## 1632-2021-2.1.0-КЖ01_07.04.030
Ведомость объёмов работ
№ п/п | № в ЛСР | Наименование работ | Ед. изм. | Кол-во | Ссылки на чертежи | Формула расчёта, расчёт объёмов работ и расхода материалов
1 | 2 | 3 | 4 | 5 | 6 | 7
Раздел 1. Общие данные | [8 empty] | Раздел 1. Общие данные
Раздел 2. Буранабивные сваи СБН-620-1 | [8 empty] | Раздел 2. Буранабивные сваи СБН-620-1
1 | 3 | Устройство буронабивных свай диаметром 750 мм под защитой обсадной трубы буровыми установками с крутящим моментом 150-250 кНм: в грунтах 2 группы | 1 м3 свай | 109.32 |  |  | 4,42*2+4,51*2+4,62*2+4,73*2+4,84*2+4,41*2+4,48*2+4,55*2+4,66*2+4,76*2+4,34*2+4,34*2 | 1
2 | 4 | Трубы стальные обсадные инвентарные, диаметр: 620 мм (секция ножевая длиной 2 м) | м | 1.727 |  |  |  | 1
3 | 5 | Трубы стальные обсадные инвентарные, диаметр: 620 мм (секция длиной 6 м) | м | 3.05 |  |  |  | 1
4 | 6 | Горячекатанная арматурная сталь класса А500 С, диаметром: 16 мм | т | 5.2795 |  |  | 217,80*24*0,001*1,01 | 1
5 | 7 | Надбавки к ценам заготовок за сборку и сварку каркасов и сеток: пространственных, диаметром 16-18 мм | т | 5.279 |  |  |  | 1
6 | 8 | Горячекатаная арматурная сталь гладкая класса А-I, диаметром: 10 мм | т | 2.1949 |  |  | 90,55*24*0,001*1,01 | 1
7 | 9 | Надбавки к ценам заготовок за сборку и сварку каркасов и сеток: пространственных, диаметром 10 мм | т | 2.195 |  |  |  | 1
8 | 10 | Сталь листовая горячекатаная марки Ст3 толщиной: 5,0 мм | т | 0.86391 |  |  | 35,64*24*0,001*1,01 | 1
Расход бетона в насыпном грунте средняя глубина слоя 4 м. группы расход бетона 1,18 | [9 empty] | Расход бетона в насыпном грунте средняя глубина слоя 4 м. группы расход бетона 1,18
9 | 12 | Бетон тяжелый, класс: В30 (М400) W6 | м3 | 34.1827 |  |  | (3,14*0,31*0,31)*24*4*1,18 | 1
Расход бетона в грунте 4е и 4д группы расход бетона 1,02 средняя глубина слоя 13,05 м. | [9 empty] | Расход бетона в грунте 4е и 4д группы расход бетона 1,02 средняя глубина слоя 13,05 м.
10 | 13 | Бетон тяжелый, класс: В30 (М400) W6 | м3 | 81.995 |  |  | (3,14*0,31*0,31)*24*(15,1-4)*1,02 | 1
11 | 14 | Вырубка бетона из арматурного каркаса железобетонных: свай площадью сечения свыше 0,1 м2 | 1 свая | 24 |  |  |  | 1
12 | 15 | Погрузочные работы при автомобильных перевозках: мусора строительного с погрузкой экскаваторами емкостью ковша до 0,5 м3 | 1 т груза | 1.738 |  |  | 0,31*0,31*3,14*0,1*24*2,4 | 1
13 | 16 | Перевозка грузов автомобилями-самосвалами грузоподъемностью 10 т, работающих вне карьера, на расстояние: до 190 км I класс груза | 1 т груза | 1.738 |  |  |  | 1
Перевозка материалов (металл 140 км. ОП "МКМ-СПб") | [9 empty] | Перевозка материалов (металл 140 км. ОП "МКМ-СПб")
14 | 17 | Арматура, металлопрокат, трубопрокат и металлоконструкции | т | 0.864 |  |  |  | 1
15 | 18 | Перевозка строительных грузов (кроме массовых навалочных, перевозимых автомобилями-самосвалами, а также бетонных и железобетонных изделий, стеновых и перегородочных материалов, лесоматериалов круглых и пиломатериалов, включенных в таблицу 03-01), бортовым автомобилем грузоподъемностью 5 т, на расстояние до 140 км I класс груза | 1 т груза | 0.864 |  |  |  | 1
16 | 19 | Разгрузочные работы при автомобильных перевозках: металлических конструкций массой до 1 т | 1 т груза | 0.864 |  |  |  | 1
Раздел 3. Буранабивные сваи СБН-620-2 | [8 empty] | Раздел 3. Буранабивные сваи СБН-620-2
17 | 21 | Устройство буронабивных свай диаметром 750 мм под защитой обсадной трубы буровыми установками с крутящим моментом 150-250 кНм: в грунтах 2 группы | 1 м3 свай | 62.2 |  |  | 5,03*2+5,22*2+5,41*2+4,95*2+5,15*2+5,34*2 | 1
18 | 22 | Трубы стальные обсадные инвентарные, диаметр: 620 мм (секция ножевая длиной 2 м) | м | 0.9828 |  |  |  | 1
19 | 23 | Трубы стальные обсадные инвентарные, диаметр: 620 мм (секция длиной 6 м) | м | 1.735 |  |  |  | 1
20 | 24 | Горячекатанная арматурная сталь класса А500 С, диаметром: 16 мм | т | 2.9306 |  |  | 241,80*12*0,001*1,01 | 1
21 | 25 | Надбавки к ценам заготовок за сборку и сварку каркасов и сеток: пространственных, диаметром 16-18 мм | т | 2.931 |  |  |  | 1
22 | 26 | Горячекатаная арматурная сталь гладкая класса А-I, диаметром: 10 мм | т | 1.1949 |  |  | 98,59*12*0,001*1,01 | 1
23 | 27 | Надбавки к ценам заготовок за сборку и сварку каркасов и сеток: пространственных, диаметром 10 мм | т | 1.195 |  |  |  | 1
24 | 28 | Сталь листовая горячекатаная марки Ст3 толщиной: 5,0 мм | т | 0.43196 |  |  | 35,64*12*0,001*1,01 | 1
Расход бетона в насыпном грунте средняя глубина слоя 4 м. | [9 empty] | Расход бетона в насыпном грунте средняя глубина слоя 4 м.
25 | 30 | Бетон тяжелый, класс: В30 (М400) W6 | м3 | 17.0913 |  |  | (3,14*0,31*0,31)*12*4*1,18 | 1
Расход бетона в грунте 4е и 4д группы расход бетона 1,02 | [9 empty] | Расход бетона в грунте 4е и 4д группы расход бетона 1,02
26 | 31 | Бетон тяжелый, класс: В30 (М400) W6 | м3 | 48.7538 |  |  | (3,14*0,31*0,31)*12*(17,2-4)*1,02 | 1
27 | 32 | Вырубка бетона из арматурного каркаса железобетонных: свай площадью сечения свыше 0,1 м2 | 1 свая | 12 |  |  |  | 1
28 | 33 | Погрузочные работы при автомобильных перевозках: мусора строительного с погрузкой экскаваторами емкостью ковша до 0,5 м3 | 1 т груза | 0.869 |  |  | 0,31*0,31*3,14*0,1*12*2,4 | 1
29 | 34 | Перевозка грузов автомобилями-самосвалами грузоподъемностью 10 т, работающих вне карьера, на расстояние: до 190 км I класс груза | 1 т груза | 0.869 |  |  |  | 1
Перевозка материалов (металл 140 км. ОП "МКМ-СПб") | [9 empty] | Перевозка материалов (металл 140 км. ОП "МКМ-СПб")
30 | 35 | Арматура, металлопрокат, трубопрокат и металлоконструкции | т | 0.432 |  |  |  | 1
31 | 36 | Перевозка строительных грузов (кроме массовых навалочных, перевозимых автомобилями-самосвалами, а также бетонных и железобетонных изделий, стеновых и перегородочных материалов, лесоматериалов круглых и пиломатериалов, включенных в таблицу 03-01), бортовым автомобилем грузоподъемностью 5 т, на расстояние до 140 км I класс груза | 1 т груза | 0.432 |  |  |  | 1
32 | 37 | Разгрузочные работы при автомобильных перевозках: металлических конструкций массой до 1 т | 1 т груза | 0.432 |  |  |  | 1
Раздел 4. Буранабивные сваи СБН-620-3 | [8 empty] | Раздел 4. Буранабивные сваи СБН-620-3
33 | 39 | Устройство буронабивных свай диаметром 750 мм под защитой обсадной трубы буровыми установками с крутящим моментом 150-250 кНм: в грунтах 2 группы | 1 м3 свай | 69.16 |  |  | 5,61*2+5,8*2+5,99*2+5,53*2+5,73*2+5,92*2 | 1
34 | 40 | Трубы стальные обсадные инвентарные, диаметр: 620 мм (секция ножевая длиной 2 м) | м | 1.093 |  |  |  | 1
35 | 41 | Трубы стальные обсадные инвентарные, диаметр: 620 мм (секция длиной 6 м) | м | 1.93 |  |  |  | 1
36 | 42 | Горячекатанная арматурная сталь класса А500 С, диаметром: 16 мм | т | 3.2215 |  |  | 265,80*12*0,001*1,01 | 1
37 | 43 | Надбавки к ценам заготовок за сборку и сварку каркасов и сеток: пространственных, диаметром 16-18 мм | т | 3.221 |  |  |  | 1
38 | 44 | Горячекатаная арматурная сталь гладкая класса А-I, диаметром: 10 мм | т | 1.2884 |  |  | 106,30*12*0,001*1,01 | 1
39 | 45 | Надбавки к ценам заготовок за сборку и сварку каркасов и сеток: пространственных, диаметром 10 мм | т | 1.288 |  |  |  | 1
40 | 46 | Сталь листовая горячекатаная марки Ст3 толщиной: 5,0 мм | т | 0.4728 |  |  | 39,01*12*0,001*1,01 | 1
Расход бетона в насыпном грунте расход бетона 1,18 средняя глубина слоя 7,7м. | [9 empty] | Расход бетона в насыпном грунте расход бетона 1,18 средняя глубина слоя 7,7м.
41 | 48 | Бетон тяжелый, класс: В30 (М400) W6 | м3 | 32.9008 |  |  | (3,14*0,31*0,31)*12*7,7*1,18 | 1
Расход бетона в грунте 3а группы расход бетона 1,06 средняя глубина слоя 4,2 м. | [9 empty] | Расход бетона в грунте 3а группы расход бетона 1,06 средняя глубина слоя 4,2 м.
42 | 50 | Бетон тяжелый, класс: В30 (М400) W6 | м3 | 16.1209 |  |  | (3,14*0,31*0,31)*12*4,2*1,06 | 1
Расход бетона в грунте 4е и 4д группы расход бетона 1,02 средняя глубина слоя 10,55 м. | [9 empty] | Расход бетона в грунте 4е и 4д группы расход бетона 1,02 средняя глубина слоя 10,55 м.
43 | 51 | Бетон тяжелый, класс: В30 (М400) W6 | м3 | 26.593 |  |  | (3,14*0,31*0,31)*12*(19,1-7,7-4,2)*1,02 | 1
44 | 52 | Вырубка бетона из арматурного каркаса железобетонных: свай площадью сечения свыше 0,1 м2 | 1 свая | 12 |  |  |  | 1
45 | 53 | Погрузочные работы при автомобильных перевозках: мусора строительного с погрузкой экскаваторами емкостью ковша до 0,5 м3 | 1 т груза | 0.869 |  |  | 0,31*0,31*3,14*0,1*12*2,4 | 1
46 | 54 | Перевозка грузов автомобилями-самосвалами грузоподъемностью 10 т, работающих вне карьера, на расстояние: до 190 км I класс груза | 1 т груза | 0.869 |  |  |  | 1
Перевозка материалов (металл 140 км. ОП "МКМ-СПб") | [9 empty] | Перевозка материалов (металл 140 км. ОП "МКМ-СПб")
47 | 55 | Арматура, металлопрокат, трубопрокат и металлоконструкции | т | 0.473 |  |  |  | 1
48 | 56 | Перевозка строительных грузов (кроме массовых навалочных, перевозимых автомобилями-самосвалами, а также бетонных и железобетонных изделий, стеновых и перегородочных материалов, лесоматериалов круглых и пиломатериалов, включенных в таблицу 03-01), бортовым автомобилем грузоподъемностью 5 т, на расстояние до 140 км I класс груза | 1 т груза | 0.432 |  |  |  | 1
49 | 57 | Разгрузочные работы при автомобильных перевозках: металлических конструкций массой до 1 т | 1 т груза | 0.473 |  |  |  | 1
Раздел 5. Буранабивные сваи СБН-620-4 | [8 empty] | Раздел 5. Буранабивные сваи СБН-620-4
50 | 59 | Устройство буронабивных свай диаметром 750 мм под защитой обсадной трубы буровыми установками с крутящим моментом 150-250 кНм: в грунтах 2 группы | 1 м3 свай | 51.9 |  |  | 6,22*2+6,44*2+6,58*2+6,71*2 | 1
51 | 60 | Трубы стальные обсадные инвентарные, диаметр: 620 мм (секция ножевая длиной 2 м) | м | 0.82 |  |  |  | 1
52 | 61 | Трубы стальные обсадные инвентарные, диаметр: 620 мм (секция длиной 6 м) | м | 1.448 |  |  |  | 1
53 | 62 | Горячекатанная арматурная сталь класса А500 С, диаметром: 16 мм | т | 2.1451 |  |  | 265,48*8*0,001*1,01 | 1
54 | 63 | Надбавки к ценам заготовок за сборку и сварку каркасов и сеток: пространственных, диаметром 16-18 мм | т | 2.145 |  |  |  | 1
55 | 64 | Горячекатаная арматурная сталь гладкая класса А-I, диаметром: 6 мм | т | 0.88145 |  |  | 109,09*8*0,001*1,01 | 1
56 | 65 | Надбавки к ценам заготовок за сборку и сварку каркасов и сеток: пространственных, диаметром 5-6 мм | т | 0.881 |  |  |  | 1
57 | 66 | Сталь листовая горячекатаная марки Ст3 толщиной: 5,0 мм | т | 0.34243 |  |  | 42,38*8*0,001*1,01 | 1
Расход бетона в насыпном грунте расход бетона 1,18 средняя глубина слоя 7,7м. | [9 empty] | Расход бетона в насыпном грунте расход бетона 1,18 средняя глубина слоя 7,7м.
58 | 67 | Бетон тяжелый, класс: В30 (М400) W6 | м3 | 21.9339 |  |  | (3,14*0,31*0,31)*8*7,7*1,18 | 1
Расход бетона в грунте 3а группы расход бетона 1,06 средняя глубина слоя 4,2 м. | [9 empty] | Расход бетона в грунте 3а группы расход бетона 1,06 средняя глубина слоя 4,2 м.
59 | 68 | Бетон тяжелый, класс: В30 (М400) W6 | м3 | 19.7033 |  |  | (3,14*0,31*0,31)*8*7,7*1,06 | 1
Расход бетона в грунте 4е и 4д группы расход бетона 1,02 средняя глубина слоя 10,55 м. | [9 empty] | Расход бетона в грунте 4е и 4д группы расход бетона 1,02 средняя глубина слоя 10,55 м.
60 | 69 | Бетон тяжелый, класс: В30 (М400) W6 | м3 | 35.4573 |  |  | (3,14*0,31*0,31)*12*(21,5-7,7-4,2)*1,02 | 1
61 | 70 | Вырубка бетона из арматурного каркаса железобетонных: свай площадью сечения свыше 0,1 м2 | 1 свая | 8 |  |  |  | 1
62 | 71 | Погрузочные работы при автомобильных перевозках: мусора строительного с погрузкой экскаваторами емкостью ковша до 0,5 м3 | 1 т груза | 0.579 |  |  | 0,31*0,31*3,14*0,1*8*2,4 | 1
63 | 72 | Перевозка грузов автомобилями-самосвалами грузоподъемностью 10 т, работающих вне карьера, на расстояние: до 190 км I класс груза | 1 т груза | 0.579 |  |  |  | 1
Перевозка материалов (металл 140 км. ОП "МКМ-СПб") | [9 empty] | Перевозка материалов (металл 140 км. ОП "МКМ-СПб")
64 | 73 | Арматура, металлопрокат, трубопрокат и металлоконструкции | т | 0.342 |  |  |  | 1
65 | 74 | Перевозка строительных грузов (кроме массовых навалочных, перевозимых автомобилями-самосвалами, а также бетонных и железобетонных изделий, стеновых и перегородочных материалов, лесоматериалов круглых и пиломатериалов, включенных в таблицу 03-01), бортовым автомобилем грузоподъемностью 5 т, на расстояние до 140 км I класс груза | 1 т груза | 0.342 |  |  |  | 1
66 | 75 | Разгрузочные работы при автомобильных перевозках: металлических конструкций массой до 1 т | 1 т груза | 0.342 |  |  |  | 1
| Составил: |  |  |  | (Пахомкина И.В.) | [5 empty] | (Пахомкина И.В.)
[должность, подпись (инициалы, фамилия)]
| Проверил: |  |  |  | (Смирнова И.А.) | [6 empty] | (Смирнова И.А.)
[должность, подпись (инициалы, фамилия)]