## 1632-2021-2.1.0-КЖ01_07.04.030
СОГЛАСОВАНО: | [7 empty] | УТВЕРЖДАЮ:
"____" ________________ 2024 года | [10 empty] | "____" ________________ 2024 года
Терминал по перевалке минеральных удобрений в морском торговом порту Усть-Луга. Береговые объекты терминала | [11 empty] | Терминал по перевалке минеральных удобрений в морском торговом порту Усть-Луга. Береговые объекты терминала
(наименование стройки)
ЛОКАЛЬНАЯ СМЕТА № 1632-2021-2.1.0-КЖ01_07.04.030-П-01-01
(локальная смета)
на Фундаменты. Свайное основание, 07.04.030 Тоннель (код SAP 01.02.025) код ГП 2.1.0 | [12 empty] | на Фундаменты. Свайное основание, 07.04.030 Тоннель (код SAP 01.02.025) код ГП 2.1.0
(наименование работ и затрат, наименование объекта)
| Основание: | 1632-2021-2.1.0-КЖ0_0_0_RU_IFC | [11 empty] | 1632-2021-2.1.0-КЖ0_0_0_RU_IFC
| Сметная стоимость |  | 49869.219 | тыс.руб.
| строительных работ |  | 49869.219 | тыс.руб.
| Средства на оплату труда |  | 2406.04 | тыс.руб.
| Сметная трудоемкость |  | 1783.51 | чел.час
| Составлен(а) в текущих (прогнозных) ценах по состоянию на |  |  | 1 кв. 2000г./2 кв. 2023г. | [10 empty] | 1 кв. 2000г./2 кв. 2023г.
№ п/п | Шифр и номер позиции норматива | Наименование работ и затрат, единица измерения |  | Кол-во | Стоимость единицы, руб. |  | Общая стоимость, руб. |  |  | Затраты труда рабочих, чел.-ч, не занятых обслуживанием машин
[5 empty] | Всего | эксплуатации машин | Всего | оплаты труда | эксплуатации машин
[5 empty] | оплаты труда | в т.ч. оплаты труда |  |  | в т.ч. оплаты труда | на единицу | всего
1 | 2 | 3 |  | 4 | 5 | 6 | 7 | 8 | 9 | 10 | 11
Раздел 1. Общие данные | [15 empty] | Раздел 1. Общие данные
Общие данные ПОС стр.116: - Буронабивные сваи устраиваются с помощью буровых установок роторногобурения типа Junttan PM 26.; - Бурение с использованием обсадной трубы ведется с применением инвентарной обсадной трубы, состоящей из отдельных секций длиной 2, 4 или 6м и режущего наконечника. | [16 empty] | Общие данные ПОС стр.116: - Буронабивные сваи устраиваются с помощью буровых установок роторногобурения типа Junttan PM 26.; - Бурение с использованием обсадной трубы ведется с применением инвентарной обсадной трубы, состоящей из отдельных секций длиной 2, 4 или 6м и режущего наконечника.
1.5.2.4. Для случаев устройства буронабивных свай и бурения скважин для свай (табл. с 05-01-028 по 05-01-060) классификация грунтов принимается по приложению 4.1 ТЕР части 4 «Скважины». | [16 empty] | 1.5.2.4. Для случаев устройства буронабивных свай и бурения скважин для свай (табл. с 05-01-028 по 05-01-060) классификация грунтов принимается по приложению 4.1 ТЕР части 4 «Скважины».
Классификация грунтов принята: 1-II группа 1.1-II группа 1.2-II группа 1.3-II группа 3а-II группа 4д-II группа (грунт водонасыщенный=плывун) 4е-II группа (грунт водонасыщенный=плывун) | [16 empty] | Классификация грунтов принята: 1-II группа 1.1-II группа 1.2-II группа 1.3-II группа 3а-II группа 4д-II группа (грунт водонасыщенный=плывун) 4е-II группа (грунт водонасыщенный=плывун)
1.5.24. Группы грунтов и нормы расхода бетона на 1 м3 конструктивного объема буронабивных железобетонных свай следует принимать по таблицам приложения 5.4, а класс (марку) бетона - по проекту. | [16 empty] | 1.5.24. Группы грунтов и нормы расхода бетона на 1 м3 конструктивного объема буронабивных железобетонных свай следует принимать по таблицам приложения 5.4, а класс (марку) бетона - по проекту.
Расход бетона по группам грунта принят: 1-к.1,18 1.1-к.1,18 1.2-к.1,18 1.3-к.1,1 3а-к.1,06 4д-к.1,02 (грунт водонасыщенный=плывун) 4е-к.1,02 (грунт водонасыщенный=плывун) | [16 empty] | Расход бетона по группам грунта принят: 1-к.1,18 1.1-к.1,18 1.2-к.1,18 1.3-к.1,1 3а-к.1,06 4д-к.1,02 (грунт водонасыщенный=плывун) 4е-к.1,02 (грунт водонасыщенный=плывун)
1.5.3. Для случаев погружения свай в грунты различных групп с послойным залеганием, в которых одна из групп составляет не менее 80 % от общей глубины погружения свай, нормы расхода ресурсов следует принимать по основной группе грунта для всей глубины погружения свай. При другом соотношении групп грунтов нормы расхода ресурсов должны определяться суммарно для общей толщины слоев 1-й и 2-й групп. | [16 empty] | 1.5.3. Для случаев погружения свай в грунты различных групп с послойным залеганием, в которых одна из групп составляет не менее 80 % от общей глубины погружения свай, нормы расхода ресурсов следует принимать по основной группе грунта для всей глубины погружения свай. При другом соотношении групп грунтов нормы расхода ресурсов должны определяться суммарно для общей толщины слоев 1-й и 2-й групп.
Раздел 2. Буранабивные сваи СБН-620-1 | [15 empty] | Раздел 2. Буранабивные сваи СБН-620-1
3 | ТЕР05-01-075-02 Приказ Администрации ЛО от 20.10.15 №28 | Устройство буронабивных свай диаметром 750 мм под защитой обсадной трубы буровыми установками с крутящим моментом 150-250 кНм: в грунтах 2 группы (1 м3 свай) |  | 109.32 | 13 615,88 115,02 | 13 452,33 303,86 | 15062889.01 | 242049.24 | 14 779 617,59 639 446,02 | 5.78 | 631.87 | [6 empty] | Устройство буронабивных свай диаметром 750 мм под защитой обсадной трубы буровыми установками с крутящим моментом 150-250 кНм: в грунтах 2 группы (1 м3 свай)
Объем=4,42*2+4,51*2+4,62*2+4,73*2+4,84*2+4,41*2+4,48*2+4,55*2+4,66*2+4,76*2+4,34*2+4,34*2
13 615,88 = 14 617,15 - 0,0158 x 32 413,87 - 0,0279 x 17 531,59
| 1 | ИНДЕКС К ПОЗИЦИИ: Индексы пересчета в т.у.ц. по статьям затрат СМР/ПНР ОЗП=19,25; ЭМ=10,05; ЗПМ=19,25; МАТ=7,77 | [16 empty] | ИНДЕКС К ПОЗИЦИИ: Индексы пересчета в т.у.ц. по статьям затрат СМР/ПНР ОЗП=19,25; ЭМ=10,05; ЗПМ=19,25; МАТ=7,77
|  |  | Накладные расходы 117% ФОТ (от 881 495,26) | 7: 1031349.45
|  |  | Сметная прибыль 70% ФОТ (от 881 495,26) | 7: 617046.68
|  |  | Итого c накладными и см. прибылью | 7: 16711285.14
4 | Прайс Аналог ТССЦ-103-1027 32413,87/31771,22=2% | Трубы стальные обсадные инвентарные, диаметр: 620 мм (секция ножевая длиной 2 м) (м) |  | 1.727 | 15 315,36 116667,00/7,77*1,02 |  | 205513.6 |  |  | 0 | 0 | [6 empty] | Трубы стальные обсадные инвентарные, диаметр: 620 мм (секция ножевая длиной 2 м) (м)
Цена МАТ=116667,00/7,77*1,02
| 1 | ИНДЕКС К ПОЗИЦИИ: Индексы пересчета в т.у.ц. по статьям затрат СМР/ПНР ОЗП=19,25; ЭМ=10,05; ЗПМ=19,25; МАТ=7,77 | [16 empty] | ИНДЕКС К ПОЗИЦИИ: Индексы пересчета в т.у.ц. по статьям затрат СМР/ПНР ОЗП=19,25; ЭМ=10,05; ЗПМ=19,25; МАТ=7,77
5 | Прайс Аналог ТССЦ-103-1028 17531,59/17180,75=2% | Трубы стальные обсадные инвентарные, диаметр: 620 мм (секция длиной 6 м) (м) |  | 3.05 | 11 577,59 88194,00/7,77*1,02 |  | 274371.52 |  |  | 0 | 0 | [6 empty] | Трубы стальные обсадные инвентарные, диаметр: 620 мм (секция длиной 6 м) (м)
Цена МАТ=88194,00/7,77*1,02
| 1 | ИНДЕКС К ПОЗИЦИИ: Индексы пересчета в т.у.ц. по статьям затрат СМР/ПНР ОЗП=19,25; ЭМ=10,05; ЗПМ=19,25; МАТ=7,77 | [16 empty] | ИНДЕКС К ПОЗИЦИИ: Индексы пересчета в т.у.ц. по статьям затрат СМР/ПНР ОЗП=19,25; ЭМ=10,05; ЗПМ=19,25; МАТ=7,77
6 | Прайс | Горячекатанная арматурная сталь класса А500 С, диаметром: 16 мм (т) |  | 5.2795 | 6 435,01 50000,00/7,77 |  | 263973.75 |  |  | 0 | 0 | [6 empty] | Горячекатанная арматурная сталь класса А500 С, диаметром: 16 мм (т)
Объем=217,80*24*0,001*1,01
Цена МАТ=50000,00/7,77
| 1 | ИНДЕКС К ПОЗИЦИИ: Индексы пересчета в т.у.ц. по статьям затрат СМР/ПНР ОЗП=19,25; ЭМ=10,05; ЗПМ=19,25; МАТ=7,77 | [16 empty] | ИНДЕКС К ПОЗИЦИИ: Индексы пересчета в т.у.ц. по статьям затрат СМР/ПНР ОЗП=19,25; ЭМ=10,05; ЗПМ=19,25; МАТ=7,77
7 | ТССЦ-204-0051 Приказ Администрации ЛО от 20.10.15 №28 | Надбавки к ценам заготовок за сборку и сварку каркасов и сеток: пространственных, диаметром 16-18 мм (т) |  | 5.279 | 1549.26 |  | 63547.28 |  |  | 0 | 0 | [6 empty] | Надбавки к ценам заготовок за сборку и сварку каркасов и сеток: пространственных, диаметром 16-18 мм (т)
| 1 | ИНДЕКС К ПОЗИЦИИ: Индексы пересчета в т.у.ц. по статьям затрат СМР/ПНР ОЗП=19,25; ЭМ=10,05; ЗПМ=19,25; МАТ=7,77 | [16 empty] | ИНДЕКС К ПОЗИЦИИ: Индексы пересчета в т.у.ц. по статьям затрат СМР/ПНР ОЗП=19,25; ЭМ=10,05; ЗПМ=19,25; МАТ=7,77
8 | Прайс | Горячекатаная арматурная сталь гладкая класса А-I, диаметром: 10 мм (т) |  | 2.1949 | 6 971,30 54167,00/7,77 |  | 118892.88 |  |  | 0 | 0 | [6 empty] | Горячекатаная арматурная сталь гладкая класса А-I, диаметром: 10 мм (т)
Объем=90,55*24*0,001*1,01
Цена МАТ=54167,00/7,77
| 1 | ИНДЕКС К ПОЗИЦИИ: Индексы пересчета в т.у.ц. по статьям затрат СМР/ПНР ОЗП=19,25; ЭМ=10,05; ЗПМ=19,25; МАТ=7,77 | [16 empty] | ИНДЕКС К ПОЗИЦИИ: Индексы пересчета в т.у.ц. по статьям затрат СМР/ПНР ОЗП=19,25; ЭМ=10,05; ЗПМ=19,25; МАТ=7,77
9 | ТССЦ-204-0048 Приказ Администрации ЛО от 20.10.15 №28 | Надбавки к ценам заготовок за сборку и сварку каркасов и сеток: пространственных, диаметром 10 мм (т) |  | 2.195 | 1987.52 |  | 33897.45 |  |  | 0 | 0 | [6 empty] | Надбавки к ценам заготовок за сборку и сварку каркасов и сеток: пространственных, диаметром 10 мм (т)
| 1 | ИНДЕКС К ПОЗИЦИИ: Индексы пересчета в т.у.ц. по статьям затрат СМР/ПНР ОЗП=19,25; ЭМ=10,05; ЗПМ=19,25; МАТ=7,77 | [16 empty] | ИНДЕКС К ПОЗИЦИИ: Индексы пересчета в т.у.ц. по статьям затрат СМР/ПНР ОЗП=19,25; ЭМ=10,05; ЗПМ=19,25; МАТ=7,77
10 | Прайс Приминительно к : стали толщиной 6 мм | Сталь листовая горячекатаная марки Ст3 толщиной: 5,0 мм (т) |  | 0.86391 | 8 025,23 62356,00/7,77 |  | 53870.25 |  |  | 0 | 0 | [6 empty] | Сталь листовая горячекатаная марки Ст3 толщиной: 5,0 мм (т)
Объем=35,64*24*0,001*1,01
Цена МАТ=62356,00/7,77
| 1 | ИНДЕКС К ПОЗИЦИИ: Индексы пересчета в т.у.ц. по статьям затрат СМР/ПНР ОЗП=19,25; ЭМ=10,05; ЗПМ=19,25; МАТ=7,77 | [16 empty] | ИНДЕКС К ПОЗИЦИИ: Индексы пересчета в т.у.ц. по статьям затрат СМР/ПНР ОЗП=19,25; ЭМ=10,05; ЗПМ=19,25; МАТ=7,77
Расход бетона в насыпном грунте средняя глубина слоя 4 м. группы расход бетона 1,18 | [19 empty] | Расход бетона в насыпном грунте средняя глубина слоя 4 м. группы расход бетона 1,18
12 | Прайс | Бетон тяжелый, класс: В30 (М400) W6 (м3) |  | 34.1827 | 890,22 (5292,00+1625)/7,77 |  | 236442.01 |  |  | 0 | 0 | [6 empty] | Бетон тяжелый, класс: В30 (М400) W6 (м3)
Объем=(3,14*0,31*0,31)*24*4*1,18
Цена МАТ=(5292,00+1625)/7,77
| 1 | ИНДЕКС К ПОЗИЦИИ: Индексы пересчета в т.у.ц. по статьям затрат СМР/ПНР ОЗП=19,25; ЭМ=10,05; ЗПМ=19,25; МАТ=7,77 | [16 empty] | ИНДЕКС К ПОЗИЦИИ: Индексы пересчета в т.у.ц. по статьям затрат СМР/ПНР ОЗП=19,25; ЭМ=10,05; ЗПМ=19,25; МАТ=7,77
Расход бетона в грунте 4е и 4д группы расход бетона 1,02 средняя глубина слоя 13,05 м. | [19 empty] | Расход бетона в грунте 4е и 4д группы расход бетона 1,02 средняя глубина слоя 13,05 м.
13 | Прайс | Бетон тяжелый, класс: В30 (М400) W6 (м3) |  | 81.995 | 890,22 (5292,00+1625)/7,77 |  | 567160.26 |  |  | 0 | 0 | [6 empty] | Бетон тяжелый, класс: В30 (М400) W6 (м3)
Объем=(3,14*0,31*0,31)*24*(15,1-4)*1,02
Цена МАТ=(5292,00+1625)/7,77
| 1 | ИНДЕКС К ПОЗИЦИИ: Индексы пересчета в т.у.ц. по статьям затрат СМР/ПНР ОЗП=19,25; ЭМ=10,05; ЗПМ=19,25; МАТ=7,77 | [16 empty] | ИНДЕКС К ПОЗИЦИИ: Индексы пересчета в т.у.ц. по статьям затрат СМР/ПНР ОЗП=19,25; ЭМ=10,05; ЗПМ=19,25; МАТ=7,77
14 | ТЕР05-01-010-02 Приказ Администрации ЛО от 20.10.15 №28 | Вырубка бетона из арматурного каркаса железобетонных: свай площадью сечения свыше 0,1 м2 (1 свая) |  | 24 | 108,34 29,75 | 77,51 13,70 | 32641.31 | 13744.5 | 18 695,41 6 329,40 | 1.65 | 39.6 | [6 empty] | Вырубка бетона из арматурного каркаса железобетонных: свай площадью сечения свыше 0,1 м2 (1 свая)
| 1 | ИНДЕКС К ПОЗИЦИИ: Индексы пересчета в т.у.ц. по статьям затрат СМР/ПНР ОЗП=19,25; ЭМ=10,05; ЗПМ=19,25; МАТ=7,77 | [16 empty] | ИНДЕКС К ПОЗИЦИИ: Индексы пересчета в т.у.ц. по статьям затрат СМР/ПНР ОЗП=19,25; ЭМ=10,05; ЗПМ=19,25; МАТ=7,77
|  |  | Накладные расходы 117% ФОТ (от 20 073,90) | 7: 23486.46
|  |  | Сметная прибыль 70% ФОТ (от 20 073,90) | 7: 14051.73
|  |  | Итого c накладными и см. прибылью | 7: 70179.5
15 | ТССЦпг-01-01-01-043 Приказ Администрации ЛО от 20.10.15 №28 | Погрузочные работы при автомобильных перевозках: мусора строительного с погрузкой экскаваторами емкостью ковша до 0,5 м3 (1 т груза) |  | 1.738 | 4.3 | 4.3 | 75.11 |  | 75.11 | 0 | 0 | [6 empty] | Погрузочные работы при автомобильных перевозках: мусора строительного с погрузкой экскаваторами емкостью ковша до 0,5 м3 (1 т груза)
Объем=0,31*0,31*3,14*0,1*24*2,4
| 1 | ИНДЕКС К ПОЗИЦИИ: Индексы пересчета в т.у.ц. по статьям затрат СМР/ПНР ОЗП=19,25; ЭМ=10,05; ЗПМ=19,25; МАТ=7,77 | [16 empty] | ИНДЕКС К ПОЗИЦИИ: Индексы пересчета в т.у.ц. по статьям затрат СМР/ПНР ОЗП=19,25; ЭМ=10,05; ЗПМ=19,25; МАТ=7,77
на 190 км. на полигон | [16 empty] | на 190 км. на полигон
16 | ТССЦпг-03-21-01-190 Приказ Администрации ЛО от 20.10.15 №28 | Перевозка грузов автомобилями-самосвалами грузоподъемностью 10 т, работающих вне карьера, на расстояние: до 190 км I класс груза (1 т груза) |  | 1.738 | 108.01 | 108.01 | 1886.6 |  | 1886.6 | 0 | 0 | [6 empty] | Перевозка грузов автомобилями-самосвалами грузоподъемностью 10 т, работающих вне карьера, на расстояние: до 190 км I класс груза (1 т груза)
| 1 | ИНДЕКС К ПОЗИЦИИ: Индексы пересчета в т.у.ц. по статьям затрат СМР/ПНР ОЗП=19,25; ЭМ=10,05; ЗПМ=19,25; МАТ=7,77 | [16 empty] | ИНДЕКС К ПОЗИЦИИ: Индексы пересчета в т.у.ц. по статьям затрат СМР/ПНР ОЗП=19,25; ЭМ=10,05; ЗПМ=19,25; МАТ=7,77
Перевозка материалов (металл 140 км. ОП "МКМ-СПб") | [19 empty] | Перевозка материалов (металл 140 км. ОП "МКМ-СПб")
17 |  | Арматура, металлопрокат, трубопрокат и металлоконструкции (т) |  | 4: 0.864; 10: 0; 11: 0 | [6 empty] | Арматура, металлопрокат, трубопрокат и металлоконструкции (т)
| 1 | ИНДЕКС К ПОЗИЦИИ: Индексы пересчета в т.у.ц. по статьям затрат СМР/ПНР ОЗП=19,25; ЭМ=10,05; ЗПМ=19,25; МАТ=7,77 | [16 empty] | ИНДЕКС К ПОЗИЦИИ: Индексы пересчета в т.у.ц. по статьям затрат СМР/ПНР ОЗП=19,25; ЭМ=10,05; ЗПМ=19,25; МАТ=7,77
18 | ТССЦпг-03-02-01-140 Приказ Администрации ЛО от 20.10.15 №28 | Перевозка строительных грузов (кроме массовых навалочных, перевозимых автомобилями-самосвалами, а также бетонных и железобетонных изделий, стеновых и перегородочных материалов, лесоматериалов круглых и пиломатериалов, включенных в таблицу 03-01), бортовым автомобилем грузоподъемностью 5 т, на расстояние до 140 км I класс груза (1 т груза) |  | 0.864 | 139.38 |  | 1406.56 |  |  | 0 | 0 | [6 empty] | Перевозка строительных грузов (кроме массовых навалочных, перевозимых автомобилями-самосвалами, а также бетонных и железобетонных изделий, стеновых и перегородочных материалов, лесоматериалов круглых и пиломатериалов, включенных в таблицу 03-01), бортовым автомобилем грузоподъемностью 5 т, на расстояние до 140 км I класс груза (1 т груза)
| 3 | ИНДЕКС К ПОЗИЦИИ: Индексы пересчета в т.у.ц. на перевозку ЭМ=11,68; МАТ=11,68 | [16 empty] | ИНДЕКС К ПОЗИЦИИ: Индексы пересчета в т.у.ц. на перевозку ЭМ=11,68; МАТ=11,68
19 | ТССЦпг-01-01-02-015 Приказ Администрации ЛО от 20.10.15 №28 | Разгрузочные работы при автомобильных перевозках: металлических конструкций массой до 1 т (1 т груза) |  | 0.864 | 32.6 |  | 283.07 |  |  | 0 | 0 | [6 empty] | Разгрузочные работы при автомобильных перевозках: металлических конструкций массой до 1 т (1 т груза)
| 4 | ИНДЕКС К ПОЗИЦИИ: Разгрузка/погрузка МАТ=10,05 | [16 empty] | ИНДЕКС К ПОЗИЦИИ: Разгрузка/погрузка МАТ=10,05
Раздел 3. Буранабивные сваи СБН-620-2 | [15 empty] | Раздел 3. Буранабивные сваи СБН-620-2
21 | ТЕР05-01-075-02 Приказ Администрации ЛО от 20.10.15 №28 | Устройство буронабивных свай диаметром 750 мм под защитой обсадной трубы буровыми установками с крутящим моментом 150-250 кНм: в грунтах 2 группы (1 м3 свай) |  | 62.2 | 13 615,88 115,02 | 13 452,33 303,86 | 8570359.47 | 137719.2 | 8 409 186,01 363 826,77 | 5.78 | 359.52 | [6 empty] | Устройство буронабивных свай диаметром 750 мм под защитой обсадной трубы буровыми установками с крутящим моментом 150-250 кНм: в грунтах 2 группы (1 м3 свай)
Объем=5,03*2+5,22*2+5,41*2+4,95*2+5,15*2+5,34*2
13 615,88 = 14 617,15 - 0,0158 x 32 413,87 - 0,0279 x 17 531,59
| 1 | ИНДЕКС К ПОЗИЦИИ: Индексы пересчета в т.у.ц. по статьям затрат СМР/ПНР ОЗП=19,25; ЭМ=10,05; ЗПМ=19,25; МАТ=7,77 | [16 empty] | ИНДЕКС К ПОЗИЦИИ: Индексы пересчета в т.у.ц. по статьям затрат СМР/ПНР ОЗП=19,25; ЭМ=10,05; ЗПМ=19,25; МАТ=7,77
|  |  | Накладные расходы 117% ФОТ (от 501 545,97) | 7: 586808.78
|  |  | Сметная прибыль 70% ФОТ (от 501 545,97) | 7: 351082.18
|  |  | Итого c накладными и см. прибылью | 7: 9508250.43
22 | Прайс Аналог ТССЦ-103-1027 32413,87/31771,22=2% | Трубы стальные обсадные инвентарные, диаметр: 620 мм (секция ножевая длиной 2 м) (м) |  | 0.9828 | 15 315,36 116667,00/7,77*1,02 |  | 116953.54 |  |  | 0 | 0 | [6 empty] | Трубы стальные обсадные инвентарные, диаметр: 620 мм (секция ножевая длиной 2 м) (м)
Цена МАТ=116667,00/7,77*1,02
| 1 | ИНДЕКС К ПОЗИЦИИ: Индексы пересчета в т.у.ц. по статьям затрат СМР/ПНР ОЗП=19,25; ЭМ=10,05; ЗПМ=19,25; МАТ=7,77 | [16 empty] | ИНДЕКС К ПОЗИЦИИ: Индексы пересчета в т.у.ц. по статьям затрат СМР/ПНР ОЗП=19,25; ЭМ=10,05; ЗПМ=19,25; МАТ=7,77
23 | Прайс Аналог ТССЦ-103-1028 17531,59/17180,75=2% | Трубы стальные обсадные инвентарные, диаметр: 620 мм (секция длиной 6 м) (м) |  | 1.735 | 11 577,59 88194,00/7,77*1,02 |  | 156076.91 |  |  | 0 | 0 | [6 empty] | Трубы стальные обсадные инвентарные, диаметр: 620 мм (секция длиной 6 м) (м)
Цена МАТ=88194,00/7,77*1,02
| 1 | ИНДЕКС К ПОЗИЦИИ: Индексы пересчета в т.у.ц. по статьям затрат СМР/ПНР ОЗП=19,25; ЭМ=10,05; ЗПМ=19,25; МАТ=7,77 | [16 empty] | ИНДЕКС К ПОЗИЦИИ: Индексы пересчета в т.у.ц. по статьям затрат СМР/ПНР ОЗП=19,25; ЭМ=10,05; ЗПМ=19,25; МАТ=7,77
24 | Прайс | Горячекатанная арматурная сталь класса А500 С, диаметром: 16 мм (т) |  | 2.9306 | 6 435,01 50000,00/7,77 |  | 146530.88 |  |  | 0 | 0 | [6 empty] | Горячекатанная арматурная сталь класса А500 С, диаметром: 16 мм (т)
Объем=241,80*12*0,001*1,01
Цена МАТ=50000,00/7,77
| 1 | ИНДЕКС К ПОЗИЦИИ: Индексы пересчета в т.у.ц. по статьям затрат СМР/ПНР ОЗП=19,25; ЭМ=10,05; ЗПМ=19,25; МАТ=7,77 | [16 empty] | ИНДЕКС К ПОЗИЦИИ: Индексы пересчета в т.у.ц. по статьям затрат СМР/ПНР ОЗП=19,25; ЭМ=10,05; ЗПМ=19,25; МАТ=7,77
25 | ТССЦ-204-0051 Приказ Администрации ЛО от 20.10.15 №28 | Надбавки к ценам заготовок за сборку и сварку каркасов и сеток: пространственных, диаметром 16-18 мм (т) |  | 2.931 | 1549.26 |  | 35282.65 |  |  | 0 | 0 | [6 empty] | Надбавки к ценам заготовок за сборку и сварку каркасов и сеток: пространственных, диаметром 16-18 мм (т)
| 1 | ИНДЕКС К ПОЗИЦИИ: Индексы пересчета в т.у.ц. по статьям затрат СМР/ПНР ОЗП=19,25; ЭМ=10,05; ЗПМ=19,25; МАТ=7,77 | [16 empty] | ИНДЕКС К ПОЗИЦИИ: Индексы пересчета в т.у.ц. по статьям затрат СМР/ПНР ОЗП=19,25; ЭМ=10,05; ЗПМ=19,25; МАТ=7,77
26 | Прайс | Горячекатаная арматурная сталь гладкая класса А-I, диаметром: 10 мм (т) |  | 1.1949 | 6 971,30 54167,00/7,77 |  | 64724.75 |  |  | 0 | 0 | [6 empty] | Горячекатаная арматурная сталь гладкая класса А-I, диаметром: 10 мм (т)
Объем=98,59*12*0,001*1,01
Цена МАТ=54167,00/7,77
| 1 | ИНДЕКС К ПОЗИЦИИ: Индексы пересчета в т.у.ц. по статьям затрат СМР/ПНР ОЗП=19,25; ЭМ=10,05; ЗПМ=19,25; МАТ=7,77 | [16 empty] | ИНДЕКС К ПОЗИЦИИ: Индексы пересчета в т.у.ц. по статьям затрат СМР/ПНР ОЗП=19,25; ЭМ=10,05; ЗПМ=19,25; МАТ=7,77
27 | ТССЦ-204-0048 Приказ Администрации ЛО от 20.10.15 №28 | Надбавки к ценам заготовок за сборку и сварку каркасов и сеток: пространственных, диаметром 10 мм (т) |  | 1.195 | 1987.52 |  | 18454.42 |  |  | 0 | 0 | [6 empty] | Надбавки к ценам заготовок за сборку и сварку каркасов и сеток: пространственных, диаметром 10 мм (т)
| 1 | ИНДЕКС К ПОЗИЦИИ: Индексы пересчета в т.у.ц. по статьям затрат СМР/ПНР ОЗП=19,25; ЭМ=10,05; ЗПМ=19,25; МАТ=7,77 | [16 empty] | ИНДЕКС К ПОЗИЦИИ: Индексы пересчета в т.у.ц. по статьям затрат СМР/ПНР ОЗП=19,25; ЭМ=10,05; ЗПМ=19,25; МАТ=7,77
28 | Прайс Приминительно к : стали толщиной 6 мм | Сталь листовая горячекатаная марки Ст3 толщиной: 5,0 мм (т) |  | 0.43196 | 8 025,23 62356,00/7,77 |  | 26935.13 |  |  | 0 | 0 | [6 empty] | Сталь листовая горячекатаная марки Ст3 толщиной: 5,0 мм (т)
Объем=35,64*12*0,001*1,01
Цена МАТ=62356,00/7,77
| 1 | ИНДЕКС К ПОЗИЦИИ: Индексы пересчета в т.у.ц. по статьям затрат СМР/ПНР ОЗП=19,25; ЭМ=10,05; ЗПМ=19,25; МАТ=7,77 | [16 empty] | ИНДЕКС К ПОЗИЦИИ: Индексы пересчета в т.у.ц. по статьям затрат СМР/ПНР ОЗП=19,25; ЭМ=10,05; ЗПМ=19,25; МАТ=7,77
Расход бетона в насыпном грунте средняя глубина слоя 4 м. | [19 empty] | Расход бетона в насыпном грунте средняя глубина слоя 4 м.
30 | Прайс | Бетон тяжелый, класс: В30 (М400) W6 (м3) |  | 17.0913 | 890,22 (5292,00+1625)/7,77 |  | 118221.01 |  |  | 0 | 0 | [6 empty] | Бетон тяжелый, класс: В30 (М400) W6 (м3)
Объем=(3,14*0,31*0,31)*12*4*1,18
Цена МАТ=(5292,00+1625)/7,77
| 1 | ИНДЕКС К ПОЗИЦИИ: Индексы пересчета в т.у.ц. по статьям затрат СМР/ПНР ОЗП=19,25; ЭМ=10,05; ЗПМ=19,25; МАТ=7,77 | [16 empty] | ИНДЕКС К ПОЗИЦИИ: Индексы пересчета в т.у.ц. по статьям затрат СМР/ПНР ОЗП=19,25; ЭМ=10,05; ЗПМ=19,25; МАТ=7,77
Расход бетона в грунте 4е и 4д группы расход бетона 1,02 | [19 empty] | Расход бетона в грунте 4е и 4д группы расход бетона 1,02
31 | Прайс | Бетон тяжелый, класс: В30 (М400) W6 (м3) |  | 48.7538 | 890,22 (5292,00+1625)/7,77 |  | 337230.42 |  |  | 0 | 0 | [6 empty] | Бетон тяжелый, класс: В30 (М400) W6 (м3)
Объем=(3,14*0,31*0,31)*12*(17,2-4)*1,02
Цена МАТ=(5292,00+1625)/7,77
| 1 | ИНДЕКС К ПОЗИЦИИ: Индексы пересчета в т.у.ц. по статьям затрат СМР/ПНР ОЗП=19,25; ЭМ=10,05; ЗПМ=19,25; МАТ=7,77 | [16 empty] | ИНДЕКС К ПОЗИЦИИ: Индексы пересчета в т.у.ц. по статьям затрат СМР/ПНР ОЗП=19,25; ЭМ=10,05; ЗПМ=19,25; МАТ=7,77
32 | ТЕР05-01-010-02 Приказ Администрации ЛО от 20.10.15 №28 | Вырубка бетона из арматурного каркаса железобетонных: свай площадью сечения свыше 0,1 м2 (1 свая) |  | 12 | 108,34 29,75 | 77,51 13,70 | 16320.66 | 6872.25 | 9 347,71 3 164,70 | 1.65 | 19.8 | [6 empty] | Вырубка бетона из арматурного каркаса железобетонных: свай площадью сечения свыше 0,1 м2 (1 свая)
| 1 | ИНДЕКС К ПОЗИЦИИ: Индексы пересчета в т.у.ц. по статьям затрат СМР/ПНР ОЗП=19,25; ЭМ=10,05; ЗПМ=19,25; МАТ=7,77 | [16 empty] | ИНДЕКС К ПОЗИЦИИ: Индексы пересчета в т.у.ц. по статьям затрат СМР/ПНР ОЗП=19,25; ЭМ=10,05; ЗПМ=19,25; МАТ=7,77
|  |  | Накладные расходы 117% ФОТ (от 10 036,95) | 7: 11743.23
|  |  | Сметная прибыль 70% ФОТ (от 10 036,95) | 7: 7025.87
|  |  | Итого c накладными и см. прибылью | 7: 35089.76
33 | ТССЦпг-01-01-01-043 Приказ Администрации ЛО от 20.10.15 №28 | Погрузочные работы при автомобильных перевозках: мусора строительного с погрузкой экскаваторами емкостью ковша до 0,5 м3 (1 т груза) |  | 0.869 | 4.3 | 4.3 | 37.55 |  | 37.55 | 0 | 0 | [6 empty] | Погрузочные работы при автомобильных перевозках: мусора строительного с погрузкой экскаваторами емкостью ковша до 0,5 м3 (1 т груза)
Объем=0,31*0,31*3,14*0,1*12*2,4
| 1 | ИНДЕКС К ПОЗИЦИИ: Индексы пересчета в т.у.ц. по статьям затрат СМР/ПНР ОЗП=19,25; ЭМ=10,05; ЗПМ=19,25; МАТ=7,77 | [16 empty] | ИНДЕКС К ПОЗИЦИИ: Индексы пересчета в т.у.ц. по статьям затрат СМР/ПНР ОЗП=19,25; ЭМ=10,05; ЗПМ=19,25; МАТ=7,77
на 190 км. на полигон | [16 empty] | на 190 км. на полигон
34 | ТССЦпг-03-21-01-190 Приказ Администрации ЛО от 20.10.15 №28 | Перевозка грузов автомобилями-самосвалами грузоподъемностью 10 т, работающих вне карьера, на расстояние: до 190 км I класс груза (1 т груза) |  | 0.869 | 108.01 | 108.01 | 943.3 |  | 943.3 | 0 | 0 | [6 empty] | Перевозка грузов автомобилями-самосвалами грузоподъемностью 10 т, работающих вне карьера, на расстояние: до 190 км I класс груза (1 т груза)
| 1 | ИНДЕКС К ПОЗИЦИИ: Индексы пересчета в т.у.ц. по статьям затрат СМР/ПНР ОЗП=19,25; ЭМ=10,05; ЗПМ=19,25; МАТ=7,77 | [16 empty] | ИНДЕКС К ПОЗИЦИИ: Индексы пересчета в т.у.ц. по статьям затрат СМР/ПНР ОЗП=19,25; ЭМ=10,05; ЗПМ=19,25; МАТ=7,77
Перевозка материалов (металл 140 км. ОП "МКМ-СПб") | [19 empty] | Перевозка материалов (металл 140 км. ОП "МКМ-СПб")
35 |  | Арматура, металлопрокат, трубопрокат и металлоконструкции (т) |  | 4: 0.432; 10: 0; 11: 0 | [6 empty] | Арматура, металлопрокат, трубопрокат и металлоконструкции (т)
| 1 | ИНДЕКС К ПОЗИЦИИ: Индексы пересчета в т.у.ц. по статьям затрат СМР/ПНР ОЗП=19,25; ЭМ=10,05; ЗПМ=19,25; МАТ=7,77 | [16 empty] | ИНДЕКС К ПОЗИЦИИ: Индексы пересчета в т.у.ц. по статьям затрат СМР/ПНР ОЗП=19,25; ЭМ=10,05; ЗПМ=19,25; МАТ=7,77
36 | ТССЦпг-03-02-01-140 Приказ Администрации ЛО от 20.10.15 №28 | Перевозка строительных грузов (кроме массовых навалочных, перевозимых автомобилями-самосвалами, а также бетонных и железобетонных изделий, стеновых и перегородочных материалов, лесоматериалов круглых и пиломатериалов, включенных в таблицу 03-01), бортовым автомобилем грузоподъемностью 5 т, на расстояние до 140 км I класс груза (1 т груза) |  | 0.432 | 139.38 |  | 703.28 |  |  | 0 | 0 | [6 empty] | Перевозка строительных грузов (кроме массовых навалочных, перевозимых автомобилями-самосвалами, а также бетонных и железобетонных изделий, стеновых и перегородочных материалов, лесоматериалов круглых и пиломатериалов, включенных в таблицу 03-01), бортовым автомобилем грузоподъемностью 5 т, на расстояние до 140 км I класс груза (1 т груза)
| 3 | ИНДЕКС К ПОЗИЦИИ: Индексы пересчета в т.у.ц. на перевозку ЭМ=11,68; МАТ=11,68 | [16 empty] | ИНДЕКС К ПОЗИЦИИ: Индексы пересчета в т.у.ц. на перевозку ЭМ=11,68; МАТ=11,68
37 | ТССЦпг-01-01-02-015 Приказ Администрации ЛО от 20.10.15 №28 | Разгрузочные работы при автомобильных перевозках: металлических конструкций массой до 1 т (1 т груза) |  | 0.432 | 32.6 |  | 141.54 |  |  | 0 | 0 | [6 empty] | Разгрузочные работы при автомобильных перевозках: металлических конструкций массой до 1 т (1 т груза)
| 4 | ИНДЕКС К ПОЗИЦИИ: Разгрузка/погрузка МАТ=10,05 | [16 empty] | ИНДЕКС К ПОЗИЦИИ: Разгрузка/погрузка МАТ=10,05
Раздел 4. Буранабивные сваи СБН-620-3 | [15 empty] | Раздел 4. Буранабивные сваи СБН-620-3
39 | ТЕР05-01-075-02 Приказ Администрации ЛО от 20.10.15 №28 | Устройство буронабивных свай диаметром 750 мм под защитой обсадной трубы буровыми установками с крутящим моментом 150-250 кНм: в грунтах 2 группы (1 м3 свай) |  | 69.16 | 13 615,88 115,02 | 13 452,33 303,86 | 9529357.89 | 153129.58 | 9 350 149,59 404 537,93 | 5.78 | 399.74 | [6 empty] | Устройство буронабивных свай диаметром 750 мм под защитой обсадной трубы буровыми установками с крутящим моментом 150-250 кНм: в грунтах 2 группы (1 м3 свай)
Объем=5,61*2+5,8*2+5,99*2+5,53*2+5,73*2+5,92*2
13 615,88 = 14 617,15 - 0,0158 x 32 413,87 - 0,0279 x 17 531,59
| 1 | ИНДЕКС К ПОЗИЦИИ: Индексы пересчета в т.у.ц. по статьям затрат СМР/ПНР ОЗП=19,25; ЭМ=10,05; ЗПМ=19,25; МАТ=7,77 | [16 empty] | ИНДЕКС К ПОЗИЦИИ: Индексы пересчета в т.у.ц. по статьям затрат СМР/ПНР ОЗП=19,25; ЭМ=10,05; ЗПМ=19,25; МАТ=7,77
|  |  | Накладные расходы 117% ФОТ (от 557 667,51) | 7: 652470.99
|  |  | Сметная прибыль 70% ФОТ (от 557 667,51) | 7: 390367.26
|  |  | Итого c накладными и см. прибылью | 7: 10572196.14
40 | Прайс Аналог ТССЦ-103-1027 32413,87/31771,22=2% | Трубы стальные обсадные инвентарные, диаметр: 620 мм (секция ножевая длиной 2 м) (м) |  | 1.093 | 15 315,36 116667,00/7,77*1,02 |  | 130067.38 |  |  | 0 | 0 | [6 empty] | Трубы стальные обсадные инвентарные, диаметр: 620 мм (секция ножевая длиной 2 м) (м)
Цена МАТ=116667,00/7,77*1,02
| 1 | ИНДЕКС К ПОЗИЦИИ: Индексы пересчета в т.у.ц. по статьям затрат СМР/ПНР ОЗП=19,25; ЭМ=10,05; ЗПМ=19,25; МАТ=7,77 | [16 empty] | ИНДЕКС К ПОЗИЦИИ: Индексы пересчета в т.у.ц. по статьям затрат СМР/ПНР ОЗП=19,25; ЭМ=10,05; ЗПМ=19,25; МАТ=7,77
41 | Прайс Аналог ТССЦ-103-1028 17531,59/17180,75=2% | Трубы стальные обсадные инвентарные, диаметр: 620 мм (секция длиной 6 м) (м) |  | 1.93 | 11 577,59 88194,00/7,77*1,02 |  | 173618.7 |  |  | 0 | 0 | [6 empty] | Трубы стальные обсадные инвентарные, диаметр: 620 мм (секция длиной 6 м) (м)
Цена МАТ=88194,00/7,77*1,02
| 1 | ИНДЕКС К ПОЗИЦИИ: Индексы пересчета в т.у.ц. по статьям затрат СМР/ПНР ОЗП=19,25; ЭМ=10,05; ЗПМ=19,25; МАТ=7,77 | [16 empty] | ИНДЕКС К ПОЗИЦИИ: Индексы пересчета в т.у.ц. по статьям затрат СМР/ПНР ОЗП=19,25; ЭМ=10,05; ЗПМ=19,25; МАТ=7,77
42 | Прайс | Горячекатанная арматурная сталь класса А500 С, диаметром: 16 мм (т) |  | 3.2215 | 6 435,01 50000,00/7,77 |  | 161074.89 |  |  | 0 | 0 | [6 empty] | Горячекатанная арматурная сталь класса А500 С, диаметром: 16 мм (т)
Объем=265,80*12*0,001*1,01
Цена МАТ=50000,00/7,77
| 1 | ИНДЕКС К ПОЗИЦИИ: Индексы пересчета в т.у.ц. по статьям затрат СМР/ПНР ОЗП=19,25; ЭМ=10,05; ЗПМ=19,25; МАТ=7,77 | [16 empty] | ИНДЕКС К ПОЗИЦИИ: Индексы пересчета в т.у.ц. по статьям затрат СМР/ПНР ОЗП=19,25; ЭМ=10,05; ЗПМ=19,25; МАТ=7,77
43 | ТССЦ-204-0051 Приказ Администрации ЛО от 20.10.15 №28 | Надбавки к ценам заготовок за сборку и сварку каркасов и сеток: пространственных, диаметром 16-18 мм (т) |  | 3.221 | 1549.26 |  | 38773.59 |  |  | 0 | 0 | [6 empty] | Надбавки к ценам заготовок за сборку и сварку каркасов и сеток: пространственных, диаметром 16-18 мм (т)
| 1 | ИНДЕКС К ПОЗИЦИИ: Индексы пересчета в т.у.ц. по статьям затрат СМР/ПНР ОЗП=19,25; ЭМ=10,05; ЗПМ=19,25; МАТ=7,77 | [16 empty] | ИНДЕКС К ПОЗИЦИИ: Индексы пересчета в т.у.ц. по статьям затрат СМР/ПНР ОЗП=19,25; ЭМ=10,05; ЗПМ=19,25; МАТ=7,77
44 | Прайс | Горячекатаная арматурная сталь гладкая класса А-I, диаметром: 10 мм (т) |  | 1.2884 | 6 971,30 54167,00/7,77 |  | 69786.38 |  |  | 0 | 0 | [6 empty] | Горячекатаная арматурная сталь гладкая класса А-I, диаметром: 10 мм (т)
Объем=106,30*12*0,001*1,01
Цена МАТ=54167,00/7,77
| 1 | ИНДЕКС К ПОЗИЦИИ: Индексы пересчета в т.у.ц. по статьям затрат СМР/ПНР ОЗП=19,25; ЭМ=10,05; ЗПМ=19,25; МАТ=7,77 | [16 empty] | ИНДЕКС К ПОЗИЦИИ: Индексы пересчета в т.у.ц. по статьям затрат СМР/ПНР ОЗП=19,25; ЭМ=10,05; ЗПМ=19,25; МАТ=7,77
45 | ТССЦ-204-0048 Приказ Администрации ЛО от 20.10.15 №28 | Надбавки к ценам заготовок за сборку и сварку каркасов и сеток: пространственных, диаметром 10 мм (т) |  | 1.288 | 1987.52 |  | 19890.62 |  |  | 0 | 0 | [6 empty] | Надбавки к ценам заготовок за сборку и сварку каркасов и сеток: пространственных, диаметром 10 мм (т)
| 1 | ИНДЕКС К ПОЗИЦИИ: Индексы пересчета в т.у.ц. по статьям затрат СМР/ПНР ОЗП=19,25; ЭМ=10,05; ЗПМ=19,25; МАТ=7,77 | [16 empty] | ИНДЕКС К ПОЗИЦИИ: Индексы пересчета в т.у.ц. по статьям затрат СМР/ПНР ОЗП=19,25; ЭМ=10,05; ЗПМ=19,25; МАТ=7,77
46 | Прайс Приминительно к : стали толщиной 6 мм | Сталь листовая горячекатаная марки Ст3 толщиной: 5,0 мм (т) |  | 0.4728 | 8 025,23 62356,00/7,77 |  | 29482 |  |  | 0 | 0 | [6 empty] | Сталь листовая горячекатаная марки Ст3 толщиной: 5,0 мм (т)
Объем=39,01*12*0,001*1,01
Цена МАТ=62356,00/7,77
| 1 | ИНДЕКС К ПОЗИЦИИ: Индексы пересчета в т.у.ц. по статьям затрат СМР/ПНР ОЗП=19,25; ЭМ=10,05; ЗПМ=19,25; МАТ=7,77 | [16 empty] | ИНДЕКС К ПОЗИЦИИ: Индексы пересчета в т.у.ц. по статьям затрат СМР/ПНР ОЗП=19,25; ЭМ=10,05; ЗПМ=19,25; МАТ=7,77
Расход бетона в насыпном грунте расход бетона 1,18 средняя глубина слоя 7,7м. | [19 empty] | Расход бетона в насыпном грунте расход бетона 1,18 средняя глубина слоя 7,7м.
48 | Прайс | Бетон тяжелый, класс: В30 (М400) W6 (м3) |  | 32.9008 | 890,22 (5292,00+1625)/7,77 |  | 227575.43 |  |  | 0 | 0 | [6 empty] | Бетон тяжелый, класс: В30 (М400) W6 (м3)
Объем=(3,14*0,31*0,31)*12*7,7*1,18
Цена МАТ=(5292,00+1625)/7,77
| 1 | ИНДЕКС К ПОЗИЦИИ: Индексы пересчета в т.у.ц. по статьям затрат СМР/ПНР ОЗП=19,25; ЭМ=10,05; ЗПМ=19,25; МАТ=7,77 | [16 empty] | ИНДЕКС К ПОЗИЦИИ: Индексы пересчета в т.у.ц. по статьям затрат СМР/ПНР ОЗП=19,25; ЭМ=10,05; ЗПМ=19,25; МАТ=7,77
Расход бетона в грунте 3а группы расход бетона 1,06 средняя глубина слоя 4,2 м. | [19 empty] | Расход бетона в грунте 3а группы расход бетона 1,06 средняя глубина слоя 4,2 м.
50 | Прайс | Бетон тяжелый, класс: В30 (М400) W6 (м3) |  | 16.1209 | 890,22 (5292,00+1625)/7,77 |  | 111508.46 |  |  | 0 | 0 | [6 empty] | Бетон тяжелый, класс: В30 (М400) W6 (м3)
Объем=(3,14*0,31*0,31)*12*4,2*1,06
Цена МАТ=(5292,00+1625)/7,77
| 1 | ИНДЕКС К ПОЗИЦИИ: Индексы пересчета в т.у.ц. по статьям затрат СМР/ПНР ОЗП=19,25; ЭМ=10,05; ЗПМ=19,25; МАТ=7,77 | [16 empty] | ИНДЕКС К ПОЗИЦИИ: Индексы пересчета в т.у.ц. по статьям затрат СМР/ПНР ОЗП=19,25; ЭМ=10,05; ЗПМ=19,25; МАТ=7,77
Расход бетона в грунте 4е и 4д группы расход бетона 1,02 средняя глубина слоя 10,55 м. | [19 empty] | Расход бетона в грунте 4е и 4д группы расход бетона 1,02 средняя глубина слоя 10,55 м.
51 | Прайс | Бетон тяжелый, класс: В30 (М400) W6 (м3) |  | 26.593 | 890,22 (5292,00+1625)/7,77 |  | 183943.87 |  |  | 0 | 0 | [6 empty] | Бетон тяжелый, класс: В30 (М400) W6 (м3)
Объем=(3,14*0,31*0,31)*12*(19,1-7,7-4,2)*1,02
Цена МАТ=(5292,00+1625)/7,77
| 1 | ИНДЕКС К ПОЗИЦИИ: Индексы пересчета в т.у.ц. по статьям затрат СМР/ПНР ОЗП=19,25; ЭМ=10,05; ЗПМ=19,25; МАТ=7,77 | [16 empty] | ИНДЕКС К ПОЗИЦИИ: Индексы пересчета в т.у.ц. по статьям затрат СМР/ПНР ОЗП=19,25; ЭМ=10,05; ЗПМ=19,25; МАТ=7,77
52 | ТЕР05-01-010-02 Приказ Администрации ЛО от 20.10.15 №28 | Вырубка бетона из арматурного каркаса железобетонных: свай площадью сечения свыше 0,1 м2 (1 свая) |  | 12 | 108,34 29,75 | 77,51 13,70 | 16320.66 | 6872.25 | 9 347,71 3 164,70 | 1.65 | 19.8 | [6 empty] | Вырубка бетона из арматурного каркаса железобетонных: свай площадью сечения свыше 0,1 м2 (1 свая)
| 1 | ИНДЕКС К ПОЗИЦИИ: Индексы пересчета в т.у.ц. по статьям затрат СМР/ПНР ОЗП=19,25; ЭМ=10,05; ЗПМ=19,25; МАТ=7,77 | [16 empty] | ИНДЕКС К ПОЗИЦИИ: Индексы пересчета в т.у.ц. по статьям затрат СМР/ПНР ОЗП=19,25; ЭМ=10,05; ЗПМ=19,25; МАТ=7,77
|  |  | Накладные расходы 117% ФОТ (от 10 036,95) | 7: 11743.23
|  |  | Сметная прибыль 70% ФОТ (от 10 036,95) | 7: 7025.87
|  |  | Итого c накладными и см. прибылью | 7: 35089.76
53 | ТССЦпг-01-01-01-043 Приказ Администрации ЛО от 20.10.15 №28 | Погрузочные работы при автомобильных перевозках: мусора строительного с погрузкой экскаваторами емкостью ковша до 0,5 м3 (1 т груза) |  | 0.869 | 4.3 | 4.3 | 37.55 |  | 37.55 | 0 | 0 | [6 empty] | Погрузочные работы при автомобильных перевозках: мусора строительного с погрузкой экскаваторами емкостью ковша до 0,5 м3 (1 т груза)
Объем=0,31*0,31*3,14*0,1*12*2,4
| 1 | ИНДЕКС К ПОЗИЦИИ: Индексы пересчета в т.у.ц. по статьям затрат СМР/ПНР ОЗП=19,25; ЭМ=10,05; ЗПМ=19,25; МАТ=7,77 | [16 empty] | ИНДЕКС К ПОЗИЦИИ: Индексы пересчета в т.у.ц. по статьям затрат СМР/ПНР ОЗП=19,25; ЭМ=10,05; ЗПМ=19,25; МАТ=7,77
на 190 км. на полигон | [16 empty] | на 190 км. на полигон
54 | ТССЦпг-03-21-01-190 Приказ Администрации ЛО от 20.10.15 №28 | Перевозка грузов автомобилями-самосвалами грузоподъемностью 10 т, работающих вне карьера, на расстояние: до 190 км I класс груза (1 т груза) |  | 0.869 | 108.01 | 108.01 | 943.3 |  | 943.3 | 0 | 0 | [6 empty] | Перевозка грузов автомобилями-самосвалами грузоподъемностью 10 т, работающих вне карьера, на расстояние: до 190 км I класс груза (1 т груза)
| 1 | ИНДЕКС К ПОЗИЦИИ: Индексы пересчета в т.у.ц. по статьям затрат СМР/ПНР ОЗП=19,25; ЭМ=10,05; ЗПМ=19,25; МАТ=7,77 | [16 empty] | ИНДЕКС К ПОЗИЦИИ: Индексы пересчета в т.у.ц. по статьям затрат СМР/ПНР ОЗП=19,25; ЭМ=10,05; ЗПМ=19,25; МАТ=7,77
Перевозка материалов (металл 140 км. ОП "МКМ-СПб") | [19 empty] | Перевозка материалов (металл 140 км. ОП "МКМ-СПб")
55 |  | Арматура, металлопрокат, трубопрокат и металлоконструкции (т) |  | 4: 0.473; 10: 0; 11: 0 | [6 empty] | Арматура, металлопрокат, трубопрокат и металлоконструкции (т)
| 1 | ИНДЕКС К ПОЗИЦИИ: Индексы пересчета в т.у.ц. по статьям затрат СМР/ПНР ОЗП=19,25; ЭМ=10,05; ЗПМ=19,25; МАТ=7,77 | [16 empty] | ИНДЕКС К ПОЗИЦИИ: Индексы пересчета в т.у.ц. по статьям затрат СМР/ПНР ОЗП=19,25; ЭМ=10,05; ЗПМ=19,25; МАТ=7,77
56 | ТССЦпг-03-02-01-140 Приказ Администрации ЛО от 20.10.15 №28 | Перевозка строительных грузов (кроме массовых навалочных, перевозимых автомобилями-самосвалами, а также бетонных и железобетонных изделий, стеновых и перегородочных материалов, лесоматериалов круглых и пиломатериалов, включенных в таблицу 03-01), бортовым автомобилем грузоподъемностью 5 т, на расстояние до 140 км I класс груза (1 т груза) |  | 0.432 | 139.38 |  | 703.28 |  |  | 0 | 0 | [6 empty] | Перевозка строительных грузов (кроме массовых навалочных, перевозимых автомобилями-самосвалами, а также бетонных и железобетонных изделий, стеновых и перегородочных материалов, лесоматериалов круглых и пиломатериалов, включенных в таблицу 03-01), бортовым автомобилем грузоподъемностью 5 т, на расстояние до 140 км I класс груза (1 т груза)
| 3 | ИНДЕКС К ПОЗИЦИИ: Индексы пересчета в т.у.ц. на перевозку ЭМ=11,68; МАТ=11,68 | [16 empty] | ИНДЕКС К ПОЗИЦИИ: Индексы пересчета в т.у.ц. на перевозку ЭМ=11,68; МАТ=11,68
57 | ТССЦпг-01-01-02-015 Приказ Администрации ЛО от 20.10.15 №28 | Разгрузочные работы при автомобильных перевозках: металлических конструкций массой до 1 т (1 т груза) |  | 0.473 | 32.6 |  | 154.97 |  |  | 0 | 0 | [6 empty] | Разгрузочные работы при автомобильных перевозках: металлических конструкций массой до 1 т (1 т груза)
| 4 | ИНДЕКС К ПОЗИЦИИ: Разгрузка/погрузка МАТ=10,05 | [16 empty] | ИНДЕКС К ПОЗИЦИИ: Разгрузка/погрузка МАТ=10,05
Раздел 5. Буранабивные сваи СБН-620-4 | [15 empty] | Раздел 5. Буранабивные сваи СБН-620-4
59 | ТЕР05-01-075-02 Приказ Администрации ЛО от 20.10.15 №28 | Устройство буронабивных свай диаметром 750 мм под защитой обсадной трубы буровыми установками с крутящим моментом 150-250 кНм: в грунтах 2 группы (1 м3 свай) |  | 51.9 | 13 615,88 115,02 | 13 452,33 303,86 | 7151152.03 | 114913.61 | 7 016 668,07 303 578,93 | 5.78 | 299.98 | [6 empty] | Устройство буронабивных свай диаметром 750 мм под защитой обсадной трубы буровыми установками с крутящим моментом 150-250 кНм: в грунтах 2 группы (1 м3 свай)
Объем=6,22*2+6,44*2+6,58*2+6,71*2
13 615,88 = 14 617,15 - 0,0158 x 32 413,87 - 0,0279 x 17 531,59
| 1 | ИНДЕКС К ПОЗИЦИИ: Индексы пересчета в т.у.ц. по статьям затрат СМР/ПНР ОЗП=19,25; ЭМ=10,05; ЗПМ=19,25; МАТ=7,77 | [16 empty] | ИНДЕКС К ПОЗИЦИИ: Индексы пересчета в т.у.ц. по статьям затрат СМР/ПНР ОЗП=19,25; ЭМ=10,05; ЗПМ=19,25; МАТ=7,77
|  |  | Накладные расходы 117% ФОТ (от 418 492,54) | 7: 489636.27
|  |  | Сметная прибыль 70% ФОТ (от 418 492,54) | 7: 292944.78
|  |  | Итого c накладными и см. прибылью | 7: 7933733.08
60 | Прайс Аналог ТССЦ-103-1027 32413,87/31771,22=2% | Трубы стальные обсадные инвентарные, диаметр: 620 мм (секция ножевая длиной 2 м) (м) |  | 0.82 | 15 315,36 116667,00/7,77*1,02 |  | 97580.28 |  |  | 0 | 0 | [6 empty] | Трубы стальные обсадные инвентарные, диаметр: 620 мм (секция ножевая длиной 2 м) (м)
Цена МАТ=116667,00/7,77*1,02
| 1 | ИНДЕКС К ПОЗИЦИИ: Индексы пересчета в т.у.ц. по статьям затрат СМР/ПНР ОЗП=19,25; ЭМ=10,05; ЗПМ=19,25; МАТ=7,77 | [16 empty] | ИНДЕКС К ПОЗИЦИИ: Индексы пересчета в т.у.ц. по статьям затрат СМР/ПНР ОЗП=19,25; ЭМ=10,05; ЗПМ=19,25; МАТ=7,77
61 | Прайс Аналог ТССЦ-103-1028 17531,59/17180,75=2% | Трубы стальные обсадные инвентарные, диаметр: 620 мм (секция длиной 6 м) (м) |  | 1.448 | 11 577,59 88194,00/7,77*1,02 |  | 130259 |  |  | 0 | 0 | [6 empty] | Трубы стальные обсадные инвентарные, диаметр: 620 мм (секция длиной 6 м) (м)
Цена МАТ=88194,00/7,77*1,02
| 1 | ИНДЕКС К ПОЗИЦИИ: Индексы пересчета в т.у.ц. по статьям затрат СМР/ПНР ОЗП=19,25; ЭМ=10,05; ЗПМ=19,25; МАТ=7,77 | [16 empty] | ИНДЕКС К ПОЗИЦИИ: Индексы пересчета в т.у.ц. по статьям затрат СМР/ПНР ОЗП=19,25; ЭМ=10,05; ЗПМ=19,25; МАТ=7,77
62 | Прайс | Горячекатанная арматурная сталь класса А500 С, диаметром: 16 мм (т) |  | 2.1451 | 6 435,01 50000,00/7,77 |  | 107253.96 |  |  | 0 | 0 | [6 empty] | Горячекатанная арматурная сталь класса А500 С, диаметром: 16 мм (т)
Объем=265,48*8*0,001*1,01
Цена МАТ=50000,00/7,77
| 1 | ИНДЕКС К ПОЗИЦИИ: Индексы пересчета в т.у.ц. по статьям затрат СМР/ПНР ОЗП=19,25; ЭМ=10,05; ЗПМ=19,25; МАТ=7,77 | [16 empty] | ИНДЕКС К ПОЗИЦИИ: Индексы пересчета в т.у.ц. по статьям затрат СМР/ПНР ОЗП=19,25; ЭМ=10,05; ЗПМ=19,25; МАТ=7,77
63 | ТССЦ-204-0051 Приказ Администрации ЛО от 20.10.15 №28 | Надбавки к ценам заготовок за сборку и сварку каркасов и сеток: пространственных, диаметром 16-18 мм (т) |  | 2.145 | 1549.26 |  | 25820.97 |  |  | 0 | 0 | [6 empty] | Надбавки к ценам заготовок за сборку и сварку каркасов и сеток: пространственных, диаметром 16-18 мм (т)
| 1 | ИНДЕКС К ПОЗИЦИИ: Индексы пересчета в т.у.ц. по статьям затрат СМР/ПНР ОЗП=19,25; ЭМ=10,05; ЗПМ=19,25; МАТ=7,77 | [16 empty] | ИНДЕКС К ПОЗИЦИИ: Индексы пересчета в т.у.ц. по статьям затрат СМР/ПНР ОЗП=19,25; ЭМ=10,05; ЗПМ=19,25; МАТ=7,77
64 | Прайс | Горячекатаная арматурная сталь гладкая класса А-I, диаметром: 6 мм (т) |  | 0.88145 | 7 185,71 55833,00/7,77 |  | 49213.8 |  |  | 0 | 0 | [6 empty] | Горячекатаная арматурная сталь гладкая класса А-I, диаметром: 6 мм (т)
Объем=109,09*8*0,001*1,01
Цена МАТ=55833,00/7,77
| 1 | ИНДЕКС К ПОЗИЦИИ: Индексы пересчета в т.у.ц. по статьям затрат СМР/ПНР ОЗП=19,25; ЭМ=10,05; ЗПМ=19,25; МАТ=7,77 | [16 empty] | ИНДЕКС К ПОЗИЦИИ: Индексы пересчета в т.у.ц. по статьям затрат СМР/ПНР ОЗП=19,25; ЭМ=10,05; ЗПМ=19,25; МАТ=7,77
65 | ТССЦ-204-0046 Приказ Администрации ЛО от 20.10.15 №28 | Надбавки к ценам заготовок за сборку и сварку каркасов и сеток: пространственных, диаметром 5-6 мм (т) |  | 0.881 | 3333.62 |  | 22819.86 |  |  | 0 | 0 | [6 empty] | Надбавки к ценам заготовок за сборку и сварку каркасов и сеток: пространственных, диаметром 5-6 мм (т)
| 1 | ИНДЕКС К ПОЗИЦИИ: Индексы пересчета в т.у.ц. по статьям затрат СМР/ПНР ОЗП=19,25; ЭМ=10,05; ЗПМ=19,25; МАТ=7,77 | [16 empty] | ИНДЕКС К ПОЗИЦИИ: Индексы пересчета в т.у.ц. по статьям затрат СМР/ПНР ОЗП=19,25; ЭМ=10,05; ЗПМ=19,25; МАТ=7,77
66 | Прайс Приминительно к : стали толщиной 6 мм | Сталь листовая горячекатаная марки Ст3 толщиной: 5,0 мм (т) |  | 0.34243 | 8 025,23 62356,00/7,77 |  | 21352.58 |  |  | 0 | 0 | [6 empty] | Сталь листовая горячекатаная марки Ст3 толщиной: 5,0 мм (т)
Объем=42,38*8*0,001*1,01
Цена МАТ=62356,00/7,77
| 1 | ИНДЕКС К ПОЗИЦИИ: Индексы пересчета в т.у.ц. по статьям затрат СМР/ПНР ОЗП=19,25; ЭМ=10,05; ЗПМ=19,25; МАТ=7,77 | [16 empty] | ИНДЕКС К ПОЗИЦИИ: Индексы пересчета в т.у.ц. по статьям затрат СМР/ПНР ОЗП=19,25; ЭМ=10,05; ЗПМ=19,25; МАТ=7,77
Расход бетона в насыпном грунте расход бетона 1,18 средняя глубина слоя 7,7м. | [19 empty] | Расход бетона в насыпном грунте расход бетона 1,18 средняя глубина слоя 7,7м.
67 | Прайс | Бетон тяжелый, класс: В30 (М400) W6 (м3) |  | 21.9339 | 890,22 (5292,00+1625)/7,77 |  | 151716.96 |  |  | 0 | 0 | [6 empty] | Бетон тяжелый, класс: В30 (М400) W6 (м3)
Объем=(3,14*0,31*0,31)*8*7,7*1,18
Цена МАТ=(5292,00+1625)/7,77
| 1 | ИНДЕКС К ПОЗИЦИИ: Индексы пересчета в т.у.ц. по статьям затрат СМР/ПНР ОЗП=19,25; ЭМ=10,05; ЗПМ=19,25; МАТ=7,77 | [16 empty] | ИНДЕКС К ПОЗИЦИИ: Индексы пересчета в т.у.ц. по статьям затрат СМР/ПНР ОЗП=19,25; ЭМ=10,05; ЗПМ=19,25; МАТ=7,77
Расход бетона в грунте 3а группы расход бетона 1,06 средняя глубина слоя 4,2 м. | [19 empty] | Расход бетона в грунте 3а группы расход бетона 1,06 средняя глубина слоя 4,2 м.
68 | Прайс | Бетон тяжелый, класс: В30 (М400) W6 (м3) |  | 19.7033 | 890,22 (5292,00+1625)/7,77 |  | 136288.11 |  |  | 0 | 0 | [6 empty] | Бетон тяжелый, класс: В30 (М400) W6 (м3)
Объем=(3,14*0,31*0,31)*8*7,7*1,06
Цена МАТ=(5292,00+1625)/7,77
| 1 | ИНДЕКС К ПОЗИЦИИ: Индексы пересчета в т.у.ц. по статьям затрат СМР/ПНР ОЗП=19,25; ЭМ=10,05; ЗПМ=19,25; МАТ=7,77 | [16 empty] | ИНДЕКС К ПОЗИЦИИ: Индексы пересчета в т.у.ц. по статьям затрат СМР/ПНР ОЗП=19,25; ЭМ=10,05; ЗПМ=19,25; МАТ=7,77
Расход бетона в грунте 4е и 4д группы расход бетона 1,02 средняя глубина слоя 10,55 м. | [19 empty] | Расход бетона в грунте 4е и 4д группы расход бетона 1,02 средняя глубина слоя 10,55 м.
69 | Прайс | Бетон тяжелый, класс: В30 (М400) W6 (м3) |  | 35.4573 | 890,22 (5292,00+1625)/7,77 |  | 245258.49 |  |  | 0 | 0 | [6 empty] | Бетон тяжелый, класс: В30 (М400) W6 (м3)
Объем=(3,14*0,31*0,31)*12*(21,5-7,7-4,2)*1,02
Цена МАТ=(5292,00+1625)/7,77
| 1 | ИНДЕКС К ПОЗИЦИИ: Индексы пересчета в т.у.ц. по статьям затрат СМР/ПНР ОЗП=19,25; ЭМ=10,05; ЗПМ=19,25; МАТ=7,77 | [16 empty] | ИНДЕКС К ПОЗИЦИИ: Индексы пересчета в т.у.ц. по статьям затрат СМР/ПНР ОЗП=19,25; ЭМ=10,05; ЗПМ=19,25; МАТ=7,77
70 | ТЕР05-01-010-02 Приказ Администрации ЛО от 20.10.15 №28 | Вырубка бетона из арматурного каркаса железобетонных: свай площадью сечения свыше 0,1 м2 (1 свая) |  | 8 | 108,34 29,75 | 77,51 13,70 | 10880.43 | 4581.5 | 6 231,80 2 109,80 | 1.65 | 13.2 | [6 empty] | Вырубка бетона из арматурного каркаса железобетонных: свай площадью сечения свыше 0,1 м2 (1 свая)
| 1 | ИНДЕКС К ПОЗИЦИИ: Индексы пересчета в т.у.ц. по статьям затрат СМР/ПНР ОЗП=19,25; ЭМ=10,05; ЗПМ=19,25; МАТ=7,77 | [16 empty] | ИНДЕКС К ПОЗИЦИИ: Индексы пересчета в т.у.ц. по статьям затрат СМР/ПНР ОЗП=19,25; ЭМ=10,05; ЗПМ=19,25; МАТ=7,77
|  |  | Накладные расходы 117% ФОТ (от 6 691,30) | 7: 7828.82
|  |  | Сметная прибыль 70% ФОТ (от 6 691,30) | 7: 4683.91
|  |  | Итого c накладными и см. прибылью | 7: 23393.16
71 | ТССЦпг-01-01-01-043 Приказ Администрации ЛО от 20.10.15 №28 | Погрузочные работы при автомобильных перевозках: мусора строительного с погрузкой экскаваторами емкостью ковша до 0,5 м3 (1 т груза) |  | 0.579 | 4.3 | 4.3 | 25.02 |  | 25.02 | 0 | 0 | [6 empty] | Погрузочные работы при автомобильных перевозках: мусора строительного с погрузкой экскаваторами емкостью ковша до 0,5 м3 (1 т груза)
Объем=0,31*0,31*3,14*0,1*8*2,4
| 1 | ИНДЕКС К ПОЗИЦИИ: Индексы пересчета в т.у.ц. по статьям затрат СМР/ПНР ОЗП=19,25; ЭМ=10,05; ЗПМ=19,25; МАТ=7,77 | [16 empty] | ИНДЕКС К ПОЗИЦИИ: Индексы пересчета в т.у.ц. по статьям затрат СМР/ПНР ОЗП=19,25; ЭМ=10,05; ЗПМ=19,25; МАТ=7,77
на 190 км. на полигон | [16 empty] | на 190 км. на полигон
72 | ТССЦпг-03-21-01-190 Приказ Администрации ЛО от 20.10.15 №28 | Перевозка грузов автомобилями-самосвалами грузоподъемностью 10 т, работающих вне карьера, на расстояние: до 190 км I класс груза (1 т груза) |  | 0.579 | 108.01 | 108.01 | 628.5 |  | 628.5 | 0 | 0 | [6 empty] | Перевозка грузов автомобилями-самосвалами грузоподъемностью 10 т, работающих вне карьера, на расстояние: до 190 км I класс груза (1 т груза)
| 1 | ИНДЕКС К ПОЗИЦИИ: Индексы пересчета в т.у.ц. по статьям затрат СМР/ПНР ОЗП=19,25; ЭМ=10,05; ЗПМ=19,25; МАТ=7,77 | [16 empty] | ИНДЕКС К ПОЗИЦИИ: Индексы пересчета в т.у.ц. по статьям затрат СМР/ПНР ОЗП=19,25; ЭМ=10,05; ЗПМ=19,25; МАТ=7,77
Перевозка материалов (металл 140 км. ОП "МКМ-СПб") | [19 empty] | Перевозка материалов (металл 140 км. ОП "МКМ-СПб")
73 |  | Арматура, металлопрокат, трубопрокат и металлоконструкции (т) |  | 4: 0.342; 10: 0; 11: 0 | [6 empty] | Арматура, металлопрокат, трубопрокат и металлоконструкции (т)
| 1 | ИНДЕКС К ПОЗИЦИИ: Индексы пересчета в т.у.ц. по статьям затрат СМР/ПНР ОЗП=19,25; ЭМ=10,05; ЗПМ=19,25; МАТ=7,77 | [16 empty] | ИНДЕКС К ПОЗИЦИИ: Индексы пересчета в т.у.ц. по статьям затрат СМР/ПНР ОЗП=19,25; ЭМ=10,05; ЗПМ=19,25; МАТ=7,77
74 | ТССЦпг-03-02-01-140 Приказ Администрации ЛО от 20.10.15 №28 | Перевозка строительных грузов (кроме массовых навалочных, перевозимых автомобилями-самосвалами, а также бетонных и железобетонных изделий, стеновых и перегородочных материалов, лесоматериалов круглых и пиломатериалов, включенных в таблицу 03-01), бортовым автомобилем грузоподъемностью 5 т, на расстояние до 140 км I класс груза (1 т груза) |  | 0.342 | 139.38 |  | 556.76 |  |  | 0 | 0 | [6 empty] | Перевозка строительных грузов (кроме массовых навалочных, перевозимых автомобилями-самосвалами, а также бетонных и железобетонных изделий, стеновых и перегородочных материалов, лесоматериалов круглых и пиломатериалов, включенных в таблицу 03-01), бортовым автомобилем грузоподъемностью 5 т, на расстояние до 140 км I класс груза (1 т груза)
| 3 | ИНДЕКС К ПОЗИЦИИ: Индексы пересчета в т.у.ц. на перевозку ЭМ=11,68; МАТ=11,68 | [16 empty] | ИНДЕКС К ПОЗИЦИИ: Индексы пересчета в т.у.ц. на перевозку ЭМ=11,68; МАТ=11,68
75 | ТССЦпг-01-01-02-015 Приказ Администрации ЛО от 20.10.15 №28 | Разгрузочные работы при автомобильных перевозках: металлических конструкций массой до 1 т (1 т груза) |  | 0.342 | 32.6 |  | 112.05 |  |  | 0 | 0 | [6 empty] | Разгрузочные работы при автомобильных перевозках: металлических конструкций массой до 1 т (1 т груза)
| 4 | ИНДЕКС К ПОЗИЦИИ: Разгрузка/погрузка МАТ=10,05 | [16 empty] | ИНДЕКС К ПОЗИЦИИ: Разгрузка/погрузка МАТ=10,05
ИТОГИ В БАЗИСНЫХ ЦЕНАХ
Итого прямые затраты по смете в базисных ценах |  |  |  | 7: 4630429.2; 8: 35318.55; 9: 3 940 678,70 89 670,56; 11: 1783.51 | [9 empty] | Итого прямые затраты по смете в базисных ценах
Накладные расходы |  |  |  | 7: 146237.26 | [9 empty] | Накладные расходы
Сметная прибыль |  |  |  | 7: 87492.38 | [9 empty] | Сметная прибыль
ВСЕГО по смете |  |  |  | 7: 4864158.84; 11: 1783.51 | [9 empty] | ВСЕГО по смете
ИТОГИ С УЧЕТОМ ИНДЕКСОВ ПЕРЕСЧЕТА
Итого прямые затраты по смете в текущих ценах |  |  |  | 7: 45369923.94; 8: 679882.13; 9: 39 603 820,82 1 726 158,25; 11: 1783.51 | [10 empty] | Итого прямые затраты по смете в текущих ценах
Накладные расходы |  |  |  | 7: 2815067.24 | [10 empty] | Накладные расходы
Сметная прибыль |  |  |  | 7: 1684228.27 | [10 empty] | Сметная прибыль
ВСЕГО по смете |  |  |  | 7: 49869219.45; 11: 1783.51 | [10 empty] | ВСЕГО по смете
Составил: ____________________________ Пахомкина И.В.
[должность, подпись (инициалы, фамилия)]
Проверил: ____________________________ Смирнова И.А.
[должность, подпись (инициалы, фамилия)]
Заказчик: ____________________________ ООО "ЕвроХим Терминал Усть-Луга"
[должность, подпись (инициалы, фамилия)]