## 1632-2021-2.2.1-КЖ02_07.04.020
СОГЛАСОВАНО: | [7 empty] | УТВЕРЖДАЮ:
"____" ________________ 2024 года | [10 empty] | "____" ________________ 2024 года
Терминал по перевалке минеральных удобрений в морском торговом порту Усть-Луга. Береговые объекты терминала | [11 empty] | Терминал по перевалке минеральных удобрений в морском торговом порту Усть-Луга. Береговые объекты терминала
(наименование стройки)
ЛОКАЛЬНАЯ СМЕТА № 1632-2021-2.2.1-КЖ02_07.04.020-П-01-02
(локальная смета)
на Конструкции железобетонные. Фундаменты. Ростверки, 07.04.020 Пересыпная станция №1 (код SAP 01.02.001) код ГП 2.2.1 | [12 empty] | на Конструкции железобетонные. Фундаменты. Ростверки, 07.04.020 Пересыпная станция №1 (код SAP 01.02.001) код ГП 2.2.1
(наименование работ и затрат, наименование объекта)
| Основание: | 1632-2021-2.2.1-КЖ02_0_0_RU_IFC | [11 empty] | 1632-2021-2.2.1-КЖ02_0_0_RU_IFC
| Сметная стоимость |  | 2029.11 | тыс.руб.
| строительных работ |  | 2027.692 | тыс.руб.
| монтажных работ |  | 1.417 | тыс.руб.
| Средства на оплату труда |  | 107.393 | тыс.руб.
| Сметная трудоемкость |  | 5649.86 | чел.час
| Составлен(а) в текущих (прогнозных) ценах по состоянию на |  |  | 1 кв. 2000г. | [10 empty] | 1 кв. 2000г.
№ п/п | Шифр и номер позиции норматива | Наименование работ и затрат, единица измерения |  | Кол-во | Стоимость единицы, руб. |  | Общая стоимость, руб. |  |  | Затраты труда рабочих, чел.-ч, не занятых обслуживанием машин
[5 empty] | Всего | эксплуатации машин | Всего | оплаты труда | эксплуатации машин
[5 empty] | оплаты труда | в т.ч. оплаты труда |  |  | в т.ч. оплаты труда | на единицу | всего
1 | 2 | 3 |  | 4 | 5 | 6 | 7 | 8 | 9 | 10 | 11
Будут учтены в отдельной смете согласно тому ПОС совместно с СРВ. | [15 empty] | Будут учтены в отдельной смете согласно тому ПОС совместно с СРВ.
Раздел 2. Ростверк Рм1 | [16 empty] | Раздел 2. Ростверк Рм1
1 | ТЕР06-01-001-01 Приказ Администрации ЛО от 20.10.15 №28 | Устройство бетонной подготовки (100 м3 бетона, бутобетона и железобетона в деле) |  | 4.481 | 6 565,40 2 662,20 | 1 820,27 441,54 | 29419.56 | 11929.32 | 8 156,63 1 978,54 | 180 | 806.58 | [6 empty] | Устройство бетонной подготовки (100 м3 бетона, бутобетона и железобетона в деле)
Объем=448,1 / 100
6 565,40 = 40 889,42 - 102 x 336,51
|  |  | Накладные расходы 102% ФОТ (от 13 907,86) | 7: 14186.02
|  |  | Сметная прибыль 58% ФОТ (от 13 907,86) | 7: 8066.56
|  |  | Итого c накладными и см. прибылью | 7: 51672.14
2 | ТСЭМ-110053 Приказ Администрации ЛО от 20.10.15 №28 | Автобетоносмесители: 4 м3 (маш.-ч) |  | 48.396 | 157.49 | 157,49 24,53 | 7621.89 |  | 7 621,89 1 187,15 | 0 | 0 | [6 empty] | Автобетоносмесители: 4 м3 (маш.-ч)
Объем=80,66*0,6
|  |  | Накладные расходы 102% ФОТ (от 1 187,15) | 7: 1210.89
|  |  | Сметная прибыль 58% ФОТ (от 1 187,15) | 7: 688.55
|  |  | Итого c накладными и см. прибылью | 7: 9521.33
21 | ТЦ_04.1.02.02_47_4707009037_19.08.2024_02_2.1 | Бетон тяжелый, класс: В10 (м3) |  | 457.1 | 815,10 6333,33/7,77 |  | 372582.21 |  |  | 0 | 0 | [6 empty] | Бетон тяжелый, класс: В10 (м3)
Цена МАТ=6333,33/7,77
4 | ТЕР11-01-011-03 Приказ Администрации ЛО от 20.10.15 №28 | Устройство стяжек: бетонных толщиной 20 мм (100 м2 стяжки) |  | 7.475 | 664,13 601,21 | 55,36 31,15 | 4964.37 | 4494.04 | 413,82 232,85 | 40.65 | 303.86 | [6 empty] | Устройство стяжек: бетонных толщиной 20 мм (100 м2 стяжки)
Объем=(29,9/0,04) / 100
664,13 = 1 456,22 - 2,04 x 388,28
|  |  | Накладные расходы 112% ФОТ (от 4 726,89) | 7: 5294.12
|  |  | Сметная прибыль 65% ФОТ (от 4 726,89) | 7: 3072.48
|  |  | Итого c накладными и см. прибылью | 7: 13330.97
5 | ТЕР11-01-011-04 Приказ Администрации ЛО от 20.10.15 №28 Толщина 40 мм | Устройство стяжек: на каждые 5 мм изменения толщины стяжки добавлять или исключать к расценке 11-01-011-03 (100 м2 стяжки) |  | 7.475 | 69,36 29,60 | 39,76 20,60 | 518.47 | 221.26 | 297,21 153,99 | 2 | 14.95 | [6 empty] | Устройство стяжек: на каждые 5 мм изменения толщины стяжки добавлять или исключать к расценке 11-01-011-03 (100 м2 стяжки)
17,34 = 215,36 - 0,51 x 388,28
| Коэффициент на корректровку толщины | Кпз=4 (до 40 мм) ПЗ=4 (ОЗП=4; ЭМ=4 к расх.; ЗПМ=4; МАТ=4 к расх.; ТЗ=4; ТЗМ=4) | [16 empty] | Кпз=4 (до 40 мм) ПЗ=4 (ОЗП=4; ЭМ=4 к расх.; ЗПМ=4; МАТ=4 к расх.; ТЗ=4; ТЗМ=4)
|  |  | Накладные расходы 112% ФОТ (от 375,25) | 7: 420.28
|  |  | Сметная прибыль 65% ФОТ (от 375,25) | 7: 243.91
|  |  | Итого c накладными и см. прибылью | 7: 1182.66
10 | ТЦ_04.1.02.02_47_4707009037_19.08.2024_02_2.1 | Бетон тяжелый, класс: В10 (м3) |  | 30.5 | 815,10 6333,33/7,77 |  | 24860.55 |  |  | 0 | 0 | [6 empty] | Бетон тяжелый, класс: В10 (м3)
Объем=15,25+15,25
Цена МАТ=6333,33/7,77
7 | ТЕР06-01-001-19 Приказ Администрации ЛО от 20.10.15 №28 | Устройство фундаментных плит железобетонных: с ребрами вверх (100 м3 бетона, бутобетона и железобетона в деле) |  | 5.95 | 16 768,36 7 958,66 | 4 140,73 766,71 | 99771.74 | 47354.03 | 24 637,34 4 561,92 | 451.94 | 2689.04 | [6 empty] | Устройство фундаментных плит железобетонных: с ребрами вверх (100 м3 бетона, бутобетона и железобетона в деле)
Объем=595 / 100
16 768,36 = 140 445,89 - 13,5 x 5 079,72 - 101,5 x 542,87
|  |  | Накладные расходы 102% ФОТ (от 51 915,95) | 7: 52954.27
|  |  | Сметная прибыль 58% ФОТ (от 51 915,95) | 7: 30111.25
|  |  | Итого c накладными и см. прибылью | 7: 182837.26
8 | ТЕР06-01-005-08 Приказ Администрации ЛО от 20.10.15 №28 | Дополнительные затраты на устройство: сложных фундаментов (100 м3 бетона и железобетона в деле) |  | 5.95 | 4 876,13 3 463,48 | 666,38 110,17 | 29012.98 | 20607.71 | 3 964,96 655,51 | 194.25 | 1155.79 | [6 empty] | Дополнительные затраты на устройство: сложных фундаментов (100 м3 бетона и железобетона в деле)
4 876,13 = 10 515,90 - 0,08 x 1 318,20 - 0,27 x 1 683,66 - 1 x 5 079,72
|  |  | Накладные расходы 102% ФОТ (от 21 263,22) | 7: 21688.48
|  |  | Сметная прибыль 58% ФОТ (от 21 263,22) | 7: 12332.67
|  |  | Итого c накладными и см. прибылью | 7: 63034.13
9 | ТСЭМ-110053 Приказ Администрации ЛО от 20.10.15 №28 | Автобетоносмесители: 4 м3 (маш.-ч) |  | 78.372 | 157.49 | 157,49 24,53 | 12342.81 |  | 12 342,81 1 922,47 | 0 | 0 | [6 empty] | Автобетоносмесители: 4 м3 (маш.-ч)
Объем=174,16*0,45
|  |  | Накладные расходы 102% ФОТ (от 1 922,47) | 7: 1960.92
|  |  | Сметная прибыль 58% ФОТ (от 1 922,47) | 7: 1115.03
|  |  | Итого c накладными и см. прибылью | 7: 15418.76
11 | ТЦ_04.1.02.02_47_4707009037_19.08.2024_02_1.1 | Бетон тяжелый, класс: В25 (М350) W8 (м3) |  | 603.9 | 868,73 6750/7,77 |  | 524626.05 |  |  | 0 | 0 | [6 empty] | Бетон тяжелый, класс: В25 (М350) W8 (м3)
Цена МАТ=6750/7,77
6 | ТЦ_04.3.02.14_78_7802348846_02.10.2024_02_3.1 Аналог ТССЦ-101-3178 69,43/68,01=2% | Добавка гидроизоляционная "Пенетрон-Адмикс" (кг) |  | 2415.6 | 52,25 398,03/7,77*1,02 |  | 126215.1 |  |  | 0 | 0 | [6 empty] | Добавка гидроизоляционная "Пенетрон-Адмикс" (кг)
Объем=4*603,9
Цена МАТ=398,03/7,77*1,02
3 | ТЦ_08.4.03.00_77_7718134701_22.08.2024_02_4.3 | Горячекатанная арматурная сталь класса А500 С, диаметром: 12 мм (т) |  | 1.8052 | 7 427,42 57711,05/7,77 |  | 13407.61 |  |  | 0 | 0 | [6 empty] | Горячекатанная арматурная сталь класса А500 С, диаметром: 12 мм (т)
Объем=(5432,15-3627)/1000
Цена МАТ=57711,05/7,77
13 | ТССЦ-204-0037 Приказ Администрации ЛО от 20.10.15 №28 | Надбавки к ценам заготовок за сборку и сварку каркасов и сеток: плоских, диаметром 12 мм (т) |  | 0.832 | 1198.52 |  | 997.17 |  |  | 0 | 0 | [6 empty] | Надбавки к ценам заготовок за сборку и сварку каркасов и сеток: плоских, диаметром 12 мм (т)
Объем=(324+24,18+74,88+70,80+180,88+157,64)/1000
12 | ТЦ_08.4.03.00_77_7718134701_22.08.2024_02_5.3 | Горячекатанная арматурная сталь класса А500 С, диаметром: 16 мм (т) |  | 36.8235 | 7 373,21 57289,81/7,77 |  | 271507.55 |  |  | 0 | 0 | [6 empty] | Горячекатанная арматурная сталь класса А500 С, диаметром: 16 мм (т)
Объем=36823,52/1000
Цена МАТ=57289,81/7,77
15 | ТССЦ-204-0039 Приказ Администрации ЛО от 20.10.15 №28 | Надбавки к ценам заготовок за сборку и сварку каркасов и сеток: плоских, диаметром 16-18 мм (т) |  | 4.888 | 1001.84 |  | 4896.99 |  |  | 0 | 0 | [6 empty] | Надбавки к ценам заготовок за сборку и сварку каркасов и сеток: плоских, диаметром 16-18 мм (т)
Объем=(3465,79+964+123,12+179,20+156)/1000
Каркас КП1 | [15 empty] | Каркас КП1
14 | ТЦ_08.4.03.00_77_7718134701_22.08.2024_02_4.3 | Горячекатанная арматурная сталь класса А500 С, диаметром: 12 мм (т) |  | 3.627 | 7 427,42 57711,05/7,77 |  | 26939.25 |  |  | 0 | 0 | [6 empty] | Горячекатанная арматурная сталь класса А500 С, диаметром: 12 мм (т)
Объем=(7,8*465)/1000
Цена МАТ=57711,05/7,77
17 | ТССЦ-204-0049 Приказ Администрации ЛО от 20.10.15 №28 | Надбавки к ценам заготовок за сборку и сварку каркасов и сеток: пространственных, диаметром 12 мм (т) |  | 3.627 | 1828.56 |  | 6632.19 |  |  | 0 | 0 | [6 empty] | Надбавки к ценам заготовок за сборку и сварку каркасов и сеток: пространственных, диаметром 12 мм (т)
Настил | [15 empty] | Настил
18 | ТЕР09-03-030-01 Приказ Администрации ЛО от 20.10.15 №28 | Монтаж площадок с настилом и ограждением из листовой, рифленой, просечной и круглой стали (1 т конструкций) |  | 0.3404 | 1 503,15 681,25 | 718,25 116,11 | 511.67 | 231.9 | 244,49 39,52 | 39.13 | 13.32 | [6 empty] | Монтаж площадок с настилом и ограждением из листовой, рифленой, просечной и круглой стали (1 т конструкций)
Объем=8,51*40/1000
|  |  | Накладные расходы 93% ФОТ (от 271,42) | 7: 252.42
|  |  | Сметная прибыль 62% ФОТ (от 271,42) | 7: 168.28
|  |  | Итого c накладными и см. прибылью | 7: 932.37
44 | ТЦ_08.3.05.00_78_7805793002_23.07.2024_02_11.1 Аналог ТССЦ-201-0648 12779,38/12637,23=1% | Настил SP 34*100/40*2, Zn, тип B 370х1000 (м2) |  | 14.8 | 1 722,33 13250/7,77*1,01 |  | 25490.48 |  |  | 0 | 0 | [6 empty] | Настил SP 34*100/40*2, Zn, тип B 370х1000 (м2)
Объем=0,37*1*40
Цена МАТ=13250/7,77*1,01
19 | ТЦ_01.7.15.01_78_7722443220_02.10.2024_02_13.2 Аналог ТССЦ-509-6919 37,65/36,90=2% | Анкер-шпилька HILTI m8x105 55/45/15 (шт) |  | 44 | 24,07 183,33/7,77*1,02 |  | 1059.08 |  |  | 0 | 0 | [6 empty] | Анкер-шпилька HILTI m8x105 55/45/15 (шт)
Цена МАТ=183,33/7,77*1,02
Опорные части ОЧ1-ОЧ-4 будут учтены в томе ТХ | [15 empty] | Опорные части ОЧ1-ОЧ-4 будут учтены в томе ТХ
Закладная деталь ЗД1 | [15 empty] | Закладная деталь ЗД1
24 | ТССЦ-204-0057 Приказ Администрации ЛО от 20.10.15 №28 | Надбавки на сварку каркасов из листов, полос, уголков, швеллеров и двутавров: пространственных (т) |  | 0.31632 | 1329.44 |  | 420.53 |  |  | 0 | 0 | [6 empty] | Надбавки на сварку каркасов из листов, полос, уголков, швеллеров и двутавров: пространственных (т)
Объем=39,54*8*0,001
25 | ТЕР06-01-015-09 Приказ Администрации ЛО от 20.10.15 №28 | Установка закладных деталей весом: более 20 кг (1 т) |  | 0.31632 | 419,01 374,96 | 44,05 3,68 | 132.54 | 118.61 | 13,93 1,16 | 21.8 | 6.9 | [6 empty] | Установка закладных деталей весом: более 20 кг (1 т)
Объем=39,54*8*0,001
419,01 = 7 691,52 - 1 x 7 272,51
|  |  | Накладные расходы 102% ФОТ (от 119,77) | 7: 122.17
|  |  | Сметная прибыль 58% ФОТ (от 119,77) | 7: 69.47
|  |  | Итого c накладными и см. прибылью | 7: 324.18
35 | ТЦ_08.4.03.00_77_7718134701_22.08.2024_02_5.3 | Горячекатанная арматурная сталь класса А500 С, диаметром: 16 мм (т) |  | 0.03888 | 7 373,21 57289,81/7,77 |  | 286.67 |  |  | 0 | 0 | [6 empty] | Горячекатанная арматурная сталь класса А500 С, диаметром: 16 мм (т)
Объем=9*0,54*8/1000
Цена МАТ=57289,81/7,77
26 | ТЦ_08.3.05.02_78_7804692330_04.09.2024_02_6.1 | Прокат листовой 25мм (т) |  | 0.21984 | 6 552,98 50916,67/7,77 |  | 1440.61 |  |  | 0 | 0 | [6 empty] | Прокат листовой 25мм (т)
Объем=27,48*8*0,001
Цена МАТ=50916,67/7,77
27 | ТЦ_08.3.05.02_78_7804692330_04.09.2024_02_8.1 | Прокат листовой 20мм (т) |  | 0.0576 | 7 271,56 56500/7,77 |  | 418.84 |  |  | 0 | 0 | [6 empty] | Прокат листовой 20мм (т)
Объем=0,8*9*8*0,001
Цена МАТ=56500/7,77
29 | ТЕР13-03-002-04 Приказ Администрации ЛО от 20.10.15 №28 | Огрунтовка металлических поверхностей за один раз: грунтовкой ГФ-021 (100 м2 окрашиваемой поверхности) |  | 0.06 | 151,61 107,21 | 9,92 0,18 | 9.1 | 6.43 | 0,60 0,01 | 5.31 | 0.32 | [6 empty] | Огрунтовка металлических поверхностей за один раз: грунтовкой ГФ-021 (100 м2 окрашиваемой поверхности)
Объем=(0,31632*19) / 100
151,61 = 371,85 - 0,012 x 18 353,45
|  |  | Накладные расходы 94% ФОТ (от 6,44) | 7: 6.05
|  |  | Сметная прибыль 51% ФОТ (от 6,44) | 7: 3.28
|  |  | Итого c накладными и см. прибылью | 7: 18.43
30 | ТЦ_113.0.00.00_78_7802348846_05.09.2024_02_9.1 Аналог ТССЦ-113-0021 18353,45/17895,65=3% | Грунтовка: ГФ-021 красно-коричневая (кг.) |  | 0.7 | 36,84 277,92/7,77*1,03 |  | 25.79 |  |  | 0 | 0 | [6 empty] | Грунтовка: ГФ-021 красно-коричневая (кг.)
Объем=0,0007*1000
Цена МАТ=277,92/7,77*1,03
31 | ТЕР13-03-004-26 Приказ Администрации ЛО от 20.10.15 №28 | Окраска металлических огрунтованных поверхностей: эмалью ПФ-115 (100 м2 окрашиваемой поверхности) |  | 0.06 | 166,70 131,76 | 13,40 0,36 | 10 | 7.91 | 0,80 0,02 | 7.66 | 0.46 | [6 empty] | Окраска металлических огрунтованных поверхностей: эмалью ПФ-115 (100 м2 окрашиваемой поверхности)
Объем=(0,31632*19) / 100
83,35 = 560,19 - 0,019 x 25 096,77
|  | За два раза ПЗ=2 (ОЗП=2; ЭМ=2 к расх.; ЗПМ=2; МАТ=2 к расх.; ТЗ=2; ТЗМ=2) | [16 empty] | За два раза ПЗ=2 (ОЗП=2; ЭМ=2 к расх.; ЗПМ=2; МАТ=2 к расх.; ТЗ=2; ТЗМ=2)
|  |  | Накладные расходы 94% ФОТ (от 7,93) | 7: 7.45
|  |  | Сметная прибыль 51% ФОТ (от 7,93) | 7: 4.04
|  |  | Итого c накладными и см. прибылью | 7: 21.49
32 | ТЦ_113.0.00.00_77_7722753969_05.09.2024_02_10.2 Аналог ТССЦ-113-0246 25096,77/24506,75=2% | Эмаль ПФ-115 серая (кг.) |  | 2.3 | 43,98 335,00/7,77*1,02 |  | 101.15 |  |  | 0 | 0 | [6 empty] | Эмаль ПФ-115 серая (кг.)
Объем=0,0023*1000
Цена МАТ=335,00/7,77*1,02
Закладная деталь ЗД2 | [15 empty] | Закладная деталь ЗД2
34 | ТЕР06-01-015-08 Приказ Администрации ЛО от 20.10.15 №28 | Установка закладных деталей весом: до 20 кг (1 т) |  | 0.14498 | 1 131,43 1 087,38 | 44,05 3,68 | 164.04 | 157.65 | 6,39 0,53 | 63.22 | 9.17 | [6 empty] | Установка закладных деталей весом: до 20 кг (1 т)
Объем=22*6,59*0,001
1 131,43 = 8 403,94 - 1 x 7 272,51
|  |  | Накладные расходы 102% ФОТ (от 158,18) | 7: 161.34
|  |  | Сметная прибыль 58% ФОТ (от 158,18) | 7: 91.74
|  |  | Итого c накладными и см. прибылью | 7: 417.12
28 | ТЦ_08.3.05.00_78_7805793002_23.07.2024_02_12.1 | Прокат листовой 15мм (т) |  | 0.14498 | 6 810,38 52916,67/7,77 |  | 987.37 |  |  | 0 | 0 | [6 empty] | Прокат листовой 15мм (т)
Объем=6,59*22*0,001
Цена МАТ=52916,67/7,77
37 | ТЕР13-03-002-04 Приказ Администрации ЛО от 20.10.15 №28 | Огрунтовка металлических поверхностей за один раз: грунтовкой ГФ-021 (100 м2 окрашиваемой поверхности) |  | 0.028 | 151,61 107,21 | 9,92 0,18 | 4.25 | 3 | 0,28 0,01 | 5.31 | 0.15 | [6 empty] | Огрунтовка металлических поверхностей за один раз: грунтовкой ГФ-021 (100 м2 окрашиваемой поверхности)
Объем=(0,14498*19) / 100
151,61 = 371,85 - 0,012 x 18 353,45
|  |  | Накладные расходы 94% ФОТ (от 3,01) | 7: 2.83
|  |  | Сметная прибыль 51% ФОТ (от 3,01) | 7: 1.54
|  |  | Итого c накладными и см. прибылью | 7: 8.62
38 | ТЦ_113.0.00.00_78_7802348846_05.09.2024_02_9.1 Аналог ТССЦ-113-0021 18353,45/17895,65=3% | Грунтовка: ГФ-021 красно-коричневая (кг.) |  | 0.3 | 36,84 277,92/7,77*1,03 |  | 11.05 |  |  | 0 | 0 | [6 empty] | Грунтовка: ГФ-021 красно-коричневая (кг.)
Объем=0,0003*1000
Цена МАТ=277,92/7,77*1,03
39 | ТЕР13-03-004-26 Приказ Администрации ЛО от 20.10.15 №28 | Окраска металлических огрунтованных поверхностей: эмалью ПФ-115 (100 м2 окрашиваемой поверхности) |  | 0.028 | 166,70 131,76 | 13,40 0,36 | 4.67 | 3.69 | 0,38 0,01 | 7.66 | 0.21 | [6 empty] | Окраска металлических огрунтованных поверхностей: эмалью ПФ-115 (100 м2 окрашиваемой поверхности)
Объем=(0,14498*19) / 100
83,35 = 560,19 - 0,019 x 25 096,77
|  | За два раза ПЗ=2 (ОЗП=2; ЭМ=2 к расх.; ЗПМ=2; МАТ=2 к расх.; ТЗ=2; ТЗМ=2) | [16 empty] | За два раза ПЗ=2 (ОЗП=2; ЭМ=2 к расх.; ЗПМ=2; МАТ=2 к расх.; ТЗ=2; ТЗМ=2)
|  |  | Накладные расходы 94% ФОТ (от 3,70) | 7: 3.48
|  |  | Сметная прибыль 51% ФОТ (от 3,70) | 7: 1.89
|  |  | Итого c накладными и см. прибылью | 7: 10.04
40 | ТЦ_113.0.00.00_77_7722753969_05.09.2024_02_10.2 Аналог ТССЦ-113-0246 25096,77/24506,75=2% | Эмаль ПФ-115 серая (кг.) |  | 1.1 | 43,98 335,00/7,77*1,02 |  | 48.38 |  |  | 0 | 0 | [6 empty] | Эмаль ПФ-115 серая (кг.)
Объем=0,0011*1000
Цена МАТ=335,00/7,77*1,02
Закладная деталь ЗД3 | [15 empty] | Закладная деталь ЗД3
41 | ТССЦ-204-0057 Приказ Администрации ЛО от 20.10.15 №28 | Надбавки на сварку каркасов из листов, полос, уголков, швеллеров и двутавров: пространственных (т) |  | 0.04094 | 1329.44 |  | 54.43 |  |  | 0 | 0 | [6 empty] | Надбавки на сварку каркасов из листов, полос, уголков, швеллеров и двутавров: пространственных (т)
42 | ТЕР06-01-015-09 Приказ Администрации ЛО от 20.10.15 №28 | Установка закладных деталей весом: более 20 кг (1 т) |  | 0.04094 | 419,01 374,96 | 44,05 3,68 | 17.15 | 15.35 | 1,80 0,15 | 21.8 | 0.89 | [6 empty] | Установка закладных деталей весом: более 20 кг (1 т)
Объем=20,47*2*0,001
419,01 = 7 691,52 - 1 x 7 272,51
|  |  | Накладные расходы 102% ФОТ (от 15,50) | 7: 15.81
|  |  | Сметная прибыль 58% ФОТ (от 15,50) | 7: 8.99
|  |  | Итого c накладными и см. прибылью | 7: 41.95
16 | ТЦ_08.4.03.00_77_7718134701_22.08.2024_02_4.3 | Горячекатанная арматурная сталь класса А500 С, диаметром: 12 мм (т) |  | 0.00224 | 7 427,42 57711,05/7,77 |  | 16.64 |  |  | 0 | 0 | [6 empty] | Горячекатанная арматурная сталь класса А500 С, диаметром: 12 мм (т)
Объем=4*0,28*2/1000
Цена МАТ=57711,05/7,77
36 | ТЦ_08.3.05.02_78_7804692330_04.09.2024_02_6.1 | Прокат листовой 25мм (т) |  | 0.0387 | 6 552,98 50916,67/7,77 |  | 253.6 |  |  | 0 | 0 | [6 empty] | Прокат листовой 25мм (т)
Объем=19,35*2*0,001
Цена МАТ=50916,67/7,77
45 | ТЕР13-03-002-04 Приказ Администрации ЛО от 20.10.15 №28 | Огрунтовка металлических поверхностей за один раз: грунтовкой ГФ-021 (100 м2 окрашиваемой поверхности) |  | 0.008 | 151,61 107,21 | 9,92 0,18 | 1.22 | 0.86 | 0.08 | 5.31 | 0.04 | [6 empty] | Огрунтовка металлических поверхностей за один раз: грунтовкой ГФ-021 (100 м2 окрашиваемой поверхности)
Объем=(0,04094*19) / 100
151,61 = 371,85 - 0,012 x 18 353,45
|  |  | Накладные расходы 94% ФОТ (от 0,86) | 7: 0.81
|  |  | Сметная прибыль 51% ФОТ (от 0,86) | 7: 0.44
|  |  | Итого c накладными и см. прибылью | 7: 2.47
46 | ТЦ_113.0.00.00_78_7802348846_05.09.2024_02_9.1 Аналог ТССЦ-113-0021 18353,45/17895,65=3% | Грунтовка: ГФ-021 красно-коричневая (кг.) |  | 0.1 | 36,84 277,92/7,77*1,03 |  | 3.68 |  |  | 0 | 0 | [6 empty] | Грунтовка: ГФ-021 красно-коричневая (кг.)
Объем=0,0001*1000
Цена МАТ=277,92/7,77*1,03
47 | ТЕР13-03-004-26 Приказ Администрации ЛО от 20.10.15 №28 | Окраска металлических огрунтованных поверхностей: эмалью ПФ-115 (100 м2 окрашиваемой поверхности) |  | 0.008 | 166,70 131,76 | 13,40 0,36 | 1.33 | 1.05 | 0.11 | 7.66 | 0.06 | [6 empty] | Окраска металлических огрунтованных поверхностей: эмалью ПФ-115 (100 м2 окрашиваемой поверхности)
83,35 = 560,19 - 0,019 x 25 096,77
|  | За два раза ПЗ=2 (ОЗП=2; ЭМ=2 к расх.; ЗПМ=2; МАТ=2 к расх.; ТЗ=2; ТЗМ=2) | [16 empty] | За два раза ПЗ=2 (ОЗП=2; ЭМ=2 к расх.; ЗПМ=2; МАТ=2 к расх.; ТЗ=2; ТЗМ=2)
|  |  | Накладные расходы 94% ФОТ (от 1,05) | 7: 0.99
|  |  | Сметная прибыль 51% ФОТ (от 1,05) | 7: 0.54
|  |  | Итого c накладными и см. прибылью | 7: 2.86
48 | ТЦ_113.0.00.00_77_7722753969_05.09.2024_02_10.2 Аналог ТССЦ-113-0246 25096,77/24506,75=2% | Эмаль ПФ-115 серая (кг.) |  | 0.3 | 43,98 335,00/7,77*1,02 |  | 13.19 |  |  | 0 | 0 | [6 empty] | Эмаль ПФ-115 серая (кг.)
Объем=0,0003*1000
Цена МАТ=335,00/7,77*1,02
Закладная деталь ЗД4 | [15 empty] | Закладная деталь ЗД4
49 | ТССЦ-204-0057 Приказ Администрации ЛО от 20.10.15 №28 | Надбавки на сварку каркасов из листов, полос, уголков, швеллеров и двутавров: пространственных (т) |  | 0.07408 | 1329.44 |  | 98.48 |  |  | 0 | 0 | [6 empty] | Надбавки на сварку каркасов из листов, полос, уголков, швеллеров и двутавров: пространственных (т)
50 | ТЕР06-01-015-09 Приказ Администрации ЛО от 20.10.15 №28 | Установка закладных деталей весом: более 20 кг (1 т) |  | 0.07408 | 419,01 374,96 | 44,05 3,68 | 31.04 | 27.78 | 3,26 0,27 | 21.8 | 1.61 | [6 empty] | Установка закладных деталей весом: более 20 кг (1 т)
Объем=37,04*2*0,001
419,01 = 7 691,52 - 1 x 7 272,51
|  |  | Накладные расходы 102% ФОТ (от 28,05) | 7: 28.61
|  |  | Сметная прибыль 58% ФОТ (от 28,05) | 7: 16.27
|  |  | Итого c накладными и см. прибылью | 7: 75.92
22 | ТЦ_08.4.03.00_77_7718134701_22.08.2024_02_4.3 | Горячекатанная арматурная сталь класса А500 С, диаметром: 12 мм (т) |  | 0.00336 | 7 427,42 57711,05/7,77 |  | 24.96 |  |  | 0 | 0 | [6 empty] | Горячекатанная арматурная сталь класса А500 С, диаметром: 12 мм (т)
Объем=6*0,28*2/1000
Цена МАТ=57711,05/7,77
43 | ТЦ_08.3.05.02_78_7804692330_04.09.2024_02_6.1 | Прокат листовой 25мм (т) |  | 0.07072 | 6 552,98 50916,67/7,77 |  | 463.43 |  |  | 0 | 0 | [6 empty] | Прокат листовой 25мм (т)
Объем=35,36*2*0,001
Цена МАТ=50916,67/7,77
53 | ТЕР13-03-002-04 Приказ Администрации ЛО от 20.10.15 №28 | Огрунтовка металлических поверхностей за один раз: грунтовкой ГФ-021 (100 м2 окрашиваемой поверхности) |  | 0.014 | 151,61 107,21 | 9,92 0,18 | 2.12 | 1.5 | 0.14 | 5.31 | 0.07 | [6 empty] | Огрунтовка металлических поверхностей за один раз: грунтовкой ГФ-021 (100 м2 окрашиваемой поверхности)
Объем=(0,07408*19) / 100
151,61 = 371,85 - 0,012 x 18 353,45
|  |  | Накладные расходы 94% ФОТ (от 1,50) | 7: 1.41
|  |  | Сметная прибыль 51% ФОТ (от 1,50) | 7: 0.77
|  |  | Итого c накладными и см. прибылью | 7: 4.3
54 | ТЦ_113.0.00.00_78_7802348846_05.09.2024_02_9.1 Аналог ТССЦ-113-0021 18353,45/17895,65=3% | Грунтовка: ГФ-021 красно-коричневая (кг.) |  | 0.2 | 36,84 277,92/7,77*1,03 |  | 7.37 |  |  | 0 | 0 | [6 empty] | Грунтовка: ГФ-021 красно-коричневая (кг.)
Объем=0,0002*1000
Цена МАТ=277,92/7,77*1,03
55 | ТЕР13-03-004-26 Приказ Администрации ЛО от 20.10.15 №28 | Окраска металлических огрунтованных поверхностей: эмалью ПФ-115 (100 м2 окрашиваемой поверхности) |  | 0.014 | 166,70 131,76 | 13,40 0,36 | 2.33 | 1.84 | 0,19 0,01 | 7.66 | 0.11 | [6 empty] | Окраска металлических огрунтованных поверхностей: эмалью ПФ-115 (100 м2 окрашиваемой поверхности)
Объем=(0,07408*19) / 100
83,35 = 560,19 - 0,019 x 25 096,77
|  | За два раза ПЗ=2 (ОЗП=2; ЭМ=2 к расх.; ЗПМ=2; МАТ=2 к расх.; ТЗ=2; ТЗМ=2) | [16 empty] | За два раза ПЗ=2 (ОЗП=2; ЭМ=2 к расх.; ЗПМ=2; МАТ=2 к расх.; ТЗ=2; ТЗМ=2)
|  |  | Накладные расходы 94% ФОТ (от 1,85) | 7: 1.74
|  |  | Сметная прибыль 51% ФОТ (от 1,85) | 7: 0.94
|  |  | Итого c накладными и см. прибылью | 7: 5.01
56 | ТЦ_113.0.00.00_77_7722753969_05.09.2024_02_10.2 Аналог ТССЦ-113-0246 25096,77/24506,75=2% | Эмаль ПФ-115 серая (кг.) |  | 0.5 | 43,98 335,00/7,77*1,02 |  | 21.99 |  |  | 0 | 0 | [6 empty] | Эмаль ПФ-115 серая (кг.)
Объем=0,0005*1000
Цена МАТ=335,00/7,77*1,02
Закладная деталь ЗД5 | [15 empty] | Закладная деталь ЗД5
58 | ТЕР06-01-015-08 Приказ Администрации ЛО от 20.10.15 №28 | Установка закладных деталей весом: до 20 кг (1 т) |  | 0.052 | 1 131,43 1 087,38 | 44,05 3,68 | 58.83 | 56.54 | 2,29 0,19 | 63.22 | 3.29 | [6 empty] | Установка закладных деталей весом: до 20 кг (1 т)
Объем=6,5*8*0,001
1 131,43 = 8 403,94 - 1 x 7 272,51
|  |  | Накладные расходы 102% ФОТ (от 56,73) | 7: 57.86
|  |  | Сметная прибыль 58% ФОТ (от 56,73) | 7: 32.9
|  |  | Итого c накладными и см. прибылью | 7: 149.59
51 | ТЦ_01.7.15.01_77_4716037947_02.10.2024_02_14.2 Аналог ТССЦ-204-0064 7272,51/7081,48=3% | Закладная деталь МН123-3 (шт) |  | 8 | 100,53 758,33/7,77*1,03 |  | 804.24 |  |  | 0 | 0 | [6 empty] | Закладная деталь МН123-3 (шт)
Цена МАТ=758,33/7,77*1,03
60 | ТЕР13-03-002-04 Приказ Администрации ЛО от 20.10.15 №28 | Огрунтовка металлических поверхностей за один раз: грунтовкой ГФ-021 (100 м2 окрашиваемой поверхности) |  | 0.01 | 151,61 107,21 | 9,92 0,18 | 1.51 | 1.07 | 0.1 | 5.31 | 0.05 | [6 empty] | Огрунтовка металлических поверхностей за один раз: грунтовкой ГФ-021 (100 м2 окрашиваемой поверхности)
Объем=(0,052*19) / 100
151,61 = 371,85 - 0,012 x 18 353,45
|  |  | Накладные расходы 94% ФОТ (от 1,07) | 7: 1.01
|  |  | Сметная прибыль 51% ФОТ (от 1,07) | 7: 0.55
|  |  | Итого c накладными и см. прибылью | 7: 3.07
61 | ТЦ_113.0.00.00_78_7802348846_05.09.2024_02_9.1 Аналог ТССЦ-113-0021 18353,45/17895,65=3% | Грунтовка: ГФ-021 красно-коричневая (кг.) |  | 0.1 | 36,84 277,92/7,77*1,03 |  | 3.68 |  |  | 0 | 0 | [6 empty] | Грунтовка: ГФ-021 красно-коричневая (кг.)
Объем=0,0001*1000
Цена МАТ=277,92/7,77*1,03
62 | ТЕР13-03-004-26 Приказ Администрации ЛО от 20.10.15 №28 | Окраска металлических огрунтованных поверхностей: эмалью ПФ-115 (100 м2 окрашиваемой поверхности) |  | 0.01 | 166,70 131,76 | 13,40 0,36 | 1.67 | 1.32 | 0.13 | 7.66 | 0.08 | [6 empty] | Окраска металлических огрунтованных поверхностей: эмалью ПФ-115 (100 м2 окрашиваемой поверхности)
Объем=(0,052*19) / 100
83,35 = 560,19 - 0,019 x 25 096,77
|  | За два раза ПЗ=2 (ОЗП=2; ЭМ=2 к расх.; ЗПМ=2; МАТ=2 к расх.; ТЗ=2; ТЗМ=2) | [16 empty] | За два раза ПЗ=2 (ОЗП=2; ЭМ=2 к расх.; ЗПМ=2; МАТ=2 к расх.; ТЗ=2; ТЗМ=2)
|  |  | Накладные расходы 94% ФОТ (от 1,32) | 7: 1.24
|  |  | Сметная прибыль 51% ФОТ (от 1,32) | 7: 0.67
|  |  | Итого c накладными и см. прибылью | 7: 3.58
63 | ТЦ_113.0.00.00_77_7722753969_05.09.2024_02_10.2 Аналог ТССЦ-113-0246 25096,77/24506,75=2% | Эмаль ПФ-115 серая (кг.) |  | 0.4 | 43,98 335,00/7,77*1,02 |  | 17.59 |  |  | 0 | 0 | [6 empty] | Эмаль ПФ-115 серая (кг.)
Объем=0,0004*1000
Цена МАТ=335,00/7,77*1,02
Закладная деталь ЗД6 | [15 empty] | Закладная деталь ЗД6
64 | ТССЦ-204-0057 Приказ Администрации ЛО от 20.10.15 №28 | Надбавки на сварку каркасов из листов, полос, уголков, швеллеров и двутавров: пространственных (т) |  | 0.336 | 1329.44 |  | 446.69 |  |  | 0 | 0 | [6 empty] | Надбавки на сварку каркасов из листов, полос, уголков, швеллеров и двутавров: пространственных (т)
65 | ТЕР06-01-015-08 Приказ Администрации ЛО от 20.10.15 №28 | Установка закладных деталей весом: до 20 кг (1 т) |  | 0.336 | 1 131,43 1 087,38 | 44,05 3,68 | 380.16 | 365.36 | 14,80 1,24 | 63.22 | 21.24 | [6 empty] | Установка закладных деталей весом: до 20 кг (1 т)
Объем=80*4,2*0,001
1 131,43 = 8 403,94 - 1 x 7 272,51
|  |  | Накладные расходы 102% ФОТ (от 366,60) | 7: 373.93
|  |  | Сметная прибыль 58% ФОТ (от 366,60) | 7: 212.63
|  |  | Итого c накладными и см. прибылью | 7: 966.72
23 | ТЦ_01.7.15.01_78_7806593944_02.10.2024_02_15.3 Аналог ТССЦ-204-0064 7272,51/7081,48=3% | Закладная деталь МН 554 (шт) |  | 80 | 38,66 291,67/7,77*1,03 |  | 3092.8 |  |  | 0 | 0 | [6 empty] | Закладная деталь МН 554 (шт)
Цена МАТ=291,67/7,77*1,03
67 | ТЕР13-03-002-04 Приказ Администрации ЛО от 20.10.15 №28 | Огрунтовка металлических поверхностей за один раз: грунтовкой ГФ-021 (100 м2 окрашиваемой поверхности) |  | 0.064 | 151,61 107,21 | 9,92 0,18 | 9.7 | 6.86 | 0,63 0,01 | 5.31 | 0.34 | [6 empty] | Огрунтовка металлических поверхностей за один раз: грунтовкой ГФ-021 (100 м2 окрашиваемой поверхности)
Объем=(0,336*19) / 100
151,61 = 371,85 - 0,012 x 18 353,45
|  |  | Накладные расходы 94% ФОТ (от 6,87) | 7: 6.46
|  |  | Сметная прибыль 51% ФОТ (от 6,87) | 7: 3.5
|  |  | Итого c накладными и см. прибылью | 7: 19.66
68 | ТЦ_113.0.00.00_78_7802348846_05.09.2024_02_9.1 Аналог ТССЦ-113-0021 18353,45/17895,65=3% | Грунтовка: ГФ-021 красно-коричневая (кг.) |  | 0.8 | 36,84 277,92/7,77*1,03 |  | 29.47 |  |  | 0 | 0 | [6 empty] | Грунтовка: ГФ-021 красно-коричневая (кг.)
Объем=0,0008*1000
Цена МАТ=277,92/7,77*1,03
69 | ТЕР13-03-004-26 Приказ Администрации ЛО от 20.10.15 №28 | Окраска металлических огрунтованных поверхностей: эмалью ПФ-115 (100 м2 окрашиваемой поверхности) |  | 0.064 | 166,70 131,76 | 13,40 0,36 | 10.67 | 8.43 | 0,86 0,02 | 7.66 | 0.49 | [6 empty] | Окраска металлических огрунтованных поверхностей: эмалью ПФ-115 (100 м2 окрашиваемой поверхности)
Объем=(0,336*19) / 100
83,35 = 560,19 - 0,019 x 25 096,77
|  | За два раза ПЗ=2 (ОЗП=2; ЭМ=2 к расх.; ЗПМ=2; МАТ=2 к расх.; ТЗ=2; ТЗМ=2) | [16 empty] | За два раза ПЗ=2 (ОЗП=2; ЭМ=2 к расх.; ЗПМ=2; МАТ=2 к расх.; ТЗ=2; ТЗМ=2)
|  |  | Накладные расходы 94% ФОТ (от 8,45) | 7: 7.94
|  |  | Сметная прибыль 51% ФОТ (от 8,45) | 7: 4.31
|  |  | Итого c накладными и см. прибылью | 7: 22.92
70 | ТЦ_113.0.00.00_77_7722753969_05.09.2024_02_10.2 Аналог ТССЦ-113-0246 25096,77/24506,75=2% | Эмаль ПФ-115 серая (кг.) |  | 2.4 | 43,98 335,00/7,77*1,02 |  | 105.55 |  |  | 0 | 0 | [6 empty] | Эмаль ПФ-115 серая (кг.)
Объем=0,0024*1000
Цена МАТ=335,00/7,77*1,02
Раздел 3. Гидроизоляция | [16 empty] | Раздел 3. Гидроизоляция
Уточняется при производстве СМР | [15 empty] | Уточняется при производстве СМР
Гидроизоляция горизонтальная | [15 empty] | Гидроизоляция горизонтальная
72 | ТЕР26-01-055-02 Приказ Администрации ЛО от 20.10.15 №28 | Установка пароизоляционного слоя из: пленки полиэтиленовой (без стекловолокнистых материалов) (100 м2 поверхности покрытия изоляции) |  | 7.475 | 1 008,76 237,95 | 29.99 | 7540.49 | 1778.68 | 224.18 | 14.36 | 107.34 | [6 empty] | Установка пароизоляционного слоя из: пленки полиэтиленовой (без стекловолокнистых материалов) (100 м2 поверхности покрытия изоляции)
Объем=(747,5) / 100
1 008,76 = 1 576,86 - 115 x 4,94
|  |  | Накладные расходы 97% ФОТ (от 1 778,68) | 7: 1725.32
|  |  | Сметная прибыль 55% ФОТ (от 1 778,68) | 7: 978.27
|  |  | Итого c накладными и см. прибылью | 7: 10244.08
79 | ТЦ_12.1.02.01_77_5029237192_02.10.2024_02_20.3 Аналог ТССЦ-101-2696 6,73/6,58=2% | Геотекстиль Икопал 300 (м2) |  | 859.6 | 13,22 100,7/7,77*1,02 |  | 11363.91 |  |  | 0 | 0 | [6 empty] | Геотекстиль Икопал 300 (м2)
Цена МАТ=100,7/7,77*1,02
74 | ТЕР08-01-003-03 Приказ Администрации ЛО от 20.10.15 №28 | Гидроизоляция стен, фундаментов: горизонтальная оклеечная в 2 слоя (100 м2 изолируемой поверхности) |  | 7.475 | 3 409,84 325,02 | 188.28 | 25488.55 | 2429.52 | 1407.39 | 20.1 | 150.25 | [6 empty] | Гидроизоляция стен, фундаментов: горизонтальная оклеечная в 2 слоя (100 м2 изолируемой поверхности)
Объем=(747,5) / 100
3 409,84 = 4 421,84 - 220 x 4,60
|  |  | Накладные расходы 110% ФОТ (от 2 429,52) | 7: 2672.47
|  |  | Сметная прибыль 69% ФОТ (от 2 429,52) | 7: 1676.37
|  |  | Итого c накладными и см. прибылью | 7: 29837.39
57 | ТЦ_12.1.02.01_77_7728496429_02.10.2024_02_17.1 ТССЦ-101-1742 4,6/4,48=3% | Ультранап (м2) |  | 1645 | 68,01 513,03/7,77*1,03 |  | 111876.45 |  |  | 0 | 0 | [6 empty] | Ультранап (м2)
Цена МАТ=513,03/7,77*1,03
76 | ТЕРм08-02-409-01 Приказ Администрации ЛО от 20.10.15 №28 | Труба винипластовая по установленным конструкциям, по стенам и колоннам с креплением скобами, диаметр: до 25 мм (100 м) |  | 0.43324 | 411,17 339,48 | 50,19 2,21 | 178.13 | 147.08 | 21,74 0,96 | 19.04 | 8.25 | [6 empty] | Труба винипластовая по установленным конструкциям, по стенам и колоннам с креплением скобами, диаметр: до 25 мм (100 м)
Объем=(0,6+4,98+5,4+14,189+2,535+5+0,6+2,65+5+1,5+0,87) / 100
|  |  | Накладные расходы 97% ФОТ (от 148,04) | 7: 143.6
|  |  | Сметная прибыль 51% ФОТ (от 148,04) | 7: 75.5
|  |  | Итого c накладными и см. прибылью | 7: 397.23
75 | ТЦ_12.1.02.01_77_7728496429_02.10.2024_02_22.1 Аналог ТССЦ-101-1703 46,80/45,82=2% | Инжектосистема ИКОПАЛ (м.п.) |  | 4: 43.324; 10: 0; 11: 0 | [6 empty] | Инжектосистема ИКОПАЛ (м.п.)
Объем=0,43324*100
78 | ТЕР07-05-039-01 Приказ Администрации ЛО от 20.10.15 №28 | Устройство герметизации горизонтальных и вертикальных стыков стеновых панелей прокладками на клее в один ряд (100 м шва) |  | 0.3725 | 1 568,58 108,88 | 165.61 | 584.3 | 40.56 | 61.69 | 6.33 | 2.36 | [6 empty] | Устройство герметизации горизонтальных и вертикальных стыков стеновых панелей прокладками на клее в один ряд (100 м шва)
Объем=(24,6+12,65) / 100
|  |  | Накладные расходы 116% ФОТ (от 40,56) | 7: 47.05
|  |  | Сметная прибыль 80% ФОТ (от 40,56) | 7: 32.45
|  |  | Итого c накладными и см. прибылью | 7: 663.8
66 | ТЦ_12.1.02.01_77_7714335372_02.10.2024_02_19.3 | Гидрошпонка Икопал ХВ 150/1 (м) |  | 37.25 | 94,62 720,77/7,77*1,02 |  | 3524.6 |  |  | 0 | 0 | [6 empty] | Гидрошпонка Икопал ХВ 150/1 (м)
Объем=0,3725*100
Цена МАТ=720,77/7,77*1,02
Узел оголовок свай | [15 empty] | Узел оголовок свай
80 | ТЕР06-01-068-01 Приказ Администрации ЛО от 20.10.15 №28 | Устройство деформационных швов в емкостных сооружениях с применением: резиновых прокладок прим. бентонитовый шнур (узел со сваями 127шт свай ) (100 м шва) |  | 2.512 | 19 861,74 1 582,06 | 76,08 8,34 | 49892.68 | 3974.13 | 191,11 20,95 | 81.76 | 205.38 | [6 empty] | Устройство деформационных швов в емкостных сооружениях с применением: резиновых прокладок прим. бентонитовый шнур (узел со сваями 127шт свай ) (100 м шва)
Объем=(2*3,14*0,315*127) / 100
|  |  | Накладные расходы 102% ФОТ (от 3 995,08) | 7: 4074.98
|  |  | Сметная прибыль 58% ФОТ (от 3 995,08) | 7: 2317.15
|  |  | Итого c накладными и см. прибылью | 7: 56284.81
81 | ТЕР11-01-039-02 Приказ Администрации ЛО от 20.10.15 №28 | Устройство плинтусов: цементных (Галтель из ЦПР) (100 м плинтуса) |  | 2.5123 | 283,04 189,70 | 4.8 | 711.09 | 476.59 | 12.06 | 10.4 | 26.13 | [6 empty] | Устройство плинтусов: цементных (Галтель из ЦПР) (100 м плинтуса)
Объем=(2*3,14*0,315*127) / 100
|  |  | Накладные расходы 112% ФОТ (от 476,59) | 7: 533.78
|  |  | Сметная прибыль 65% ФОТ (от 476,59) | 7: 309.78
|  |  | Итого c накладными и см. прибылью | 7: 1554.65
Галтель из ЦПР по периметру | [15 empty] | Галтель из ЦПР по периметру
82 | ТЕР11-01-039-02 Приказ Администрации ЛО от 20.10.15 №28 | Устройство плинтусов: цементных (100 м плинтуса) |  | 1.2991 | 283,04 189,70 | 4.8 | 367.72 | 246.45 | 6.24 | 10.4 | 13.51 | [6 empty] | Устройство плинтусов: цементных (100 м плинтуса)
Объем=(0,775+38+1+(2+0,14+0,16)*2+1,4+12,5*2+0,6*2+0,23+0,085*2+5,2+0,085*4+0,46+5,2+0,085*2+0,07*2+0,9+0,46+14,189+4+5,4+4,98+1,4*2+12,65+0,65) / 100
|  |  | Накладные расходы 112% ФОТ (от 246,45) | 7: 276.02
|  |  | Сметная прибыль 65% ФОТ (от 246,45) | 7: 160.19
|  |  | Итого c накладными и см. прибылью | 7: 803.93
Гидроизоляция вертикальная | [15 empty] | Гидроизоляция вертикальная
84 | ТЕР26-01-055-02 Приказ Администрации ЛО от 20.10.15 №28 | Установка пароизоляционного слоя из: пленки полиэтиленовой (без стекловолокнистых материалов) (100 м2 поверхности покрытия изоляции) |  | 1.0393 | 1 008,76 237,95 | 29.99 | 1048.41 | 247.3 | 31.17 | 14.36 | 14.92 | [6 empty] | Установка пароизоляционного слоя из: пленки полиэтиленовой (без стекловолокнистых материалов) (100 м2 поверхности покрытия изоляции)
Объем=(103,9312) / 100
1 008,76 = 1 576,86 - 115 x 4,94
|  |  | Накладные расходы 97% ФОТ (от 247,30) | 7: 239.88
|  |  | Сметная прибыль 55% ФОТ (от 247,30) | 7: 136.02
|  |  | Итого c накладными и см. прибылью | 7: 1424.31
20 | ТЦ_12.1.02.01_77_7728496429_02.10.2024_02_16.1 Аналог ТССЦ-113-1952 4,94/4,82=2% | Вилладрейн 400 (м2) |  | 119.5 | 14,09 107,37/7,77*1,02 |  | 1683.76 |  |  | 0 | 0 | [6 empty] | Вилладрейн 400 (м2)
Цена МАТ=107,37/7,77*1,02
86 | ТЕР08-01-003-05 Приказ Администрации ЛО от 20.10.15 №28 | Гидроизоляция стен, фундаментов: боковая оклеечная по выровненной поверхности бутовой кладки, кирпичу и бетону в 2 слоя (100 м2 изолируемой поверхности) |  | 1.0393 | 2 863,22 843,80 | 175.48 | 2975.78 | 876.97 | 182.38 | 46.8 | 48.64 | [6 empty] | Гидроизоляция стен, фундаментов: боковая оклеечная по выровненной поверхности бутовой кладки, кирпичу и бетону в 2 слоя (100 м2 изолируемой поверхности)
Объем=(103,9312) / 100
2 863,22 = 3 921,22 - 230 x 4,60
|  |  | Накладные расходы 110% ФОТ (от 876,97) | 7: 964.67
|  |  | Сметная прибыль 69% ФОТ (от 876,97) | 7: 605.11
|  |  | Итого c накладными и см. прибылью | 7: 4545.56
52 | ТЦ_12.1.02.01_77_7728496429_02.10.2024_02_17.1 ТССЦ-101-1742 4,6/4,48=3% | Ультранап (м2) |  | 239 | 68,01 513,03/7,77*1,03 |  | 16254.39 |  |  | 0 | 0 | [6 empty] | Ультранап (м2)
Цена МАТ=513,03/7,77*1,03
88 | ТЕР08-01-003-07 Приказ Администрации ЛО от 20.10.15 №28 | Гидроизоляция боковая обмазочная битумная в 2 слоя по выровненной поверхности бутовой кладки, кирпичу, бетону (100 м2 изолируемой поверхности) |  | 1.0393 | 466,84 382,24 | 83.64 | 485.2 | 397.27 | 86.93 | 21.2 | 22.03 | [6 empty] | Гидроизоляция боковая обмазочная битумная в 2 слоя по выровненной поверхности бутовой кладки, кирпичу, бетону (100 м2 изолируемой поверхности)
Объем=(103,9312) / 100
466,84 = 1 530,35 - 0,016 x 1 610,15 - 0,024 x 4 218,17 - 0,24 x 3 902,13
|  |  | Накладные расходы 110% ФОТ (от 397,27) | 7: 437
|  |  | Сметная прибыль 69% ФОТ (от 397,27) | 7: 274.12
|  |  | Итого c накладными и см. прибылью | 7: 1196.32
59 | ТЦ_12.1.02.01_77_7722404478_02.10.2024_02_18.3 | Праймер СБС Икопал (л) |  | 41.5725 | 21,39 161,38/7,77*1,03 |  | 889.24 |  |  | 0 | 0 | [6 empty] | Праймер СБС Икопал (л)
Объем=0,4*103,9312
Цена МАТ=161,38/7,77*1,03
92 | ТЕР08-01-003-07 Приказ Администрации ЛО от 20.10.15 №28 | Гидроизоляция боковая обмазочная битумная в 2 слоя по выровненной поверхности бутовой кладки, кирпичу, бетону (100 м2 изолируемой поверхности) |  | 1.0393 | 466,84 382,24 | 83.64 | 485.2 | 397.27 | 86.93 | 21.2 | 22.03 | [6 empty] | Гидроизоляция боковая обмазочная битумная в 2 слоя по выровненной поверхности бутовой кладки, кирпичу, бетону (100 м2 изолируемой поверхности)
Объем=(103,9312) / 100
466,84 = 1 530,35 - 0,016 x 1 610,15 - 0,024 x 4 218,17 - 0,24 x 3 902,13
|  |  | Накладные расходы 110% ФОТ (от 397,27) | 7: 437
|  |  | Сметная прибыль 69% ФОТ (от 397,27) | 7: 274.12
|  |  | Итого c накладными и см. прибылью | 7: 1196.32
73 | ТЦ_12.1.02.01_77_7704357909_02.10.2024_02_21.1 Аналог ТССЦ-101-0594 3902,13/3769,75=3% | Гидромастик 003 (кг) |  | 311.7936 | 85,86 647,7/7,77*1,03 |  | 26770.6 |  |  | 0 | 0 | [6 empty] | Гидромастик 003 (кг)
Объем=3*103,9312
Цена МАТ=647,7/7,77*1,03
Раздел 4. Доставка материалов на объект | [16 empty] | Раздел 4. Доставка материалов на объект
Перевозка материалов (металл 140 км. ОП "МКМ-СПб") | [15 empty] | Перевозка материалов (металл 140 км. ОП "МКМ-СПб")
94 |  | металлопрокат, трубопрокат и металлоконструкции (т) |  | 4: 0.91984; 10: 0; 11: 0 | [6 empty] | металлопрокат, трубопрокат и металлоконструкции (т)
Объем=(27,48*8+9*0,8*8+19,35*2+22*6,59+35,36*2+8*6,5+80*4,2)/1000
95 | ТССЦпг-03-02-01-140 Приказ Администрации ЛО от 20.10.15 №28 | Перевозка строительных грузов (кроме массовых навалочных, перевозимых автомобилями-самосвалами, а также бетонных и железобетонных изделий, стеновых и перегородочных материалов, лесоматериалов круглых и пиломатериалов, включенных в таблицу 03-01), бортовым автомобилем грузоподъемностью 5 т, на расстояние до 140 км I класс груза (1 т груза) |  | 0.91984 | 139.38 |  | 128.21 |  |  | 0 | 0 | [6 empty] | Перевозка строительных грузов (кроме массовых навалочных, перевозимых автомобилями-самосвалами, а также бетонных и железобетонных изделий, стеновых и перегородочных материалов, лесоматериалов круглых и пиломатериалов, включенных в таблицу 03-01), бортовым автомобилем грузоподъемностью 5 т, на расстояние до 140 км I класс груза (1 т груза)
96 | ТССЦпг-01-01-02-015 Приказ Администрации ЛО от 20.10.15 №28 | Разгрузочные работы при автомобильных перевозках: металлических конструкций массой до 1 т (1 т груза) |  | 0.91984 | 32.6 |  | 29.99 |  |  | 0 | 0 | [6 empty] | Разгрузочные работы при автомобильных перевозках: металлических конструкций массой до 1 т (1 т груза)
Итого прямые затраты по смете в базисных ценах |  |  |  | 7: 1855696.93; 8: 96635.33; 9: 60 037,74 10 757,49; 11: 5649.86 | [8 empty] | Итого прямые затраты по смете в базисных ценах
Накладные расходы |  |  |  | 7: 110320.3 | [8 empty] | Накладные расходы
В том числе, справочно: | [20 empty] | В том числе, справочно:
93% ФОТ (от 271,42) (Поз. 18, 44, 19, 26-28, 36, 43, 51, 23) |  |  |  | 7: 252.42 | [9 empty] | 93% ФОТ (от 271,42) (Поз. 18, 44, 19, 26-28, 36, 43, 51, 23)
94% ФОТ (от 44,05) (Поз. 29, 31, 37, 39, 45, 47, 53, 55, 60, 62, 67, 69) |  |  |  | 7: 41.41 | [9 empty] | 94% ФОТ (от 44,05) (Поз. 29, 31, 37, 39, 45, 47, 53, 55, 60, 62, 67, 69)
97% ФОТ (от 2174,02) (Поз. 72, 79, 84, 76) |  |  |  | 7: 2108.8 | [9 empty] | 97% ФОТ (от 2174,02) (Поз. 72, 79, 84, 76)
102% ФОТ (от 94936,56) (Поз. 1-2, 7-9, 6, 3, 13, 12, 15, 14, 17, 25, 35, 34, 42, 16, 50, 22, 58, 65, 80) |  |  |  | 7: 96835.29 | [9 empty] | 102% ФОТ (от 94936,56) (Поз. 1-2, 7-9, 6, 3, 13, 12, 15, 14, 17, 25, 35, 34, 42, 16, 50, 22, 58, 65, 80)
110% ФОТ (от 4101,03) (Поз. 74, 86, 88, 92, 73) |  |  |  | 7: 4511.13 | [9 empty] | 110% ФОТ (от 4101,03) (Поз. 74, 86, 88, 92, 73)
112% ФОТ (от 5825,18) (Поз. 21, 4-5, 10-11, 30, 32, 38, 40, 46, 48, 54, 56, 61, 63, 68, 70, 81-82) |  |  |  | 7: 6524.2 | [9 empty] | 112% ФОТ (от 5825,18) (Поз. 21, 4-5, 10-11, 30, 32, 38, 40, 46, 48, 54, 56, 61, 63, 68, 70, 81-82)
116% ФОТ (от 40,56) (Поз. 78) |  |  |  | 7: 47.05 | [9 empty] | 116% ФОТ (от 40,56) (Поз. 78)
Сметная прибыль |  |  |  | 7: 63092.27 | [8 empty] | Сметная прибыль
В том числе, справочно: | [20 empty] | В том числе, справочно:
51% ФОТ (от 192,09) (Поз. 29, 31, 37, 39, 45, 47, 53, 55, 60, 62, 67, 69, 76) |  |  |  | 7: 97.97 | [9 empty] | 51% ФОТ (от 192,09) (Поз. 29, 31, 37, 39, 45, 47, 53, 55, 60, 62, 67, 69, 76)
55% ФОТ (от 2025,98) (Поз. 72, 79, 84) |  |  |  | 7: 1114.29 | [9 empty] | 55% ФОТ (от 2025,98) (Поз. 72, 79, 84)
58% ФОТ (от 94936,56) (Поз. 1-2, 7-9, 6, 3, 13, 12, 15, 14, 17, 25, 35, 34, 42, 16, 50, 22, 58, 65, 80) |  |  |  | 7: 55063.2 | [9 empty] | 58% ФОТ (от 94936,56) (Поз. 1-2, 7-9, 6, 3, 13, 12, 15, 14, 17, 25, 35, 34, 42, 16, 50, 22, 58, 65, 80)
62% ФОТ (от 271,42) (Поз. 18, 44, 19, 26-28, 36, 43, 51, 23) |  |  |  | 7: 168.28 | [9 empty] | 62% ФОТ (от 271,42) (Поз. 18, 44, 19, 26-28, 36, 43, 51, 23)
65% ФОТ (от 5825,18) (Поз. 21, 4-5, 10-11, 30, 32, 38, 40, 46, 48, 54, 56, 61, 63, 68, 70, 81-82) |  |  |  | 7: 3786.37 | [9 empty] | 65% ФОТ (от 5825,18) (Поз. 21, 4-5, 10-11, 30, 32, 38, 40, 46, 48, 54, 56, 61, 63, 68, 70, 81-82)
69% ФОТ (от 4101,03) (Поз. 74, 86, 88, 92, 73) |  |  |  | 7: 2829.71 | [9 empty] | 69% ФОТ (от 4101,03) (Поз. 74, 86, 88, 92, 73)
80% ФОТ (от 40,56) (Поз. 78) |  |  |  | 7: 32.45 | [9 empty] | 80% ФОТ (от 40,56) (Поз. 78)
Итоги по смете: | [19 empty] | Итоги по смете:
Итоги по Строительным работам | [20 empty] | Итоги по Строительным работам
Бетонные и железобетонные монолитные конструкции и работы в строительстве: | [20 empty] | Бетонные и железобетонные монолитные конструкции и работы в строительстве:
Итого Поз. 1-2, 7-9, 6, 3, 13, 12, 15, 14, 17, 25, 35, 34, 42, 16, 50, 22, 58, 65, 80 |  |  |  | 7: 679769.55; 8: 84606.48; 9: 56 957,21 10 330,08; 11: 4899.89 | [9 empty] | Итого Поз. 1-2, 7-9, 6, 3, 13, 12, 15, 14, 17, 25, 35, 34, 42, 16, 50, 22, 58, 65, 80
Накладные расходы 102% ФОТ (от 94 936,56) |  |  |  | 7: 96835.29 | [9 empty] | Накладные расходы 102% ФОТ (от 94 936,56)
Сметная прибыль 58% ФОТ (от 94 936,56) |  |  |  | 7: 55063.2 | [9 empty] | Сметная прибыль 58% ФОТ (от 94 936,56)
Итого c накладными и см. прибылью |  |  |  | 7: 831668.04; 11: 4899.89 | [9 empty] | Итого c накладными и см. прибылью
Полы: | [20 empty] | Полы:
Итого Поз. 21, 4-5, 10-11, 30, 32, 38, 40, 46, 48, 54, 56, 61, 63, 68, 70, 81-82 |  |  |  | 7: 929019.35; 8: 5438.34; 9: 729,33 386,84; 11: 358.45 | [9 empty] | Итого Поз. 21, 4-5, 10-11, 30, 32, 38, 40, 46, 48, 54, 56, 61, 63, 68, 70, 81-82
Накладные расходы 112% ФОТ (от 5 825,18) |  |  |  | 7: 6524.2 | [9 empty] | Накладные расходы 112% ФОТ (от 5 825,18)
Сметная прибыль 65% ФОТ (от 5 825,18) |  |  |  | 7: 3786.37 | [9 empty] | Сметная прибыль 65% ФОТ (от 5 825,18)
Итого c накладными и см. прибылью |  |  |  | 7: 939329.92; 11: 358.45 | [9 empty] | Итого c накладными и см. прибылью
Строительные металлические конструкции: | [20 empty] | Строительные металлические конструкции:
Итого Поз. 18, 44, 19, 26-28, 36, 43, 51, 23 |  |  |  | 7: 34522.12; 8: 231.9; 9: 244,49 39,52; 11: 13.32 | [9 empty] | Итого Поз. 18, 44, 19, 26-28, 36, 43, 51, 23
Накладные расходы 93% ФОТ (от 271,42) |  |  |  | 7: 252.42 | [9 empty] | Накладные расходы 93% ФОТ (от 271,42)
Сметная прибыль 62% ФОТ (от 271,42) |  |  |  | 7: 168.28 | [9 empty] | Сметная прибыль 62% ФОТ (от 271,42)
Итого c накладными и см. прибылью |  |  |  | 7: 34942.82; 11: 13.32 | [9 empty] | Итого c накладными и см. прибылью
Защита строительных конструкций и оборудования от коррозии: | [20 empty] | Защита строительных конструкций и оборудования от коррозии:
Итого Поз. 29, 31, 37, 39, 45, 47, 53, 55, 60, 62, 67, 69 |  |  |  | 7: 58.57; 8: 43.96; 9: 4,30 0,09; 11: 2.38 | [9 empty] | Итого Поз. 29, 31, 37, 39, 45, 47, 53, 55, 60, 62, 67, 69
Накладные расходы 94% ФОТ (от 44,05) |  |  |  | 7: 41.41 | [9 empty] | Накладные расходы 94% ФОТ (от 44,05)
Сметная прибыль 51% ФОТ (от 44,05) |  |  |  | 7: 22.47 | [9 empty] | Сметная прибыль 51% ФОТ (от 44,05)
Итого c накладными и см. прибылью |  |  |  | 7: 122.45; 11: 2.38 | [9 empty] | Итого c накладными и см. прибылью
Теплоизоляционные работы: | [20 empty] | Теплоизоляционные работы:
Итого Поз. 72, 79, 84 |  |  |  | 7: 19952.81; 8: 2025.98; 9: 255.35; 11: 122.26 | [9 empty] | Итого Поз. 72, 79, 84
Накладные расходы 97% ФОТ (от 2 025,98) |  |  |  | 7: 1965.2 | [9 empty] | Накладные расходы 97% ФОТ (от 2 025,98)
Сметная прибыль 55% ФОТ (от 2 025,98) |  |  |  | 7: 1114.29 | [9 empty] | Сметная прибыль 55% ФОТ (от 2 025,98)
Итого c накладными и см. прибылью |  |  |  | 7: 23032.3; 11: 122.26 | [9 empty] | Итого c накладными и см. прибылью
Конструкции из кирпича и блоков: | [20 empty] | Конструкции из кирпича и блоков:
Итого Поз. 74, 86, 88, 92, 73 |  |  |  | 7: 56205.33; 8: 4101.03; 9: 1763.63; 11: 242.95 | [9 empty] | Итого Поз. 74, 86, 88, 92, 73
Накладные расходы 110% ФОТ (от 4 101,03) |  |  |  | 7: 4511.13 | [9 empty] | Накладные расходы 110% ФОТ (от 4 101,03)
Сметная прибыль 69% ФОТ (от 4 101,03) |  |  |  | 7: 2829.71 | [9 empty] | Сметная прибыль 69% ФОТ (от 4 101,03)
Итого c накладными и см. прибылью |  |  |  | 7: 63546.17; 11: 242.95 | [9 empty] | Итого c накладными и см. прибылью
Наружные сети водопровода, канализации, теплоснабжения, газопровода: | [20 empty] | Наружные сети водопровода, канализации, теплоснабжения, газопровода:
Итого Поз. 57, 66, 20, 52, 59 |  |  |  | 7: 134228.44 | [9 empty] | Итого Поз. 57, 66, 20, 52, 59
Накладные расходы 117% ФОТ (от 0,00) | [20 empty] | Накладные расходы 117% ФОТ (от 0,00)
Сметная прибыль 74% ФОТ (от 0,00) | [20 empty] | Сметная прибыль 74% ФОТ (от 0,00)
Итого c накладными и см. прибылью |  |  |  | 7: 134228.44 | [9 empty] | Итого c накладными и см. прибылью
Бетонные и железобетонные сборные конструкции жилых, общественных и административно-бытовых зданий промышленных предприятий: | [20 empty] | Бетонные и железобетонные сборные конструкции жилых, общественных и административно-бытовых зданий промышленных предприятий:
Итого Поз. 78 |  |  |  | 7: 584.3; 8: 40.56; 9: 61.69; 11: 2.36 | [9 empty] | Итого Поз. 78
Накладные расходы 116% ФОТ (от 40,56) |  |  |  | 7: 47.05 | [9 empty] | Накладные расходы 116% ФОТ (от 40,56)
Сметная прибыль 80% ФОТ (от 40,56) |  |  |  | 7: 32.45 | [9 empty] | Сметная прибыль 80% ФОТ (от 40,56)
Итого c накладными и см. прибылью |  |  |  | 7: 663.8; 11: 2.36 | [9 empty] | Итого c накладными и см. прибылью
Перевозка грузов автотранспортом: | [20 empty] | Перевозка грузов автотранспортом:
Итого Поз. 95 |  |  |  | 7: 128.21 | [9 empty] | Итого Поз. 95
Погрузо-разгрузочные работы: | [20 empty] | Погрузо-разгрузочные работы:
Итого Поз. 96 |  |  |  | 7: 29.99 | [9 empty] | Итого Поз. 96
Итого |  |  |  | 7: 2027692.14; 11: 5641.61 | [9 empty] | Итого
Итоги по Монтажным работам | [20 empty] | Итоги по Монтажным работам
Изготовление технологических металлических конструкций в условиях производственных баз: | [20 empty] | Изготовление технологических металлических конструкций в условиях производственных баз:
Итого Поз. 24, 41, 49, 64 |  |  |  | 7: 1020.13 | [9 empty] | Итого Поз. 24, 41, 49, 64
Накладные расходы 90% ФОТ (от 0,00) | [20 empty] | Накладные расходы 90% ФОТ (от 0,00)
Сметная прибыль 45% ФОТ (от 0,00) | [20 empty] | Сметная прибыль 45% ФОТ (от 0,00)
Итого c накладными и см. прибылью |  |  |  | 7: 1020.13 | [9 empty] | Итого c накладными и см. прибылью
Электротехнические установки на других объектах: | [20 empty] | Электротехнические установки на других объектах:
Итого Поз. 76 |  |  |  | 7: 178.13; 8: 147.08; 9: 21,74 0,96; 11: 8.25 | [9 empty] | Итого Поз. 76
Накладные расходы 97% ФОТ (от 148,04) |  |  |  | 7: 143.6 | [9 empty] | Накладные расходы 97% ФОТ (от 148,04)
Сметная прибыль 51% ФОТ (от 148,04) |  |  |  | 7: 75.5 | [9 empty] | Сметная прибыль 51% ФОТ (от 148,04)
Итого c накладными и см. прибылью |  |  |  | 7: 397.23; 11: 8.25 | [9 empty] | Итого c накладными и см. прибылью
Итого |  |  |  | 7: 1417.36; 11: 8.25 | [9 empty] | Итого
Итого |  |  |  | 7: 2029109.5; 11: 5649.86 | [9 empty] | Итого
В том числе: | [20 empty] | В том числе:
Основная заработная плата |  |  |  | 7: 96635.33 | [9 empty] | Основная заработная плата
Материалы |  |  |  | 7: 1699023.86 | [9 empty] | Материалы
Машины и механизмы |  |  |  | 7: 60037.74 | [9 empty] | Машины и механизмы
в том числе заработная плата машинистов |  |  |  | 7: 10757.49 | [9 empty] | в том числе заработная плата машинистов
Накладные расходы |  |  |  | 7: 110320.3 | [9 empty] | Накладные расходы
Сметная прибыль |  |  |  | 7: 63092.27 | [9 empty] | Сметная прибыль
ВСЕГО по смете |  |  |  | 7: 2029109.5; 11: 5649.86 | [10 empty] | ВСЕГО по смете
Заказчик: ____________________________ ООО "ЕвроХим Терминал Усть-Луга"
[должность, подпись (инициалы, фамилия)]
Составил: ____________________________ Пахомкина И.В.
[должность, подпись (инициалы, фамилия)]
Проверил: ____________________________ Смирнова И.А.
[должность, подпись (инициалы, фамилия)]