## 1632-2021-2.2.1-КЖ02_07.04.020
Ведомость объёмов работ
№ п/п | № в ЛСР | Наименование работ | Ед. изм. | Кол-во | Ссылки на чертежи | Формула расчёта, расчёт объёмов работ и расхода материалов
1 | 2 | 3 | 4 | 5 | 6 | 7
Раздел 1. Земляные работы | [8 empty] | Раздел 1. Земляные работы
Будут учтены в отдельной смете согласно тому ПОС совместно с СРВ. | [9 empty] | Будут учтены в отдельной смете согласно тому ПОС совместно с СРВ.
Раздел 2. Ростверк Рм1 | [8 empty] | Раздел 2. Ростверк Рм1
1 | 1 | Устройство бетонной подготовки | 100 м3 бетона, бутобетона и железобетона в деле | 4.481 |  |  | 448,1 / 100 | 1
2 | 2 | Автобетоносмесители: 4 м3 | маш.-ч | 48.396 |  |  | 80,66*0,6 | 1
3 | 21 | Бетон тяжелый, класс: В10 | м3 | 457.1 |  |  |  | 1
4 | 4 | Устройство стяжек: бетонных толщиной 20 мм | 100 м2 стяжки | 7.475 |  |  | (29,9/0,04) / 100 | 1
5 | 5 | Устройство стяжек: на каждые 5 мм изменения толщины стяжки добавлять или исключать к расценке 11-01-011-03 | 100 м2 стяжки | 7.475 |  |  |  | 1
6 | 10 | Бетон тяжелый, класс: В10 | м3 | 30.5 |  |  | 15,25+15,25 | 1
7 | 7 | Устройство фундаментных плит железобетонных: с ребрами вверх | 100 м3 бетона, бутобетона и железобетона в деле | 5.95 |  |  | 595 / 100 | 1
8 | 8 | Дополнительные затраты на устройство: сложных фундаментов | 100 м3 бетона и железобетона в деле | 5.95 |  |  |  | 1
9 | 9 | Автобетоносмесители: 4 м3 | маш.-ч | 78.372 |  |  | 174,16*0,45 | 1
10 | 11 | Бетон тяжелый, класс: В25 (М350) W8 | м3 | 603.9 |  |  |  | 1
11 | 6 | Добавка гидроизоляционная "Пенетрон-Адмикс" | кг | 2415.6 |  |  | 4*603,9 | 1
12 | 3 | Горячекатанная арматурная сталь класса А500 С, диаметром: 12 мм | т | 1.8052 |  |  | (5432,15-3627)/1000 | 1
13 | 13 | Надбавки к ценам заготовок за сборку и сварку каркасов и сеток: плоских, диаметром 12 мм | т | 0.832 |  |  | (324+24,18+74,88+70,80+180,88+157,64)/1000 | 1
14 | 12 | Горячекатанная арматурная сталь класса А500 С, диаметром: 16 мм | т | 36.8235 |  |  | 36823,52/1000 | 1
15 | 15 | Надбавки к ценам заготовок за сборку и сварку каркасов и сеток: плоских, диаметром 16-18 мм | т | 4.888 |  |  | (3465,79+964+123,12+179,20+156)/1000 | 1
Каркас КП1 | [9 empty] | Каркас КП1
16 | 14 | Горячекатанная арматурная сталь класса А500 С, диаметром: 12 мм | т | 3.627 |  |  | (7,8*465)/1000 | 1
17 | 17 | Надбавки к ценам заготовок за сборку и сварку каркасов и сеток: пространственных, диаметром 12 мм | т | 3.627 |  |  |  | 1
Настил | [9 empty] | Настил
18 | 18 | Монтаж площадок с настилом и ограждением из листовой, рифленой, просечной и круглой стали | 1 т конструкций | 0.3404 |  |  | 8,51*40/1000 | 1
19 | 44 | Настил SP 34*100/40*2, Zn, тип B 370х1000 | м2 | 14.8 |  |  | 0,37*1*40 | 1
20 | 19 | Анкер-шпилька HILTI m8x105 55/45/15 | шт | 44 |  |  |  | 1
Опорные части ОЧ1-ОЧ-4 будут учтены в томе ТХ | [9 empty] | Опорные части ОЧ1-ОЧ-4 будут учтены в томе ТХ
Закладная деталь ЗД1 | [9 empty] | Закладная деталь ЗД1
21 | 24 | Надбавки на сварку каркасов из листов, полос, уголков, швеллеров и двутавров: пространственных | т | 0.31632 |  |  | 39,54*8*0,001 | 1
22 | 25 | Установка закладных деталей весом: более 20 кг | 1 т | 0.31632 |  |  | 39,54*8*0,001 | 1
23 | 35 | Горячекатанная арматурная сталь класса А500 С, диаметром: 16 мм | т | 0.03888 |  |  | 9*0,54*8/1000 | 1
24 | 26 | Прокат листовой 25мм | т | 0.21984 |  |  | 27,48*8*0,001 | 1
25 | 27 | Прокат листовой 20мм | т | 0.0576 |  |  | 0,8*9*8*0,001 | 1
26 | 29 | Огрунтовка металлических поверхностей за один раз: грунтовкой ГФ-021 | 100 м2 окрашиваемой поверхности | 0.06 |  |  | (0,31632*19) / 100 | 1
27 | 30 | Грунтовка: ГФ-021 красно-коричневая | кг. | 0.7 |  |  | 0,0007*1000 | 1
28 | 31 | Окраска металлических огрунтованных поверхностей: эмалью ПФ-115 | 100 м2 окрашиваемой поверхности | 0.06 |  |  | (0,31632*19) / 100 | 1
29 | 32 | Эмаль ПФ-115 серая | кг. | 2.3 |  |  | 0,0023*1000 | 1
Закладная деталь ЗД2 | [9 empty] | Закладная деталь ЗД2
30 | 34 | Установка закладных деталей весом: до 20 кг | 1 т | 0.14498 |  |  | 22*6,59*0,001 | 1
31 | 28 | Прокат листовой 15мм | т | 0.14498 |  |  | 6,59*22*0,001 | 1
32 | 37 | Огрунтовка металлических поверхностей за один раз: грунтовкой ГФ-021 | 100 м2 окрашиваемой поверхности | 0.028 |  |  | (0,14498*19) / 100 | 1
33 | 38 | Грунтовка: ГФ-021 красно-коричневая | кг. | 0.3 |  |  | 0,0003*1000 | 1
34 | 39 | Окраска металлических огрунтованных поверхностей: эмалью ПФ-115 | 100 м2 окрашиваемой поверхности | 0.028 |  |  | (0,14498*19) / 100 | 1
35 | 40 | Эмаль ПФ-115 серая | кг. | 1.1 |  |  | 0,0011*1000 | 1
Закладная деталь ЗД3 | [9 empty] | Закладная деталь ЗД3
36 | 41 | Надбавки на сварку каркасов из листов, полос, уголков, швеллеров и двутавров: пространственных | т | 0.04094 |  |  |  | 1
37 | 42 | Установка закладных деталей весом: более 20 кг | 1 т | 0.04094 |  |  | 20,47*2*0,001 | 1
38 | 16 | Горячекатанная арматурная сталь класса А500 С, диаметром: 12 мм | т | 0.00224 |  |  | 4*0,28*2/1000 | 1
39 | 36 | Прокат листовой 25мм | т | 0.0387 |  |  | 19,35*2*0,001 | 1
40 | 45 | Огрунтовка металлических поверхностей за один раз: грунтовкой ГФ-021 | 100 м2 окрашиваемой поверхности | 0.008 |  |  | (0,04094*19) / 100 | 1
41 | 46 | Грунтовка: ГФ-021 красно-коричневая | кг. | 0.1 |  |  | 0,0001*1000 | 1
42 | 47 | Окраска металлических огрунтованных поверхностей: эмалью ПФ-115 | 100 м2 окрашиваемой поверхности | 0.008 |  |  |  | 1
43 | 48 | Эмаль ПФ-115 серая | кг. | 0.3 |  |  | 0,0003*1000 | 1
Закладная деталь ЗД4 | [9 empty] | Закладная деталь ЗД4
44 | 49 | Надбавки на сварку каркасов из листов, полос, уголков, швеллеров и двутавров: пространственных | т | 0.07408 |  |  |  | 1
45 | 50 | Установка закладных деталей весом: более 20 кг | 1 т | 0.07408 |  |  | 37,04*2*0,001 | 1
46 | 22 | Горячекатанная арматурная сталь класса А500 С, диаметром: 12 мм | т | 0.00336 |  |  | 6*0,28*2/1000 | 1
47 | 43 | Прокат листовой 25мм | т | 0.07072 |  |  | 35,36*2*0,001 | 1
48 | 53 | Огрунтовка металлических поверхностей за один раз: грунтовкой ГФ-021 | 100 м2 окрашиваемой поверхности | 0.014 |  |  | (0,07408*19) / 100 | 1
49 | 54 | Грунтовка: ГФ-021 красно-коричневая | кг. | 0.2 |  |  | 0,0002*1000 | 1
50 | 55 | Окраска металлических огрунтованных поверхностей: эмалью ПФ-115 | 100 м2 окрашиваемой поверхности | 0.014 |  |  | (0,07408*19) / 100 | 1
51 | 56 | Эмаль ПФ-115 серая | кг. | 0.5 |  |  | 0,0005*1000 | 1
Закладная деталь ЗД5 | [9 empty] | Закладная деталь ЗД5
52 | 58 | Установка закладных деталей весом: до 20 кг | 1 т | 0.052 |  |  | 6,5*8*0,001 | 1
53 | 51 | Закладная деталь МН123-3 | шт | 8 |  |  |  | 1
54 | 60 | Огрунтовка металлических поверхностей за один раз: грунтовкой ГФ-021 | 100 м2 окрашиваемой поверхности | 0.01 |  |  | (0,052*19) / 100 | 1
55 | 61 | Грунтовка: ГФ-021 красно-коричневая | кг. | 0.1 |  |  | 0,0001*1000 | 1
56 | 62 | Окраска металлических огрунтованных поверхностей: эмалью ПФ-115 | 100 м2 окрашиваемой поверхности | 0.01 |  |  | (0,052*19) / 100 | 1
57 | 63 | Эмаль ПФ-115 серая | кг. | 0.4 |  |  | 0,0004*1000 | 1
Закладная деталь ЗД6 | [9 empty] | Закладная деталь ЗД6
58 | 64 | Надбавки на сварку каркасов из листов, полос, уголков, швеллеров и двутавров: пространственных | т | 0.336 |  |  |  | 1
59 | 65 | Установка закладных деталей весом: до 20 кг | 1 т | 0.336 |  |  | 80*4,2*0,001 | 1
60 | 23 | Закладная деталь МН 554 | шт | 80 |  |  |  | 1
61 | 67 | Огрунтовка металлических поверхностей за один раз: грунтовкой ГФ-021 | 100 м2 окрашиваемой поверхности | 0.064 |  |  | (0,336*19) / 100 | 1
62 | 68 | Грунтовка: ГФ-021 красно-коричневая | кг. | 0.8 |  |  | 0,0008*1000 | 1
63 | 69 | Окраска металлических огрунтованных поверхностей: эмалью ПФ-115 | 100 м2 окрашиваемой поверхности | 0.064 |  |  | (0,336*19) / 100 | 1
64 | 70 | Эмаль ПФ-115 серая | кг. | 2.4 |  |  | 0,0024*1000 | 1
Раздел 3. Гидроизоляция | [8 empty] | Раздел 3. Гидроизоляция
Уточняется при производстве СМР | [9 empty] | Уточняется при производстве СМР
Гидроизоляция горизонтальная | [9 empty] | Гидроизоляция горизонтальная
65 | 72 | Установка пароизоляционного слоя из: пленки полиэтиленовой (без стекловолокнистых материалов) | 100 м2 поверхности покрытия изоляции | 7.475 |  |  | (747,5) / 100 | 1
66 | 79 | Геотекстиль Икопал 300 | м2 | 859.6 |  |  |  | 1
67 | 74 | Гидроизоляция стен, фундаментов: горизонтальная оклеечная в 2 слоя | 100 м2 изолируемой поверхности | 7.475 |  |  | (747,5) / 100 | 1
68 | 57 | Ультранап | м2 | 1645 |  |  |  | 1
69 | 76 | Труба винипластовая по установленным конструкциям, по стенам и колоннам с креплением скобами, диаметр: до 25 мм | 100 м | 0.43324 |  |  | (0,6+4,98+5,4+14,189+2,535+5+0,6+2,65+5+1,5+0,87) / 100 | 1
70 | 75 | Инжектосистема ИКОПАЛ | м.п. | 43.324 |  |  | 0,43324*100 | 1
71 | 78 | Устройство герметизации горизонтальных и вертикальных стыков стеновых панелей прокладками на клее в один ряд | 100 м шва | 0.3725 |  |  | (24,6+12,65) / 100 | 1
72 | 66 | Гидрошпонка Икопал ХВ 150/1 | м | 37.25 |  |  | 0,3725*100 | 1
Узел оголовок свай | [9 empty] | Узел оголовок свай
73 | 80 | Устройство деформационных швов в емкостных сооружениях с применением: резиновых прокладок прим. бентонитовый шнур (узел со сваями 127шт свай ) | 100 м шва | 2.512 |  |  | (2*3,14*0,315*127) / 100 | 1
74 | 81 | Устройство плинтусов: цементных (Галтель из ЦПР) | 100 м плинтуса | 2.5123 |  |  | (2*3,14*0,315*127) / 100 | 1
Галтель из ЦПР по периметру | [9 empty] | Галтель из ЦПР по периметру
75 | 82 | Устройство плинтусов: цементных | 100 м плинтуса | 1.2991 |  |  | (0,775+38+1+(2+0,14+0,16)*2+1,4+12,5*2+0,6*2+0,23+0,085*2+5,2+0,085*4+0,46+5,2+0,085*2+0,07*2+0,9+0,46+14,189+4+5,4+4,98+1,4*2+12,65+0,65) / 100 | 1
Гидроизоляция вертикальная | [9 empty] | Гидроизоляция вертикальная
76 | 84 | Установка пароизоляционного слоя из: пленки полиэтиленовой (без стекловолокнистых материалов) | 100 м2 поверхности покрытия изоляции | 1.0393 |  |  | (103,9312) / 100 | 1
77 | 20 | Вилладрейн 400 | м2 | 119.5 |  |  |  | 1
78 | 86 | Гидроизоляция стен, фундаментов: боковая оклеечная по выровненной поверхности бутовой кладки, кирпичу и бетону в 2 слоя | 100 м2 изолируемой поверхности | 1.0393 |  |  | (103,9312) / 100 | 1
79 | 52 | Ультранап | м2 | 239 |  |  |  | 1
80 | 88 | Гидроизоляция боковая обмазочная битумная в 2 слоя по выровненной поверхности бутовой кладки, кирпичу, бетону | 100 м2 изолируемой поверхности | 1.0393 |  |  | (103,9312) / 100 | 1
81 | 59 | Праймер СБС Икопал | л | 41.5725 |  |  | 0,4*103,9312 | 1
82 | 92 | Гидроизоляция боковая обмазочная битумная в 2 слоя по выровненной поверхности бутовой кладки, кирпичу, бетону | 100 м2 изолируемой поверхности | 1.0393 |  |  | (103,9312) / 100 | 1
83 | 73 | Гидромастик 003 | кг | 311.7936 |  |  | 3*103,9312 | 1
Раздел 4. Доставка материалов на объект | [8 empty] | Раздел 4. Доставка материалов на объект
Перевозка материалов (металл 140 км. ОП "МКМ-СПб") | [9 empty] | Перевозка материалов (металл 140 км. ОП "МКМ-СПб")
84 | 94 | металлопрокат, трубопрокат и металлоконструкции | т | 0.91984 |  |  | (27,48*8+9*0,8*8+19,35*2+22*6,59+35,36*2+8*6,5+80*4,2)/1000 | 1
85 | 95 | Перевозка строительных грузов (кроме массовых навалочных, перевозимых автомобилями-самосвалами, а также бетонных и железобетонных изделий, стеновых и перегородочных материалов, лесоматериалов круглых и пиломатериалов, включенных в таблицу 03-01), бортовым автомобилем грузоподъемностью 5 т, на расстояние до 140 км I класс груза | 1 т груза | 0.91984 |  |  |  | 1
86 | 96 | Разгрузочные работы при автомобильных перевозках: металлических конструкций массой до 1 т | 1 т груза | 0.91984 |  |  |  | 1
| Составил: |  |  |  | (Пахомкина И.В.) | [5 empty] | (Пахомкина И.В.)
[должность, подпись (инициалы, фамилия)]
| Проверил: |  |  |  | (Смирнова И.А.) | [6 empty] | (Смирнова И.А.)
[должность, подпись (инициалы, фамилия)]