## 1632-2021-2.2.3-КЖ1_07.04.022 —
СОГЛАСОВАНО: | [7 empty] | УТВЕРЖДАЮ:
"____" ________________ 2024 года | [10 empty] | "____" ________________ 2024 года
Терминал по перевалке минеральных удобрений в морском торговом порту Усть-Луга. Береговые объекты терминала | [11 empty] | Терминал по перевалке минеральных удобрений в морском торговом порту Усть-Луга. Береговые объекты терминала
(наименование стройки)
ЛОКАЛЬНАЯ СМЕТА № 1632-2021-2.2.3-КЖ1_07.04.022_П-01-02
(локальная смета)
на Конструкции железобетонные. Перекрытия, Пересыпная станция №3 | [12 empty] | на Конструкции железобетонные. Перекрытия, Пересыпная станция №3
(наименование работ и затрат, наименование объекта)
| Основание: | 1632-2021-2.2.3-КЖ1_1_0_RU_IFC | [11 empty] | 1632-2021-2.2.3-КЖ1_1_0_RU_IFC
| Сметная стоимость |  | 3867.065 | тыс.руб.
| строительных работ |  | 3630.358 | тыс.руб.
| монтажных работ |  | 236.708 | тыс.руб.
| Средства на оплату труда |  | 663.308 | тыс.руб.
| Сметная трудоемкость |  | 1784.12 | чел.час
| Составлен(а) в текущих (прогнозных) ценах по состоянию на |  |  | 2 кв. 2023г. | [10 empty] | 2 кв. 2023г.
№ п/п | Шифр и номер позиции норматива | Наименование работ и затрат, единица измерения |  | Кол-во | Стоимость единицы, руб. |  | Общая стоимость, руб. |  |  | Затраты труда рабочих, чел.-ч, не занятых обслуживанием машин
[5 empty] | Всего | эксплуатации машин | Всего | оплаты труда | эксплуатации машин
[5 empty] | оплаты труда | в т.ч. оплаты труда |  |  | в т.ч. оплаты труда | на единицу | всего
1 | 2 | 3 |  | 4 | 5 | 6 | 7 | 8 | 9 | 10 | 11
Раздел 1. Плита перекрытия на отм. +11,870 (1632-2021-2.2.3-КЖ1 лист 3) | [15 empty] | Раздел 1. Плита перекрытия на отм. +11,870 (1632-2021-2.2.3-КЖ1 лист 3)
1 | ТЕР06-01-087-02 Приказ Администрации ЛО от 20.10.15 №28 | Монтаж и демонтаж: крупнощитовой опалубки перекрытий (10 м2 конструкций) |  | 20.583 | 383,95 96,14 | 230,75 52,00 | 94951.21 | 38092.86 | 47 732,75 20 603,58 | 6.5 | 133.79 | [5 empty] | Монтаж и демонтаж: крупнощитовой опалубки перекрытий (10 м2 конструкций)
Объем=(24,7/0,12) / 10
| 1 | ИНДЕКС К ПОЗИЦИИ: Индексы пересчета в т.у.ц. по статьям затрат СМР/ПНР ОЗП=19,25; ЭМ=10,05; ЗПМ=19,25; МАТ=7,77 | [15 empty] | ИНДЕКС К ПОЗИЦИИ: Индексы пересчета в т.у.ц. по статьям затрат СМР/ПНР ОЗП=19,25; ЭМ=10,05; ЗПМ=19,25; МАТ=7,77
|  |  | Накладные расходы 108% ФОТ (от 58 696,44) | 7: 63392.16
|  |  | Сметная прибыль 55% ФОТ (от 58 696,44) | 7: 32283.04
|  |  | Итого c накладными и см. прибылью | 7: 190626.41
2 | ТЕР06-01-091-05 Приказ Администрации ЛО от 20.10.15 №28 | Бетонирование перекрытий с помощью автобетононасоса в крупнощитовой и объемно-переставной опалубках толщиной: до 12 см (10 м2 конструкций) |  | 20.583 | 127,67 22,59 | 90,80 20,60 | 30017.28 | 8950.67 | 18 782,81 8 162,19 | 1.38 | 28.4 | [5 empty] | Бетонирование перекрытий с помощью автобетононасоса в крупнощитовой и объемно-переставной опалубках толщиной: до 12 см (10 м2 конструкций)
Объем=(24,7/0,12) / 10
| 1 | ИНДЕКС К ПОЗИЦИИ: Индексы пересчета в т.у.ц. по статьям затрат СМР/ПНР ОЗП=19,25; ЭМ=10,05; ЗПМ=19,25; МАТ=7,77 | [15 empty] | ИНДЕКС К ПОЗИЦИИ: Индексы пересчета в т.у.ц. по статьям затрат СМР/ПНР ОЗП=19,25; ЭМ=10,05; ЗПМ=19,25; МАТ=7,77
|  |  | Накладные расходы 108% ФОТ (от 17 112,86) | 7: 18481.89
|  |  | Сметная прибыль 55% ФОТ (от 17 112,86) | 7: 9412.07
|  |  | Итого c накладными и см. прибылью | 7: 57911.24
3 | Прайс | Бетон тяжелый, класс: В25 (М350) (м3) |  | 25.071 | 864,48 (5092,00+1625)/7,77 |  | 168402.15 |  |  | 0 | 0 | [5 empty] | Бетон тяжелый, класс: В25 (М350) (м3)
Объем=24,7*1,015
Цена МАТ=(5092,00+1625)/7,77
| 1 | ИНДЕКС К ПОЗИЦИИ: Индексы пересчета в т.у.ц. по статьям затрат СМР/ПНР ОЗП=19,25; ЭМ=10,05; ЗПМ=19,25; МАТ=7,77 | [15 empty] | ИНДЕКС К ПОЗИЦИИ: Индексы пересчета в т.у.ц. по статьям затрат СМР/ПНР ОЗП=19,25; ЭМ=10,05; ЗПМ=19,25; МАТ=7,77
4 | ТССЦ-101-2610 Приказ Администрации ЛО от 20.10.15 №28 | Опалубка стальная // с учетом оборачиваемости 200 раз Т.Ч.Приложение 6.2 (т) |  | 0.13585 | 11226.6 |  | 11850.11 |  |  | 0 | 0 | [5 empty] | Опалубка стальная // с учетом оборачиваемости 200 раз Т.Ч.Приложение 6.2 (т)
Объем=0,11*20,583*10*1,2/200
| 1 | ИНДЕКС К ПОЗИЦИИ: Индексы пересчета в т.у.ц. по статьям затрат СМР/ПНР ОЗП=19,25; ЭМ=10,05; ЗПМ=19,25; МАТ=7,77 | [15 empty] | ИНДЕКС К ПОЗИЦИИ: Индексы пересчета в т.у.ц. по статьям затрат СМР/ПНР ОЗП=19,25; ЭМ=10,05; ЗПМ=19,25; МАТ=7,77
Детали | [18 empty] | Детали
5 | ТЕР06-01-092-10 Приказ Администрации ЛО от 20.10.15 №28 | Установка отдельных стержней: в перекрытиях диаметром свыше 8 мм (1 т арматуры, закладных деталей) |  | 4.8185 | 544,06 427,25 | 64,97 11,28 | 44717.16 | 39630.05 | 3 146,23 1 046,29 | 28.37 | 136.7 | [5 empty] | Установка отдельных стержней: в перекрытиях диаметром свыше 8 мм (1 т арматуры, закладных деталей)
Объем=(3819,88+660,30+184,68+153,63)/1000
544,06 = 5 683,77 - 1 x 5 139,71
| 1 | ИНДЕКС К ПОЗИЦИИ: Индексы пересчета в т.у.ц. по статьям затрат СМР/ПНР ОЗП=19,25; ЭМ=10,05; ЗПМ=19,25; МАТ=7,77 | [15 empty] | ИНДЕКС К ПОЗИЦИИ: Индексы пересчета в т.у.ц. по статьям затрат СМР/ПНР ОЗП=19,25; ЭМ=10,05; ЗПМ=19,25; МАТ=7,77
|  |  | Накладные расходы 108% ФОТ (от 40 676,34) | 7: 43930.45
|  |  | Сметная прибыль 55% ФОТ (от 40 676,34) | 7: 22371.99
|  |  | Итого c накладными и см. прибылью | 7: 111019.6
6 | Прайс | Горячекатанная арматурная сталь класса А500 С, диаметром: 12 мм (т) |  | 4.4802 | 6 542,21 50833,00/7,77 |  | 227741.88 |  |  | 0 | 0 | [5 empty] | Горячекатанная арматурная сталь класса А500 С, диаметром: 12 мм (т)
Объем=(3819,88+660,30)/1000
Цена МАТ=50833,00/7,77
| 1 | ИНДЕКС К ПОЗИЦИИ: Индексы пересчета в т.у.ц. по статьям затрат СМР/ПНР ОЗП=19,25; ЭМ=10,05; ЗПМ=19,25; МАТ=7,77 | [15 empty] | ИНДЕКС К ПОЗИЦИИ: Индексы пересчета в т.у.ц. по статьям затрат СМР/ПНР ОЗП=19,25; ЭМ=10,05; ЗПМ=19,25; МАТ=7,77
7 | ТССЦ-204-0037 Приказ Администрации ЛО от 20.10.15 №28 | Надбавки к ценам заготовок за сборку и сварку каркасов и сеток: плоских, диаметром 12 мм (Изготовл. гнутых деталей, имеющих не более двух линий сгибов. ТЧ ТССЦ прил.2.04 п.4) (т) |  | 0.6603 | 1198.52 |  | 6149.04 |  |  | 0 | 0 | [5 empty] | Надбавки к ценам заготовок за сборку и сварку каркасов и сеток: плоских, диаметром 12 мм (Изготовл. гнутых деталей, имеющих не более двух линий сгибов. ТЧ ТССЦ прил.2.04 п.4) (т)
Объем=660,30/1000
| 1 | ИНДЕКС К ПОЗИЦИИ: Индексы пересчета в т.у.ц. по статьям затрат СМР/ПНР ОЗП=19,25; ЭМ=10,05; ЗПМ=19,25; МАТ=7,77 | [15 empty] | ИНДЕКС К ПОЗИЦИИ: Индексы пересчета в т.у.ц. по статьям затрат СМР/ПНР ОЗП=19,25; ЭМ=10,05; ЗПМ=19,25; МАТ=7,77
8 | Прайс | Горячекатаная арматурная сталь гладкая класса А-I, диаметром: 10 мм (т) |  | 0.33831 | 6 971,30 54167,00/7,77 |  | 18325.24 |  |  | 0 | 0 | [5 empty] | Горячекатаная арматурная сталь гладкая класса А-I, диаметром: 10 мм (т)
Объем=(184,68+153,63)/1000
Цена МАТ=54167,00/7,77
| 1 | ИНДЕКС К ПОЗИЦИИ: Индексы пересчета в т.у.ц. по статьям затрат СМР/ПНР ОЗП=19,25; ЭМ=10,05; ЗПМ=19,25; МАТ=7,77 | [15 empty] | ИНДЕКС К ПОЗИЦИИ: Индексы пересчета в т.у.ц. по статьям затрат СМР/ПНР ОЗП=19,25; ЭМ=10,05; ЗПМ=19,25; МАТ=7,77
9 | ТССЦ-204-0048 Приказ Администрации ЛО от 20.10.15 №28 | Надбавки к ценам заготовок за сборку и сварку каркасов и сеток: пространственных, диаметром 10 мм (Изготовл. гнутых деталей, имеющих более двух линий сгибов. ТЧ ТССЦ прил.2.04 п.4) (т) |  | 0.33831 | 1987.52 |  | 5224.53 |  |  | 0 | 0 | [5 empty] | Надбавки к ценам заготовок за сборку и сварку каркасов и сеток: пространственных, диаметром 10 мм (Изготовл. гнутых деталей, имеющих более двух линий сгибов. ТЧ ТССЦ прил.2.04 п.4) (т)
Объем=(184,68+153,63)/1000
| 1 | ИНДЕКС К ПОЗИЦИИ: Индексы пересчета в т.у.ц. по статьям затрат СМР/ПНР ОЗП=19,25; ЭМ=10,05; ЗПМ=19,25; МАТ=7,77 | [15 empty] | ИНДЕКС К ПОЗИЦИИ: Индексы пересчета в т.у.ц. по статьям затрат СМР/ПНР ОЗП=19,25; ЭМ=10,05; ЗПМ=19,25; МАТ=7,77
Зд1 | [18 empty] | Зд1
10 | ТССЦ-204-0057 Приказ Администрации ЛО от 20.10.15 №28 | Надбавки на сварку каркасов из листов, полос, уголков, швеллеров и двутавров: пространственных (т) |  | 0.5575 | 1329.44 |  | 5758.83 |  |  | 0 | 0 | [5 empty] | Надбавки на сварку каркасов из листов, полос, уголков, швеллеров и двутавров: пространственных (т)
| 1 | ИНДЕКС К ПОЗИЦИИ: Индексы пересчета в т.у.ц. по статьям затрат СМР/ПНР ОЗП=19,25; ЭМ=10,05; ЗПМ=19,25; МАТ=7,77 | [15 empty] | ИНДЕКС К ПОЗИЦИИ: Индексы пересчета в т.у.ц. по статьям затрат СМР/ПНР ОЗП=19,25; ЭМ=10,05; ЗПМ=19,25; МАТ=7,77
11 | ТЕР06-01-015-08 Приказ Администрации ЛО от 20.10.15 №28 | Установка закладных деталей весом: до 20 кг (1 т) |  | 0.5575 | 1 131,43 1 087,38 | 44,05 3,68 | 11916.44 | 11669.63 | 246,81 39,49 | 63.22 | 35.25 | [5 empty] | Установка закладных деталей весом: до 20 кг (1 т)
Объем=57*9,78/1000
1 131,43 = 8 403,94 - 1 x 7 272,51
| 1 | ИНДЕКС К ПОЗИЦИИ: Индексы пересчета в т.у.ц. по статьям затрат СМР/ПНР ОЗП=19,25; ЭМ=10,05; ЗПМ=19,25; МАТ=7,77 | [15 empty] | ИНДЕКС К ПОЗИЦИИ: Индексы пересчета в т.у.ц. по статьям затрат СМР/ПНР ОЗП=19,25; ЭМ=10,05; ЗПМ=19,25; МАТ=7,77
|  |  | Накладные расходы 102% ФОТ (от 11 709,12) | 7: 11943.3
|  |  | Сметная прибыль 58% ФОТ (от 11 709,12) | 7: 6791.29
|  |  | Итого c накладными и см. прибылью | 7: 30651.03
12 | Прайс | Сталь угловая равнополочная L90х6 L=1000 (т) |  | 0.4748 | 9 761,00 75843,00/7,77 |  | 36010.24 |  |  | 0 | 0 | [5 empty] | Сталь угловая равнополочная L90х6 L=1000 (т)
Объем=(1*8,33)*57/1000
Цена МАТ=75843,00/7,77
| 1 | ИНДЕКС К ПОЗИЦИИ: Индексы пересчета в т.у.ц. по статьям затрат СМР/ПНР ОЗП=19,25; ЭМ=10,05; ЗПМ=19,25; МАТ=7,77 | [15 empty] | ИНДЕКС К ПОЗИЦИИ: Индексы пересчета в т.у.ц. по статьям затрат СМР/ПНР ОЗП=19,25; ЭМ=10,05; ЗПМ=19,25; МАТ=7,77
13 | Прайс | Горячекатанная арматурная сталь класса А500 С, диаметром: 12 мм (т) |  | 0.0827 | 6 542,21 50833,00/7,77 |  | 4203.89 |  |  | 0 | 0 | [5 empty] | Горячекатанная арматурная сталь класса А500 С, диаметром: 12 мм (т)
Объем=(5*0,2+5*0,09)*57/1000
Цена МАТ=50833,00/7,77
| 1 | ИНДЕКС К ПОЗИЦИИ: Индексы пересчета в т.у.ц. по статьям затрат СМР/ПНР ОЗП=19,25; ЭМ=10,05; ЗПМ=19,25; МАТ=7,77 | [15 empty] | ИНДЕКС К ПОЗИЦИИ: Индексы пересчета в т.у.ц. по статьям затрат СМР/ПНР ОЗП=19,25; ЭМ=10,05; ЗПМ=19,25; МАТ=7,77
Зд2 | [18 empty] | Зд2
14 | ТССЦ-204-0057 Приказ Администрации ЛО от 20.10.15 №28 | Надбавки на сварку каркасов из листов, полос, уголков, швеллеров и двутавров: пространственных (т) |  | 0.0367 | 1329.44 |  | 379.1 |  |  | 0 | 0 | [5 empty] | Надбавки на сварку каркасов из листов, полос, уголков, швеллеров и двутавров: пространственных (т)
| 1 | ИНДЕКС К ПОЗИЦИИ: Индексы пересчета в т.у.ц. по статьям затрат СМР/ПНР ОЗП=19,25; ЭМ=10,05; ЗПМ=19,25; МАТ=7,77 | [15 empty] | ИНДЕКС К ПОЗИЦИИ: Индексы пересчета в т.у.ц. по статьям затрат СМР/ПНР ОЗП=19,25; ЭМ=10,05; ЗПМ=19,25; МАТ=7,77
15 | ТЕР06-01-015-08 Приказ Администрации ЛО от 20.10.15 №28 | Установка закладных деталей весом: до 20 кг (1 т) |  | 0.03672 | 1 131,43 1 087,38 | 44,05 3,68 | 784.89 | 768.63 | 16,26 2,60 | 63.22 | 2.32 | [5 empty] | Установка закладных деталей весом: до 20 кг (1 т)
Объем=6*6,12/1000
1 131,43 = 8 403,94 - 1 x 7 272,51
| 1 | ИНДЕКС К ПОЗИЦИИ: Индексы пересчета в т.у.ц. по статьям затрат СМР/ПНР ОЗП=19,25; ЭМ=10,05; ЗПМ=19,25; МАТ=7,77 | [15 empty] | ИНДЕКС К ПОЗИЦИИ: Индексы пересчета в т.у.ц. по статьям затрат СМР/ПНР ОЗП=19,25; ЭМ=10,05; ЗПМ=19,25; МАТ=7,77
|  |  | Накладные расходы 102% ФОТ (от 771,23) | 7: 786.65
|  |  | Сметная прибыль 58% ФОТ (от 771,23) | 7: 447.31
|  |  | Итого c накладными и см. прибылью | 7: 2018.85
16 | Прайс | Прокат листовой 15мм (т) |  | 0.03672 | 9 039,25 70235,00/7,77 |  | 2579.03 |  |  | 0 | 0 | [5 empty] | Прокат листовой 15мм (т)
Объем=6*6,12/1000
Цена МАТ=70235,00/7,77
| 1 | ИНДЕКС К ПОЗИЦИИ: Индексы пересчета в т.у.ц. по статьям затрат СМР/ПНР ОЗП=19,25; ЭМ=10,05; ЗПМ=19,25; МАТ=7,77 | [15 empty] | ИНДЕКС К ПОЗИЦИИ: Индексы пересчета в т.у.ц. по статьям затрат СМР/ПНР ОЗП=19,25; ЭМ=10,05; ЗПМ=19,25; МАТ=7,77
Зд3 | [18 empty] | Зд3
17 | ТССЦ-204-0057 Приказ Администрации ЛО от 20.10.15 №28 | Надбавки на сварку каркасов из листов, полос, уголков, швеллеров и двутавров: пространственных (т) |  | 0.0166 | 1329.44 |  | 171.47 |  |  | 0 | 0 | [5 empty] | Надбавки на сварку каркасов из листов, полос, уголков, швеллеров и двутавров: пространственных (т)
| 1 | ИНДЕКС К ПОЗИЦИИ: Индексы пересчета в т.у.ц. по статьям затрат СМР/ПНР ОЗП=19,25; ЭМ=10,05; ЗПМ=19,25; МАТ=7,77 | [15 empty] | ИНДЕКС К ПОЗИЦИИ: Индексы пересчета в т.у.ц. по статьям затрат СМР/ПНР ОЗП=19,25; ЭМ=10,05; ЗПМ=19,25; МАТ=7,77
18 | ТЕР06-01-015-08 Приказ Администрации ЛО от 20.10.15 №28 | Установка закладных деталей весом: до 20 кг (1 т) |  | 0.0166 | 1 131,43 1 087,38 | 44,05 3,68 | 354.82 | 347.47 | 7,35 1,18 | 63.22 | 1.05 | [5 empty] | Установка закладных деталей весом: до 20 кг (1 т)
Объем=2,76*6/1000
1 131,43 = 8 403,94 - 1 x 7 272,51
| 1 | ИНДЕКС К ПОЗИЦИИ: Индексы пересчета в т.у.ц. по статьям затрат СМР/ПНР ОЗП=19,25; ЭМ=10,05; ЗПМ=19,25; МАТ=7,77 | [15 empty] | ИНДЕКС К ПОЗИЦИИ: Индексы пересчета в т.у.ц. по статьям затрат СМР/ПНР ОЗП=19,25; ЭМ=10,05; ЗПМ=19,25; МАТ=7,77
|  |  | Накладные расходы 102% ФОТ (от 348,65) | 7: 355.62
|  |  | Сметная прибыль 58% ФОТ (от 348,65) | 7: 202.22
|  |  | Итого c накладными и см. прибылью | 7: 912.66
19 | ТССЦ-103-0163 Приказ Администрации ЛО от 20.10.15 №28 | Трубы стальные электросварные прямошовные со снятой фаской из стали марок БСт2кп-БСт4кп и БСт2пс-БСт4пс наружный диаметр: 108 мм, толщина стенки 5 мм // L=170мм. вес 2,16 кг/шт (м) |  | 1.02 | 80.55 |  | 638.39 |  |  | 0 | 0 | [5 empty] | Трубы стальные электросварные прямошовные со снятой фаской из стали марок БСт2кп-БСт4кп и БСт2пс-БСт4пс наружный диаметр: 108 мм, толщина стенки 5 мм // L=170мм. вес 2,16 кг/шт (м)
Объем=0,17*6
| 1 | ИНДЕКС К ПОЗИЦИИ: Индексы пересчета в т.у.ц. по статьям затрат СМР/ПНР ОЗП=19,25; ЭМ=10,05; ЗПМ=19,25; МАТ=7,77 | [15 empty] | ИНДЕКС К ПОЗИЦИИ: Индексы пересчета в т.у.ц. по статьям затрат СМР/ПНР ОЗП=19,25; ЭМ=10,05; ЗПМ=19,25; МАТ=7,77
20 | Прайс | Горячекатаная арматурная сталь гладкая класса А-I, диаметром: 10 мм (т) |  | 0.004 | 6 971,30 54167,00/7,77 |  | 216.67 |  |  | 0 | 0 | [5 empty] | Горячекатаная арматурная сталь гладкая класса А-I, диаметром: 10 мм (т)
Объем=(4*0,15)*6/1000
Цена МАТ=54167,00/7,77
| 1 | ИНДЕКС К ПОЗИЦИИ: Индексы пересчета в т.у.ц. по статьям затрат СМР/ПНР ОЗП=19,25; ЭМ=10,05; ЗПМ=19,25; МАТ=7,77 | [15 empty] | ИНДЕКС К ПОЗИЦИИ: Индексы пересчета в т.у.ц. по статьям затрат СМР/ПНР ОЗП=19,25; ЭМ=10,05; ЗПМ=19,25; МАТ=7,77
Зд4 | [18 empty] | Зд4
21 | ТССЦ-204-0057 Приказ Администрации ЛО от 20.10.15 №28 | Надбавки на сварку каркасов из листов, полос, уголков, швеллеров и двутавров: пространственных (т) |  | 0.1341 | 1329.44 |  | 1385.22 |  |  | 0 | 0 | [5 empty] | Надбавки на сварку каркасов из листов, полос, уголков, швеллеров и двутавров: пространственных (т)
| 1 | ИНДЕКС К ПОЗИЦИИ: Индексы пересчета в т.у.ц. по статьям затрат СМР/ПНР ОЗП=19,25; ЭМ=10,05; ЗПМ=19,25; МАТ=7,77 | [15 empty] | ИНДЕКС К ПОЗИЦИИ: Индексы пересчета в т.у.ц. по статьям затрат СМР/ПНР ОЗП=19,25; ЭМ=10,05; ЗПМ=19,25; МАТ=7,77
22 | ТЕР06-01-015-08 Приказ Администрации ЛО от 20.10.15 №28 | Установка закладных деталей весом: до 20 кг (1 т) |  | 0.1341 | 1 131,43 1 087,38 | 44,05 3,68 | 2866.36 | 2806.99 | 59,37 9,50 | 63.22 | 8.48 | [5 empty] | Установка закладных деталей весом: до 20 кг (1 т)
Объем=16,1*8,33/1000
1 131,43 = 8 403,94 - 1 x 7 272,51
| 1 | ИНДЕКС К ПОЗИЦИИ: Индексы пересчета в т.у.ц. по статьям затрат СМР/ПНР ОЗП=19,25; ЭМ=10,05; ЗПМ=19,25; МАТ=7,77 | [15 empty] | ИНДЕКС К ПОЗИЦИИ: Индексы пересчета в т.у.ц. по статьям затрат СМР/ПНР ОЗП=19,25; ЭМ=10,05; ЗПМ=19,25; МАТ=7,77
|  |  | Накладные расходы 102% ФОТ (от 2 816,49) | 7: 2872.82
|  |  | Сметная прибыль 58% ФОТ (от 2 816,49) | 7: 1633.56
|  |  | Итого c накладными и см. прибылью | 7: 7372.74
23 | Прайс | Сталь угловая равнополочная L90х6 L=1000 (т) |  | 0.1341 | 9 761,00 75843,00/7,77 |  | 10170.54 |  |  | 0 | 0 | [5 empty] | Сталь угловая равнополочная L90х6 L=1000 (т)
Объем=16,1*8,33/1000
Цена МАТ=75843,00/7,77
| 1 | ИНДЕКС К ПОЗИЦИИ: Индексы пересчета в т.у.ц. по статьям затрат СМР/ПНР ОЗП=19,25; ЭМ=10,05; ЗПМ=19,25; МАТ=7,77 | [15 empty] | ИНДЕКС К ПОЗИЦИИ: Индексы пересчета в т.у.ц. по статьям затрат СМР/ПНР ОЗП=19,25; ЭМ=10,05; ЗПМ=19,25; МАТ=7,77
Анкер HSA | [18 empty] | Анкер HSA
24 | ТЕР46-03-014-01 Приказ Администрации ЛО от 20.10.15 №28 | Сверление вертикальных отверстий в железобетонных конструкциях полов перфоратором глубиной 200 мм диаметром: 20 мм (100 отверстий) |  | 0.46 | 246,68 110,60 | 136.08 | 1608.46 | 979.36 | 629.1 | 6.84 | 3.15 | [5 empty] | Сверление вертикальных отверстий в железобетонных конструкциях полов перфоратором глубиной 200 мм диаметром: 20 мм (100 отверстий)
Объем=46 / 100
| 1 | ИНДЕКС К ПОЗИЦИИ: Индексы пересчета в т.у.ц. по статьям затрат СМР/ПНР ОЗП=19,25; ЭМ=10,05; ЗПМ=19,25; МАТ=7,77 | [15 empty] | ИНДЕКС К ПОЗИЦИИ: Индексы пересчета в т.у.ц. по статьям затрат СМР/ПНР ОЗП=19,25; ЭМ=10,05; ЗПМ=19,25; МАТ=7,77
|  |  | Накладные расходы 103% ФОТ (от 979,36) | 7: 1008.74
|  |  | Сметная прибыль 59% ФОТ (от 979,36) | 7: 577.82
|  |  | Итого c накладными и см. прибылью | 7: 3195.02
25 | ТЕР46-03-014-14 Приказ Администрации ЛО от 20.10.15 №28 | На каждые 10 мм изменения глубины сверления добавлять или исключать: к расценке 46-03-014-01 (до 100 мм) (100 отверстий) |  | 0.46 | 109,10 43,70 | 65.4 | 689.3 | 386.96 | 302.34 | 2.7 | 1.24 | [5 empty] | На каждые 10 мм изменения глубины сверления добавлять или исключать: к расценке 46-03-014-01 (до 100 мм) (100 отверстий)
| корректировка на толщину | Кпз=10 ПЗ=10 (ОЗП=10; ЭМ=10 к расх.; ЗПМ=10; МАТ=10 к расх.; ТЗ=10; ТЗМ=10) | [17 empty] | Кпз=10 ПЗ=10 (ОЗП=10; ЭМ=10 к расх.; ЗПМ=10; МАТ=10 к расх.; ТЗ=10; ТЗМ=10)
| 1 | ИНДЕКС К ПОЗИЦИИ: Индексы пересчета в т.у.ц. по статьям затрат СМР/ПНР ОЗП=19,25; ЭМ=10,05; ЗПМ=19,25; МАТ=7,77 | [15 empty] | ИНДЕКС К ПОЗИЦИИ: Индексы пересчета в т.у.ц. по статьям затрат СМР/ПНР ОЗП=19,25; ЭМ=10,05; ЗПМ=19,25; МАТ=7,77
|  |  | Накладные расходы 103% ФОТ (от 386,96) | 7: 398.57
|  |  | Сметная прибыль 59% ФОТ (от 386,96) | 7: 228.31
|  |  | Итого c накладными и см. прибылью | 7: 1316.18
26 | ТЕР09-05-003-01 Приказ Администрации ЛО от 20.10.15 №28 | Постановка болтов: строительных с гайками и шайбами (100 шт. болтов) |  | 0.46 | 208,28 204,68 | 3.6 | 1829.08 | 1812.44 | 16.64 | 11.9 | 5.47 | [5 empty] | Постановка болтов: строительных с гайками и шайбами (100 шт. болтов)
Объем=46 / 100
| 1 | ИНДЕКС К ПОЗИЦИИ: Индексы пересчета в т.у.ц. по статьям затрат СМР/ПНР ОЗП=19,25; ЭМ=10,05; ЗПМ=19,25; МАТ=7,77 | [15 empty] | ИНДЕКС К ПОЗИЦИИ: Индексы пересчета в т.у.ц. по статьям затрат СМР/ПНР ОЗП=19,25; ЭМ=10,05; ЗПМ=19,25; МАТ=7,77
|  |  | Накладные расходы 93% ФОТ (от 1 812,44) | 7: 1685.57
|  |  | Сметная прибыль 62% ФОТ (от 1 812,44) | 7: 1123.71
|  |  | Итого c накладными и см. прибылью | 7: 4638.36
27 | Прайс Аналог ТССЦ-509-6919 37,65/36,90=2% | Анкер-шпилька HILTI m8x105 55/45/15 (шт) |  | 46 | 19,30 147,00/7,77*1,02 |  | 6898.21 |  |  | 0 | 0 | [5 empty] | Анкер-шпилька HILTI m8x105 55/45/15 (шт)
Цена МАТ=147,00/7,77*1,02
| 1 | ИНДЕКС К ПОЗИЦИИ: Индексы пересчета в т.у.ц. по статьям затрат СМР/ПНР ОЗП=19,25; ЭМ=10,05; ЗПМ=19,25; МАТ=7,77 | [15 empty] | ИНДЕКС К ПОЗИЦИИ: Индексы пересчета в т.у.ц. по статьям затрат СМР/ПНР ОЗП=19,25; ЭМ=10,05; ЗПМ=19,25; МАТ=7,77
Опорная часть Оч1 - 6 шт | [18 empty] | Опорная часть Оч1 - 6 шт
Антикоррозийная защита закладных деталей | [18 empty] | Антикоррозийная защита закладных деталей
28 | ТЕР13-03-002-04 Приказ Администрации ЛО от 20.10.15 №28 | Огрунтовка металлических поверхностей за один раз: грунтовкой ГФ-021 (100 м2 окрашиваемой поверхности) |  | 0.216 | 151,61 107,21 | 9,92 0,18 | 525.18 | 445.78 | 21,53 0,75 | 5.31 | 1.15 | [5 empty] | Огрунтовка металлических поверхностей за один раз: грунтовкой ГФ-021 (100 м2 окрашиваемой поверхности)
Объем=((0,5575+0,03672+0,0166+0,1341)*29) / 100
151,61 = 371,85 - 0,012 x 18 353,45
| 1 | ИНДЕКС К ПОЗИЦИИ: Индексы пересчета в т.у.ц. по статьям затрат СМР/ПНР ОЗП=19,25; ЭМ=10,05; ЗПМ=19,25; МАТ=7,77 | [15 empty] | ИНДЕКС К ПОЗИЦИИ: Индексы пересчета в т.у.ц. по статьям затрат СМР/ПНР ОЗП=19,25; ЭМ=10,05; ЗПМ=19,25; МАТ=7,77
|  |  | Накладные расходы 94% ФОТ (от 446,53) | 7: 419.74
|  |  | Сметная прибыль 51% ФОТ (от 446,53) | 7: 227.73
|  |  | Итого c накладными и см. прибылью | 7: 1172.65
29 | Прайс Аналог ТССЦ-113-0021 18353,45/17895,65=3% | Грунтовка: ГФ-021 красно-коричневая (кг) |  | 2.592 | 36,19 273/7,77*1,03 |  | 728.86 |  |  | 0 | 0 | [5 empty] | Грунтовка: ГФ-021 красно-коричневая (кг)
Объем=0,002592*1000
Цена МАТ=273/7,77*1,03
| 1 | ИНДЕКС К ПОЗИЦИИ: Индексы пересчета в т.у.ц. по статьям затрат СМР/ПНР ОЗП=19,25; ЭМ=10,05; ЗПМ=19,25; МАТ=7,77 | [15 empty] | ИНДЕКС К ПОЗИЦИИ: Индексы пересчета в т.у.ц. по статьям затрат СМР/ПНР ОЗП=19,25; ЭМ=10,05; ЗПМ=19,25; МАТ=7,77
30 | ТЕР13-03-004-26 Приказ Администрации ЛО от 20.10.15 №28 | Окраска металлических огрунтованных поверхностей: эмалью ПФ-115 (100 м2 окрашиваемой поверхности) |  | 0.1665 | 83,35 65,88 | 6,70 0,18 | 236.29 | 211.15 | 11,21 0,58 | 3.83 | 0.64 | [5 empty] | Окраска металлических огрунтованных поверхностей: эмалью ПФ-115 (100 м2 окрашиваемой поверхности)
Объем=((0,0166+0,5575)*29) / 100
83,35 = 560,19 - 0,019 x 25 096,77
| 1 | ИНДЕКС К ПОЗИЦИИ: Индексы пересчета в т.у.ц. по статьям затрат СМР/ПНР ОЗП=19,25; ЭМ=10,05; ЗПМ=19,25; МАТ=7,77 | [15 empty] | ИНДЕКС К ПОЗИЦИИ: Индексы пересчета в т.у.ц. по статьям затрат СМР/ПНР ОЗП=19,25; ЭМ=10,05; ЗПМ=19,25; МАТ=7,77
|  |  | Накладные расходы 94% ФОТ (от 211,73) | 7: 199.03
|  |  | Сметная прибыль 51% ФОТ (от 211,73) | 7: 107.98
|  |  | Итого c накладными и см. прибылью | 7: 543.3
31 | Прайс Аналог ТССЦ-113-0246 25096,77/24506,75=2% | Эмаль ПФ-115 серая (кг) |  | 3.1635 | 45,29 345/7,77*1,02 |  | 1113.25 |  |  | 0 | 0 | [5 empty] | Эмаль ПФ-115 серая (кг)
Объем=0,0031635*1000
Цена МАТ=345/7,77*1,02
| 1 | ИНДЕКС К ПОЗИЦИИ: Индексы пересчета в т.у.ц. по статьям затрат СМР/ПНР ОЗП=19,25; ЭМ=10,05; ЗПМ=19,25; МАТ=7,77 | [15 empty] | ИНДЕКС К ПОЗИЦИИ: Индексы пересчета в т.у.ц. по статьям затрат СМР/ПНР ОЗП=19,25; ЭМ=10,05; ЗПМ=19,25; МАТ=7,77
Перевозка материалов (металл 140 км. ОП "МКМ-СПб") | [18 empty] | Перевозка материалов (металл 140 км. ОП "МКМ-СПб")
32 |  | Металлопрокат, трубопрокат и металлоконструкции |  | 4: 0.74492; 10: 0; 11: 0 | [5 empty] | Металлопрокат, трубопрокат и металлоконструкции
Объем=0,5575+0,03672+0,0166+0,1341
| 1 | ИНДЕКС К ПОЗИЦИИ: Индексы пересчета в т.у.ц. по статьям затрат СМР/ПНР ОЗП=19,25; ЭМ=10,05; ЗПМ=19,25; МАТ=7,77 | [15 empty] | ИНДЕКС К ПОЗИЦИИ: Индексы пересчета в т.у.ц. по статьям затрат СМР/ПНР ОЗП=19,25; ЭМ=10,05; ЗПМ=19,25; МАТ=7,77
33 | ТССЦпг-03-02-01-140 Приказ Администрации ЛО от 20.10.15 №28 | Перевозка строительных грузов (кроме массовых навалочных, перевозимых автомобилями-самосвалами, а также бетонных и железобетонных изделий, стеновых и перегородочных материалов, лесоматериалов круглых и пиломатериалов, включенных в таблицу 03-01), бортовым автомобилем грузоподъемностью 5 т, на расстояние до 140 км I класс груза (1 т груза) |  | 0.74492 | 139.38 |  | 806.74 |  |  | 0 | 0 | [5 empty] | Перевозка строительных грузов (кроме массовых навалочных, перевозимых автомобилями-самосвалами, а также бетонных и железобетонных изделий, стеновых и перегородочных материалов, лесоматериалов круглых и пиломатериалов, включенных в таблицу 03-01), бортовым автомобилем грузоподъемностью 5 т, на расстояние до 140 км I класс груза (1 т груза)
| 1 | ИНДЕКС К ПОЗИЦИИ: Индексы пересчета в т.у.ц. по статьям затрат СМР/ПНР ОЗП=19,25; ЭМ=10,05; ЗПМ=19,25; МАТ=7,77 | [15 empty] | ИНДЕКС К ПОЗИЦИИ: Индексы пересчета в т.у.ц. по статьям затрат СМР/ПНР ОЗП=19,25; ЭМ=10,05; ЗПМ=19,25; МАТ=7,77
34 | ТССЦпг-01-01-02-015 Приказ Администрации ЛО от 20.10.15 №28 | Разгрузочные работы при автомобильных перевозках: металлических конструкций массой до 1 т (1 т груза) |  | 0.74492 | 32.6 |  | 188.69 |  |  | 0 | 0 | [5 empty] | Разгрузочные работы при автомобильных перевозках: металлических конструкций массой до 1 т (1 т груза)
| 1 | ИНДЕКС К ПОЗИЦИИ: Индексы пересчета в т.у.ц. по статьям затрат СМР/ПНР ОЗП=19,25; ЭМ=10,05; ЗПМ=19,25; МАТ=7,77 | [15 empty] | ИНДЕКС К ПОЗИЦИИ: Индексы пересчета в т.у.ц. по статьям затрат СМР/ПНР ОЗП=19,25; ЭМ=10,05; ЗПМ=19,25; МАТ=7,77
Раздел 2. Плита перекрытия наклонная на отм. +11,870 (1632-2021-2.2.3-КЖ1 лист 3) | [15 empty] | Раздел 2. Плита перекрытия наклонная на отм. +11,870 (1632-2021-2.2.3-КЖ1 лист 3)
35 | ТЕР06-01-087-02 Приказ Администрации ЛО от 20.10.15 №28 | Монтаж и демонтаж: крупнощитовой опалубки перекрытий (10 м2 конструкций) |  | 0.283 | 383,95 96,14 | 230,75 52,00 | 1305.51 | 523.75 | 656,29 283,28 | 6.5 | 1.84 | [5 empty] | Монтаж и демонтаж: крупнощитовой опалубки перекрытий (10 м2 конструкций)
Объем=(0,524/0,185) / 10
| 1 | ИНДЕКС К ПОЗИЦИИ: Индексы пересчета в т.у.ц. по статьям затрат СМР/ПНР ОЗП=19,25; ЭМ=10,05; ЗПМ=19,25; МАТ=7,77 | [15 empty] | ИНДЕКС К ПОЗИЦИИ: Индексы пересчета в т.у.ц. по статьям затрат СМР/ПНР ОЗП=19,25; ЭМ=10,05; ЗПМ=19,25; МАТ=7,77
|  |  | Накладные расходы 108% ФОТ (от 807,03) | 7: 871.59
|  |  | Сметная прибыль 55% ФОТ (от 807,03) | 7: 443.87
|  |  | Итого c накладными и см. прибылью | 7: 2620.97
36 | ТЕР06-01-091-07 Приказ Администрации ЛО от 20.10.15 №28 | Бетонирование перекрытий с помощью автобетононасоса в крупнощитовой и объемно-переставной опалубках толщиной: до 20 см ( толщ. 185 мм. узел 5 лист 3) (10 м2 конструкций) |  | 0.283 | 184,96 33,89 | 136,79 31,04 | 605.07 | 184.62 | 389,05 169,10 | 2.07 | 0.59 | [5 empty] | Бетонирование перекрытий с помощью автобетононасоса в крупнощитовой и объемно-переставной опалубках толщиной: до 20 см ( толщ. 185 мм. узел 5 лист 3) (10 м2 конструкций)
Объем=(0,524/0,185) / 10
| 1 | ИНДЕКС К ПОЗИЦИИ: Индексы пересчета в т.у.ц. по статьям затрат СМР/ПНР ОЗП=19,25; ЭМ=10,05; ЗПМ=19,25; МАТ=7,77 | [15 empty] | ИНДЕКС К ПОЗИЦИИ: Индексы пересчета в т.у.ц. по статьям затрат СМР/ПНР ОЗП=19,25; ЭМ=10,05; ЗПМ=19,25; МАТ=7,77
|  |  | Накладные расходы 108% ФОТ (от 353,72) | 7: 382.02
|  |  | Сметная прибыль 55% ФОТ (от 353,72) | 7: 194.55
|  |  | Итого c накладными и см. прибылью | 7: 1181.64
37 | ТЕР06-01-087-02 Приказ Администрации ЛО от 20.10.15 №28 | Монтаж и демонтаж: крупнощитовой опалубки перекрытий (10 м2 конструкций) |  | 11.897 | 383,95 96,14 | 230,75 52,00 | 54881.92 | 22017.72 | 27 589,59 11 908,90 | 6.5 | 77.33 | [5 empty] | Монтаж и демонтаж: крупнощитовой опалубки перекрытий (10 м2 конструкций)
Объем=((14,8-0,524)/0,12) / 10
| 1 | ИНДЕКС К ПОЗИЦИИ: Индексы пересчета в т.у.ц. по статьям затрат СМР/ПНР ОЗП=19,25; ЭМ=10,05; ЗПМ=19,25; МАТ=7,77 | [15 empty] | ИНДЕКС К ПОЗИЦИИ: Индексы пересчета в т.у.ц. по статьям затрат СМР/ПНР ОЗП=19,25; ЭМ=10,05; ЗПМ=19,25; МАТ=7,77
|  |  | Накладные расходы 108% ФОТ (от 33 926,62) | 7: 36640.75
|  |  | Сметная прибыль 55% ФОТ (от 33 926,62) | 7: 18659.64
|  |  | Итого c накладными и см. прибылью | 7: 110182.31
38 | ТЕР06-01-091-05 Приказ Администрации ЛО от 20.10.15 №28 | Бетонирование перекрытий с помощью автобетононасоса в крупнощитовой и объемно-переставной опалубках толщиной: до 12 см (10 м2 конструкций) |  | 11.897 | 127,67 22,59 | 90,80 20,60 | 17350.03 | 5173.5 | 10 856,49 4 717,76 | 1.38 | 16.42 | [5 empty] | Бетонирование перекрытий с помощью автобетононасоса в крупнощитовой и объемно-переставной опалубках толщиной: до 12 см (10 м2 конструкций)
Объем=((14,8-0,524)/0,12) / 10
| 1 | ИНДЕКС К ПОЗИЦИИ: Индексы пересчета в т.у.ц. по статьям затрат СМР/ПНР ОЗП=19,25; ЭМ=10,05; ЗПМ=19,25; МАТ=7,77 | [15 empty] | ИНДЕКС К ПОЗИЦИИ: Индексы пересчета в т.у.ц. по статьям затрат СМР/ПНР ОЗП=19,25; ЭМ=10,05; ЗПМ=19,25; МАТ=7,77
|  |  | Накладные расходы 108% ФОТ (от 9 891,26) | 7: 10682.56
|  |  | Сметная прибыль 55% ФОТ (от 9 891,26) | 7: 5440.19
|  |  | Итого c накладными и см. прибылью | 7: 33472.78
39 | Прайс | Бетон тяжелый, класс: В25 (М350) (м3) |  | 15.022 | 864,48 (5092,00+1625)/7,77 |  | 100902.92 |  |  | 0 | 0 | [5 empty] | Бетон тяжелый, класс: В25 (М350) (м3)
Объем=14,8*1,015
Цена МАТ=(5092,00+1625)/7,77
| 1 | ИНДЕКС К ПОЗИЦИИ: Индексы пересчета в т.у.ц. по статьям затрат СМР/ПНР ОЗП=19,25; ЭМ=10,05; ЗПМ=19,25; МАТ=7,77 | [15 empty] | ИНДЕКС К ПОЗИЦИИ: Индексы пересчета в т.у.ц. по статьям затрат СМР/ПНР ОЗП=19,25; ЭМ=10,05; ЗПМ=19,25; МАТ=7,77
40 | ТССЦ-101-2610 Приказ Администрации ЛО от 20.10.15 №28 | Опалубка стальная // с учетом оборачиваемости 200 раз Т.Ч.Приложение 6.2 (т) |  | 0.080388 | 11226.6 |  | 7012.3 |  |  | 0 | 0 | [5 empty] | Опалубка стальная // с учетом оборачиваемости 200 раз Т.Ч.Приложение 6.2 (т)
Объем=0,11*(0,283+11,897)*10*1,2/200
| 1 | ИНДЕКС К ПОЗИЦИИ: Индексы пересчета в т.у.ц. по статьям затрат СМР/ПНР ОЗП=19,25; ЭМ=10,05; ЗПМ=19,25; МАТ=7,77 | [15 empty] | ИНДЕКС К ПОЗИЦИИ: Индексы пересчета в т.у.ц. по статьям затрат СМР/ПНР ОЗП=19,25; ЭМ=10,05; ЗПМ=19,25; МАТ=7,77
Детали | [18 empty] | Детали
41 | ТЕР06-01-092-10 Приказ Администрации ЛО от 20.10.15 №28 | Установка отдельных стержней: в перекрытиях диаметром свыше 8 мм (1 т арматуры, закладных деталей) |  | 2.637 | 544,06 427,25 | 64,97 11,28 | 24472.18 | 21688.17 | 1 721,83 572,60 | 28.37 | 74.81 | [5 empty] | Установка отдельных стержней: в перекрытиях диаметром свыше 8 мм (1 т арматуры, закладных деталей)
Объем=(2284,63+119,97+45,54+160,20+26,19)/1000
544,06 = 5 683,77 - 1 x 5 139,71
| 1 | ИНДЕКС К ПОЗИЦИИ: Индексы пересчета в т.у.ц. по статьям затрат СМР/ПНР ОЗП=19,25; ЭМ=10,05; ЗПМ=19,25; МАТ=7,77 | [15 empty] | ИНДЕКС К ПОЗИЦИИ: Индексы пересчета в т.у.ц. по статьям затрат СМР/ПНР ОЗП=19,25; ЭМ=10,05; ЗПМ=19,25; МАТ=7,77
|  |  | Накладные расходы 108% ФОТ (от 22 260,77) | 7: 24041.63
|  |  | Сметная прибыль 55% ФОТ (от 22 260,77) | 7: 12243.42
|  |  | Итого c накладными и см. прибылью | 7: 60757.23
42 | Прайс | Горячекатанная арматурная сталь класса А500 С, диаметром: 12 мм (т) |  | 2.45 | 6 542,21 50833,00/7,77 |  | 124540.78 |  |  | 0 | 0 | [5 empty] | Горячекатанная арматурная сталь класса А500 С, диаметром: 12 мм (т)
Объем=(2284,63+119,97+45,54)/1000
Цена МАТ=50833,00/7,77
| 1 | ИНДЕКС К ПОЗИЦИИ: Индексы пересчета в т.у.ц. по статьям затрат СМР/ПНР ОЗП=19,25; ЭМ=10,05; ЗПМ=19,25; МАТ=7,77 | [15 empty] | ИНДЕКС К ПОЗИЦИИ: Индексы пересчета в т.у.ц. по статьям затрат СМР/ПНР ОЗП=19,25; ЭМ=10,05; ЗПМ=19,25; МАТ=7,77
43 | ТССЦ-204-0037 Приказ Администрации ЛО от 20.10.15 №28 | Надбавки к ценам заготовок за сборку и сварку каркасов и сеток: плоских, диаметром 12 мм (Изготовл. гнутых деталей, имеющих не более двух линий сгибов. ТЧ ТССЦ прил.2.04 п.4) (т) |  | 0.166 | 1198.52 |  | 1545.88 |  |  | 0 | 0 | [5 empty] | Надбавки к ценам заготовок за сборку и сварку каркасов и сеток: плоских, диаметром 12 мм (Изготовл. гнутых деталей, имеющих не более двух линий сгибов. ТЧ ТССЦ прил.2.04 п.4) (т)
Объем=(119,97+45,54)/1000
| 1 | ИНДЕКС К ПОЗИЦИИ: Индексы пересчета в т.у.ц. по статьям затрат СМР/ПНР ОЗП=19,25; ЭМ=10,05; ЗПМ=19,25; МАТ=7,77 | [15 empty] | ИНДЕКС К ПОЗИЦИИ: Индексы пересчета в т.у.ц. по статьям затрат СМР/ПНР ОЗП=19,25; ЭМ=10,05; ЗПМ=19,25; МАТ=7,77
44 | Прайс | Горячекатаная арматурная сталь гладкая класса А-I, диаметром: 10 мм (т) |  | 0.186 | 6 971,30 54167,00/7,77 |  | 10075.06 |  |  | 0 | 0 | [5 empty] | Горячекатаная арматурная сталь гладкая класса А-I, диаметром: 10 мм (т)
Объем=(160,20+26,19)/1000
Цена МАТ=54167,00/7,77
| 1 | ИНДЕКС К ПОЗИЦИИ: Индексы пересчета в т.у.ц. по статьям затрат СМР/ПНР ОЗП=19,25; ЭМ=10,05; ЗПМ=19,25; МАТ=7,77 | [15 empty] | ИНДЕКС К ПОЗИЦИИ: Индексы пересчета в т.у.ц. по статьям затрат СМР/ПНР ОЗП=19,25; ЭМ=10,05; ЗПМ=19,25; МАТ=7,77
45 | ТССЦ-204-0048 Приказ Администрации ЛО от 20.10.15 №28 | Надбавки к ценам заготовок за сборку и сварку каркасов и сеток: пространственных, диаметром 10 мм (Изготовл. гнутых деталей, имеющих более двух линий сгибов. ТЧ ТССЦ прил.2.04 п.4) (т) |  | 0.186 | 1987.52 |  | 2872.4 |  |  | 0 | 0 | [5 empty] | Надбавки к ценам заготовок за сборку и сварку каркасов и сеток: пространственных, диаметром 10 мм (Изготовл. гнутых деталей, имеющих более двух линий сгибов. ТЧ ТССЦ прил.2.04 п.4) (т)
Объем=(160,20+26,19)/1000
| 1 | ИНДЕКС К ПОЗИЦИИ: Индексы пересчета в т.у.ц. по статьям затрат СМР/ПНР ОЗП=19,25; ЭМ=10,05; ЗПМ=19,25; МАТ=7,77 | [15 empty] | ИНДЕКС К ПОЗИЦИИ: Индексы пересчета в т.у.ц. по статьям затрат СМР/ПНР ОЗП=19,25; ЭМ=10,05; ЗПМ=19,25; МАТ=7,77
Зд1 | [18 empty] | Зд1
46 | ТССЦ-204-0057 Приказ Администрации ЛО от 20.10.15 №28 | Надбавки на сварку каркасов из листов, полос, уголков, швеллеров и двутавров: пространственных (т) |  | 0.2641 | 1329.44 |  | 2728.09 |  |  | 0 | 0 | [5 empty] | Надбавки на сварку каркасов из листов, полос, уголков, швеллеров и двутавров: пространственных (т)
| 1 | ИНДЕКС К ПОЗИЦИИ: Индексы пересчета в т.у.ц. по статьям затрат СМР/ПНР ОЗП=19,25; ЭМ=10,05; ЗПМ=19,25; МАТ=7,77 | [15 empty] | ИНДЕКС К ПОЗИЦИИ: Индексы пересчета в т.у.ц. по статьям затрат СМР/ПНР ОЗП=19,25; ЭМ=10,05; ЗПМ=19,25; МАТ=7,77
47 | ТЕР06-01-015-08 Приказ Администрации ЛО от 20.10.15 №28 | Установка закладных деталей весом: до 20 кг (1 т) |  | 0.2641 | 1 131,43 1 087,38 | 44,05 3,68 | 5645.08 | 5528.16 | 116,92 18,71 | 63.22 | 16.7 | [5 empty] | Установка закладных деталей весом: до 20 кг (1 т)
Объем=27*9,78/1000
1 131,43 = 8 403,94 - 1 x 7 272,51
| 1 | ИНДЕКС К ПОЗИЦИИ: Индексы пересчета в т.у.ц. по статьям затрат СМР/ПНР ОЗП=19,25; ЭМ=10,05; ЗПМ=19,25; МАТ=7,77 | [15 empty] | ИНДЕКС К ПОЗИЦИИ: Индексы пересчета в т.у.ц. по статьям затрат СМР/ПНР ОЗП=19,25; ЭМ=10,05; ЗПМ=19,25; МАТ=7,77
|  |  | Накладные расходы 102% ФОТ (от 5 546,87) | 7: 5657.81
|  |  | Сметная прибыль 58% ФОТ (от 5 546,87) | 7: 3217.18
|  |  | Итого c накладными и см. прибылью | 7: 14520.07
48 | Прайс | Сталь угловая равнополочная L90х6 L=1000 (т) |  | 0.2249 | 9 761,00 75843,00/7,77 |  | 17057.08 |  |  | 0 | 0 | [5 empty] | Сталь угловая равнополочная L90х6 L=1000 (т)
Объем=(1*8,33)*27/1000
Цена МАТ=75843,00/7,77
| 1 | ИНДЕКС К ПОЗИЦИИ: Индексы пересчета в т.у.ц. по статьям затрат СМР/ПНР ОЗП=19,25; ЭМ=10,05; ЗПМ=19,25; МАТ=7,77 | [15 empty] | ИНДЕКС К ПОЗИЦИИ: Индексы пересчета в т.у.ц. по статьям затрат СМР/ПНР ОЗП=19,25; ЭМ=10,05; ЗПМ=19,25; МАТ=7,77
49 | Прайс | Горячекатанная арматурная сталь класса А500 С, диаметром: 12 мм (т) |  | 0.0392 | 6 542,21 50833,00/7,77 |  | 1992.65 |  |  | 0 | 0 | [5 empty] | Горячекатанная арматурная сталь класса А500 С, диаметром: 12 мм (т)
Объем=(5*0,2+5*0,09)*27/1000
Цена МАТ=50833,00/7,77
| 1 | ИНДЕКС К ПОЗИЦИИ: Индексы пересчета в т.у.ц. по статьям затрат СМР/ПНР ОЗП=19,25; ЭМ=10,05; ЗПМ=19,25; МАТ=7,77 | [15 empty] | ИНДЕКС К ПОЗИЦИИ: Индексы пересчета в т.у.ц. по статьям затрат СМР/ПНР ОЗП=19,25; ЭМ=10,05; ЗПМ=19,25; МАТ=7,77
Зд2 | [18 empty] | Зд2
50 | ТССЦ-204-0057 Приказ Администрации ЛО от 20.10.15 №28 | Надбавки на сварку каркасов из листов, полос, уголков, швеллеров и двутавров: пространственных (т) |  | 0.1836 | 1329.44 |  | 1896.54 |  |  | 0 | 0 | [5 empty] | Надбавки на сварку каркасов из листов, полос, уголков, швеллеров и двутавров: пространственных (т)
| 1 | ИНДЕКС К ПОЗИЦИИ: Индексы пересчета в т.у.ц. по статьям затрат СМР/ПНР ОЗП=19,25; ЭМ=10,05; ЗПМ=19,25; МАТ=7,77 | [15 empty] | ИНДЕКС К ПОЗИЦИИ: Индексы пересчета в т.у.ц. по статьям затрат СМР/ПНР ОЗП=19,25; ЭМ=10,05; ЗПМ=19,25; МАТ=7,77
51 | ТЕР06-01-015-08 Приказ Администрации ЛО от 20.10.15 №28 | Установка закладных деталей весом: до 20 кг (1 т) |  | 0.1836 | 1 131,43 1 087,38 | 44,05 3,68 | 3924.41 | 3843.13 | 81,28 13,01 | 63.22 | 11.61 | [5 empty] | Установка закладных деталей весом: до 20 кг (1 т)
Объем=30*6,12/1000
1 131,43 = 8 403,94 - 1 x 7 272,51
| 1 | ИНДЕКС К ПОЗИЦИИ: Индексы пересчета в т.у.ц. по статьям затрат СМР/ПНР ОЗП=19,25; ЭМ=10,05; ЗПМ=19,25; МАТ=7,77 | [15 empty] | ИНДЕКС К ПОЗИЦИИ: Индексы пересчета в т.у.ц. по статьям затрат СМР/ПНР ОЗП=19,25; ЭМ=10,05; ЗПМ=19,25; МАТ=7,77
|  |  | Накладные расходы 102% ФОТ (от 3 856,14) | 7: 3933.26
|  |  | Сметная прибыль 58% ФОТ (от 3 856,14) | 7: 2236.56
|  |  | Итого c накладными и см. прибылью | 7: 10094.23
52 | Прайс | Прокат листовой 15мм (т) |  | 0.1836 | 9 039,25 70235,00/7,77 |  | 12895.14 |  |  | 0 | 0 | [5 empty] | Прокат листовой 15мм (т)
Объем=30*6,12/1000
Цена МАТ=70235,00/7,77
| 1 | ИНДЕКС К ПОЗИЦИИ: Индексы пересчета в т.у.ц. по статьям затрат СМР/ПНР ОЗП=19,25; ЭМ=10,05; ЗПМ=19,25; МАТ=7,77 | [15 empty] | ИНДЕКС К ПОЗИЦИИ: Индексы пересчета в т.у.ц. по статьям затрат СМР/ПНР ОЗП=19,25; ЭМ=10,05; ЗПМ=19,25; МАТ=7,77
Анкер HSA | [18 empty] | Анкер HSA
53 | ТЕР46-03-014-01 Приказ Администрации ЛО от 20.10.15 №28 | Сверление вертикальных отверстий в железобетонных конструкциях полов перфоратором глубиной 200 мм диаметром: 20 мм (100 отверстий) |  | 0.6 | 246,68 110,60 | 136.08 | 2097.99 | 1277.43 | 820.56 | 6.84 | 4.1 | [5 empty] | Сверление вертикальных отверстий в железобетонных конструкциях полов перфоратором глубиной 200 мм диаметром: 20 мм (100 отверстий)
Объем=60 / 100
| 1 | ИНДЕКС К ПОЗИЦИИ: Индексы пересчета в т.у.ц. по статьям затрат СМР/ПНР ОЗП=19,25; ЭМ=10,05; ЗПМ=19,25; МАТ=7,77 | [15 empty] | ИНДЕКС К ПОЗИЦИИ: Индексы пересчета в т.у.ц. по статьям затрат СМР/ПНР ОЗП=19,25; ЭМ=10,05; ЗПМ=19,25; МАТ=7,77
|  |  | Накладные расходы 103% ФОТ (от 1 277,43) | 7: 1315.75
|  |  | Сметная прибыль 59% ФОТ (от 1 277,43) | 7: 753.68
|  |  | Итого c накладными и см. прибылью | 7: 4167.42
54 | ТЕР46-03-014-14 Приказ Администрации ЛО от 20.10.15 №28 | На каждые 10 мм изменения глубины сверления добавлять или исключать: к расценке 46-03-014-01 (до 100 мм) (100 отверстий) |  | 0.6 | 109,10 43,70 | 65.4 | 899.1 | 504.74 | 394.36 | 2.7 | 1.62 | [5 empty] | На каждые 10 мм изменения глубины сверления добавлять или исключать: к расценке 46-03-014-01 (до 100 мм) (100 отверстий)
| корректировка на толщину | Кпз=10 ПЗ=10 (ОЗП=10; ЭМ=10 к расх.; ЗПМ=10; МАТ=10 к расх.; ТЗ=10; ТЗМ=10) | [17 empty] | Кпз=10 ПЗ=10 (ОЗП=10; ЭМ=10 к расх.; ЗПМ=10; МАТ=10 к расх.; ТЗ=10; ТЗМ=10)
| 1 | ИНДЕКС К ПОЗИЦИИ: Индексы пересчета в т.у.ц. по статьям затрат СМР/ПНР ОЗП=19,25; ЭМ=10,05; ЗПМ=19,25; МАТ=7,77 | [15 empty] | ИНДЕКС К ПОЗИЦИИ: Индексы пересчета в т.у.ц. по статьям затрат СМР/ПНР ОЗП=19,25; ЭМ=10,05; ЗПМ=19,25; МАТ=7,77
|  |  | Накладные расходы 103% ФОТ (от 504,74) | 7: 519.88
|  |  | Сметная прибыль 59% ФОТ (от 504,74) | 7: 297.8
|  |  | Итого c накладными и см. прибылью | 7: 1716.78
55 | ТЕР09-05-003-01 Приказ Администрации ЛО от 20.10.15 №28 | Постановка болтов: строительных с гайками и шайбами (100 шт. болтов) |  | 0.6 | 208,28 204,68 | 3.6 | 2385.76 | 2364.05 | 21.71 | 11.9 | 7.14 | [5 empty] | Постановка болтов: строительных с гайками и шайбами (100 шт. болтов)
Объем=60 / 100
| 1 | ИНДЕКС К ПОЗИЦИИ: Индексы пересчета в т.у.ц. по статьям затрат СМР/ПНР ОЗП=19,25; ЭМ=10,05; ЗПМ=19,25; МАТ=7,77 | [15 empty] | ИНДЕКС К ПОЗИЦИИ: Индексы пересчета в т.у.ц. по статьям затрат СМР/ПНР ОЗП=19,25; ЭМ=10,05; ЗПМ=19,25; МАТ=7,77
|  |  | Накладные расходы 93% ФОТ (от 2 364,05) | 7: 2198.57
|  |  | Сметная прибыль 62% ФОТ (от 2 364,05) | 7: 1465.71
|  |  | Итого c накладными и см. прибылью | 7: 6050.04
56 | Прайс Аналог ТССЦ-509-6919 37,65/36,90=2% | Анкер-шпилька HILTI m8x105 55/45/15 (шт) |  | 60 | 19,30 147,00/7,77*1,02 |  | 8997.66 |  |  | 0 | 0 | [5 empty] | Анкер-шпилька HILTI m8x105 55/45/15 (шт)
Цена МАТ=147,00/7,77*1,02
| 1 | ИНДЕКС К ПОЗИЦИИ: Индексы пересчета в т.у.ц. по статьям затрат СМР/ПНР ОЗП=19,25; ЭМ=10,05; ЗПМ=19,25; МАТ=7,77 | [15 empty] | ИНДЕКС К ПОЗИЦИИ: Индексы пересчета в т.у.ц. по статьям затрат СМР/ПНР ОЗП=19,25; ЭМ=10,05; ЗПМ=19,25; МАТ=7,77
Опорная часть Оч1 - 30 шт | [18 empty] | Опорная часть Оч1 - 30 шт
Антикоррозийная защита закладных деталей | [18 empty] | Антикоррозийная защита закладных деталей
57 | ТЕР13-03-002-04 Приказ Администрации ЛО от 20.10.15 №28 | Огрунтовка металлических поверхностей за один раз: грунтовкой ГФ-021 (100 м2 окрашиваемой поверхности) |  | 0.1298 | 151,61 107,21 | 9,92 0,18 | 315.59 | 267.88 | 12,94 0,45 | 5.31 | 0.69 | [5 empty] | Огрунтовка металлических поверхностей за один раз: грунтовкой ГФ-021 (100 м2 окрашиваемой поверхности)
Объем=((0,2641+0,1836)*29) / 100
151,61 = 371,85 - 0,012 x 18 353,45
| 1 | ИНДЕКС К ПОЗИЦИИ: Индексы пересчета в т.у.ц. по статьям затрат СМР/ПНР ОЗП=19,25; ЭМ=10,05; ЗПМ=19,25; МАТ=7,77 | [15 empty] | ИНДЕКС К ПОЗИЦИИ: Индексы пересчета в т.у.ц. по статьям затрат СМР/ПНР ОЗП=19,25; ЭМ=10,05; ЗПМ=19,25; МАТ=7,77
|  |  | Накладные расходы 94% ФОТ (от 268,33) | 7: 252.23
|  |  | Сметная прибыль 51% ФОТ (от 268,33) | 7: 136.85
|  |  | Итого c накладными и см. прибылью | 7: 704.67
58 | Прайс Аналог ТССЦ-113-0021 18353,45/17895,65=3% | Грунтовка: ГФ-021 красно-коричневая (кг) |  | 1.558 | 36,19 273/7,77*1,03 |  | 438.1 |  |  | 0 | 0 | [5 empty] | Грунтовка: ГФ-021 красно-коричневая (кг)
Объем=0,0015576*1000
Цена МАТ=273/7,77*1,03
| 1 | ИНДЕКС К ПОЗИЦИИ: Индексы пересчета в т.у.ц. по статьям затрат СМР/ПНР ОЗП=19,25; ЭМ=10,05; ЗПМ=19,25; МАТ=7,77 | [15 empty] | ИНДЕКС К ПОЗИЦИИ: Индексы пересчета в т.у.ц. по статьям затрат СМР/ПНР ОЗП=19,25; ЭМ=10,05; ЗПМ=19,25; МАТ=7,77
59 | ТЕР13-03-004-26 Приказ Администрации ЛО от 20.10.15 №28 | Окраска металлических огрунтованных поверхностей: эмалью ПФ-115 (100 м2 окрашиваемой поверхности) |  | 0.1298 | 83,35 65,88 | 6,70 0,18 | 184.21 | 164.61 | 8,74 0,45 | 3.83 | 0.5 | [5 empty] | Окраска металлических огрунтованных поверхностей: эмалью ПФ-115 (100 м2 окрашиваемой поверхности)
Объем=((0,2641+0,1836)*29) / 100
83,35 = 560,19 - 0,019 x 25 096,77
| 1 | ИНДЕКС К ПОЗИЦИИ: Индексы пересчета в т.у.ц. по статьям затрат СМР/ПНР ОЗП=19,25; ЭМ=10,05; ЗПМ=19,25; МАТ=7,77 | [15 empty] | ИНДЕКС К ПОЗИЦИИ: Индексы пересчета в т.у.ц. по статьям затрат СМР/ПНР ОЗП=19,25; ЭМ=10,05; ЗПМ=19,25; МАТ=7,77
|  |  | Накладные расходы 94% ФОТ (от 165,06) | 7: 155.16
|  |  | Сметная прибыль 51% ФОТ (от 165,06) | 7: 84.18
|  |  | Итого c накладными и см. прибылью | 7: 423.55
60 | Прайс Аналог ТССЦ-113-0246 25096,77/24506,75=2% | Эмаль ПФ-115 серая (кг) |  | 2.466 | 45,29 345/7,77*1,02 |  | 867.79 |  |  | 0 | 0 | [5 empty] | Эмаль ПФ-115 серая (кг)
Объем=0,0024662*1000
Цена МАТ=345/7,77*1,02
| 1 | ИНДЕКС К ПОЗИЦИИ: Индексы пересчета в т.у.ц. по статьям затрат СМР/ПНР ОЗП=19,25; ЭМ=10,05; ЗПМ=19,25; МАТ=7,77 | [15 empty] | ИНДЕКС К ПОЗИЦИИ: Индексы пересчета в т.у.ц. по статьям затрат СМР/ПНР ОЗП=19,25; ЭМ=10,05; ЗПМ=19,25; МАТ=7,77
Перевозка материалов (металл 140 км. ОП "МКМ-СПб") | [18 empty] | Перевозка материалов (металл 140 км. ОП "МКМ-СПб")
61 |  | Металлопрокат, трубопрокат и металлоконструкции |  | 4: 0.4477; 10: 0; 11: 0 | [5 empty] | Металлопрокат, трубопрокат и металлоконструкции
Объем=0,2641+0,1836
| 1 | ИНДЕКС К ПОЗИЦИИ: Индексы пересчета в т.у.ц. по статьям затрат СМР/ПНР ОЗП=19,25; ЭМ=10,05; ЗПМ=19,25; МАТ=7,77 | [15 empty] | ИНДЕКС К ПОЗИЦИИ: Индексы пересчета в т.у.ц. по статьям затрат СМР/ПНР ОЗП=19,25; ЭМ=10,05; ЗПМ=19,25; МАТ=7,77
62 | ТССЦпг-03-02-01-140 Приказ Администрации ЛО от 20.10.15 №28 | Перевозка строительных грузов (кроме массовых навалочных, перевозимых автомобилями-самосвалами, а также бетонных и железобетонных изделий, стеновых и перегородочных материалов, лесоматериалов круглых и пиломатериалов, включенных в таблицу 03-01), бортовым автомобилем грузоподъемностью 5 т, на расстояние до 140 км I класс груза (1 т груза) |  | 0.4477 | 139.38 |  | 484.85 |  |  | 0 | 0 | [5 empty] | Перевозка строительных грузов (кроме массовых навалочных, перевозимых автомобилями-самосвалами, а также бетонных и железобетонных изделий, стеновых и перегородочных материалов, лесоматериалов круглых и пиломатериалов, включенных в таблицу 03-01), бортовым автомобилем грузоподъемностью 5 т, на расстояние до 140 км I класс груза (1 т груза)
| 1 | ИНДЕКС К ПОЗИЦИИ: Индексы пересчета в т.у.ц. по статьям затрат СМР/ПНР ОЗП=19,25; ЭМ=10,05; ЗПМ=19,25; МАТ=7,77 | [15 empty] | ИНДЕКС К ПОЗИЦИИ: Индексы пересчета в т.у.ц. по статьям затрат СМР/ПНР ОЗП=19,25; ЭМ=10,05; ЗПМ=19,25; МАТ=7,77
63 | ТССЦпг-01-01-02-015 Приказ Администрации ЛО от 20.10.15 №28 | Разгрузочные работы при автомобильных перевозках: металлических конструкций массой до 1 т (1 т груза) |  | 0.4477 | 32.6 |  | 113.4 |  |  | 0 | 0 | [5 empty] | Разгрузочные работы при автомобильных перевозках: металлических конструкций массой до 1 т (1 т груза)
| 1 | ИНДЕКС К ПОЗИЦИИ: Индексы пересчета в т.у.ц. по статьям затрат СМР/ПНР ОЗП=19,25; ЭМ=10,05; ЗПМ=19,25; МАТ=7,77 | [15 empty] | ИНДЕКС К ПОЗИЦИИ: Индексы пересчета в т.у.ц. по статьям затрат СМР/ПНР ОЗП=19,25; ЭМ=10,05; ЗПМ=19,25; МАТ=7,77
Раздел 3. Плита перекрытия на отм. +17,620 (1632-2021-2.2.3-КЖ1 лист 3) | [15 empty] | Раздел 3. Плита перекрытия на отм. +17,620 (1632-2021-2.2.3-КЖ1 лист 3)
64 | ТЕР06-01-087-02 Приказ Администрации ЛО от 20.10.15 №28 | Монтаж и демонтаж: крупнощитовой опалубки перекрытий (10 м2 конструкций) |  | 21.417 | 383,95 96,14 | 230,75 52,00 | 98798.52 | 39636.33 | 49 666,83 21 438,42 | 6.5 | 139.21 | [5 empty] | Монтаж и демонтаж: крупнощитовой опалубки перекрытий (10 м2 конструкций)
Объем=(25,7/0,12) / 10
| 1 | ИНДЕКС К ПОЗИЦИИ: Индексы пересчета в т.у.ц. по статьям затрат СМР/ПНР ОЗП=19,25; ЭМ=10,05; ЗПМ=19,25; МАТ=7,77 | [15 empty] | ИНДЕКС К ПОЗИЦИИ: Индексы пересчета в т.у.ц. по статьям затрат СМР/ПНР ОЗП=19,25; ЭМ=10,05; ЗПМ=19,25; МАТ=7,77
|  |  | Накладные расходы 108% ФОТ (от 61 074,75) | 7: 65960.73
|  |  | Сметная прибыль 55% ФОТ (от 61 074,75) | 7: 33591.11
|  |  | Итого c накладными и см. прибылью | 7: 198350.36
65 | ТЕР06-01-091-05 Приказ Администрации ЛО от 20.10.15 №28 | Бетонирование перекрытий с помощью автобетононасоса в крупнощитовой и объемно-переставной опалубках толщиной: до 12 см (10 м2 конструкций) |  | 21.4167 | 127,67 22,59 | 90,80 20,60 | 31233.11 | 9313.21 | 19 543,60 8 492,79 | 1.38 | 29.56 | [5 empty] | Бетонирование перекрытий с помощью автобетононасоса в крупнощитовой и объемно-переставной опалубках толщиной: до 12 см (10 м2 конструкций)
Объем=(25,7/0,12) / 10
| 1 | ИНДЕКС К ПОЗИЦИИ: Индексы пересчета в т.у.ц. по статьям затрат СМР/ПНР ОЗП=19,25; ЭМ=10,05; ЗПМ=19,25; МАТ=7,77 | [15 empty] | ИНДЕКС К ПОЗИЦИИ: Индексы пересчета в т.у.ц. по статьям затрат СМР/ПНР ОЗП=19,25; ЭМ=10,05; ЗПМ=19,25; МАТ=7,77
|  |  | Накладные расходы 108% ФОТ (от 17 806,00) | 7: 19230.48
|  |  | Сметная прибыль 55% ФОТ (от 17 806,00) | 7: 9793.3
|  |  | Итого c накладными и см. прибылью | 7: 60256.89
66 | Прайс | Бетон тяжелый, класс: В25 (М350) (м3) |  | 26.086 | 864,48 (5092,00+1625)/7,77 |  | 175219.91 |  |  | 0 | 0 | [5 empty] | Бетон тяжелый, класс: В25 (М350) (м3)
Объем=25,7*1,015
Цена МАТ=(5092,00+1625)/7,77
| 1 | ИНДЕКС К ПОЗИЦИИ: Индексы пересчета в т.у.ц. по статьям затрат СМР/ПНР ОЗП=19,25; ЭМ=10,05; ЗПМ=19,25; МАТ=7,77 | [15 empty] | ИНДЕКС К ПОЗИЦИИ: Индексы пересчета в т.у.ц. по статьям затрат СМР/ПНР ОЗП=19,25; ЭМ=10,05; ЗПМ=19,25; МАТ=7,77
67 | ТССЦ-101-2610 Приказ Администрации ЛО от 20.10.15 №28 | Опалубка стальная // с учетом оборачиваемости 200 раз Т.Ч.Приложение 6.2 (т) |  | 0.14135 | 11226.6 |  | 12330.06 |  |  | 0 | 0 | [5 empty] | Опалубка стальная // с учетом оборачиваемости 200 раз Т.Ч.Приложение 6.2 (т)
Объем=0,11*21,4167*10*1,2/200
| 1 | ИНДЕКС К ПОЗИЦИИ: Индексы пересчета в т.у.ц. по статьям затрат СМР/ПНР ОЗП=19,25; ЭМ=10,05; ЗПМ=19,25; МАТ=7,77 | [15 empty] | ИНДЕКС К ПОЗИЦИИ: Индексы пересчета в т.у.ц. по статьям затрат СМР/ПНР ОЗП=19,25; ЭМ=10,05; ЗПМ=19,25; МАТ=7,77
Детали | [18 empty] | Детали
68 | ТЕР06-01-092-10 Приказ Администрации ЛО от 20.10.15 №28 | Установка отдельных стержней: в перекрытиях диаметром свыше 8 мм (1 т арматуры, закладных деталей) |  | 4.949 | 544,06 427,25 | 64,97 11,28 | 45928.24 | 40703.36 | 3 231,44 1 074,63 | 28.37 | 140.4 | [5 empty] | Установка отдельных стержней: в перекрытиях диаметром свыше 8 мм (1 т арматуры, закладных деталей)
Объем=(3950,71+646,35+201,96+150,39)/1000
544,06 = 5 683,77 - 1 x 5 139,71
| 1 | ИНДЕКС К ПОЗИЦИИ: Индексы пересчета в т.у.ц. по статьям затрат СМР/ПНР ОЗП=19,25; ЭМ=10,05; ЗПМ=19,25; МАТ=7,77 | [15 empty] | ИНДЕКС К ПОЗИЦИИ: Индексы пересчета в т.у.ц. по статьям затрат СМР/ПНР ОЗП=19,25; ЭМ=10,05; ЗПМ=19,25; МАТ=7,77
|  |  | Накладные расходы 108% ФОТ (от 41 777,99) | 7: 45120.23
|  |  | Сметная прибыль 55% ФОТ (от 41 777,99) | 7: 22977.89
|  |  | Итого c накладными и см. прибылью | 7: 114026.36
69 | Прайс | Горячекатанная арматурная сталь класса А500 С, диаметром: 12 мм (т) |  | 4.5971 | 6 542,21 50833,00/7,77 |  | 233684.25 |  |  | 0 | 0 | [5 empty] | Горячекатанная арматурная сталь класса А500 С, диаметром: 12 мм (т)
Объем=(3950,71+646,35)/1000
Цена МАТ=50833,00/7,77
| 1 | ИНДЕКС К ПОЗИЦИИ: Индексы пересчета в т.у.ц. по статьям затрат СМР/ПНР ОЗП=19,25; ЭМ=10,05; ЗПМ=19,25; МАТ=7,77 | [15 empty] | ИНДЕКС К ПОЗИЦИИ: Индексы пересчета в т.у.ц. по статьям затрат СМР/ПНР ОЗП=19,25; ЭМ=10,05; ЗПМ=19,25; МАТ=7,77
70 | ТССЦ-204-0037 Приказ Администрации ЛО от 20.10.15 №28 | Надбавки к ценам заготовок за сборку и сварку каркасов и сеток: плоских, диаметром 12 мм (Изготовл. гнутых деталей, имеющих не более двух линий сгибов. ТЧ ТССЦ прил.2.04 п.4) (т) |  | 0.646 | 1198.52 |  | 6015.88 |  |  | 0 | 0 | [5 empty] | Надбавки к ценам заготовок за сборку и сварку каркасов и сеток: плоских, диаметром 12 мм (Изготовл. гнутых деталей, имеющих не более двух линий сгибов. ТЧ ТССЦ прил.2.04 п.4) (т)
Объем=646,35/1000
| 1 | ИНДЕКС К ПОЗИЦИИ: Индексы пересчета в т.у.ц. по статьям затрат СМР/ПНР ОЗП=19,25; ЭМ=10,05; ЗПМ=19,25; МАТ=7,77 | [15 empty] | ИНДЕКС К ПОЗИЦИИ: Индексы пересчета в т.у.ц. по статьям затрат СМР/ПНР ОЗП=19,25; ЭМ=10,05; ЗПМ=19,25; МАТ=7,77
71 | Прайс | Горячекатаная арматурная сталь гладкая класса А-I, диаметром: 10 мм (т) |  | 0.352 | 6 971,30 54167,00/7,77 |  | 19066.78 |  |  | 0 | 0 | [5 empty] | Горячекатаная арматурная сталь гладкая класса А-I, диаметром: 10 мм (т)
Объем=(201,96+150,39)/1000
Цена МАТ=54167,00/7,77
| 1 | ИНДЕКС К ПОЗИЦИИ: Индексы пересчета в т.у.ц. по статьям затрат СМР/ПНР ОЗП=19,25; ЭМ=10,05; ЗПМ=19,25; МАТ=7,77 | [15 empty] | ИНДЕКС К ПОЗИЦИИ: Индексы пересчета в т.у.ц. по статьям затрат СМР/ПНР ОЗП=19,25; ЭМ=10,05; ЗПМ=19,25; МАТ=7,77
72 | ТССЦ-204-0048 Приказ Администрации ЛО от 20.10.15 №28 | Надбавки к ценам заготовок за сборку и сварку каркасов и сеток: пространственных, диаметром 10 мм (Изготовл. гнутых деталей, имеющих более двух линий сгибов. ТЧ ТССЦ прил.2.04 п.4) (т) |  | 0.352 | 1987.52 |  | 5435.95 |  |  | 0 | 0 | [5 empty] | Надбавки к ценам заготовок за сборку и сварку каркасов и сеток: пространственных, диаметром 10 мм (Изготовл. гнутых деталей, имеющих более двух линий сгибов. ТЧ ТССЦ прил.2.04 п.4) (т)
Объем=(201,96+150,39)/1000
| 1 | ИНДЕКС К ПОЗИЦИИ: Индексы пересчета в т.у.ц. по статьям затрат СМР/ПНР ОЗП=19,25; ЭМ=10,05; ЗПМ=19,25; МАТ=7,77 | [15 empty] | ИНДЕКС К ПОЗИЦИИ: Индексы пересчета в т.у.ц. по статьям затрат СМР/ПНР ОЗП=19,25; ЭМ=10,05; ЗПМ=19,25; МАТ=7,77
Зд1 | [18 empty] | Зд1
73 | ТССЦ-204-0057 Приказ Администрации ЛО от 20.10.15 №28 | Надбавки на сварку каркасов из листов, полос, уголков, швеллеров и двутавров: пространственных (т) |  | 0.8215 | 1329.44 |  | 8485.89 |  |  | 0 | 0 | [5 empty] | Надбавки на сварку каркасов из листов, полос, уголков, швеллеров и двутавров: пространственных (т)
| 1 | ИНДЕКС К ПОЗИЦИИ: Индексы пересчета в т.у.ц. по статьям затрат СМР/ПНР ОЗП=19,25; ЭМ=10,05; ЗПМ=19,25; МАТ=7,77 | [15 empty] | ИНДЕКС К ПОЗИЦИИ: Индексы пересчета в т.у.ц. по статьям затрат СМР/ПНР ОЗП=19,25; ЭМ=10,05; ЗПМ=19,25; МАТ=7,77
74 | ТЕР06-01-015-08 Приказ Администрации ЛО от 20.10.15 №28 | Установка закладных деталей весом: до 20 кг (1 т) |  | 0.8215 | 1 131,43 1 087,38 | 44,05 3,68 | 17559.37 | 17195.69 | 363,68 58,20 | 63.22 | 51.94 | [5 empty] | Установка закладных деталей весом: до 20 кг (1 т)
Объем=84*9,78/1000
1 131,43 = 8 403,94 - 1 x 7 272,51
| 1 | ИНДЕКС К ПОЗИЦИИ: Индексы пересчета в т.у.ц. по статьям затрат СМР/ПНР ОЗП=19,25; ЭМ=10,05; ЗПМ=19,25; МАТ=7,77 | [15 empty] | ИНДЕКС К ПОЗИЦИИ: Индексы пересчета в т.у.ц. по статьям затрат СМР/ПНР ОЗП=19,25; ЭМ=10,05; ЗПМ=19,25; МАТ=7,77
|  |  | Накладные расходы 102% ФОТ (от 17 253,89) | 7: 17598.97
|  |  | Сметная прибыль 58% ФОТ (от 17 253,89) | 7: 10007.26
|  |  | Итого c накладными и см. прибылью | 7: 45165.6
75 | Прайс | Сталь угловая равнополочная L90х6 L=1000 (т) |  | 0.6997 | 9 761,00 75843,00/7,77 |  | 53067.33 |  |  | 0 | 0 | [5 empty] | Сталь угловая равнополочная L90х6 L=1000 (т)
Объем=(1*8,33)*84/1000
Цена МАТ=75843,00/7,77
| 1 | ИНДЕКС К ПОЗИЦИИ: Индексы пересчета в т.у.ц. по статьям затрат СМР/ПНР ОЗП=19,25; ЭМ=10,05; ЗПМ=19,25; МАТ=7,77 | [15 empty] | ИНДЕКС К ПОЗИЦИИ: Индексы пересчета в т.у.ц. по статьям затрат СМР/ПНР ОЗП=19,25; ЭМ=10,05; ЗПМ=19,25; МАТ=7,77
76 | Прайс | Горячекатанная арматурная сталь класса А500 С, диаметром: 12 мм (т) |  | 0.1218 | 6 542,21 50833,00/7,77 |  | 6191.46 |  |  | 0 | 0 | [5 empty] | Горячекатанная арматурная сталь класса А500 С, диаметром: 12 мм (т)
Объем=(5*0,2+5*0,09)*84/1000
Цена МАТ=50833,00/7,77
| 1 | ИНДЕКС К ПОЗИЦИИ: Индексы пересчета в т.у.ц. по статьям затрат СМР/ПНР ОЗП=19,25; ЭМ=10,05; ЗПМ=19,25; МАТ=7,77 | [15 empty] | ИНДЕКС К ПОЗИЦИИ: Индексы пересчета в т.у.ц. по статьям затрат СМР/ПНР ОЗП=19,25; ЭМ=10,05; ЗПМ=19,25; МАТ=7,77
Зд2 | [18 empty] | Зд2
77 | ТССЦ-204-0057 Приказ Администрации ЛО от 20.10.15 №28 | Надбавки на сварку каркасов из листов, полос, уголков, швеллеров и двутавров: пространственных (т) |  | 0.0734 | 1329.44 |  | 758.2 |  |  | 0 | 0 | [5 empty] | Надбавки на сварку каркасов из листов, полос, уголков, швеллеров и двутавров: пространственных (т)
| 1 | ИНДЕКС К ПОЗИЦИИ: Индексы пересчета в т.у.ц. по статьям затрат СМР/ПНР ОЗП=19,25; ЭМ=10,05; ЗПМ=19,25; МАТ=7,77 | [15 empty] | ИНДЕКС К ПОЗИЦИИ: Индексы пересчета в т.у.ц. по статьям затрат СМР/ПНР ОЗП=19,25; ЭМ=10,05; ЗПМ=19,25; МАТ=7,77
78 | ТЕР06-01-015-08 Приказ Администрации ЛО от 20.10.15 №28 | Установка закладных деталей весом: до 20 кг (1 т) |  | 0.07344 | 1 131,43 1 087,38 | 44,05 3,68 | 1569.76 | 1537.25 | 32,51 5,20 | 63.22 | 4.64 | [5 empty] | Установка закладных деталей весом: до 20 кг (1 т)
Объем=12*6,12/1000
1 131,43 = 8 403,94 - 1 x 7 272,51
| 1 | ИНДЕКС К ПОЗИЦИИ: Индексы пересчета в т.у.ц. по статьям затрат СМР/ПНР ОЗП=19,25; ЭМ=10,05; ЗПМ=19,25; МАТ=7,77 | [15 empty] | ИНДЕКС К ПОЗИЦИИ: Индексы пересчета в т.у.ц. по статьям затрат СМР/ПНР ОЗП=19,25; ЭМ=10,05; ЗПМ=19,25; МАТ=7,77
|  |  | Накладные расходы 102% ФОТ (от 1 542,45) | 7: 1573.3
|  |  | Сметная прибыль 58% ФОТ (от 1 542,45) | 7: 894.62
|  |  | Итого c накладными и см. прибылью | 7: 4037.68
79 | Прайс | Прокат листовой 15мм (т) |  | 0.07344 | 9 039,25 70235,00/7,77 |  | 5158.06 |  |  | 0 | 0 | [5 empty] | Прокат листовой 15мм (т)
Объем=12*6,12/1000
Цена МАТ=70235,00/7,77
| 1 | ИНДЕКС К ПОЗИЦИИ: Индексы пересчета в т.у.ц. по статьям затрат СМР/ПНР ОЗП=19,25; ЭМ=10,05; ЗПМ=19,25; МАТ=7,77 | [15 empty] | ИНДЕКС К ПОЗИЦИИ: Индексы пересчета в т.у.ц. по статьям затрат СМР/ПНР ОЗП=19,25; ЭМ=10,05; ЗПМ=19,25; МАТ=7,77
Зд3 | [18 empty] | Зд3
80 | ТССЦ-204-0057 Приказ Администрации ЛО от 20.10.15 №28 | Надбавки на сварку каркасов из листов, полос, уголков, швеллеров и двутавров: пространственных (т) |  | 0.0055 | 1329.44 |  | 56.81 |  |  | 0 | 0 | [5 empty] | Надбавки на сварку каркасов из листов, полос, уголков, швеллеров и двутавров: пространственных (т)
| 1 | ИНДЕКС К ПОЗИЦИИ: Индексы пересчета в т.у.ц. по статьям затрат СМР/ПНР ОЗП=19,25; ЭМ=10,05; ЗПМ=19,25; МАТ=7,77 | [15 empty] | ИНДЕКС К ПОЗИЦИИ: Индексы пересчета в т.у.ц. по статьям затрат СМР/ПНР ОЗП=19,25; ЭМ=10,05; ЗПМ=19,25; МАТ=7,77
81 | ТЕР06-01-015-08 Приказ Администрации ЛО от 20.10.15 №28 | Установка закладных деталей весом: до 20 кг (1 т) |  | 0.0055 | 1 131,43 1 087,38 | 44,05 3,68 | 117.56 | 115.13 | 2,43 0,39 | 63.22 | 0.35 | [5 empty] | Установка закладных деталей весом: до 20 кг (1 т)
Объем=2,76*2/1000
1 131,43 = 8 403,94 - 1 x 7 272,51
| 1 | ИНДЕКС К ПОЗИЦИИ: Индексы пересчета в т.у.ц. по статьям затрат СМР/ПНР ОЗП=19,25; ЭМ=10,05; ЗПМ=19,25; МАТ=7,77 | [15 empty] | ИНДЕКС К ПОЗИЦИИ: Индексы пересчета в т.у.ц. по статьям затрат СМР/ПНР ОЗП=19,25; ЭМ=10,05; ЗПМ=19,25; МАТ=7,77
|  |  | Накладные расходы 102% ФОТ (от 115,52) | 7: 117.83
|  |  | Сметная прибыль 58% ФОТ (от 115,52) | 7: 67
|  |  | Итого c накладными и см. прибылью | 7: 302.39
82 | ТССЦ-103-0163 Приказ Администрации ЛО от 20.10.15 №28 | Трубы стальные электросварные прямошовные со снятой фаской из стали марок БСт2кп-БСт4кп и БСт2пс-БСт4пс наружный диаметр: 108 мм, толщина стенки 5 мм // L=170мм. вес 2,16 кг/шт (м) |  | 0.34 | 80.55 |  | 212.8 |  |  | 0 | 0 | [5 empty] | Трубы стальные электросварные прямошовные со снятой фаской из стали марок БСт2кп-БСт4кп и БСт2пс-БСт4пс наружный диаметр: 108 мм, толщина стенки 5 мм // L=170мм. вес 2,16 кг/шт (м)
Объем=0,17*2
| 1 | ИНДЕКС К ПОЗИЦИИ: Индексы пересчета в т.у.ц. по статьям затрат СМР/ПНР ОЗП=19,25; ЭМ=10,05; ЗПМ=19,25; МАТ=7,77 | [15 empty] | ИНДЕКС К ПОЗИЦИИ: Индексы пересчета в т.у.ц. по статьям затрат СМР/ПНР ОЗП=19,25; ЭМ=10,05; ЗПМ=19,25; МАТ=7,77
83 | Прайс | Горячекатаная арматурная сталь гладкая класса А-I, диаметром: 10 мм (т) |  | 0.001 | 6 971,30 54167,00/7,77 |  | 54.17 |  |  | 0 | 0 | [5 empty] | Горячекатаная арматурная сталь гладкая класса А-I, диаметром: 10 мм (т)
Объем=(4*0,15)*2/1000
Цена МАТ=54167,00/7,77
| 1 | ИНДЕКС К ПОЗИЦИИ: Индексы пересчета в т.у.ц. по статьям затрат СМР/ПНР ОЗП=19,25; ЭМ=10,05; ЗПМ=19,25; МАТ=7,77 | [15 empty] | ИНДЕКС К ПОЗИЦИИ: Индексы пересчета в т.у.ц. по статьям затрат СМР/ПНР ОЗП=19,25; ЭМ=10,05; ЗПМ=19,25; МАТ=7,77
МН781- 2 шт., МН785- 2 шт. | [18 empty] | МН781- 2 шт., МН785- 2 шт.
84 | ТЕР06-01-015-08 Приказ Администрации ЛО от 20.10.15 №28 | Установка закладных деталей весом: до 20 кг // прим. (1 т) |  | 0.0326 | 8 403,94 1 087,38 | 44,05 3,68 | 2538.96 | 682.39 | 14,43 2,31 | 63.22 | 2.06 | [5 empty] | Установка закладных деталей весом: до 20 кг // прим. (1 т)
Объем=(2*6,90+2*9,40)/1000
| 1 | ИНДЕКС К ПОЗИЦИИ: Индексы пересчета в т.у.ц. по статьям затрат СМР/ПНР ОЗП=19,25; ЭМ=10,05; ЗПМ=19,25; МАТ=7,77 | [15 empty] | ИНДЕКС К ПОЗИЦИИ: Индексы пересчета в т.у.ц. по статьям затрат СМР/ПНР ОЗП=19,25; ЭМ=10,05; ЗПМ=19,25; МАТ=7,77
|  |  | Накладные расходы 102% ФОТ (от 684,70) | 7: 698.39
|  |  | Сметная прибыль 58% ФОТ (от 684,70) | 7: 397.13
|  |  | Итого c накладными и см. прибылью | 7: 3634.48
Анкер HSA | [18 empty] | Анкер HSA
85 | ТЕР46-03-014-01 Приказ Администрации ЛО от 20.10.15 №28 | Сверление вертикальных отверстий в железобетонных конструкциях полов перфоратором глубиной 200 мм диаметром: 20 мм (100 отверстий) |  | 0.24 | 246,68 110,60 | 136.08 | 839.19 | 510.97 | 328.22 | 6.84 | 1.64 | [5 empty] | Сверление вертикальных отверстий в железобетонных конструкциях полов перфоратором глубиной 200 мм диаметром: 20 мм (100 отверстий)
Объем=24 / 100
| 1 | ИНДЕКС К ПОЗИЦИИ: Индексы пересчета в т.у.ц. по статьям затрат СМР/ПНР ОЗП=19,25; ЭМ=10,05; ЗПМ=19,25; МАТ=7,77 | [15 empty] | ИНДЕКС К ПОЗИЦИИ: Индексы пересчета в т.у.ц. по статьям затрат СМР/ПНР ОЗП=19,25; ЭМ=10,05; ЗПМ=19,25; МАТ=7,77
|  |  | Накладные расходы 103% ФОТ (от 510,97) | 7: 526.3
|  |  | Сметная прибыль 59% ФОТ (от 510,97) | 7: 301.47
|  |  | Итого c накладными и см. прибылью | 7: 1666.96
86 | ТЕР46-03-014-14 Приказ Администрации ЛО от 20.10.15 №28 | На каждые 10 мм изменения глубины сверления добавлять или исключать: к расценке 46-03-014-01 (до 100 мм) (100 отверстий) |  | 0.24 | 109,10 43,70 | 65.4 | 359.63 | 201.89 | 157.74 | 2.7 | 0.65 | [5 empty] | На каждые 10 мм изменения глубины сверления добавлять или исключать: к расценке 46-03-014-01 (до 100 мм) (100 отверстий)
| корректировка на толщину | Кпз=10 ПЗ=10 (ОЗП=10; ЭМ=10 к расх.; ЗПМ=10; МАТ=10 к расх.; ТЗ=10; ТЗМ=10) | [17 empty] | Кпз=10 ПЗ=10 (ОЗП=10; ЭМ=10 к расх.; ЗПМ=10; МАТ=10 к расх.; ТЗ=10; ТЗМ=10)
| 1 | ИНДЕКС К ПОЗИЦИИ: Индексы пересчета в т.у.ц. по статьям затрат СМР/ПНР ОЗП=19,25; ЭМ=10,05; ЗПМ=19,25; МАТ=7,77 | [15 empty] | ИНДЕКС К ПОЗИЦИИ: Индексы пересчета в т.у.ц. по статьям затрат СМР/ПНР ОЗП=19,25; ЭМ=10,05; ЗПМ=19,25; МАТ=7,77
|  |  | Накладные расходы 103% ФОТ (от 201,89) | 7: 207.95
|  |  | Сметная прибыль 59% ФОТ (от 201,89) | 7: 119.12
|  |  | Итого c накладными и см. прибылью | 7: 686.7
87 | ТЕР09-05-003-01 Приказ Администрации ЛО от 20.10.15 №28 | Постановка болтов: строительных с гайками и шайбами (100 шт. болтов) |  | 0.24 | 208,28 204,68 | 3.6 | 954.3 | 945.62 | 8.68 | 11.9 | 2.86 | [5 empty] | Постановка болтов: строительных с гайками и шайбами (100 шт. болтов)
Объем=24 / 100
| 1 | ИНДЕКС К ПОЗИЦИИ: Индексы пересчета в т.у.ц. по статьям затрат СМР/ПНР ОЗП=19,25; ЭМ=10,05; ЗПМ=19,25; МАТ=7,77 | [15 empty] | ИНДЕКС К ПОЗИЦИИ: Индексы пересчета в т.у.ц. по статьям затрат СМР/ПНР ОЗП=19,25; ЭМ=10,05; ЗПМ=19,25; МАТ=7,77
|  |  | Накладные расходы 93% ФОТ (от 945,62) | 7: 879.43
|  |  | Сметная прибыль 62% ФОТ (от 945,62) | 7: 586.28
|  |  | Итого c накладными и см. прибылью | 7: 2420.01
88 | Прайс Аналог ТССЦ-509-6919 37,65/36,90=2% | Анкер-шпилька HILTI m8x105 55/45/15 (шт) |  | 24 | 19,30 147,00/7,77*1,02 |  | 3599.06 |  |  | 0 | 0 | [5 empty] | Анкер-шпилька HILTI m8x105 55/45/15 (шт)
Цена МАТ=147,00/7,77*1,02
| 1 | ИНДЕКС К ПОЗИЦИИ: Индексы пересчета в т.у.ц. по статьям затрат СМР/ПНР ОЗП=19,25; ЭМ=10,05; ЗПМ=19,25; МАТ=7,77 | [15 empty] | ИНДЕКС К ПОЗИЦИИ: Индексы пересчета в т.у.ц. по статьям затрат СМР/ПНР ОЗП=19,25; ЭМ=10,05; ЗПМ=19,25; МАТ=7,77
Опорная часть Оч1 - 12 шт | [18 empty] | Опорная часть Оч1 - 12 шт
Антикоррозийная защита закладных деталей | [18 empty] | Антикоррозийная защита закладных деталей
89 | ТЕР13-03-002-04 Приказ Администрации ЛО от 20.10.15 №28 | Огрунтовка металлических поверхностей за один раз: грунтовкой ГФ-021 (100 м2 окрашиваемой поверхности) |  | 0.2706 | 151,61 107,21 | 9,92 0,18 | 657.94 | 558.46 | 26,98 0,94 | 5.31 | 1.44 | [5 empty] | Огрунтовка металлических поверхностей за один раз: грунтовкой ГФ-021 (100 м2 окрашиваемой поверхности)
Объем=((0,8215+0,07344+0,0055+0,0326)*29) / 100
151,61 = 371,85 - 0,012 x 18 353,45
| 1 | ИНДЕКС К ПОЗИЦИИ: Индексы пересчета в т.у.ц. по статьям затрат СМР/ПНР ОЗП=19,25; ЭМ=10,05; ЗПМ=19,25; МАТ=7,77 | [15 empty] | ИНДЕКС К ПОЗИЦИИ: Индексы пересчета в т.у.ц. по статьям затрат СМР/ПНР ОЗП=19,25; ЭМ=10,05; ЗПМ=19,25; МАТ=7,77
|  |  | Накладные расходы 94% ФОТ (от 559,40) | 7: 525.84
|  |  | Сметная прибыль 51% ФОТ (от 559,40) | 7: 285.29
|  |  | Итого c накладными и см. прибылью | 7: 1469.07
90 | Прайс Аналог ТССЦ-113-0021 18353,45/17895,65=3% | Грунтовка: ГФ-021 красно-коричневая (кг) |  | 3.247 | 36,19 273/7,77*1,03 |  | 913.04 |  |  | 0 | 0 | [5 empty] | Грунтовка: ГФ-021 красно-коричневая (кг)
Объем=0,0032472*1000
Цена МАТ=273/7,77*1,03
| 1 | ИНДЕКС К ПОЗИЦИИ: Индексы пересчета в т.у.ц. по статьям затрат СМР/ПНР ОЗП=19,25; ЭМ=10,05; ЗПМ=19,25; МАТ=7,77 | [15 empty] | ИНДЕКС К ПОЗИЦИИ: Индексы пересчета в т.у.ц. по статьям затрат СМР/ПНР ОЗП=19,25; ЭМ=10,05; ЗПМ=19,25; МАТ=7,77
91 | ТЕР13-03-004-26 Приказ Администрации ЛО от 20.10.15 №28 | Окраска металлических огрунтованных поверхностей: эмалью ПФ-115 (100 м2 окрашиваемой поверхности) |  | 0.2706 | 83,35 65,88 | 6,70 0,18 | 384.03 | 343.17 | 18,22 0,94 | 3.83 | 1.04 | [5 empty] | Окраска металлических огрунтованных поверхностей: эмалью ПФ-115 (100 м2 окрашиваемой поверхности)
Объем=((0,8215+0,07344+0,0055+0,0326)*29) / 100
83,35 = 560,19 - 0,019 x 25 096,77
| 1 | ИНДЕКС К ПОЗИЦИИ: Индексы пересчета в т.у.ц. по статьям затрат СМР/ПНР ОЗП=19,25; ЭМ=10,05; ЗПМ=19,25; МАТ=7,77 | [15 empty] | ИНДЕКС К ПОЗИЦИИ: Индексы пересчета в т.у.ц. по статьям затрат СМР/ПНР ОЗП=19,25; ЭМ=10,05; ЗПМ=19,25; МАТ=7,77
|  |  | Накладные расходы 94% ФОТ (от 344,11) | 7: 323.46
|  |  | Сметная прибыль 51% ФОТ (от 344,11) | 7: 175.5
|  |  | Итого c накладными и см. прибылью | 7: 882.99
92 | Прайс Аналог ТССЦ-113-0246 25096,77/24506,75=2% | Эмаль ПФ-115 серая (кг) |  | 5.141 | 45,29 345/7,77*1,02 |  | 1809.13 |  |  | 0 | 0 | [5 empty] | Эмаль ПФ-115 серая (кг)
Объем=0,0051414*1000
Цена МАТ=345/7,77*1,02
| 1 | ИНДЕКС К ПОЗИЦИИ: Индексы пересчета в т.у.ц. по статьям затрат СМР/ПНР ОЗП=19,25; ЭМ=10,05; ЗПМ=19,25; МАТ=7,77 | [15 empty] | ИНДЕКС К ПОЗИЦИИ: Индексы пересчета в т.у.ц. по статьям затрат СМР/ПНР ОЗП=19,25; ЭМ=10,05; ЗПМ=19,25; МАТ=7,77
Перевозка материалов (металл 140 км. ОП "МКМ-СПб") | [18 empty] | Перевозка материалов (металл 140 км. ОП "МКМ-СПб")
93 |  | Металлопрокат, трубопрокат и металлоконструкции |  | 4: 0.93304; 10: 0; 11: 0 | [5 empty] | Металлопрокат, трубопрокат и металлоконструкции
Объем=0,8215+0,07344+0,0055+0,0326
| 1 | ИНДЕКС К ПОЗИЦИИ: Индексы пересчета в т.у.ц. по статьям затрат СМР/ПНР ОЗП=19,25; ЭМ=10,05; ЗПМ=19,25; МАТ=7,77 | [15 empty] | ИНДЕКС К ПОЗИЦИИ: Индексы пересчета в т.у.ц. по статьям затрат СМР/ПНР ОЗП=19,25; ЭМ=10,05; ЗПМ=19,25; МАТ=7,77
94 | ТССЦпг-03-02-01-140 Приказ Администрации ЛО от 20.10.15 №28 | Перевозка строительных грузов (кроме массовых навалочных, перевозимых автомобилями-самосвалами, а также бетонных и железобетонных изделий, стеновых и перегородочных материалов, лесоматериалов круглых и пиломатериалов, включенных в таблицу 03-01), бортовым автомобилем грузоподъемностью 5 т, на расстояние до 140 км I класс груза (1 т груза) |  | 0.93304 | 139.38 |  | 1010.47 |  |  | 0 | 0 | [5 empty] | Перевозка строительных грузов (кроме массовых навалочных, перевозимых автомобилями-самосвалами, а также бетонных и железобетонных изделий, стеновых и перегородочных материалов, лесоматериалов круглых и пиломатериалов, включенных в таблицу 03-01), бортовым автомобилем грузоподъемностью 5 т, на расстояние до 140 км I класс груза (1 т груза)
| 1 | ИНДЕКС К ПОЗИЦИИ: Индексы пересчета в т.у.ц. по статьям затрат СМР/ПНР ОЗП=19,25; ЭМ=10,05; ЗПМ=19,25; МАТ=7,77 | [15 empty] | ИНДЕКС К ПОЗИЦИИ: Индексы пересчета в т.у.ц. по статьям затрат СМР/ПНР ОЗП=19,25; ЭМ=10,05; ЗПМ=19,25; МАТ=7,77
95 | ТССЦпг-01-01-02-015 Приказ Администрации ЛО от 20.10.15 №28 | Разгрузочные работы при автомобильных перевозках: металлических конструкций массой до 1 т (1 т груза) |  | 0.93304 | 32.6 |  | 236.34 |  |  | 0 | 0 | [5 empty] | Разгрузочные работы при автомобильных перевозках: металлических конструкций массой до 1 т (1 т груза)
| 1 | ИНДЕКС К ПОЗИЦИИ: Индексы пересчета в т.у.ц. по статьям затрат СМР/ПНР ОЗП=19,25; ЭМ=10,05; ЗПМ=19,25; МАТ=7,77 | [15 empty] | ИНДЕКС К ПОЗИЦИИ: Индексы пересчета в т.у.ц. по статьям затрат СМР/ПНР ОЗП=19,25; ЭМ=10,05; ЗПМ=19,25; МАТ=7,77
Раздел 4. Лестница между осями 1 и 2 (1632-2021-2.2.3-КЖ1 лист 4) | [15 empty] | Раздел 4. Лестница между осями 1 и 2 (1632-2021-2.2.3-КЖ1 лист 4)
96 | ТЕР06-01-119-01 Приказ Администрации ЛО от 20.10.15 №28 | Установка монолитных лестничных площадок в мелкощитовой опалубке (типа «Модостр») (100 м3 железобетона в деле) |  | 0.105 | 146 579,35 49 939,14 | 24 635,72 5 778,66 | 185681.19 | 100939.49 | 25 996,84 11 680,12 | 3050.65 | 320.32 | [5 empty] | Установка монолитных лестничных площадок в мелкощитовой опалубке (типа «Модостр») (100 м3 железобетона в деле)
Объем=10,5 / 100
| 1 | ИНДЕКС К ПОЗИЦИИ: Индексы пересчета в т.у.ц. по статьям затрат СМР/ПНР ОЗП=19,25; ЭМ=10,05; ЗПМ=19,25; МАТ=7,77 | [15 empty] | ИНДЕКС К ПОЗИЦИИ: Индексы пересчета в т.у.ц. по статьям затрат СМР/ПНР ОЗП=19,25; ЭМ=10,05; ЗПМ=19,25; МАТ=7,77
|  |  | Накладные расходы 108% ФОТ (от 112 619,61) | 7: 121629.18
|  |  | Сметная прибыль 55% ФОТ (от 112 619,61) | 7: 61940.79
|  |  | Итого c накладными и см. прибылью | 7: 369251.16
97 | ТСЭМ-110053 Приказ Администрации ЛО от 20.10.15 №28 | Автобетоносмесители: 4 м3 (маш.-ч) |  | 11.079 | 157.49 | 157,49 24,53 | 17535.56 |  | 17 535,56 5 231,53 | 0 | 0 | [5 empty] | Автобетоносмесители: 4 м3 (маш.-ч)
Объем=24,62*0,45
| 1 | ИНДЕКС К ПОЗИЦИИ: Индексы пересчета в т.у.ц. по статьям затрат СМР/ПНР ОЗП=19,25; ЭМ=10,05; ЗПМ=19,25; МАТ=7,77 | [15 empty] | ИНДЕКС К ПОЗИЦИИ: Индексы пересчета в т.у.ц. по статьям затрат СМР/ПНР ОЗП=19,25; ЭМ=10,05; ЗПМ=19,25; МАТ=7,77
|  |  | Накладные расходы 102% ФОТ (от 5 231,53) | 7: 5336.16
|  |  | Сметная прибыль 58% ФОТ (от 5 231,53) | 7: 3034.29
|  |  | Итого c накладными и см. прибылью | 7: 25906.01
98 | ТССЦ-101-2607 Приказ Администрации ЛО от 20.10.15 №28 | Металлоконструкции опалубки разборно-переставные // с учетом оборачиваемости 100 раз Т.Ч.Приложение 6.2 (т) |  | 0.012 | 7306.21 |  | 681.23 |  |  | 0 | 0 | [5 empty] | Металлоконструкции опалубки разборно-переставные // с учетом оборачиваемости 100 раз Т.Ч.Приложение 6.2 (т)
Объем=0,11*0,105*100/100
| 1 | ИНДЕКС К ПОЗИЦИИ: Индексы пересчета в т.у.ц. по статьям затрат СМР/ПНР ОЗП=19,25; ЭМ=10,05; ЗПМ=19,25; МАТ=7,77 | [15 empty] | ИНДЕКС К ПОЗИЦИИ: Индексы пересчета в т.у.ц. по статьям затрат СМР/ПНР ОЗП=19,25; ЭМ=10,05; ЗПМ=19,25; МАТ=7,77
99 | ТССЦ-101-2609 Приказ Администрации ЛО от 20.10.15 №28 | Опалубка разборно-переставная мелкощитовая инвентарная для возведения монолитных бетонных и железобетонных конструкций: щиты 1,2х0,5 // с учетом оборачиваемости 15 раз Т.Ч.Приложение 6.2; расход опалубки т.ч. Приложение 6.3 (м2) |  | 0.172 | 160.37 |  | 214.32 |  |  | 0 | 0 | [5 empty] | Опалубка разборно-переставная мелкощитовая инвентарная для возведения монолитных бетонных и железобетонных конструкций: щиты 1,2х0,5 // с учетом оборачиваемости 15 раз Т.Ч.Приложение 6.2; расход опалубки т.ч. Приложение 6.3 (м2)
Объем=0,1*(0,105*100*2,45)/15
| 1 | ИНДЕКС К ПОЗИЦИИ: Индексы пересчета в т.у.ц. по статьям затрат СМР/ПНР ОЗП=19,25; ЭМ=10,05; ЗПМ=19,25; МАТ=7,77 | [15 empty] | ИНДЕКС К ПОЗИЦИИ: Индексы пересчета в т.у.ц. по статьям затрат СМР/ПНР ОЗП=19,25; ЭМ=10,05; ЗПМ=19,25; МАТ=7,77
100 | Прайс | Бетон тяжелый, класс: В25 (М350) (м3) |  | 10.6575 | 864,48 (5092,00+1625)/7,77 |  | 71586.53 |  |  | 0 | 0 | [5 empty] | Бетон тяжелый, класс: В25 (М350) (м3)
Цена МАТ=(5092,00+1625)/7,77
| 1 | ИНДЕКС К ПОЗИЦИИ: Индексы пересчета в т.у.ц. по статьям затрат СМР/ПНР ОЗП=19,25; ЭМ=10,05; ЗПМ=19,25; МАТ=7,77 | [15 empty] | ИНДЕКС К ПОЗИЦИИ: Индексы пересчета в т.у.ц. по статьям затрат СМР/ПНР ОЗП=19,25; ЭМ=10,05; ЗПМ=19,25; МАТ=7,77
101 | Прайс | Горячекатанная арматурная сталь класса А500 С, диаметром: 12 мм (т) |  | 1.779 | 6 542,21 50833,00/7,77 |  | 90431.86 |  |  | 0 | 0 | [5 empty] | Горячекатанная арматурная сталь класса А500 С, диаметром: 12 мм (т)
Объем=(1299,40+480,0)/1000
Цена МАТ=50833,00/7,77
| 1 | ИНДЕКС К ПОЗИЦИИ: Индексы пересчета в т.у.ц. по статьям затрат СМР/ПНР ОЗП=19,25; ЭМ=10,05; ЗПМ=19,25; МАТ=7,77 | [15 empty] | ИНДЕКС К ПОЗИЦИИ: Индексы пересчета в т.у.ц. по статьям затрат СМР/ПНР ОЗП=19,25; ЭМ=10,05; ЗПМ=19,25; МАТ=7,77
102 | ТССЦ-204-0037 Приказ Администрации ЛО от 20.10.15 №28 | Надбавки к ценам заготовок за сборку и сварку каркасов и сеток: плоских, диаметром 12 мм (Изготовл. гнутых деталей, имеющих не более двух линий сгибов. ТЧ ТССЦ прил.2.04 п.4) (т) |  | 0.48 | 1198.52 |  | 4470 |  |  | 0 | 0 | [5 empty] | Надбавки к ценам заготовок за сборку и сварку каркасов и сеток: плоских, диаметром 12 мм (Изготовл. гнутых деталей, имеющих не более двух линий сгибов. ТЧ ТССЦ прил.2.04 п.4) (т)
Объем=480,0/1000
| 1 | ИНДЕКС К ПОЗИЦИИ: Индексы пересчета в т.у.ц. по статьям затрат СМР/ПНР ОЗП=19,25; ЭМ=10,05; ЗПМ=19,25; МАТ=7,77 | [15 empty] | ИНДЕКС К ПОЗИЦИИ: Индексы пересчета в т.у.ц. по статьям затрат СМР/ПНР ОЗП=19,25; ЭМ=10,05; ЗПМ=19,25; МАТ=7,77
103 | Прайс | Горячекатаная арматурная сталь гладкая класса А-I, диаметром: 10 мм (т) |  | 0.26 | 6 971,30 54167,00/7,77 |  | 14083.42 |  |  | 0 | 0 | [5 empty] | Горячекатаная арматурная сталь гладкая класса А-I, диаметром: 10 мм (т)
Объем=(78,0+182,40)/1000
Цена МАТ=54167,00/7,77
| 1 | ИНДЕКС К ПОЗИЦИИ: Индексы пересчета в т.у.ц. по статьям затрат СМР/ПНР ОЗП=19,25; ЭМ=10,05; ЗПМ=19,25; МАТ=7,77 | [15 empty] | ИНДЕКС К ПОЗИЦИИ: Индексы пересчета в т.у.ц. по статьям затрат СМР/ПНР ОЗП=19,25; ЭМ=10,05; ЗПМ=19,25; МАТ=7,77
104 | ТССЦ-204-0048 Приказ Администрации ЛО от 20.10.15 №28 | Надбавки к ценам заготовок за сборку и сварку каркасов и сеток: пространственных, диаметром 10 мм (Изготовл. гнутых деталей, имеющих более двух линий сгибов. ТЧ ТССЦ прил.2.04 п.4) (т) |  | 0.26 | 1987.52 |  | 4015.19 |  |  | 0 | 0 | [5 empty] | Надбавки к ценам заготовок за сборку и сварку каркасов и сеток: пространственных, диаметром 10 мм (Изготовл. гнутых деталей, имеющих более двух линий сгибов. ТЧ ТССЦ прил.2.04 п.4) (т)
Объем=(78,0+182,40)/1000
| 1 | ИНДЕКС К ПОЗИЦИИ: Индексы пересчета в т.у.ц. по статьям затрат СМР/ПНР ОЗП=19,25; ЭМ=10,05; ЗПМ=19,25; МАТ=7,77 | [15 empty] | ИНДЕКС К ПОЗИЦИИ: Индексы пересчета в т.у.ц. по статьям затрат СМР/ПНР ОЗП=19,25; ЭМ=10,05; ЗПМ=19,25; МАТ=7,77
Закладная деталь МН101-1 | [18 empty] | Закладная деталь МН101-1
105 | ТЕР06-01-015-07 Приказ Администрации ЛО от 20.10.15 №28 | Установка закладных деталей весом: до 4 кг //Закладная деталь МН101-1 (1 т) |  | 0.0108 | 11 028,66 3 712,10 | 44,05 3,68 | 1386.81 | 771.75 | 4,78 0,77 | 215.82 | 2.33 | [5 empty] | Установка закладных деталей весом: до 4 кг //Закладная деталь МН101-1 (1 т)
Объем=18*0,60/1000
| 1 | ИНДЕКС К ПОЗИЦИИ: Индексы пересчета в т.у.ц. по статьям затрат СМР/ПНР ОЗП=19,25; ЭМ=10,05; ЗПМ=19,25; МАТ=7,77 | [15 empty] | ИНДЕКС К ПОЗИЦИИ: Индексы пересчета в т.у.ц. по статьям затрат СМР/ПНР ОЗП=19,25; ЭМ=10,05; ЗПМ=19,25; МАТ=7,77
|  |  | Накладные расходы 102% ФОТ (от 772,52) | 7: 787.97
|  |  | Сметная прибыль 58% ФОТ (от 772,52) | 7: 448.06
|  |  | Итого c накладными и см. прибылью | 7: 2622.84
Сборные лестничные марши ( Спецификация элементов лестницы. Лист 4) | [18 empty] | Сборные лестничные марши ( Спецификация элементов лестницы. Лист 4)
106 | ТЕР07-05-015-01 Приказ Администрации ЛО от 20.10.15 №28 | Устройство лестниц по готовому основанию из отдельных ступеней: гладких (100 м ступеней) |  | 1.755 | 2 317,96 2 024,78 | 179,74 14,47 | 73121.78 | 68404.66 | 3 170,21 488,85 | 117.72 | 206.6 | [5 empty] | Устройство лестниц по готовому основанию из отдельных ступеней: гладких (100 м ступеней)
Объем=((158+18+19)*0,9) / 100
| 1 | ИНДЕКС К ПОЗИЦИИ: Индексы пересчета в т.у.ц. по статьям затрат СМР/ПНР ОЗП=19,25; ЭМ=10,05; ЗПМ=19,25; МАТ=7,77 | [15 empty] | ИНДЕКС К ПОЗИЦИИ: Индексы пересчета в т.у.ц. по статьям затрат СМР/ПНР ОЗП=19,25; ЭМ=10,05; ЗПМ=19,25; МАТ=7,77
|  |  | Накладные расходы 116% ФОТ (от 68 893,51) | 7: 79916.47
|  |  | Сметная прибыль 80% ФОТ (от 68 893,51) | 7: 55114.81
|  |  | Итого c накладными и см. прибылью | 7: 208153.06
107 | ТЦ_04.3.00.00_77_7721823772_19.01.2024_02 | Ступень ЛС9-1 (шт) |  | 158 | 147,23 1144,0/7,77 |  | 180748.38 |  |  | 0 | 0 | [5 empty] | Ступень ЛС9-1 (шт)
Цена МАТ=1144,0/7,77
| 1 | ИНДЕКС К ПОЗИЦИИ: Индексы пересчета в т.у.ц. по статьям затрат СМР/ПНР ОЗП=19,25; ЭМ=10,05; ЗПМ=19,25; МАТ=7,77 | [15 empty] | ИНДЕКС К ПОЗИЦИИ: Индексы пересчета в т.у.ц. по статьям затрат СМР/ПНР ОЗП=19,25; ЭМ=10,05; ЗПМ=19,25; МАТ=7,77
108 | ТЦ_04.3.00.00_78_7801703689_19.01.2024_02 | Ступень ЛСВ 9 (шт) |  | 19 | 144,79 1125,0/7,77 |  | 21375.35 |  |  | 0 | 0 | [5 empty] | Ступень ЛСВ 9 (шт)
Цена МАТ=1125,0/7,77
| 1 | ИНДЕКС К ПОЗИЦИИ: Индексы пересчета в т.у.ц. по статьям затрат СМР/ПНР ОЗП=19,25; ЭМ=10,05; ЗПМ=19,25; МАТ=7,77 | [15 empty] | ИНДЕКС К ПОЗИЦИИ: Индексы пересчета в т.у.ц. по статьям затрат СМР/ПНР ОЗП=19,25; ЭМ=10,05; ЗПМ=19,25; МАТ=7,77
109 | ТЦ_04.3.00.00_78_7802935717_19.01.2024_02 | Ступень ЛСН 9 (шт) |  | 18 | 147,62 1147,0/7,77 |  | 20646.13 |  |  | 0 | 0 | [5 empty] | Ступень ЛСН 9 (шт)
Цена МАТ=1147,0/7,77
| 1 | ИНДЕКС К ПОЗИЦИИ: Индексы пересчета в т.у.ц. по статьям затрат СМР/ПНР ОЗП=19,25; ЭМ=10,05; ЗПМ=19,25; МАТ=7,77 | [15 empty] | ИНДЕКС К ПОЗИЦИИ: Индексы пересчета в т.у.ц. по статьям затрат СМР/ПНР ОЗП=19,25; ЭМ=10,05; ЗПМ=19,25; МАТ=7,77
Антикоррозийная защита закладных деталей | [18 empty] | Антикоррозийная защита закладных деталей
110 | ТЕР13-03-002-04 Приказ Администрации ЛО от 20.10.15 №28 | Огрунтовка металлических поверхностей за один раз: грунтовкой ГФ-021 (100 м2 окрашиваемой поверхности) |  | 0.0031 | 151,61 107,21 | 9,92 0,18 | 7.54 | 6.4 | 0,31 0,01 | 5.31 | 0.02 | [5 empty] | Огрунтовка металлических поверхностей за один раз: грунтовкой ГФ-021 (100 м2 окрашиваемой поверхности)
Объем=(0,0108*29) / 100
151,61 = 371,85 - 0,012 x 18 353,45
| 1 | ИНДЕКС К ПОЗИЦИИ: Индексы пересчета в т.у.ц. по статьям затрат СМР/ПНР ОЗП=19,25; ЭМ=10,05; ЗПМ=19,25; МАТ=7,77 | [15 empty] | ИНДЕКС К ПОЗИЦИИ: Индексы пересчета в т.у.ц. по статьям затрат СМР/ПНР ОЗП=19,25; ЭМ=10,05; ЗПМ=19,25; МАТ=7,77
|  |  | Накладные расходы 94% ФОТ (от 6,41) | 7: 6.03
|  |  | Сметная прибыль 51% ФОТ (от 6,41) | 7: 3.27
|  |  | Итого c накладными и см. прибылью | 7: 16.84
111 | Прайс Аналог ТССЦ-113-0021 18353,45/17895,65=3% | Грунтовка: ГФ-021 красно-коричневая (кг) |  | 0.0372 | 36,19 273/7,77*1,03 |  | 10.46 |  |  | 0 | 0 | [5 empty] | Грунтовка: ГФ-021 красно-коричневая (кг)
Объем=0,0000372*1000
Цена МАТ=273/7,77*1,03
| 1 | ИНДЕКС К ПОЗИЦИИ: Индексы пересчета в т.у.ц. по статьям затрат СМР/ПНР ОЗП=19,25; ЭМ=10,05; ЗПМ=19,25; МАТ=7,77 | [15 empty] | ИНДЕКС К ПОЗИЦИИ: Индексы пересчета в т.у.ц. по статьям затрат СМР/ПНР ОЗП=19,25; ЭМ=10,05; ЗПМ=19,25; МАТ=7,77
112 | ТЕР13-03-004-26 Приказ Администрации ЛО от 20.10.15 №28 | Окраска металлических огрунтованных поверхностей: эмалью ПФ-115 (100 м2 окрашиваемой поверхности) |  | 0.0031 | 83,35 65,88 | 6,70 0,18 | 4.4 | 3.93 | 0,21 0,01 | 3.83 | 0.01 | [5 empty] | Окраска металлических огрунтованных поверхностей: эмалью ПФ-115 (100 м2 окрашиваемой поверхности)
Объем=(0,0108*29) / 100
83,35 = 560,19 - 0,019 x 25 096,77
| 1 | ИНДЕКС К ПОЗИЦИИ: Индексы пересчета в т.у.ц. по статьям затрат СМР/ПНР ОЗП=19,25; ЭМ=10,05; ЗПМ=19,25; МАТ=7,77 | [15 empty] | ИНДЕКС К ПОЗИЦИИ: Индексы пересчета в т.у.ц. по статьям затрат СМР/ПНР ОЗП=19,25; ЭМ=10,05; ЗПМ=19,25; МАТ=7,77
|  |  | Накладные расходы 94% ФОТ (от 3,94) | 7: 3.7
|  |  | Сметная прибыль 51% ФОТ (от 3,94) | 7: 2.01
|  |  | Итого c накладными и см. прибылью | 7: 10.11
113 | Прайс Аналог ТССЦ-113-0246 25096,77/24506,75=2% | Эмаль ПФ-115 серая (кг) |  | 0.0589 | 45,29 345/7,77*1,02 |  | 20.73 |  |  | 0 | 0 | [5 empty] | Эмаль ПФ-115 серая (кг)
Объем=0,0000589*1000
Цена МАТ=345/7,77*1,02
| 1 | ИНДЕКС К ПОЗИЦИИ: Индексы пересчета в т.у.ц. по статьям затрат СМР/ПНР ОЗП=19,25; ЭМ=10,05; ЗПМ=19,25; МАТ=7,77 | [15 empty] | ИНДЕКС К ПОЗИЦИИ: Индексы пересчета в т.у.ц. по статьям затрат СМР/ПНР ОЗП=19,25; ЭМ=10,05; ЗПМ=19,25; МАТ=7,77
Перевозка материалов (металл 140 км. ОП "МКМ-СПб") | [18 empty] | Перевозка материалов (металл 140 км. ОП "МКМ-СПб")
114 |  | Металлопрокат, трубопрокат и металлоконструкции |  | 4: 0.0108; 10: 0; 11: 0 | [5 empty] | Металлопрокат, трубопрокат и металлоконструкции
| 1 | ИНДЕКС К ПОЗИЦИИ: Индексы пересчета в т.у.ц. по статьям затрат СМР/ПНР ОЗП=19,25; ЭМ=10,05; ЗПМ=19,25; МАТ=7,77 | [15 empty] | ИНДЕКС К ПОЗИЦИИ: Индексы пересчета в т.у.ц. по статьям затрат СМР/ПНР ОЗП=19,25; ЭМ=10,05; ЗПМ=19,25; МАТ=7,77
115 | ТССЦпг-03-02-01-140 Приказ Администрации ЛО от 20.10.15 №28 | Перевозка строительных грузов (кроме массовых навалочных, перевозимых автомобилями-самосвалами, а также бетонных и железобетонных изделий, стеновых и перегородочных материалов, лесоматериалов круглых и пиломатериалов, включенных в таблицу 03-01), бортовым автомобилем грузоподъемностью 5 т, на расстояние до 140 км I класс груза (1 т груза) |  | 0.0108 | 139.38 |  | 11.7 |  |  | 0 | 0 | [5 empty] | Перевозка строительных грузов (кроме массовых навалочных, перевозимых автомобилями-самосвалами, а также бетонных и железобетонных изделий, стеновых и перегородочных материалов, лесоматериалов круглых и пиломатериалов, включенных в таблицу 03-01), бортовым автомобилем грузоподъемностью 5 т, на расстояние до 140 км I класс груза (1 т груза)
| 1 | ИНДЕКС К ПОЗИЦИИ: Индексы пересчета в т.у.ц. по статьям затрат СМР/ПНР ОЗП=19,25; ЭМ=10,05; ЗПМ=19,25; МАТ=7,77 | [15 empty] | ИНДЕКС К ПОЗИЦИИ: Индексы пересчета в т.у.ц. по статьям затрат СМР/ПНР ОЗП=19,25; ЭМ=10,05; ЗПМ=19,25; МАТ=7,77
116 | ТССЦпг-01-01-02-015 Приказ Администрации ЛО от 20.10.15 №28 | Разгрузочные работы при автомобильных перевозках: металлических конструкций массой до 1 т (1 т груза) |  | 0.0108 | 32.6 |  | 2.74 |  |  | 0 | 0 | [5 empty] | Разгрузочные работы при автомобильных перевозках: металлических конструкций массой до 1 т (1 т груза)
| 1 | ИНДЕКС К ПОЗИЦИИ: Индексы пересчета в т.у.ц. по статьям затрат СМР/ПНР ОЗП=19,25; ЭМ=10,05; ЗПМ=19,25; МАТ=7,77 | [15 empty] | ИНДЕКС К ПОЗИЦИИ: Индексы пересчета в т.у.ц. по статьям затрат СМР/ПНР ОЗП=19,25; ЭМ=10,05; ЗПМ=19,25; МАТ=7,77
Раздел 5. Ограждение лестниц ( спецификация металлопроката лист1) | [15 empty] | Раздел 5. Ограждение лестниц ( спецификация металлопроката лист1)
117 | ТЕРм38-01-004-02 Приказ Администрации ЛО от 20.10.15 №28 | Сборка с помощью крана на автомобильном ходу: лестницы прямолинейные и криволинейные с ограждением (1 т конструкций) |  | 1.94 | 3 218,30 2 188,80 | 814,08 76,91 | 100860.06 | 81740.74 | 15 872,12 2 872,20 | 120 | 232.8 | [5 empty] | Сборка с помощью крана на автомобильном ходу: лестницы прямолинейные и криволинейные с ограждением (1 т конструкций)
3 218,30 = 10 163,58 - 1,06 x 6 552,15
| 1 | ИНДЕКС К ПОЗИЦИИ: Индексы пересчета в т.у.ц. по статьям затрат СМР/ПНР ОЗП=19,25; ЭМ=10,05; ЗПМ=19,25; МАТ=7,77 | [15 empty] | ИНДЕКС К ПОЗИЦИИ: Индексы пересчета в т.у.ц. по статьям затрат СМР/ПНР ОЗП=19,25; ЭМ=10,05; ЗПМ=19,25; МАТ=7,77
|  |  | Накладные расходы 90% ФОТ (от 84 612,94) | 7: 76151.65
|  |  | Сметная прибыль 45% ФОТ (от 84 612,94) | 7: 38075.82
|  |  | Итого c накладными и см. прибылью | 7: 215087.53
118 | ТЕР09-03-029-01 Приказ Администрации ЛО от 20.10.15 №28 | Монтаж лестниц прямолинейных и криволинейных, пожарных с ограждением (1 т конструкций) |  | 1.94 | 1 459,32 577,16 | 778,51 138,57 | 38295.05 | 21554.04 | 15 178,61 5 174,90 | 32.37 | 62.8 | [5 empty] | Монтаж лестниц прямолинейных и криволинейных, пожарных с ограждением (1 т конструкций)
| 1 | ИНДЕКС К ПОЗИЦИИ: Индексы пересчета в т.у.ц. по статьям затрат СМР/ПНР ОЗП=19,25; ЭМ=10,05; ЗПМ=19,25; МАТ=7,77 | [15 empty] | ИНДЕКС К ПОЗИЦИИ: Индексы пересчета в т.у.ц. по статьям затрат СМР/ПНР ОЗП=19,25; ЭМ=10,05; ЗПМ=19,25; МАТ=7,77
|  |  | Накладные расходы 93% ФОТ (от 26 728,94) | 7: 24857.91
|  |  | Сметная прибыль 62% ФОТ (от 26 728,94) | 7: 16571.94
|  |  | Итого c накладными и см. прибылью | 7: 79724.9
119 | ТССЦ-110-0008 Приказ Администрации ЛО от 20.10.15 №28 | Болты сборочные с гайками и шайбами по классу прочности: 8,8 (т) |  | 0.0194 | 13471.93 |  | 2030.73 |  |  | 0 | 0 | [5 empty] | Болты сборочные с гайками и шайбами по классу прочности: 8,8 (т)
Объем=1,94*1% от 1
| 1 | ИНДЕКС К ПОЗИЦИИ: Индексы пересчета в т.у.ц. по статьям затрат СМР/ПНР ОЗП=19,25; ЭМ=10,05; ЗПМ=19,25; МАТ=7,77 | [15 empty] | ИНДЕКС К ПОЗИЦИИ: Индексы пересчета в т.у.ц. по статьям затрат СМР/ПНР ОЗП=19,25; ЭМ=10,05; ЗПМ=19,25; МАТ=7,77
120 | Прайс | Трубы стальные квадратные 20х2 (т) |  | 0.5616 | 6 596,78 51257,00/7,77 |  | 28785.92 |  |  | 0 | 0 | [5 empty] | Трубы стальные квадратные 20х2 (т)
Объем=0,54*1,04
Цена МАТ=51257,00/7,77
| 1 | ИНДЕКС К ПОЗИЦИИ: Индексы пересчета в т.у.ц. по статьям затрат СМР/ПНР ОЗП=19,25; ЭМ=10,05; ЗПМ=19,25; МАТ=7,77 | [15 empty] | ИНДЕКС К ПОЗИЦИИ: Индексы пересчета в т.у.ц. по статьям затрат СМР/ПНР ОЗП=19,25; ЭМ=10,05; ЗПМ=19,25; МАТ=7,77
121 | Прайс | Трубы стальные квадратные 40х3 (т) |  | 1.4352 | 7 063,45 54883,00/7,77 |  | 78768.09 |  |  | 0 | 0 | [5 empty] | Трубы стальные квадратные 40х3 (т)
Объем=1,38*1,04
Цена МАТ=54883,00/7,77
| 1 | ИНДЕКС К ПОЗИЦИИ: Индексы пересчета в т.у.ц. по статьям затрат СМР/ПНР ОЗП=19,25; ЭМ=10,05; ЗПМ=19,25; МАТ=7,77 | [15 empty] | ИНДЕКС К ПОЗИЦИИ: Индексы пересчета в т.у.ц. по статьям затрат СМР/ПНР ОЗП=19,25; ЭМ=10,05; ЗПМ=19,25; МАТ=7,77
122 | Прайс | Прокат листовой 6мм (т) |  | 0.0208 | 8 155,98 63372,00/7,77 |  | 1318.14 |  |  | 0 | 0 | [5 empty] | Прокат листовой 6мм (т)
Объем=0,02*1,04
Цена МАТ=63372,00/7,77
| 1 | ИНДЕКС К ПОЗИЦИИ: Индексы пересчета в т.у.ц. по статьям затрат СМР/ПНР ОЗП=19,25; ЭМ=10,05; ЗПМ=19,25; МАТ=7,77 | [15 empty] | ИНДЕКС К ПОЗИЦИИ: Индексы пересчета в т.у.ц. по статьям затрат СМР/ПНР ОЗП=19,25; ЭМ=10,05; ЗПМ=19,25; МАТ=7,77
Антикоррозийная защита конструкций | [18 empty] | Антикоррозийная защита конструкций
123 | ТЕР13-03-002-04 Приказ Администрации ЛО от 20.10.15 №28 | Огрунтовка металлических поверхностей за один раз: грунтовкой ГФ-021 (100 м2 окрашиваемой поверхности) |  | 0.961 | 371,85 107,21 | 9,92 0,18 | 3981.1 | 1983.3 | 95,81 3,33 | 5.31 | 5.1 | [5 empty] | Огрунтовка металлических поверхностей за один раз: грунтовкой ГФ-021 (100 м2 окрашиваемой поверхности)
Объем=96,1 / 100
| 1 | ИНДЕКС К ПОЗИЦИИ: Индексы пересчета в т.у.ц. по статьям затрат СМР/ПНР ОЗП=19,25; ЭМ=10,05; ЗПМ=19,25; МАТ=7,77 | [15 empty] | ИНДЕКС К ПОЗИЦИИ: Индексы пересчета в т.у.ц. по статьям затрат СМР/ПНР ОЗП=19,25; ЭМ=10,05; ЗПМ=19,25; МАТ=7,77
|  |  | Накладные расходы 94% ФОТ (от 1 986,63) | 7: 1867.43
|  |  | Сметная прибыль 51% ФОТ (от 1 986,63) | 7: 1013.18
|  |  | Итого c накладными и см. прибылью | 7: 6861.71
124 | ТЕР13-03-004-26 Приказ Администрации ЛО от 20.10.15 №28 | Окраска металлических огрунтованных поверхностей: эмалью ПФ-115 (100 м2 окрашиваемой поверхности) |  | 0.961 | 1 120,38 131,76 | 13,40 0,36 | 9848.82 | 2437.46 | 129,42 6,66 | 7.66 | 7.36 | [5 empty] | Окраска металлических огрунтованных поверхностей: эмалью ПФ-115 (100 м2 окрашиваемой поверхности)
Объем=96,1 / 100
|  | за 2 раза ПЗ=2 (ОЗП=2; ЭМ=2 к расх.; ЗПМ=2; МАТ=2 к расх.; ТЗ=2; ТЗМ=2) | [17 empty] | за 2 раза ПЗ=2 (ОЗП=2; ЭМ=2 к расх.; ЗПМ=2; МАТ=2 к расх.; ТЗ=2; ТЗМ=2)
| 1 | ИНДЕКС К ПОЗИЦИИ: Индексы пересчета в т.у.ц. по статьям затрат СМР/ПНР ОЗП=19,25; ЭМ=10,05; ЗПМ=19,25; МАТ=7,77 | [15 empty] | ИНДЕКС К ПОЗИЦИИ: Индексы пересчета в т.у.ц. по статьям затрат СМР/ПНР ОЗП=19,25; ЭМ=10,05; ЗПМ=19,25; МАТ=7,77
|  |  | Накладные расходы 94% ФОТ (от 2 444,12) | 7: 2297.47
|  |  | Сметная прибыль 51% ФОТ (от 2 444,12) | 7: 1246.5
|  |  | Итого c накладными и см. прибылью | 7: 13392.79
Итого прямые затраты по смете в текущих ценах |  |  |  | 7: 2792095.47; 8: 559224.99; 9: 265 020,79 104 082,62; 11: 1784.12 | [9 empty] | Итого прямые затраты по смете в текущих ценах
Накладные расходы |  |  |  | 7: 697742.62 | [9 empty] | Накладные расходы
Сметная прибыль |  |  |  | 7: 377227.31 | [9 empty] | Сметная прибыль
ВСЕГО по смете |  |  |  | 7: 3867065.4; 11: 1784.12 | [9 empty] | ВСЕГО по смете
Заказчик: ____________________________ ООО "ЕвроХим Терминал Усть-Луга"
[должность, подпись (инициалы, фамилия)]
Составил: ____________________________ Шустова Т.В.
[должность, подпись (инициалы, фамилия)]
Проверил: ____________________________ Караханова С.В.
[должность, подпись (инициалы, фамилия)]