## Table 1
Позиция | Наименование и техническая характеристика | Тип, марка, обозначение документа, опросного листа | Код оборудования, изделия, материала | Завод- изготовитель | Единица из- мерения | Количество | Масса единицы, кг | Примечание
1 | 2 | 3 | 4 | 5 | 6 | 7 | 8 | 9
Элементы трубопровода
2 | ГОСТ 8734−75 Труба 108х4 12Х18Н10Т |  |  |  | м | 130
2.1 | Тройник 108х4 12Х18Н10Т ГОСТ 17376-2001 |  |  |  | шт. | 1
2.2 | Отвод 90-108-4-12Х18Н10Т ГОСТ 17375-2001 |  |  |  | шт. | 6
4 | Модульная компрессорная станция P= 24 м3/мин |  |  |  | шт. | 1 |  | 1632-2021-2.1.4-ВС.ОЛ
5 | ГОСТ 8734−75 Труба 146х3 12Х18Н10Т |  |  |  | м | 0.5 |  | Гильза для прохода в пе- рекрытии
Антикоррозионное покрытие
6 | - грунт TAIKOR Primer 150 (1 слой) |  |  | «Технониколь» или аналог | кг/м2 | 15,0/53,0 |  | - расход 0,27 кг/м2
7 | - эмаль TAIKOR Top 425 (2 слоя) |  |  | «Технониколь» или аналог | кг/м2 | 18,0/53,0 |  | - расход 0,17 кг/м2
Крепления трубопроводов
ОП1.1 | Опора для крепления трубы Дн 18-219 мм к металлоконструкциям Ду-100 Ст20 | АПЭ 1383.0 СБ |  |  | шт. | 3
ОП3.1 | Подвеска горизонтальных газопроводов Ду 50-300 мм к швеллерным балкам Ду-100 Ст20 | УГК-71 |  |  | шт. | 20