## Table 1
Позиция | Наименование и техническая характеристика | Тип, марка, обозначение документа, опросного листа | Код оборудования, изделия, материала | Завод- изготовитель | Единица из- мерения | Количество | Масса единицы, кг | Примечание
1 | 2 | 3 | 4 | 5 | 6 | 7 | 8 | 9
Элементы трубопровода
1 | ГОСТ 8734−75 Труба 50х3,5 В 12Х18Н10Т ГОСТ 8733−74 |  |  |  | м | 20
1.1 | Тройник 50х3 12Х18Н10Т ГОСТ 17376-2001 |  |  |  | шт. | 1
1.2 | Отвод 90 Ду50 12Х18Н10Т ГОСТ 17375-2001 |  |  |  | шт. | 4
1.3 | Переходник концентрический Ду-100/50 |  |  |  | шт. | 1
1.3.1 | Переходник концентрический Ду-50/15 |  |  |  | шт. | 2
1.3.2 | Резьба соединительная 12Х18Н10Т 1/2" Ду-15 |  |  |  | шт. | 2
1.3.3 | Фитинг для РВД и БРС 1/2” BSP (внутренняя резьба G1/2”) |  |  |  | шт. | 3
1.4 | Кран шаровой 12Х18Н10Т, тип присоединения – под приварку встык. Ду–50 ГОСТ 21345-2005 |  |  |  | шт. | 3
1.5 | Быстросъемное соединение (рапид мама 1/2” Ду-15) |  |  |  | шт. | 1
1.6 | Рукав высокого давления G1/2” Ду-15 |  |  |  | шт. | 1
Крепления трубопроводов
ОП1. | Опора для крепления трубы Дн 18-219 мм к металлоконструкциям Ду-500 Ст20 | АПЭ 1383.0 СБ |  |  | шт. | 2
ОП4 | Стойка для крепления трубы Ду-50 Ст20 | 1632-2021-00-01-СБ |  |  | шт. | 1