## Ведомость постоянных метизов
Ведомость постоянных метизов
Маркировка метизов по ГОСТ | ГОСТ | Кол-во, шт (с учётом на отбраковку 3%) | Вес ед. кг | Общая масса, кг | Толщина пакета | Примечания | [7 empty] | Коэффициент отбраковки
Болт М12-6g x 45.88 | 7798-70 | 756 | 0.056 | 42.336 | 12
Болт М16-6g x 55.88 | 7798-70 | 750 | 0.122 | 91.5 | 15, 13 | [8 empty] | 1
Болт М16-6g x 60.88 | 7798-70 | 82 | 0.129 | 10.578 | 18, 17
Болт М16-6g x 65.88 | 7798-70 | 115 | 0.137 | 15.755 | 22
Болт М20-6g x 65.88 | 7798-70 | 1799 | 0.228 | 410.172 | 18, 17, 16, 14, 13
Болт М20-6g x 70.88 | 7798-70 | 1862 | 0.241 | 448.742 | 21, 22, 18, 20, 19
Болт М20-6g x 75.88 | 7798-70 | 115 | 0.253 | 29.095 | 27, 24
Болт М20-6g x 80.88 | 7798-70 | 987 | 0.265 | 261.555 | 31, 32, 28
Болт М20-6g x 85.88 | 7798-70 | 597 | 0.278 | 165.966 | 37, 35, 36, 34
Болт М20-6g x 95.88 | 7798-70 | 124 | 0.302 | 37.448 | 46
Болт М20-6g x 120.88 | 7798-70 | 140 | 0.364 | 50.96 | 70
Болт М20-6g x 130.88 | 7798-70 | 107 | 0.389 | 41.623 | 82
Гайка М12-6H.8 | 5915-70 (ИСО 4032) | 1512 | 0.018 | 27.216
Гайка М16-6H.8 | 5915-70 (ИСО 4032) | 1895 | 0.038 | 72.01
Гайка М20-6H.8 | 5915-70 (ИСО 4032) | 11464 | 0.071 | 813.944
Гайка М16-6H.10 | 5915-70 (ИСО 4032) | 420 | 0.038 | 15.96 |  | для закладных
Шaйба А.12 | 11371-78 | 1512 | 0.006 | 9.072
Шaйба А.16 | 11371-78 | 1895 | 0.011 | 20.845
Шaйба А.20 | 11371-78 | 11464 | 0.017 | 194.888
Шaйба А.16 | 11371-78 | 420 | 0.011 | 4.62 |  | для закладных
Шпилька М16-6g x 75.109 | 22042-76 | 420 | 0.1357 | 56.994 |  | для закладных
|  |  | Всего: | 2821.279
Ведомость временных метизов
Маркировка метизов по ГОСТ | ГОСТ | Кол-во, шт (с учётом на отбраковку 3%) | Вес ед. кг | Общая масса, кг | Толщина пакета | Примечания
Болт М20-6g x 150.58 | 7798-70 (ИСО 4014) | 132 | 0.438 | 57.816 | 114
Гайка М20-6H.5 | 5915-70 (ИСО 4032) | 132 | 0.071 | 9.372
Шaйба А.20 | 11371-78 | 264 | 0.017 | 4.488
|  |  | Итого: | 71.676
Ведомость высокопрочных метизов
Маркировка метизов по ГОСТ | ГОСТ | Кол-во, шт (с учётом на отбраковку 3%) | Вес ед. кг | Общая масса, кг | Толщина пакета | Примечания
Болт M24 x 65.109 | 32484.3 | 630 | 0.386 | 243.18 | 24
Болт M24 x 80.109 | 32484.3 | 12 | 0.438 | 5.256 | 37
Болт M24 x 85.109 | 32484.3 | 99 | 0.456 | 45.144 | 40
Гайкa M24.10 | 32484.3 | 742 | 0.183 | 135.786
Шaйбa 24 | 32484.6 | 1483 | 0.052 | 77.116
|  |  | Итого: | 506.482
Ведомость высокопрочных метизов
Маркировка метизов по ГОСТ | ГОСТ | Кол-во, шт (без учета на отбраковку) | Вес ед. кг | Общая масса, кг | Толщина пакета | Примечания
Анкер-шпилька Hilti HSТ М20х200/30 |  | 6
Самонарезающий винт В5.5х30 |  | 14450 |  |  |  | для крепления профлиста
Самонарезающий винт В4.8х16 или комбинированная заклепка |  | 19243 |  |  |  | для крепления профлиста между собой
Самонарезающий винт В5.5х50 |  | 1368 |  |  |  | для крепления ограждения по кровле
|  |  | Итого: | 0
[15 empty] | 4.8 | 5.5
[7 empty] | 2Н2-1 | Профлист | 230 | 243 | Н57-750-0.8 | 6630 | 1524900 |  | 5083 | 16 | 3680
[7 empty] | 2Н2-2 | Профлист | 230 | 244 | Н57-750-0.8 | 6350 | 1460500 |  | 4868.3333 | 12 | 2760
[7 empty] | 2Н3-1 | Профлист | 173 | 245 | НС35-1000-0.7 | 3195 | 552735 |  | 1842.45 | 10 | 1730
[7 empty] | 2Н3-2 | Профлист | 173 | 246 | НС35-1000-0.7 | 3100 | 536300 |  | 1787.6667 | 10 | 1730
[7 empty] | 2Н3-3 | Профлист | 172 | 247 | НС35-1000-0.7 | 9560 | 1644320 |  | 5481.0667 | 25 | 4300
[7 empty] | 2Н3-4 | Профлист | 6 | 248 | НС35-1000-0.7 | 1400 | 8400 |  | 28 | 10 | 60
[7 empty] | 2Н3-5 | Профлист | 6 | 249 | НС35-1000-0.7 | 2400 | 14400 |  | 48 | 10 | 60
[7 empty] | 2Н3-6 | Профлист | 9 | 250 | НС35-1000-0.7 | 2950 | 26550 |  | 88.5 | 10 | 90
[7 empty] | 2Н3-7 | Профлист | 1 | 251 | НС35-1000-0.7 | 2280 | 2280 |  | 7.6 | 10 | 10
[7 empty] | 2Н3-8 | Профлист | 3 | 252 | НС35-1000-0.7 | 870 | 2610 |  | 8.7 | 10 | 30
[15 empty] | 19243.3167 |  | 14450
[7 empty] | ОГ5-1 |  | 114 | [6 empty] | 12 | 1368