## Выборка металла
Выборка металла
Марка стали | Профиль | ГОСТ или ТУ | Mасса, кг
C235 | -4 | ГОСТ 19903-2015 | 6583.71
C235 | Н57-750-0.8 | ГОСТ 24045-2016 | 22080
C235 | НС35-1000-0.7 | ГОСТ 24045-2016 | 20587.9
C235 | ПВ506 | ГОСТ 8568-77 | 2290.9
C235 | Труба21.3x2.5 | ГОСТ 3262-75 | 347.1
C235 | Труба42.3x2.8 | ГОСТ 3262-75 | 1939.4
C245-4 | -5 | ГОСТ 19903-2015 | 448.8
C245-4 | -6 | ГОСТ 19903-2015 | 2006
C245-4 | -8 | ГОСТ 19903-2015 | 6372.8
C245-4 | -10 | ГОСТ 19903-2015 | 12960.4
C245-4 | -12 | ГОСТ 19903-2015 | 9503.7
C245-4 | -16 | ГОСТ 19903-2015 | 6199.4
C245-4 | L50х5 | ГОСТ 8509-93 | 2374.4
C245-4 | L63х5 | ГОСТ 8509-93 | 3923.6
C245-4 | L75х6 | ГОСТ 8509-93 | 4.8
C245-4 | L100х7 | ГОСТ 8509-93 | 281.6
C245-4 | L100х63x8 | ГОСТ 8510-93 | 1277.3
C245-4 | L125х8 | ГОСТ 8509-93 | 4025
C245-4 | L125х80x8 | ГОСТ 8510-93 | 9604.4
C245-4 | L140х90x8 | ГОСТ 8510-93 | 2438
C245-4 | Круг16 | ГОСТ 2590-2006 | 1841.88
C245-4 | Тр.кв.100х5.0 | ГОСТ 30245-2003 | 1119
C245-4 | Тр.кв.120х5.0 | ГОСТ 30245-2003 | 5235.1
C245-4 | Тр.кв.140х5.0 | ГОСТ 30245-2003 | 21181
C245-4 | Тр.кв.160х6.0 | ГОСТ 30245-2003 | 12822
C245-4 | Тр.кв.180х5.0 | ГОСТ 30245-2003 | 22983.6
C245-4 | Тр.кв.250х6.0 | ГОСТ 30245-2003 | 3228.4
C245-4 | Тр.пр.300х200х6.0 | ГОСТ 30245-2003 | 8882.8
C245-4 | Труба89X5.5 | ГОСТ 10704-91 | 1948.4
C245-4 | Швеллер16П | ГОСТ 8240-97 | 3328.4
C245-4 | Швеллер20П | ГОСТ 8240-97 | 23781.6
C245-4 | Швеллер22П | ГОСТ 8240-97 | 31378.6
C255-4 | -16 | ГОСТ 19903-2015 | 94620.6
C255-4 | -20 | ГОСТ 19903-2015 | 628.8
C255-4 | -25 | ГОСТ 19903-2015 | 13473
C255-4 | -30 | ГОСТ 19903-2015 | 175193.4
C255-4 | ДВУТAВР20К1 | ГОСТ Р 57837-2017 | 15763.8
C255-4 | ДВУТAВР20Ш1 | ГОСТ Р 57837-2017 | 2577.6
C255-4 | ДВУТAВР25К1 | ГОСТ Р 57837-2017 | 18829.2
C255-4 | ДВУТAВР30Ш1 | ГОСТ Р 57837-2017 | 13114.3
C255-4 | ДВУТAВР40Ш1 | ГОСТ Р 57837-2017 | 38903.2
C255-4 | ДВУТAВР50Ш1 | ГОСТ Р 57837-2017 | 73533.6
C355-5 | -20 | ГОСТ 19903-2015 | 1693.2
C355-5 | -30 | ГОСТ 19903-2015 | 1477.2
C355-5 | -40 | ГОСТ 19903-2015 | 2872
С245 | Риф4 | ГОСТ 8568-77 | 1093.4
С245 | Риф5 | ГОСТ 8568-77 | 69119.9
|  | Масса металла, кг: | 775873.2
|  | Масса сварных швов, кг: | 7225.2
|  | Итого, кг: | 783098.4