## Ведомость постоянных метизов
Ведомость постоянных метизов
Маркировка метизов по ГОСТ | ГОСТ | Кол-во, шт (с учётом на отбраковку 3%) | Вес ед. кг | Общая масса, кг | Толщина пакета | Примечания | [7 empty] | Коэффициент отбраковки
Болт М12-6g x 45.88 | 7798-70 | 519 | 0.056 | 29.064 | 12
Болт М16-6g x 55.88 | 7798-70 | 379 | 0.122 | 46.238 | 15, 13 | [8 empty] | 1
Болт М16-6g x 60.88 | 7798-70 | 54 | 0.129 | 6.966 | 18, 17
Болт М16-6g x 65.88 | 7798-70 | 58 | 0.137 | 7.946 | 22
Болт М20-6g x 65.88 | 7798-70 | 951 | 0.228 | 216.828 | 17, 16, 14, 13
Болт М20-6g x 70.88 | 7798-70 | 938 | 0.241 | 226.058 | 21, 22, 18, 20
Болт М20-6g x 75.88 | 7798-70 | 58 | 0.253 | 14.674 | 27, 24
Болт М20-6g x 80.88 | 7798-70 | 493 | 0.265 | 130.645 | 31, 32, 28
Болт М20-6g x 85.88 | 7798-70 | 299 | 0.278 | 83.122 | 37, 35, 36, 34
Болт М20-6g x 95.88 | 7798-70 | 62 | 0.302 | 18.724 | 46
Болт М20-6g x 120.88 | 7798-70 | 70 | 0.364 | 25.48 | 70
Болт М20-6g x 130.88 | 7798-70 | 54 | 0.389 | 21.006 | 82
Гайка М12-6H.8 | 5915-70 (ИСО 4032) | 1038 | 0.018 | 18.684
Гайка М16-6H.8 | 5915-70 (ИСО 4032) | 981 | 0.038 | 37.278
Гайка М20-6H.8 | 5915-70 (ИСО 4032) | 5848 | 0.071 | 415.208
Гайка М16-6H.10 | 5915-70 (ИСО 4032) | 210 | 0.038 | 7.98 |  | для закладных
Шaйба А.12 | 11371-78 | 1038 | 0.006 | 6.228
Шaйба А.16 | 11371-78 | 981 | 0.011 | 10.791
Шaйба А.20 | 11371-78 | 5848 | 0.017 | 99.416
Шaйба А.16 | 11371-78 | 210 | 0.011 | 2.31 |  | для закладных
Шпилька М16-6g x 75.109 | 22042-76 | 210 | 0.1357 | 28.497 |  | для закладных
|  |  | Всего: | 1453.143
Ведомость временных метизов
Маркировка метизов по ГОСТ | ГОСТ | Кол-во, шт (с учётом на отбраковку 3%) | Вес ед. кг | Общая масса, кг | Толщина пакета | Примечания
Болт М20-6g x 150.58 | 7798-70 (ИСО 4014) | 66 | 0.438 | 28.908 | 114
Гайка М20-6H.5 | 5915-70 (ИСО 4032) | 66 | 0.071 | 4.686
Шaйба А.20 | 11371-78 | 132 | 0.017 | 2.244
|  |  | Итого: | 35.838
Ведомость высокопрочных метизов
Маркировка метизов по ГОСТ | ГОСТ | Кол-во, шт (с учётом на отбраковку 3%) | Вес ед. кг | Общая масса, кг | Толщина пакета | Примечания
Болт M24 x 65.109 | 32484.3 | 315 | 0.386 | 121.59 | 24
Болт M24 x 80.109 | 32484.3 | 6 | 0.438 | 2.628 | 37
Болт M24 x 85.109 | 32484.3 | 49 | 0.456 | 22.344 | 40
Гайкa M24.10 | 32484.3 | 371 | 0.183 | 67.893
Шaйбa 24 | 32484.6 | 742 | 0.052 | 38.584
|  |  | Итого: | 253.039
Ведомость высокопрочных метизов
Маркировка метизов по ГОСТ | ГОСТ | Кол-во, шт (без учета на отбраковку) | Вес ед. кг | Общая масса, кг | Толщина пакета | Примечания
Анкер-шпилька Hilti HSТ М20х200/30 |  | 4
Самонарезающий винт В5.5х30 |  | 7006 |  |  |  | для крепления профлиста
Самонарезающий винт В4.8х16 или комбинированная заклепка |  | 9351 |  |  |  | для крепления профлиста между собой
Самонарезающий винт В5.5х50 |  | 672 |  |  |  | для крепления ограждения по кровле
|  |  | Итого: | 0
[15 empty] | 4.8 | 5.5
[7 empty] | 3Н2-1 | Профлист | 112 | 311 | Н57-750-0.8 | 6630 | 742560 |  | 2475.2 | 16 | 1792
[7 empty] | 3Н2-2 | Профлист | 112 | 312 | Н57-750-0.8 | 6350 | 711200 |  | 2370.6667 | 12 | 1344
[7 empty] | 3Н3-1 | Профлист | 84 | 313 | НС35-1000-0.7 | 9560 | 803040 |  | 2676.8 | 25 | 2100
[7 empty] | 3Н3-2 | Профлист | 84 | 314 | НС35-1000-0.7 | 3195 | 268380 |  | 894.6 | 10 | 840
[7 empty] | 3Н3-3 | Профлист | 84 | 315 | НС35-1000-0.7 | 3100 | 260400 |  | 868 | 10 | 840
[7 empty] | 3Н3-4 | Профлист | 1 | 316 | НС35-1000-0.7 | 2280 | 2280 |  | 7.6 | 10 | 10
[7 empty] | 3Н3-5 | Профлист | 3 | 317 | НС35-1000-0.7 | 2950 | 8850 |  | 29.5 | 10 | 30
[7 empty] | 3Н3-6 | Профлист | 1 | 318 | НС35-1000-0.7 | 870 | 870 |  | 2.9 | 10 | 10
[7 empty] | 3Н3-7 | Профлист | 2 | 319 | НС35-1000-0.7 | 2400 | 4800 |  | 16 | 10 | 20
[7 empty] | 3Н3-8 | Профлист | 2 | 320 | НС35-1000-0.7 | 1400 | 2800 |  | 9.3333 | 10 | 20
[15 empty] | 9350.6 |  | 7006
[7 empty] | ОГ5-1 |  | 56 | [6 empty] | 12 | 672