## Ведомость постоянных метизов
Ведомость постоянных метизов
Маркировка метизов по ГОСТ | ГОСТ | Кол-во, шт (с учётом на отбраковку 3%) | Вес ед. кг | Общая масса, кг | Толщина пакета | Примечания | [7 empty] | Коэффициент отбраковки
Болт М12-6g x 45.88 | 7798-70 | 253 | 0.056 | 14.168 | 12
Болт М16-6g x 55.88 | 7798-70 | 354 | 0.122 | 43.188 | 8, 15, 13, 10 | [8 empty] | 1
Болт М16-6g x 60.88 | 7798-70 | 27 | 0.129 | 3.483 | 18, 17
Болт М16-6g x 65.88 | 7798-70 | 54 | 0.137 | 7.398 | 22, 17
Болт М20-6g x 65.88 | 7798-70 | 887 | 0.228 | 202.236 | 8, 16, 14, 13
Болт М20-6g x 70.88 | 7798-70 | 1174 | 0.241 | 282.934 | 21, 22, 18, 20
Болт М20-6g x 75.88 | 7798-70 | 98 | 0.253 | 24.794 | 27, 24, 12
Болт М20-6g x 80.88 | 7798-70 | 393 | 0.265 | 104.145 | 31, 32, 28
Болт М20-6g x 85.88 | 7798-70 | 245 | 0.278 | 68.11 | 36, 34
Болт М20-6g x 90.88 | 7798-70 | 10 | 0.29 | 2.9 | 42, 38
Болт М20-6g x 95.88 | 7798-70 | 54 | 0.302 | 16.308 | 46
Болт М20-6g x 105.88 | 7798-70 | 8 | 0.327 | 2.616 | 57
Болт М20-6g x 120.88 | 7798-70 | 62 | 0.364 | 22.568 | 70
Болт М20-6g x 130.88 | 7798-70 | 45 | 0.389 | 17.505 | 82
Гайка М12-6H.8 | 5915-70 (ИСО 4032) | 507 | 0.018 | 9.126
Гайка М16-6H.8 | 5915-70 (ИСО 4032) | 869 | 0.038 | 33.022
Гайка М20-6H.8 | 5915-70 (ИСО 4032) | 5953 | 0.071 | 422.663
Гайка М16-6H.8 | 5915-70 (ИСО 4032) | 96 | 0.038 | 3.648 |  | для закладных
Гайка М16-6H.10 | 5915-70 (ИСО 4032) | 172 | 0.038 | 6.536 |  | для закладных
Гайка М20-6H.10 | 5915-70 (ИСО 4032) | 80 | 0.071 | 5.68 |  | для закладных
Шaйба А.12 | 11371-78 | 507 | 0.006 | 3.042
Шaйба А.16 | 11371-78 | 869 | 0.011 | 9.559
Шaйба А.20 | 11371-78 | 5953 | 0.017 | 101.201
Шaйба А.16 | 11371-78 | 268 | 0.011 | 2.948 |  | для закладных
Шaйба А.20 | 11371-78 | 80 | 0.017 | 1.36 |  | для закладных
Шпилька М16-6g x 55.88 | 22042-76 | 96 | 0.073 | 7.008 |  | для закладных
Шпилька М16-6g x 75.109 | 22042-76 | 172 | 0.1 | 17.2 |  | для закладных
Шпилька М20-6g x 60.109 | 22042-76 | 64 | 0.125 | 8 |  | для закладных
Шпилька М20-6g x 85.109 | 22042-76 | 16 | 0.177 | 2.832 |  | для закладных
|  |  | Всего: | 1446.178
Ведомость временных метизов
Маркировка метизов по ГОСТ | ГОСТ | Кол-во, шт (с учётом на отбраковку 3%) | Вес ед. кг | Общая масса, кг | Толщина пакета | Примечания
Болт М20-6g x 150.58 | 7798-70 (ИСО 4014) | 66 | 0.438 | 28.908 | 114
Гайка М20-6H.5 | 5915-70 (ИСО 4032) | 66 | 0.071 | 4.686
Шaйба А.20 | 11371-78 | 132 | 0.017 | 2.244
|  |  | Итого: | 35.838
Ведомость высокопрочных метизов
Маркировка метизов по ГОСТ | ГОСТ | Кол-во, шт (с учётом на отбраковку 3%) | Вес ед. кг | Общая масса, кг | Толщина пакета | Примечания
Болт M24 x 65.109 | 32484.3 | 295 | 0.386 | 113.87 | 24
Болт M24 x 80.109 | 32484.3 | 19 | 0.438 | 8.322 | 37
Болт M24 x 85.109 | 32484.3 | 62 | 0.456 | 28.272 | 40
Болт M24 x 90.109 | 32484.3 | 8 | 0.473 | 3.784 | 45
Гайкa M24.10 | 32484.3 | 383 | 0.183 | 70.089
Шaйбa 24 | 32484.6 | 766 | 0.052 | 39.832
|  |  | Итого: | 264.169
Ведомость высокопрочных метизов
Маркировка метизов по ГОСТ | ГОСТ | Кол-во, шт (без учета на отбраковку) | Вес ед. кг | Общая масса, кг | Толщина пакета | Примечания
Анкер-шпилька Hilti HSТ М20х200/30 |  | 6
Самонарезающий винт В5.5х30 |  | 6320 |  |  |  | для крепления профлиста
Самонарезающий винт В4.8х16 или комбинированная заклепка |  | 8431 |  |  |  | для крепления профлиста между собой
Самонарезающий винт В5.5х50 |  | 600 |  |  |  | для крепления ограждения по кровле
|  |  | Итого: | 0
[15 empty] | 4.8 | 5.5
[7 empty] | 4Н2-1 | Профлист | 100 | 332 | Н57-750-0.8 | 6630 | 663000 |  | 2210 | 16 | 1600
[7 empty] | 4Н2-2 | Профлист | 100 | 333 | Н57-750-0.8 | 6350 | 635000 |  | 2116.6667 | 12 | 1200
[7 empty] | 4Н3-1 | Профлист | 77 | 334 | НС35-1000-0.7 | 9560 | 736120 |  | 2453.7333 | 25 | 1925
[7 empty] | 4Н3-2 | Профлист | 74 | 335 | НС35-1000-0.7 | 3195 | 236430 |  | 788.1 | 10 | 740
[7 empty] | 4Н3-3 | Профлист | 74 | 336 | НС35-1000-0.7 | 3100 | 229400 |  | 764.6667 | 10 | 740
[7 empty] | 4Н3-4 | Профлист | 1 | 337 | НС35-1000-0.7 | 2280 | 2280 |  | 7.6 | 10 | 10
[7 empty] | 4Н3-5 | Профлист | 3 | 338 | НС35-1000-0.7 | 2950 | 8850 |  | 29.5 | 10 | 30
[7 empty] | 4Н3-6 | Профлист | 1 | 339 | НС35-1000-0.7 | 870 | 870 |  | 2.9 | 10 | 10
[7 empty] | 4Н3-7 | Профлист | 2 | 340 | НС35-1000-0.7 | 2400 | 4800 |  | 16 | 10 | 20
[7 empty] | 4Н3-8 | Профлист | 2 | 341 | НС35-1000-0.7 | 1400 | 2800 |  | 9.3333 | 10 | 20
[7 empty] | 4Н3-9 | Профлист | 1 | 342 | НС35-1000-0.7 | 9670 | 9670 |  | 32.2333 | 25 | 25
[15 empty] | 8430.7333 |  | 6320
[7 empty] | ОГ5-1 |  | 50 | [6 empty] | 12 | 600