## очистка шпилек - ЛСР 17 граф +
СОГЛАСОВАНО: | [11 empty] | УТВЕРЖДАЮ:
"____" ________________ 2025 года
|  |  | Терминал по перевалке минеральных удобрений в морском торговом порту Усть-Луга. Береговые объекты терминала | [10 empty] | Терминал по перевалке минеральных удобрений в морском торговом порту Усть-Луга. Береговые объекты терминала
(наименование стройки)
ЛОКАЛЬНЫЙ СМЕТНЫЙ РАСЧЕТ № 1632-2021-2.1.3-КМ_07.04.042-П-01-02
(локальная смета)
|  |  | на Конструкции металлические, 07.04.042 Конвейерная галерея №3 (код SAP 01.02.011) код ГП 2.1.3 | [11 empty] | на Конструкции металлические, 07.04.042 Конвейерная галерея №3 (код SAP 01.02.011) код ГП 2.1.3
(наименование работ и затрат, наименование объекта)
Основание: 1632-2021-2.1.3-КМ_0_0_RU_IFC
|  |  | Сметная стоимость______________________________________________________________ | [5 empty] | ___________________________________47 060,18 |  | руб.
|  |  | Средства на оплату труда______________________________________________________________ | [5 empty] | ___________________________________6 195,47 |  | руб.
Составлен(а) в текущих (прогнозных) ценах по состоянию на 3 кв. 2025г.
№ п/п | Обоснование | Наименование | Ед. изм. | Кол. | Стоимость единицы, руб. |  |  |  | Общая стоимость, руб.
[5 empty] | Всего | В т. ч. |  |  | Всего | В т. ч.
[6 empty] | Осн.З/п | Эк.Маш | З/п Мех |  | Осн.З/п | Эк.Маш | З/п Мех
1 | 2 | 3 | 4 | 5 | 6 | 7 | 8 | 9 | 10 | 11 | 12 | 13
Раздел 1. | [15 empty] | Раздел 1.
1 | ТЕР26-01-055-02 | Установка пароизоляционного слоя из: пленки полиэтиленовой (без стекловолокнистых материалов)/Снятие защитной пленки с анкеров Состав работ: 1. Раскрой пленки полиэтиленовой на полотнища. 2. Обертывание поверхности изоляции пленкой. 3. Проклейка швов липкой лентой. | 100 м2 поверхности покрытия изоляции | 0.1362 | 123.25 | 109.46 | 13.79 |  | 472.88 | 450.82 | 22.06
Накладные расходы 97% ФОТ (от 450,82) 437,30
Сметная прибыль 55% ФОТ (от 450,82) 247,95
Итого c накладными и см. прибылью 1 158,13
2 | ТЕР13-03-007-01 | Антикоррозийное покрытие арматуры однокомпонентным составом EMACO NANOCRETE AP/(применит.) Нанесение на анкеры преобразователя ржавчины Состав работ: 1. Очистка арматуры от грязи и ржавчины. 2. Нанесение первого слоя состава EMACO NANOCRETE AP. 3. Нанесение второго слоя состава EMACO NANOCRETE AP. | 100 м2 поверхности | 0.1362 | 949.1 | 931.17 | 17.93 |  | 3863.85 | 3835.18 | 28.67
Накладные расходы 94% ФОТ (от 3 835,18) 3 605,07
Сметная прибыль 51% ФОТ (от 3 835,18) 1 955,94
Итого c накладными и см. прибылью 9 424,86
3 | КП | Преобразователь ржавчины Elcon P с повышенным содержанием цинка (расход 0,13кг/м2) | л | 20 | 46.2 |  |  |  | 8130.74 |  |  |  | прайс, обоснование объема (формула расчета)
4 | ТЕР13-06-003-01 | Очистка поверхности щетками/ Основная зачистка анкеров от продуктов коррозии и загрязнений ручным способом Состав работ: 1. Очистка поверхности. 2. Контроль качества. | 1 м2 очищаемой поверхности | 0.1362 | 16.73 | 16.73 |  |  | 68.92 | 68.92
Накладные расходы 94% ФОТ (от 68,92) 64,78
Сметная прибыль 51% ФОТ (от 68,92) 35,15
Итого c накладными и см. прибылью 168,85
5 | ТЕР13-07-001-02 | Обезжиривание поверхностей аппаратов и трубопроводов диаметром до 500 мм: уайт-спиритом/(применит.) Смывка/обезжиривание анкеров после обработки ручным и механическим способом Состав работ: 1. Обезжиривание поверхностей аппаратов и трубопроводов. 2. Контроль качества. | 100 м2 обезжириваемой поверхности | 0.1362 | 471.27 | 173.03 | 3.98 | 0.21 | 1071.7 | 712.65 | 6.36 | 0.85
Накладные расходы 94% ФОТ (от 713,50) 670,69
Сметная прибыль 51% ФОТ (от 713,50) 363,89
Итого c накладными и см. прибылью 2 106,28
6 | ТССЦ-101-1292 | Уайт-спирит | т | -0.0044 | 7692.65 |  |  |  | -297.86
7 | КП | Жидкое кислотное обезжиривающее и железо фосфатирующее средство КОНФЕРУМ Дезоксил-оф-с концентрат 1915/1 (расход 0,15кг/л) | л | 40 | 27.45 |  |  |  | 9660.76 |  |  |  | прайс, обоснование объема (формула расчета)
8 | ТЕР26-01-055-02 | Установка пароизоляционного слоя из: пленки полиэтиленовой (без стекловолокнистых материалов) Состав работ: 1. Раскрой пленки полиэтиленовой на полотнища. 2. Обертывание поверхности изоляции пленкой. 3. Проклейка швов липкой лентой. | 100 м2 поверхности покрытия изоляции | 0.1362 | 1617.05 | 273.64 | 34.49 |  | 2751.02 | 1127.05 | 55.15
Накладные расходы 97% ФОТ (от 1 127,05) 1 093,24
Сметная прибыль 55% ФОТ (от 1 127,05) 619,88
Итого c накладными и см. прибылью 4 464,14
Итого прямые затраты по смете в текущих ценах | [8 empty] | 25722.01 | 6194.62 | 112.24 | 0.85 |  |  |  |  | Итого прямые затраты по смете в текущих ценах
Накладные расходы | [8 empty] | 5871.07 | [7 empty] | Накладные расходы
Сметная прибыль | [8 empty] | 3222.81 | [7 empty] | Сметная прибыль
Итоги по смете: | [16 empty] | Итоги по смете:
Теплоизоляционные работы | [8 empty] | 5622.26 | [8 empty] | Теплоизоляционные работы
Защита строительных конструкций и оборудования от коррозии | [8 empty] | 29193.63 | [8 empty] | Защита строительных конструкций и оборудования от коррозии
Итого | [8 empty] | 34815.89 | [8 empty] | Итого
В том числе: | [17 empty] | В том числе:
Основная заработная плата | [8 empty] | 6194.62 | [8 empty] | Основная заработная плата
Материалы | [8 empty] | 19415.15 | [8 empty] | Материалы
Машины и механизмы | [8 empty] | 112.24 | [8 empty] | Машины и механизмы
в том числе заработная плата машинистов | [8 empty] | 0.85 | [8 empty] | в том числе заработная плата машинистов
Накладные расходы | [8 empty] | 5871.07 | [8 empty] | Накладные расходы
Сметная прибыль | [8 empty] | 3222.81 | [8 empty] | Сметная прибыль
Непредвиденные затраты 3% | [8 empty] | 1044.48 | [8 empty] | Непредвиденные затраты 3%
Итого с непредвиденными | [8 empty] | 35860.37 | [9 empty] | Итого с непредвиденными
3356.45
Итого, с договорным коэффициентом (коэффициент применяется на стоимость строительно-монтажных работ, за исключением стоимости материально-технических ресурсов) | [8 empty] | 39216.82 | [9 empty] | Итого с учетом доп. работ и затрат
НДС 20% | [8 empty] | 7843.36 | [8 empty] | НДС 20%
ВСЕГО по смете | [8 empty] | 47060.18 | [10 empty] | ВСЕГО по смете