## крупно не точно
Наименование работ | Сумма КМД,т | т
Колонны | 292.4218 | 8.71 | Болты
Балки перекрытий и фермы ФП1 | 941.2887
Связи горизонт. и вертик.+распорки | 213.168
Стеновой фахверк | 61.69
Прогоны покрытия | 53.135
Лестницы,площадки,огражден. и щиты | 41.95
Настил | 182.95
Опоры под оборудование ЗД1-ЗД3 | 5.081 |  |  | 7165777
Профнастил крыша Н2 | 53.088 |  |  | 39932164
Профнастил стены Н3 | 50.243 |  |  | 2234339
| 1895.0155 |  |  | 22336213
3714903
2839000
13647239
831105
3807347
14168223
1105733
111782043

## ветровые
1895015.5 | 1895.0155
40
47.3754
50
55
75584.24

## ВМ анализ
Марка стали | Профиль | ГОСТ или ТУ | КМД, кг | КМ, т | КМД vs КМ, т | %%
C245-4 | -10 | ГОСТ 19903-2015 | 34409.9 | 26.6 | 7.8099 | 129.3605
C245-4 | -12 | ГОСТ 19903-2015 | 25017.5 | 25.8 | -0.7825 | 96.9671
C245-4 | -16 | ГОСТ 19903-2015 | 14472.4 | 241.3 | -226.8276 | 5.9977
C255-4 | -16 | ГОСТ 19903-2015 | 214481.6 | 0 | 214.4816 | #DIV/0!
C355-5 | -16 | ГОСТ 19903-2015 | 322.8 | 0.3 | 0.0228 | 107.6
C255-4 | -20 | ГОСТ 19903-2015 | 2227.2 | 1.5 | 0.7272 | 148.48
C355-5 | -20 | ГОСТ 19903-2015 | 3683 | 3.8 | -0.117 | 96.9211
C255-4 | -22 | ГОСТ 19903-2015 | 420 | 0 | 0.42 | #DIV/0!
C255-4 | -25 | ГОСТ 19903-2015 | 31406.8 | 35.3 | -3.8932 | 88.9711
C355-5 | -25 | ГОСТ 19903-2015 | 52 | 0.1 | -0.048 | 52
C255-4 | -30 | ГОСТ 19903-2015 | 397113.2 | 422.2 | -25.0868 | 94.0581
C355-5 | -30 | ГОСТ 19903-2015 | 3637.2 | 0 | 3.6372 | #DIV/0!
C235 | -4 | ГОСТ 19903-2015 | 16060.05 | 20.5 | -4.4399 | 78.3417
C355-5 | -40 | ГОСТ 19903-2015 | 7341 | 8.9 | -1.559 | 82.4831
C245-4 | -5 | ГОСТ 19903-2015 | 1030.4 | 0 | 1.0304 | #DIV/0!
C245-4 | -6 | ГОСТ 19903-2015 | 4798.2 | 3.8 | 0.9982 | 126.2684
C245-4 | -8 | ГОСТ 19903-2015 | 15607.5 | 19.3 | -3.6925 | 80.8679
C245-4 | L100х63x8 | ГОСТ 8510-93 | 3003.5 | 3.2 | -0.1965 | 93.8594
C245-4 | L100х7 | ГОСТ 8509-93 | 704 | 0 | 0.704 | #DIV/0!
C245-4 | L125х8 | ГОСТ 8509-93 | 9746.3 | 11.7 | -1.9537 | 83.3017
C245-4 | L125х80x8 | ГОСТ 8510-93 | 24753.3 | 28.8 | -4.0467 | 85.949
C245-4 | L140х90x8 | ГОСТ 8510-93 | 5666.2 | 5.9 | -0.2338 | 96.0373
C245-4 | L35х4 | ГОСТ 8509-93 | 326.3 | 0.6 | -0.2737 | 54.3833
C245-4 | L50х5 | ГОСТ 8509-93 | 6179 | 7.2 | -1.021 | 85.8194
C245-4 | L63х5 | ГОСТ 8509-93 | 9589.6 | 7.2 | 2.3896 | 133.1889
C245-4 | L75х5 | ГОСТ 8509-93 | 39.2 | 0 | 0.0392 | #DIV/0!
C245-4 | L75х6 | ГОСТ 8509-93 | 12 | 0 | 0.012 | #DIV/0!
C255-4 | ДВУТAВР20К1 | ГОСТ Р 57837-2017 | 35229.4 | 34 | 1.2294 | 103.6159
C255-4 | ДВУТAВР20Ш1 | ГОСТ Р 57837-2017 | 6534.8 | 9.6 | -3.0652 | 68.0708
C255-4 | ДВУТAВР25К1 | ГОСТ Р 57837-2017 | 42104.1 | 45.6 | -3.4959 | 92.3336
C255-4 | ДВУТAВР30Ш1 | ГОСТ Р 57837-2017 | 37492.5 | 40 | -2.5075 | 93.7313
C255-4 | ДВУТAВР40Ш1 | ГОСТ Р 57837-2017 | 103393.2 | 104.7 | -1.3068 | 98.7519
C255-4 | ДВУТAВР50Ш1 | ГОСТ Р 57837-2017 | 155762.6 | 172.4 | -16.6374 | 90.3495
C255-4 | ДВУТAВР60Ш1 | ГОСТ Р 57837-2017 | 35118 | 37.3 | -2.182 | 94.1501
C255-4 | ДВУТAВР70Ш1 | ГОСТ Р 57837-2017 | 3250.6 | 3.5 | -0.2494 | 92.8743
C245-4 | Круг16 | ГОСТ 2590-2006 | 4477.72 | 4.7 | -0.22228 | 95.2706
C245-4 | Круг20 | ГОСТ 2590-2006 | 68.96 | 0.1 | -0.03104 | 68.96
C235 | Н57-750-0.8 | ГОСТ 24045-2016 | 53088 | 56.7 | -3.612 | 93.6296
C235 | НС35-1000-0.7 | ГОСТ 24045-2016 | 50244 | 54 | -3.756 | 93.0444
C235 | ПВ506 | ГОСТ 8568-77 | 5583.1 | 7.8 | -2.2169 | 71.5782
С245 | Риф4 | ГОСТ 8568-77 | 2789.1 | 3.1 | -0.3109 | 89.971
С245 | Риф5 | ГОСТ 8568-77 | 169042.3 | 205.4 | -36.3577 | 82.2991
C245-4 | Тр.кв.100х5.0 | ГОСТ 30245-2003 | 2709.2 | 2.9 | -0.1908 | 93.4207
C245-4 | Тр.кв.120х5.0 | ГОСТ 30245-2003 | 13074.1 | 14.2 | -1.1259 | 92.0711
C245-4 | Тр.кв.140х5.0 | ГОСТ 30245-2003 | 50247.8 | 55.6 | -5.3522 | 90.3737
C245-4 | Тр.кв.160х6.0 | ГОСТ 30245-2003 | 30103.1 | 32.1 | -1.9969 | 93.7791
C245-4 | Тр.кв.180х5.0 | ГОСТ 30245-2003 | 57748.3 | 111 | -53.2517 | 52.0255
C245-4 | Тр.кв.250х6.0 | ГОСТ 30245-2003 | 7667.1 | 9.4 | -1.7329 | 81.5649
C245-4 | Тр.пр.300х200х6.0 | ГОСТ 30245-2003 | 22383.1 | 43.6 | -21.2169 | 51.3374
C235 | Труба21.3x2.5 | ГОСТ 3262-75 | 891.86 | 1.1 | -0.20814 | 81.0782
C235 | Труба42.3x2.8 | ГОСТ 3262-75 | 4881 | 5.4 | -0.519 | 90.3889
C245-4 | Труба89x5.5 | ГОСТ 10704-91 | 4411 | 6.4 | -1.989 | 68.9219 | Гост не тот
C245-4 | Швеллер16П | ГОСТ 8240-97 | 7759.6 | 9.8 | -2.0404 | 79.1796
C245-4 | Швеллер20П | ГОСТ 8240-97 | 57101 | 61.8 | -4.699 | 92.3964
C245-4 | Швеллер22П | ГОСТ 8240-97 | 80035.7 | 98.9 | -18.8643 | 80.9259
C245-4 | Швеллер40П | ГОСТ 8240-97 | 2296 | 3.7 | -1.404 | 62.0541
|  |  | 1877.5874 | 2108.8 | -231.2126 | 89.0358
17.4331
[7 empty] | 205400 | 5071.6049
[7 empty] | 40.5 | 1
30ш1
1084.2
180.7
178.6
171.3
685.2
357.2
3614
361.4
342.6
1807
1626.3
10408.5
40ш1
1062.7
2125.4
1170.7
171.8
178.9
150.7
301.4
602.8
4250.8
14877.8
2063.4
437.8
452.1
1205.6
1031.7
218.9
6376.2
36678.7
60ш1
1386.3
1402.6
1287.7
1304
2553.4
1293
1276.7
10503.7

## Вопросы
1 | Марки стали в КМ и КМД разнятся | см. ВМ анализ красный шрифт
2 | Колонны К1 (несущие от +0 до +13,7м) слабее чем от отм +13,7 и выше, это правильно? 40Ш1 vs 60Ш1
3 | в КМ колонны К1 целые длиной около 14м, в КМД колонны К1 состоят из кусков 12м + доборные до высотры 13,7м | стандарт 12м
4 | как пример: в КМ между осями 4 и 5 сверху колонны К2, в КМД с одной стороны К2, с другой короткие К4 2шт
5 | Колонны К1 (материал двутавр 40Ш1) по весу не совпадает если пересчитывать по длинам и сравнивать с отпр/марками

## Колонны (2)
Лист | Марка | Наименование марки | Кол-во, шт. | Вес 1-ой, кг | Общий вес, кг | S одной, м2 | S всех, м2 | ю
К4-9 | 4К4-9 | Колонна 4К4-9 | 1 | 231.3 | 231.3 | 5.45 | 5.45
К4-8 | 4К4-8 | Колонна 4К4-8 | 1 | 242.5 | 242.5 | 6.12 | 6.12
К4-7 | 4К4-7 | Колонна 4К4-7 | 1 | 232.8 | 232.8 | 5.46 | 5.46
К4-6 | 4К4-6 | Колонна 4К4-6 | 1 | 231.8 | 231.8 | 5.74 | 5.74
К4-5 | 4К4-5 | Колонна 4К4-5 | 1 | 231.3 | 231.3 | 5.45 | 5.45
К4-4 | 4К4-4 | Колонна 4К4-4 | 9 | 222.9 | 2006.1 | 5.47 | 49.23
К4-3 | 4К4-3 | Колонна 4К4-3 | 9 | 222.3 | 2000.7 | 5.14 | 46.26
К4-2 | 4К4-2 | Колонна 4К4-2 | 1 | 314.7 | 314.7 | 8.01 | 8.01
К4-10 | 4К4-10 | Колонна 4К4-10 | 1 | 231.8 | 231.8 | 5.74 | 5.74
К4-1 | 4К4-1 | Колонна 4К4-1 | 1 | 205.9 | 205.9 | 4.83 | 4.83
К3-2 | 4К3-2 | Колонна 4К3-2 | 1 | 1492.9 | 1492.9 | 25.7 | 25.7
К3-1 | 4К3-1 | Колонна 4К3-1 | 1 | 1476.3 | 1476.3 | 25.38 | 25.38
К2-4 | 4К2-4 | Колонна 4К2-4 | 1 | 1779.2 | 1779.2 | 22.16 | 22.16
К2-3 | 4К2-3 | Колонна 4К2-3 | 1 | 1786.1 | 1786.1 | 22.29 | 22.29
К2-2 | 4К2-2 | Колонна 4К2-2 | 10 | 1764.7 | 17647 | 21.81 | 218.1
К2-1 | 4К2-1 | Колонна 4К2-1 | 1 | 1753.2 | 1753.2 | 21.53 | 21.53
К1-9 | 4К1-9 | Колонна 4К1-9 | 1 | 1220.1 | 1220.1 | 25.74 | 25.74
К1-8 | 4К1-8 | Колонна 4К1-8 | 1 | 258.1 | 258.1 | 4.85 | 4.85
К1-7 | 4К1-7 | Колонна 4К1-7 | 1 | 1215 | 1215 | 25.87 | 25.87
К1-6 | 4К1-6 | Колонна 4К1-6 | 6 | 247 | 1482 | 4.6 | 27.6
К1-5 | 4К1-5 | Колонна 4К1-5 | 6 | 1190.4 | 7142.4 | 25.3 | 151.8
К1-4 | 4К1-4 | Колонна 4К1-4 | 2 | 225.6 | 451.2 | 4.42 | 8.84
К1-3 | 4К1-3 | Колонна 4К1-3 | 1 | 1183.6 | 1183.6 | 25.1 | 25.1
К1-21 | 4К1-21 | Колонна 4К1-21 | 1 | 247.5 | 247.5 | 5.13 | 5.13
К1-20 | 4К1-20 | Колонна 4К1-20 | 1 | 1202.7 | 1202.7 | 25.83 | 25.83
К1-2 | 4К1-2 | Колонна 4К1-2 | 1 | 225.6 | 225.6 | 4.42 | 4.42
К1-19 | 4К1-19 | Колонна 4К1-19 | 1 | 243.5 | 243.5 | 5.1 | 5.1
К1-18 | 4К1-18 | Колонна 4К1-18 | 1 | 1202.7 | 1202.7 | 25.83 | 25.83
К1-17 | 4К1-17 | Колонна 4К1-17 | 1 | 235.8 | 235.8 | 4.65 | 4.65
К1-16 | 4К1-16 | Колонна 4К1-16 | 1 | 1575.5 | 1575.5 | 34.68 | 34.68
К1-15 | 4К1-15 | Колонна 4К1-15 | 1 | 232.4 | 232.4 | 4.62 | 4.62
К1-14 | 4К1-14 | Колонна 4К1-14 | 1 | 1575.5 | 1575.5 | 34.68 | 34.68
К1-13 | 4К1-13 | Колонна 4К1-13 | 1 | 1235 | 1235 | 26.01 | 26.01
К1-12 | 4К1-12 | Колонна 4К1-12 | 1 | 258.1 | 258.1 | 4.85 | 4.85
К1-11 | 4К1-11 | Колонна 4К1-11 | 1 | 1198.7 | 1198.7 | 25.46 | 25.46
К1-10 | 4К1-10 | Колонна 4К1-10 | 1 | 319.3 | 319.3 | 6.38 | 6.38
К1-1 | 4К1-1 | Колонна 4К1-1 | 1 | 1183.6 | 1183.6 | 25.1 | 25.1
К4-9 | 3К4-9 | Колонна 3К4-9 | 1 | 231.3 | 231.3 | 5.45 | 5.45
К4-8 | 3К4-8 | Колонна 3К4-8 | 1 | 242.5 | 242.5 | 6.12 | 6.12
К4-7 | 3К4-7 | Колонна 3К4-7 | 1 | 232.8 | 232.8 | 5.46 | 5.46
К4-6 | 3К4-6 | Колонна 3К4-6 | 1 | 231.8 | 231.8 | 5.74 | 5.74
К4-5 | 3К4-5 | Колонна 3К4-5 | 1 | 231.3 | 231.3 | 5.45 | 5.45
К4-4 | 3К4-4 | Колонна 3К4-4 | 10 | 222.9 | 2229 | 5.47 | 54.7
К4-3 | 3К4-3 | Колонна 3К4-3 | 10 | 222.3 | 2223 | 5.14 | 51.4
К4-2 | 3К4-2 | Колонна 3К4-2 | 1 | 324.7 | 324.7 | 8.28 | 8.28
К4-11 | 3К4-11 | Колонна 3К4-11 | 1 | 314.7 | 314.7 | 8.01 | 8.01
К4-10 | 3К4-10 | Колонна 3К4-10 | 1 | 231.8 | 231.8 | 5.74 | 5.74
К4-1 | 3К4-1 | Колонна 3К4-1 | 2 | 205.9 | 411.8 | 4.83 | 9.66
К2-6 | 3К2-6 | Колонна 3К2-6 | 1 | 1753.2 | 1753.2 | 21.53 | 21.53
К2-5 | 3К2-5 | Колонна 3К2-5 | 1 | 1786.1 | 1786.1 | 22.29 | 22.29
К2-4 | 3К2-4 | Колонна 3К2-4 | 1 | 1772.8 | 1772.8 | 22.08 | 22.08
К2-3 | 3К2-3 | Колонна 3К2-3 | 1 | 1772.8 | 1772.8 | 22.08 | 22.08
К2-2 | 3К2-2 | Колонна 3К2-2 | 10 | 1764.7 | 17647 | 21.81 | 218.1
К2-1 | 3К2-1 | Колонна 3К2-1 | 1 | 1753.2 | 1753.2 | 21.53 | 21.53
К1-9 | 3К1-9 | Колонна 3К1-9 | 1 | 1215 | 1215 | 25.87 | 25.87
К1-8 | 3К1-8 | Колонна 3К1-8 | 1 | 1192.7 | 1192.7 | 25.37 | 25.37
К1-7 | 3К1-7 | Колонна 3К1-7 | 6 | 1190.4 | 7142.4 | 25.3 | 151.8
К1-6 | 3К1-6 | Колонна 3К1-6 | 8 | 247 | 1976 | 4.6 | 36.8
К1-5 | 3К1-5 | Колонна 3К1-5 | 1 | 1192.7 | 1192.7 | 25.37 | 25.37
К1-4 | 3К1-4 | Колонна 3К1-4 | 3 | 225.6 | 676.8 | 4.42 | 13.26
К1-3 | 3К1-3 | Колонна 3К1-3 | 2 | 1183.6 | 2367.2 | 25.1 | 50.2
К1-2 | 3К1-2 | Колонна 3К1-2 | 2 | 225.6 | 451.2 | 4.42 | 8.84
К1-15 | 3К1-15 | Колонна 3К1-15 | 1 | 1235 | 1235 | 26.01 | 26.01
К1-14 | 3К1-14 | Колонна 3К1-14 | 1 | 258.1 | 258.1 | 4.85 | 4.85
К1-13 | 3К1-13 | Колонна 3К1-13 | 1 | 1198.7 | 1198.7 | 25.46 | 25.46
К1-12 | 3К1-12 | Колонна 3К1-12 | 1 | 319.3 | 319.3 | 6.38 | 6.38
К1-11 | 3К1-11 | Колонна 3К1-11 | 1 | 1220.1 | 1220.1 | 25.74 | 25.74
К1-10 | 3К1-10 | Колонна 3К1-10 | 1 | 258.1 | 258.1 | 4.85 | 4.85
К1-1 | 3К1-1 | Колонна 3К1-1 | 2 | 1183.6 | 2367.2 | 25.1 | 50.2
К4-9 | 2К4-9 | Колонна 2К4-9 | 2 | 231.3 | 462.6 | 5.45 | 10.9
К4-8 | 2К4-8 | Колонна 2К4-8 | 2 | 242.3 | 484.6 | 6.11 | 12.22
К4-7 | 2К4-7 | Колонна 2К4-7 | 2 | 232.6 | 465.2 | 5.46 | 10.92
К4-6 | 2К4-6 | Колонна 2К4-6 | 2 | 231.8 | 463.6 | 5.74 | 11.48
К4-5 | 2К4-5 | Колонна 2К4-5 | 2 | 231.3 | 462.6 | 5.45 | 10.9
К4-4 | 2К4-4 | Колонна 2К4-4 | 20 | 222.9 | 4458 | 5.47 | 109.4
К4-3 | 2К4-3 | Колонна 2К4-3 | 20 | 222.3 | 4446 | 5.14 | 102.8
К4-2 | 2К4-2 | Колонна 2К4-2 | 2 | 324.7 | 649.4 | 8.28 | 16.56
К4-11 | 2К4-11 | Колонна 2К4-11 | 2 | 324.7 | 649.4 | 8.28 | 16.56
К4-10 | 2К4-10 | Колонна 2К4-10 | 2 | 231.8 | 463.6 | 5.74 | 11.48
К4-1 | 2К4-1 | Колонна 2К4-1 | 4 | 205.9 | 823.6 | 4.83 | 19.32
К2-8 | 2К2-8 | Колонна 2К2-8 | 1 | 1764.7 | 1764.7 | 21.81 | 21.81
К2-7 | 2К2-7 | Колонна 2К2-7 | 1 | 1764.7 | 1764.7 | 21.81 | 21.81
К2-6 | 2К2-6 | Колонна 2К2-6 | 2 | 1753.2 | 3506.4 | 21.53 | 43.06
К2-5 | 2К2-5 | Колонна 2К2-5 | 2 | 1786.1 | 3572.2 | 22.29 | 44.58
К2-4 | 2К2-4 | Колонна 2К2-4 | 1 | 1772.8 | 1772.8 | 22.08 | 22.08
К2-3 | 2К2-3 | Колонна 2К2-3 | 1 | 1772.8 | 1772.8 | 22.08 | 22.08
К2-2 | 2К2-2 | Колонна 2К2-2 | 20 | 1764.7 | 35294 | 21.81 | 436.2
К2-1 | 2К2-1 | Колонна 2К2-1 | 2 | 1753.2 | 3506.4 | 21.53 | 43.06
К1-9 | 2К1-9 | Колонна 2К1-9 | 2 | 1215 | 2430 | 25.87 | 51.74
К1-8 | 2К1-8 | Колонна 2К1-8 | 1 | 1192.7 | 1192.7 | 25.37 | 25.37
К1-7 | 2К1-7 | Колонна 2К1-7 | 14 | 1190.4 | 16665.6 | 25.3 | 354.2
К1-6 | 2К1-6 | Колонна 2К1-6 | 16 | 247 | 3952 | 4.6 | 73.6
К1-5 | 2К1-5 | Колонна 2К1-5 | 1 | 1192.7 | 1192.7 | 25.37 | 25.37
К1-4 | 2К1-4 | Колонна 2К1-4 | 6 | 225.6 | 1353.6 | 4.42 | 26.52
К1-3 | 2К1-3 | Колонна 2К1-3 | 4 | 1183.6 | 4734.4 | 25.1 | 100.4
К1-2 | 2К1-2 | Колонна 2К1-2 | 4 | 225.6 | 902.4 | 4.42 | 17.68
К1-15 | 2К1-15 | Колонна 2К1-15 | 2 | 1234.3 | 2468.6 | 26 | 52
К1-14 | 2К1-14 | Колонна 2К1-14 | 2 | 258.1 | 516.2 | 4.85 | 9.7
К1-13 | 2К1-13 | Колонна 2К1-13 | 2 | 1198.7 | 2397.4 | 25.46 | 50.92
К1-12 | 2К1-12 | Колонна 2К1-12 | 2 | 319.3 | 638.6 | 6.38 | 12.76
К1-11 | 2К1-11 | Колонна 2К1-11 | 2 | 1219.4 | 2438.8 | 25.73 | 51.46
К1-10 | 2К1-10 | Колонна 2К1-10 | 2 | 258.1 | 516.2 | 4.85 | 9.7
К1-1 | 2К1-1 | Колонна 2К1-1 | 4 | 1183.6 | 4734.4 | 25.1 | 100.4
К4-9 | 1К4-9 | Колонна 1К4-9 | 1 | 205.9 | 205.9 | 4.83 | 4.83 | 9
К4-8 | 1К4-8 | Колонна 1К4-8 | 1 | 231.8 | 231.8 | 5.74 | 5.74 | 6
К4-7 | 1К4-7 | Колонна 1К4-7 | 1 | 231.3 | 231.3 | 5.45 | 5.45 | 6
К4-6 | 1К4-6 | Колонна 1К4-6 | 1 | 242.1 | 242.1 | 6.11 | 6.11 | 5--6
К4-5 | 1К4-5 | Колонна 1К4-5 | 1 | 232.6 | 232.6 | 5.46 | 5.46 | 5--6
К4-4 | 1К4-4 | Колонна 1К4-4 | 1 | 231.8 | 231.8 | 5.74 | 5.74 | 5
К4-3 | 1К4-3 | Колонна 1К4-3 | 1 | 231.3 | 231.3 | 5.45 | 5.45 | 5
К4-2 | 1К4-2 | Колонна 1К4-2 | 6 | 222.9 | 1337.4 | 5.47 | 32.82 | 4-5,6-7,7,7-8,8,8-9
К4-10 | 1К4-10 | Колонна 1К4-10 | 1 | 324.7 | 324.7 | 8.28 | 8.28 | 9
К4-1 | 1К4-1 | Колонна 1К4-1 | 6 | 222.3 | 1333.8 | 5.14 | 30.84 | 4-5,6-7,7,7-8,8,8-9
К3-9 | 1К3-9 | Колонна 1К3-9 | 1 | 1521.2 | 1521.2 | 26.4 | 26.4 | 4
К3-8 | 1К3-8 | Колонна 1К3-8 | 1 | 1483.7 | 1483.7 | 25.6 | 25.6 | 4 | 886
К3-7 | 1К3-7 | Колонна 1К3-7 | 1 | 1526.6 | 1526.6 | 26.48 | 26.48 | 3--4
К3-6 | 1К3-6 | Колонна 1К3-6 | 1 | 1511.5 | 1511.5 | 26.14 | 26.14 | 3
К3-5 | 1К3-5 | Колонна 1К3-5 | 2 | 1483.7 | 2967.4 | 25.6 | 51.2 | 3,3-4
К3-4 | 1К3-4 | Колонна 1К3-4 | 1 | 1524.6 | 1524.6 | 26.35 | 26.35 | 2
К3-3 | 1К3-3 | Колонна 1К3-3 | 1 | 1497 | 1497 | 25.82 | 25.82 | 2
К3-2 | 1К3-2 | Колонна 1К3-2 | 1 | 1611.2 | 1611.2 | 27.69 | 27.69 | 1
К3-1 | 1К3-1 | Колонна 1К3-1 | 1 | 1589.2 | 1589.2 | 27.29 | 27.29 | 1
К2-4 | 1К2-4 | Колонна 1К2-4 | 1 | 1753.2 | 1753.2 | 21.53 | 21.53 | 9
К2-3 | 1К2-3 | Колонна 1К2-3 | 1 | 1786.1 | 1786.1 | 22.29 | 22.29 | 5--6
К2-2 | 1К2-2 | Колонна 1К2-2 | 7 | 1764.7 | 12352.9 | 21.81 | 152.67 | 5,6,6-7,7,7-8,8,8-9
К2-1 | 1К2-1 | Колонна 1К2-1 | 1 | 1779.2 | 1779.2 | 22.16 | 22.16 | 4--5
К1-9 | 1К1-9 | Колонна 1К1-9 | 1 | 1183.6 | 1183.6 | 25.1 | 25.1 | 9 | 1063.2 | -120.4
К1-8 | 1К1-8 | Колонна 1К1-8 | 1 | 251.8 | 251.8 | 5.37 | 5.37 | 3
К1-7 | 1К1-7 | Колонна 1К1-7 | 2 | 1598.6 | 3197.2 | 35.29 | 70.58 | 3
К1-6 | 1К1-6 | Колонна 1К1-6 | 1 | 240.2 | 240.2 | 5.04 | 5.04 | 2
К1-5 | 1К1-5 | Колонна 1К1-5 | 1 | 1183.6 | 1183.6 | 25.1 | 25.1 | 9 | 1063.2 | -120.4
К1-4 | 1К1-4 | Колонна 1К1-4 | 1 | 240.2 | 240.2 | 5.04 | 5.04 | 2
К1-3 | 1К1-3 | Колонна 1К1-3 | 2 | 1582.3 | 3164.6 | 34.88 | 69.76 | 2
К1-23 | 1К1-23 | Колонна 1К1-23 | 4 | 247 | 988 | 4.6 | 18.4 | 7,8х2
К1-22 | 1К1-22 | Колонна 1К1-22 | 4 | 1190.4 | 4761.6 | 25.3 | 101.2 | 7,8х2 | 1063.2 | -127.2
К1-21 | 1К1-21 | Колонна 1К1-21 | 2 | 225.6 | 451.2 | 4.42 | 8.84 | 6.9 | 150.62 | -74.98
К1-20 | 1К1-20 | Колонна 1К1-20 | 1 | 1235.2 | 1235.2 | 26.02 | 26.02 | 6
К1-2 | 1К1-2 | Колонна 1К1-2 | 1 | 1737.2 | 1737.2 | 37.84 | 37.84 | 1
К1-19 | 1К1-19 | Колонна 1К1-19 | 1 | 258.1 | 258.1 | 4.85 | 4.85 | 6
К1-18 | 1К1-18 | Колонна 1К1-18 | 1 | 1198.7 | 1198.7 | 25.46 | 25.46 | 6
К1-17 | 1К1-17 | Колонна 1К1-17 | 2 | 225.6 | 451.2 | 4.42 | 8.84 | 5.9 | 150.62 | -74.98
К1-16 | 1К1-16 | Колонна 1К1-16 | 1 | 1235.2 | 1235.2 | 26.02 | 26.02 | 5
К1-15 | 1К1-15 | Колонна 1К1-15 | 1 | 258.1 | 258.1 | 4.85 | 4.85 | 5
К1-14 | 1К1-14 | Колонна 1К1-14 | 1 | 1198.7 | 1198.7 | 25.46 | 25.46 | 5
К1-13 | 1К1-13 | Колонна 1К1-13 | 1 | 267.7 | 267.7 | 5.4 | 5.4 | 4
К1-12 | 1К1-12 | Колонна 1К1-12 | 1 | 267.7 | 267.7 | 5.4 | 5.4 | 4 | 177.2
К1-11 | 1К1-11 | Колонна 1К1-11 | 2 | 1208.8 | 2417.6 | 25.71 | 51.42 | 4
К1-10 | 1К1-10 | Колонна 1К1-10 | 1 | 251.8 | 251.8 | 5.37 | 5.37 | 3
К1-1 | 1К1-1 | Колонна 1К1-1 | 1 | 1737.2 | 1737.2 | 37.84 | 37.84 | 1
|  | К1 | 18
21800.916
|  | 12.546 | 20008.3608
136.9
|  | 40ш1 | 103393.2
103.3932
561.255
1122.51
99454.386

## Колонны КМД
Лист | Марка | Наименование марки | Кол-во, шт. | Вес 1-ой, кг | Общий вес, кг | S одной, м2 | S всех, м2 |  | к1 | 74 | к2 | 68 | к3 | 12 | к4 | 136
К1-1 | 1К1-1 | Колонна 1К1-1 | 1 | 1737.2 | 1737.2 | 37.84 | 37.84 | 1
К1-1 | 2К1-1 | Колонна 2К1-1 | 4 | 1183.6 | 4734.4 | 25.1 | 100.4
К1-1 | 3К1-1 | Колонна 3К1-1 | 2 | 1183.6 | 2367.2 | 25.1 | 50.2
К1-1 | 4К1-1 | Колонна 4К1-1 | 1 | 1183.6 | 1183.6 | 25.1 | 25.1
К1-10 | 1К1-10 | Колонна 1К1-10 | 1 | 251.8 | 251.8 | 5.37 | 5.37
К1-10 | 2К1-10 | Колонна 2К1-10 | 2 | 258.1 | 516.2 | 4.85 | 9.7
К1-10 | 3К1-10 | Колонна 3К1-10 | 1 | 258.1 | 258.1 | 4.85 | 4.85
К1-10 | 4К1-10 | Колонна 4К1-10 | 1 | 319.3 | 319.3 | 6.38 | 6.38
К1-11 | 1К1-11 | Колонна 1К1-11 | 2 | 1208.8 | 2417.6 | 25.71 | 51.42
К1-11 | 2К1-11 | Колонна 2К1-11 | 2 | 1219.4 | 2438.8 | 25.73 | 51.46
К1-11 | 3К1-11 | Колонна 3К1-11 | 1 | 1220.1 | 1220.1 | 25.74 | 25.74
К1-11 | 4К1-11 | Колонна 4К1-11 | 1 | 1198.7 | 1198.7 | 25.46 | 25.46
К1-12 | 1К1-12 | Колонна 1К1-12 | 1 | 267.7 | 267.7 | 5.4 | 5.4
К1-12 | 2К1-12 | Колонна 2К1-12 | 2 | 319.3 | 638.6 | 6.38 | 12.76
К1-12 | 3К1-12 | Колонна 3К1-12 | 1 | 319.3 | 319.3 | 6.38 | 6.38
К1-12 | 4К1-12 | Колонна 4К1-12 | 1 | 258.1 | 258.1 | 4.85 | 4.85
К1-13 | 1К1-13 | Колонна 1К1-13 | 1 | 267.7 | 267.7 | 5.4 | 5.4
К1-13 | 2К1-13 | Колонна 2К1-13 | 2 | 1198.7 | 2397.4 | 25.46 | 50.92
К1-13 | 3К1-13 | Колонна 3К1-13 | 1 | 1198.7 | 1198.7 | 25.46 | 25.46
К1-13 | 4К1-13 | Колонна 4К1-13 | 1 | 1235 | 1235 | 26.01 | 26.01
К1-14 | 1К1-14 | Колонна 1К1-14 | 1 | 1198.7 | 1198.7 | 25.46 | 25.46
К1-14 | 2К1-14 | Колонна 2К1-14 | 2 | 258.1 | 516.2 | 4.85 | 9.7
К1-14 | 3К1-14 | Колонна 3К1-14 | 1 | 258.1 | 258.1 | 4.85 | 4.85
К2-1 | 1К2-1 | Колонна 1К2-1 | 1 | 1779.2 | 1779.2 | 22.16 | 22.16
К2-2 | 1К2-2 | Колонна 1К2-2 | 7 | 1764.7 | 12352.9 | 21.81 | 152.67
К2-3 | 1К2-3 | Колонна 1К2-3 | 1 | 1786.1 | 1786.1 | 22.29 | 22.29
К2-4 | 1К2-4 | Колонна 1К2-4 | 1 | 1753.2 | 1753.2 | 21.53 | 21.53
К3-1 | 1К3-1 | Колонна 1К3-1 | 1 | 1589.2 | 1589.2 | 27.29 | 27.29
К3-2 | 1К3-2 | Колонна 1К3-2 | 1 | 1611.2 | 1611.2 | 27.69 | 27.69
К3-3 | 1К3-3 | Колонна 1К3-3 | 1 | 1497 | 1497 | 25.82 | 25.82
К3-4 | 1К3-4 | Колонна 1К3-4 | 1 | 1524.6 | 1524.6 | 26.35 | 26.35
К3-5 | 1К3-5 | Колонна 1К3-5 | 2 | 1483.7 | 2967.4 | 25.6 | 51.2
К3-6 | 1К3-6 | Колонна 1К3-6 | 1 | 1511.5 | 1511.5 | 26.14 | 26.14
К3-7 | 1К3-7 | Колонна 1К3-7 | 1 | 1526.6 | 1526.6 | 26.48 | 26.48
К3-8 | 1К3-8 | Колонна 1К3-8 | 1 | 1483.7 | 1483.7 | 25.6 | 25.6
К3-9 | 1К3-9 | Колонна 1К3-9 | 1 | 1521.2 | 1521.2 | 26.4 | 26.4
К4-1 | 1К4-1 | Колонна 1К4-1 | 6 | 222.3 | 1333.8 | 5.14 | 30.84
К4-2 | 1К4-2 | Колонна 1К4-2 | 6 | 222.9 | 1337.4 | 5.47 | 32.82
К4-3 | 1К4-3 | Колонна 1К4-3 | 1 | 231.3 | 231.3 | 5.45 | 5.45
К4-4 | 1К4-4 | Колонна 1К4-4 | 1 | 231.8 | 231.8 | 5.74 | 5.74
К4-5 | 1К4-5 | Колонна 1К4-5 | 1 | 232.6 | 232.6 | 5.46 | 5.46
К4-6 | 1К4-6 | Колонна 1К4-6 | 1 | 242.1 | 242.1 | 6.11 | 6.11
К4-7 | 1К4-7 | Колонна 1К4-7 | 1 | 231.3 | 231.3 | 5.45 | 5.45
К4-8 | 1К4-8 | Колонна 1К4-8 | 1 | 231.8 | 231.8 | 5.74 | 5.74
К4-9 | 1К4-9 | Колонна 1К4-9 | 1 | 205.9 | 205.9 | 4.83 | 4.83
К4-10 | 1К4-10 | Колонна 1К4-10 | 1 | 324.7 | 324.7 | 8.28 | 8.28
К1-14 | 4К1-14 | Колонна 4К1-14 | 1 | 1575.5 | 1575.5 | 34.68 | 34.68
К1-15 | 1К1-15 | Колонна 1К1-15 | 1 | 258.1 | 258.1 | 4.85 | 4.85
К1-15 | 2К1-15 | Колонна 2К1-15 | 2 | 1234.3 | 2468.6 | 26 | 52
К1-15 | 3К1-15 | Колонна 3К1-15 | 1 | 1235 | 1235 | 26.01 | 26.01
К1-15 | 4К1-15 | Колонна 4К1-15 | 1 | 232.4 | 232.4 | 4.62 | 4.62
К1-16 | 1К1-16 | Колонна 1К1-16 | 1 | 1235.2 | 1235.2 | 26.02 | 26.02
К1-16 | 4К1-16 | Колонна 4К1-16 | 1 | 1575.5 | 1575.5 | 34.68 | 34.68
К1-17 | 1К1-17 | Колонна 1К1-17 | 2 | 225.6 | 451.2 | 4.42 | 8.84
К1-17 | 4К1-17 | Колонна 4К1-17 | 1 | 235.8 | 235.8 | 4.65 | 4.65
К1-18 | 1К1-18 | Колонна 1К1-18 | 1 | 1198.7 | 1198.7 | 25.46 | 25.46
К1-18 | 4К1-18 | Колонна 4К1-18 | 1 | 1202.7 | 1202.7 | 25.83 | 25.83
К1-19 | 1К1-19 | Колонна 1К1-19 | 1 | 258.1 | 258.1 | 4.85 | 4.85
К1-19 | 4К1-19 | Колонна 4К1-19 | 1 | 243.5 | 243.5 | 5.1 | 5.1
К1-2 | 1К1-2 | Колонна 1К1-2 | 1 | 1737.2 | 1737.2 | 37.84 | 37.84
К1-2 | 2К1-2 | Колонна 2К1-2 | 4 | 225.6 | 902.4 | 4.42 | 17.68
К2-1 | 2К2-1 | Колонна 2К2-1 | 2 | 1753.2 | 3506.4 | 21.53 | 43.06
К2-2 | 2К2-2 | Колонна 2К2-2 | 20 | 1764.7 | 35294 | 21.81 | 436.2
К2-3 | 2К2-3 | Колонна 2К2-3 | 1 | 1772.8 | 1772.8 | 22.08 | 22.08
К2-4 | 2К2-4 | Колонна 2К2-4 | 1 | 1772.8 | 1772.8 | 22.08 | 22.08
К2-5 | 2К2-5 | Колонна 2К2-5 | 2 | 1786.1 | 3572.2 | 22.29 | 44.58
К2-6 | 2К2-6 | Колонна 2К2-6 | 2 | 1753.2 | 3506.4 | 21.53 | 43.06
К2-7 | 2К2-7 | Колонна 2К2-7 | 1 | 1764.7 | 1764.7 | 21.81 | 21.81
К2-8 | 2К2-8 | Колонна 2К2-8 | 1 | 1764.7 | 1764.7 | 21.81 | 21.81
К4-1 | 2К4-1 | Колонна 2К4-1 | 4 | 205.9 | 823.6 | 4.83 | 19.32
К4-2 | 2К4-2 | Колонна 2К4-2 | 2 | 324.7 | 649.4 | 8.28 | 16.56
К4-3 | 2К4-3 | Колонна 2К4-3 | 20 | 222.3 | 4446 | 5.14 | 102.8
К4-4 | 2К4-4 | Колонна 2К4-4 | 20 | 222.9 | 4458 | 5.47 | 109.4
К4-5 | 2К4-5 | Колонна 2К4-5 | 2 | 231.3 | 462.6 | 5.45 | 10.9
К4-6 | 2К4-6 | Колонна 2К4-6 | 2 | 231.8 | 463.6 | 5.74 | 11.48
К4-7 | 2К4-7 | Колонна 2К4-7 | 2 | 232.6 | 465.2 | 5.46 | 10.92
К4-8 | 2К4-8 | Колонна 2К4-8 | 2 | 242.3 | 484.6 | 6.11 | 12.22
К4-9 | 2К4-9 | Колонна 2К4-9 | 2 | 231.3 | 462.6 | 5.45 | 10.9
К4-10 | 2К4-10 | Колонна 2К4-10 | 2 | 231.8 | 463.6 | 5.74 | 11.48
К4-11 | 2К4-11 | Колонна 2К4-11 | 2 | 324.7 | 649.4 | 8.28 | 16.56
К1-2 | 3К1-2 | Колонна 3К1-2 | 2 | 225.6 | 451.2 | 4.42 | 8.84
К1-2 | 4К1-2 | Колонна 4К1-2 | 1 | 225.6 | 225.6 | 4.42 | 4.42
К1-20 | 1К1-20 | Колонна 1К1-20 | 1 | 1235.2 | 1235.2 | 26.02 | 26.02
К1-20 | 4К1-20 | Колонна 4К1-20 | 1 | 1202.7 | 1202.7 | 25.83 | 25.83
К1-21 | 1К1-21 | Колонна 1К1-21 | 2 | 225.6 | 451.2 | 4.42 | 8.84
К1-21 | 4К1-21 | Колонна 4К1-21 | 1 | 247.5 | 247.5 | 5.13 | 5.13
К1-22 | 1К1-22 | Колонна 1К1-22 | 4 | 1190.4 | 4761.6 | 25.3 | 101.2
К1-23 | 1К1-23 | Колонна 1К1-23 | 4 | 247 | 988 | 4.6 | 18.4
К1-3 | 1К1-3 | Колонна 1К1-3 | 2 | 1582.3 | 3164.6 | 34.88 | 69.76
К1-3 | 2К1-3 | Колонна 2К1-3 | 4 | 1183.6 | 4734.4 | 25.1 | 100.4
К1-3 | 3К1-3 | Колонна 3К1-3 | 2 | 1183.6 | 2367.2 | 25.1 | 50.2
К1-3 | 4К1-3 | Колонна 4К1-3 | 1 | 1183.6 | 1183.6 | 25.1 | 25.1
К1-4 | 1К1-4 | Колонна 1К1-4 | 1 | 240.2 | 240.2 | 5.04 | 5.04
К1-4 | 2К1-4 | Колонна 2К1-4 | 6 | 225.6 | 1353.6 | 4.42 | 26.52
К1-4 | 3К1-4 | Колонна 3К1-4 | 3 | 225.6 | 676.8 | 4.42 | 13.26
К2-1 | 3К2-1 | Колонна 3К2-1 | 1 | 1753.2 | 1753.2 | 21.53 | 21.53
К2-2 | 3К2-2 | Колонна 3К2-2 | 10 | 1764.7 | 17647 | 21.81 | 218.1
К2-3 | 3К2-3 | Колонна 3К2-3 | 1 | 1772.8 | 1772.8 | 22.08 | 22.08
К2-4 | 3К2-4 | Колонна 3К2-4 | 1 | 1772.8 | 1772.8 | 22.08 | 22.08
К2-5 | 3К2-5 | Колонна 3К2-5 | 1 | 1786.1 | 1786.1 | 22.29 | 22.29
К2-6 | 3К2-6 | Колонна 3К2-6 | 1 | 1753.2 | 1753.2 | 21.53 | 21.53
К4-1 | 3К4-1 | Колонна 3К4-1 | 2 | 205.9 | 411.8 | 4.83 | 9.66
К4-2 | 3К4-2 | Колонна 3К4-2 | 1 | 324.7 | 324.7 | 8.28 | 8.28
К4-3 | 3К4-3 | Колонна 3К4-3 | 10 | 222.3 | 2223 | 5.14 | 51.4
К4-4 | 3К4-4 | Колонна 3К4-4 | 10 | 222.9 | 2229 | 5.47 | 54.7
К4-5 | 3К4-5 | Колонна 3К4-5 | 1 | 231.3 | 231.3 | 5.45 | 5.45
К4-6 | 3К4-6 | Колонна 3К4-6 | 1 | 231.8 | 231.8 | 5.74 | 5.74
К4-7 | 3К4-7 | Колонна 3К4-7 | 1 | 232.8 | 232.8 | 5.46 | 5.46
К4-8 | 3К4-8 | Колонна 3К4-8 | 1 | 242.5 | 242.5 | 6.12 | 6.12
К4-9 | 3К4-9 | Колонна 3К4-9 | 1 | 231.3 | 231.3 | 5.45 | 5.45
К4-10 | 3К4-10 | Колонна 3К4-10 | 1 | 231.8 | 231.8 | 5.74 | 5.74
К4-11 | 3К4-11 | Колонна 3К4-11 | 1 | 314.7 | 314.7 | 8.01 | 8.01
К1-4 | 4К1-4 | Колонна 4К1-4 | 2 | 225.6 | 451.2 | 4.42 | 8.84
К1-5 | 1К1-5 | Колонна 1К1-5 | 1 | 1183.6 | 1183.6 | 25.1 | 25.1
К1-5 | 2К1-5 | Колонна 2К1-5 | 1 | 1192.7 | 1192.7 | 25.37 | 25.37
К1-5 | 3К1-5 | Колонна 3К1-5 | 1 | 1192.7 | 1192.7 | 25.37 | 25.37
К1-5 | 4К1-5 | Колонна 4К1-5 | 6 | 1190.4 | 7142.4 | 25.3 | 151.8
К1-6 | 1К1-6 | Колонна 1К1-6 | 1 | 240.2 | 240.2 | 5.04 | 5.04
К1-6 | 2К1-6 | Колонна 2К1-6 | 16 | 247 | 3952 | 4.6 | 73.6
К1-6 | 3К1-6 | Колонна 3К1-6 | 8 | 247 | 1976 | 4.6 | 36.8
К1-6 | 4К1-6 | Колонна 4К1-6 | 6 | 247 | 1482 | 4.6 | 27.6
К1-7 | 1К1-7 | Колонна 1К1-7 | 2 | 1598.6 | 3197.2 | 35.29 | 70.58
К1-7 | 2К1-7 | Колонна 2К1-7 | 14 | 1190.4 | 16665.6 | 25.3 | 354.2
К1-7 | 3К1-7 | Колонна 3К1-7 | 6 | 1190.4 | 7142.4 | 25.3 | 151.8
К1-7 | 4К1-7 | Колонна 4К1-7 | 1 | 1215 | 1215 | 25.87 | 25.87
К1-8 | 1К1-8 | Колонна 1К1-8 | 1 | 251.8 | 251.8 | 5.37 | 5.37
К1-8 | 2К1-8 | Колонна 2К1-8 | 1 | 1192.7 | 1192.7 | 25.37 | 25.37
К1-8 | 3К1-8 | Колонна 3К1-8 | 1 | 1192.7 | 1192.7 | 25.37 | 25.37
К1-8 | 4К1-8 | Колонна 4К1-8 | 1 | 258.1 | 258.1 | 4.85 | 4.85
К1-9 | 1К1-9 | Колонна 1К1-9 | 1 | 1183.6 | 1183.6 | 25.1 | 25.1
К1-9 | 2К1-9 | Колонна 2К1-9 | 2 | 1215 | 2430 | 25.87 | 51.74
К1-9 | 3К1-9 | Колонна 3К1-9 | 1 | 1215 | 1215 | 25.87 | 25.87
К1-9 | 4К1-9 | Колонна 4К1-9 | 1 | 1220.1 | 1220.1 | 25.74 | 25.74
К2-1 | 4К2-1 | Колонна 4К2-1 | 1 | 1753.2 | 1753.2 | 21.53 | 21.53
К2-2 | 4К2-2 | Колонна 4К2-2 | 10 | 1764.7 | 17647 | 21.81 | 218.1
К2-3 | 4К2-3 | Колонна 4К2-3 | 1 | 1786.1 | 1786.1 | 22.29 | 22.29
К2-4 | 4К2-4 | Колонна 4К2-4 | 1 | 1779.2 | 1779.2 | 22.16 | 22.16
К3-1 | 4К3-1 | Колонна 4К3-1 | 1 | 1476.3 | 1476.3 | 25.38 | 25.38
К3-2 | 4К3-2 | Колонна 4К3-2 | 1 | 1492.9 | 1492.9 | 25.7 | 25.7
К4-1 | 4К4-1 | Колонна 4К4-1 | 1 | 205.9 | 205.9 | 4.83 | 4.83
К4-2 | 4К4-2 | Колонна 4К4-2 | 1 | 314.7 | 314.7 | 8.01 | 8.01
К4-3 | 4К4-3 | Колонна 4К4-3 | 9 | 222.3 | 2000.7 | 5.14 | 46.26
К4-4 | 4К4-4 | Колонна 4К4-4 | 9 | 222.9 | 2006.1 | 5.47 | 49.23
К4-5 | 4К4-5 | Колонна 4К4-5 | 1 | 231.3 | 231.3 | 5.45 | 5.45
К4-6 | 4К4-6 | Колонна 4К4-6 | 1 | 231.8 | 231.8 | 5.74 | 5.74
К4-7 | 4К4-7 | Колонна 4К4-7 | 1 | 232.8 | 232.8 | 5.46 | 5.46
К4-8 | 4К4-8 | Колонна 4К4-8 | 1 | 242.5 | 242.5 | 6.12 | 6.12
К4-9 | 4К4-9 | Колонна 4К4-9 | 1 | 231.3 | 231.3 | 5.45 | 5.45
К4-10 | 4К4-10 | Колонна 4К4-10 | 1 | 231.8 | 231.8 | 5.74 | 5.74

## СВОД КМД-2
Наименование работ | КМД, т | КМ (Смета), т | Разница
Колонны | 290.8109 | 397.7 | -106.8891
Балки перекрытий и фермы ФП1 + Прогоны покрытия | 994.4237 | 934.4 | 60.0237
Связи горизонт. и вертик.+распорки | 213.168 | 273.9 | -60.732
Стеновой фахверк | 61.69 | 99.3 | -37.61
Лестницы,площадки,огражден. и щиты | 41.95 | 64.3 | -22.35
Настил | 286.281 | 335 | -48.719
Опоры под оборудование ЗД1-ЗД3 | 5.081 | 4.368 | 0.713
Профнастил крыша Н2 | 0 | 0 | 0
Профнастил стены Н3 | 0 | 0 | 0
Итого | 1893.4046 | 2108.968 | -215.5634
профлист | 103.332
| кг | т
Весь металл по КМД | 1895015.5 | 1895.0155
Профлист | 103332 | 103.332
Без профлиста | 1791683.5 | 1791.6835 |  | 3005.3
6042.4
Метизы | 8707.6626 | 8.7077 |  | 3021.2
2967.1
15036

## СВОД КМД-1
Наименование работ | Очередь 1 | Очередь 2-3 | Очередь 4 | Очередь 5 |  | Сумма КМД | Смета | Дельта
Колонны | 65682.9 | 112916 | 56460 | 55752 |  | 292.4218 | 413.608 | -121.1862
Балки перекрытий и фермы ФП1 | 165978.7 | 399226 | 198396 | 177688 |  | 941.2887 | 676.624 | 264.6647
Связи горизонт. и вертик.+распорки | 45288 | 86059 | 42252 | 39569 |  | 213.168 | 284.856 | -71.688
Стеновой фахверк | 11550 | 25885 | 13019 | 11236 |  | 61.69 | 103.272 | -41.582
Прогоны покрытия | 11125 | 21907 | 10617 | 9486 |  | 53.135 | 295.152 | -242.017
Лестницы,площадки,огражден. и щиты | 7038 | 17156 | 9983 | 7773 |  | 41.95 | 66.872 | -24.922
Настил | 36427 | 74683 | 36589 | 35251 |  | 182.95 | 224.3 | -41.35
Опоры под оборудование ЗД1-ЗД3 | 848 | 2162 | 1081 | 990 |  | 5.081 | 4.368 | 0.713
Профнастил крыша Н2 | 10656 | 22080 | 10752 | 9600 |  | 53.088 | 56.7 | -3.612
Профнастил стены Н3 | 10581 | 20588 | 9981 | 9093 |  | 50.243 | 54 | -3.757
| 365174.6 | 782662 | 389130 | 356438 |  | 1895.0155 | 2179.752 | -284.7365
| 1895015.5 |  |  |  |  | ЗАМЕНИТЬ кмVSКМД
1877582.41
пров по ом | 365753.1 | 783098.4 | 389511.2 | 356652.8 | 1895.0155
пров по вм | 365753.1 | 783098.4 | 389511.2 | 356652.8 | 2108.8
213.7845
сравн с табл | -0.5785 | -0.4364 | -0.3812 | -0.2148
-1.6109
| 0.576 | 0.4336 | 0.3776 | 0.2128
1.6
| шайб, кроншт | шайб | шайб, монт эл | шайб

## РД КМ
[14 empty] | Bu□профuпя по ГОСТ, Т'::1 | Марка меmаппа по гост | Oi5o значенuе u размер профuпя | № пп | Масш меmаппа по зпеменmам консmрукцuО, m | [7 empty] | Оi5щая масса, m | Ппощаоь поберх м2
Bu□профuпя по ГОСТ, Т'::J | Марка меmаппа по гост | Оi5означенuе u размер профuпя | № пп | Масса меmаппа по зпеменmам консmрукцuО, m | [7 empty] | Оi5щая масса, m | Ппоща□ь поберх м2
|  |  |  | Прuчапьная погр1,Jзочная гаперея | [13 empty] | Прuчапьная погрузочная гаперея
|  |  |  | Колонны | Балки перекрытий и фермы ФП1 | Балки и прогоны покрытия | Связи горизонт. и вертик. | Стеновой фахверк | Лестницы,площадки,огражден. и щиты | Настил | Опоры поа ooopyдofiaнuе ЗД1-Зд3 | [6 empty] | Колонны | Балки перекрытий и фермы ФП1 | Балки и прогоны покрытия | Связи горизонт. и вертик. | Стеновой фахверк | Лестницы,площадки,огражден. и щиты | Настил | Опоры поа ooopydofiaнue ЗД1-Зд3
[15 empty] | 2 | 3 | 4 | 5 | 6 | 7 | 8 | 9 | 10 | 11 | 12 | 13 | 14
| 2 | 3 | 4 | 5 | 6 | 7 | 8 | 9 | 10 | 11 | 12 | 13 | 14
Профuпu сmапьные гн{dmые замкн{dmые сбарные ГОСТ30245-2003 | [245-4 гост 27772-2015 | Гн.□300х 200х6 | 1 |  |  |  | 43.6 |  |  |  |  | 43.6 | 943.9 | Труi5ы стальные боВогазопробоВные ГОСТ3262-75 | 2: (235 гост 27772-2015; 3: Тр 042,3х2,8; 4: 59; 10: 5.4; 13: 5.4; 14: 263
[16 empty] | Тр.021,3х2,5 | 60 | [5 empty] | 1.1 |  |  | 1.1 | 63.5
|  | Гн.□ 120х5 | 3 | 3.5 |  |  | 2.4 | 7 | 1.3 |  |  | 14.2 | 374.5 | bar: 10
|  | Гн □ 160х6 | 5 |  |  |  | 9.4 | 22.7 |  |  |  | 32.1 | 702.9
|  | Гн.□ 180х5 | 6 |  |  |  | 111 |  |  |  |  | 111,О | 2892.7 |  | 2: Итого; 4: 61; 10: 6.5; 13: 6.5
|  | Гн.□ 140х5 | 7 |  |  |  | 18.2 | 36.4 | 1 |  |  | 55.6 | 1458.7 | Всего профuпя | 4: 62; 10: 6.5; 13: 6.5
|  | Гн □ 250х6 | 8 |  |  |  | 4.4 |  | 5 |  |  | 9.4 | 203.5 | Труi5ы стальные злекmросбарные по гост 10704-91 | 2: (245-4 гост 27772-2015; 3: Тр089х8; 4: 63; 9: 6.4; 13: 6.4; 14: 145.2
|  | Гн.□ 100х5 | 9 |  |  |  |  | 2.9 |  |  |  | 2.9 | 77
| Итого |  | 10 | 3.5 |  |  | 189,О | 69 | 7.3 |  |  | 268.8 |  |  | 2: Итого; 4: 64; 9: 6.4; 13: 6.4
Всего профuпя |  |  | 11 | 3.5 |  |  | 189,О | 69 | 7.3 |  |  | 268.8 |  | Всего профuля | 4: 65; 9: 6.4; 13: 6.4
Шбеплеры сmапьные горячекоmанные с паралпельнымu гранямu полок ГОСТ8240-97 | [245-4 гост 27772-2015 | 40П | 12 |  | 1.3 |  |  |  | 2.4 |  |  | 3.7 | 93.8 | Лuсmы стальные с ромi5uческuм u чечебuчным рuфленuем ГОСТ8568-77 | 2: (245 гост 27772-2015; 3: рuф. 5; 4: 66; 11: 205.4; 13: 205.4; 14: 10466.2
|  | 22П | 13 |  | 76.6 | 1.4 | 19.5 |  | 1.4 |  |  | 98.9 | 3507 |  | 3: рuф. 4; 4: 67; 11: 3.1; 13: 3.1; 14: 197.5
|  | 20П | 14 |  | 1.5 | 54.7 |  |  | 5.6 |  |  | 61.8 | 2266.9
|  | 16П | 15 | [5 empty] | 9.8 |  |  | 9.8 | 382.1 |  | 2: Итого; 4: 68; 11: 208.5; 13: 208.5
[14 empty] | Всего профuля | 4: 69; 11: 208.5; 13: 208.5
| Итого |  | 16 |  | 79.4 | 56.1 | 19.5 |  | 19.2 |  |  | 174.2
[14 empty] | Лuсmы сmальнын просечно-быmяжные по гост 8706-58 | 2: (235 гост 27772-2015; 3: ПВ506; 4: 70; 11: 7.8; 13: 7.8; 14: 450
Всего профuля |  |  | 17 |  | 79.4 | 56.1 | 19.5 |  | 19.2 |  |  | 174.2
дбуmабры стальные горячекаmанные по гост р 57837-2017 | [255-4 гост 27772-2015 | 25К1 | 18 |  | 45.6 | [6 empty] | 45.6 | 1052.6
|  | 20К1 | 19 |  | 34 | [6 empty] | 34 | 947.5 |  | 2: Иmосо; 4: 71; 11: 7.8; 13: 7.8
|  | 70Ш1 | 20 |  | 3.5 | [6 empty] | 3.5 | 52.9 | Всего профuля | 4: 72; 11: 7.8; 13: 7.8
|  | 60Ш1 | 21 | 16.3 | 10.5 | 10.5 | [5 empty] | 37.3 | 624.1 | Профuпu стальные лuсmобые гн1,1mые с mpaneuueбuoнымu 2офрамu ГОСТ24045-2016 | 2: (235 гост 27772-2015; 3: НС35-1000-О,7; 4: 73; 11: 54; 13: 54
|  | 50Ш1 | 22 |  | 172.4 | [6 empty] | 172.4 | 3165.3 |  | 3: Н57-750-О,8; 4: 74; 11: 56.7; 13: 56.7
|  | 40Ш1 | 23 | 96.1 | 8.6 | [6 empty] | 104.7 | 2250.4
|  | 30Ш1 | 24 | 24.8 | 12.1 |  |  |  | 3.1 |  |  | 40 | 944.1 |  | 2: Итого; 4: 75; 11: 110.7; 13: 110.7
[14 empty] | Всего профuля | 4: 76; 11: 110.7; 13: 110.7
|  | 20Ш1 | 22 | [5 empty] | 9.6 |  |  | 9.6 | 299
|  |  | 25 | [10 empty] | Прокат сmапьно_О горячекаmанныu кругпыО ГОСТ2590-2006 | 2: (245-4 гост 27772-2015; 3: 16; 4: 77; 10: 4.7; 13: 4.7; 14: 149.7
[16 empty] | 20 | 78 | [5 empty] | 0.1 |  |  | О,1 | 2.6
26 | bar: 10
| Итого |  | 27 | 137.2 | 286.7 | 10.5 |  |  | 12.7 |  |  | 447.1
[15 empty] | Итого |  | 79 | [5 empty] | 4.8 |  |  | 4.8
Всего профuля |  |  | 28 | 137.2 | 286.7 | 10.5 |  |  | 12.7 |  |  | 447.1
[14 empty] | Всего профuля | 4: 80; 10: 4.8; 13: 4.8
'::lголкu сmапьные горячекаmанные рабнопопочные ГОСТ8509-93 | [245-4 гост 27772-2015 | '::lг.63х5 | 29 |  |  |  |  | 2.3 | 4.9 |  |  | 7.2 | 369.4
[14 empty] | Итого меmаппа |  |  | 81 | 397.7 | 650.6 | 283.8 | 273.9 | 99.3 | 64.3 | 335 | 4.2 | 2108.8 | 47659.6
|  | 1:Jг.50х5 | 30 |  |  |  | 7.2 |  |  |  |  | 7.2 | 374.6 | bar: 5 to 12; 14
[14 empty] | В mом чuспе по маркам | 3: (355-5; 4: 82; 5: 8.9; 12: 4.2; 13: 13.1
|  | '::lг.35х4 | 31 | [6 empty] | 0.6 |  | 0.6 | 39.1
[16 empty] | (255-4 | 83 | 283.8 | 453.6 | 155 |  |  | 13.7 |  |  | 906.1
|  | 1:Jг.125х8 | 32 |  |  |  | 11.2 | 0.5 |  |  |  | 11.7 | 371
[16 empty] | [245-4 | 84 | 105 | 197 | 128.8 | 271.6 | 93.3 | 34.5 | 209.1 |  | 1039.3
33
[16 empty] | 235 | 85 |  |  |  | 2.3 | 6 | 16.1 | 125.9 |  | 150.3
| Итого |  | 34 |  |  |  | 18.4 | 2.8 | 4.9 | 0.6 |  | 26.7
Всего профuпя |  |  | 35 |  |  |  | 18.4 | 2.8 | 4.9 | 0.6 |  | 26.7
'::lголкu сmапьные горячекоmанные рабнопопочные ГОСТ8510-86 | [245-4 гост 27772-2015 | 1:Jг.125х80х8 | 36 | 2 |  |  | 26.7 | 0.1 |  |  |  | 28.8 | 924.3
|  | '::lг.100х63х8 | 37 |  |  |  |  | 2.3 | 0.9 |  |  | 3.2 | 190.7
|  | 1:Jг.140х90х8 | 38 |  |  | 0.2 |  | 5.7 |  |  |  | 5.9 | 188.5
| Итого |  | 39 | 2 |  | 0.2 | 26.7 | 8.1 | 0.9 |  |  | 37.9
Всего профuля |  |  | 40 | 2 |  | 0.2 | 26.7 | 8.1 | 0.9 |  |  | 37.9
Прокат лuсmобоО горячекаmаныО ГОСТ19903-2015 | [355-5 гост 27772-2015 | t40 | 41 | 8.9 | [7 empty] | 8.9 | 56.7
|  | t20 | 42 | [7 empty] | 3.8 | 3.8 | 48.4
|  | t16 | 43 | [7 empty] | 0.3 | 0.3 | 4.8
|  | t25 | 44 | [7 empty] | 0.1 | О,1 | 1
| Итого |  | 45 | 8.9 | [6 empty] | 4.2 | 8.9
| [255-4 гост 27772-2015 | t30 | 46 | 127.4 | 153.9 | 140 |  |  | 0.9 |  |  | 422.2 | 3585.7
|  | t25 | 47 | 17.8 | 13 | 4.5 | [5 empty] | 35.3 | 359.7
|  | t20 | 48 | 1.4 |  |  |  |  | 0.1 |  |  | 1.5 | 19.1
| Итого |  | 49 | 146.6 | 166.9 | 144.5 | [5 empty] | 459
| [245-4 гост 27772-2015 | t16 | 50 | 72 | 103.3 | 66 | [5 empty] | 241.3 | 3842.7
|  | t12 | 51 | 10 | 5.1 |  | 10.4 |  | 0.3 |  |  | 25.8 | 547.8
|  | t10 | 52 | 14.2 | 2.9 |  | 3.2 | 6.3 |  |  |  | 26.6 | 677.7
|  | t8 | 53 | 1.2 | 6.3 | 6.5 | 4.4 |  | 0.9 |  |  | 19.3 | 614.7
|  | t6 | 54 | 2.1 |  |  |  | 0.7 | 1 |  |  | 3.8 | 161.4
| Итого |  | 55 | 99.5 | 117.6 | 72.5 | 18 | 7 | 2.2 |  |  | 316.8
| [235 гост 27772-2015 | t4 | 56 |  |  |  | 2.3 | 6 | 4.8 | 7.4 |  | 20.5 | 1305.7
| Итого |  | 57 |  |  |  | 2.3 | 6 | 4.8 | 7.4 |  | 20.5
Всего профuля |  |  | 58 | 255 | 284.5 | 217 | 20.3 | 13 | 8 | 7.4 | 4.2 | 805.2

## СМ vs КМ
№ п/п | Обоснование | Наименование работ и затрат | Единица измерения | Кол-во | РД | РД с кф.1,04 | Разница РД и См
Раздел 1. Колонны
1 | ТЕР09-03-002-05 Приказ Администрации ЛО от 20.10.15 №28 | Монтаж колонн одноэтажных и многоэтажных зданий и крановых эстакад высотой: до 25 м составного сечения массой до 5,0 т | 1 т конструкций | 404.352 | 388.8 | 404.352 | 0
Объем=(397,7-8,9)*1,04
2 | ТЕР09-03-002-03 Приказ Администрации ЛО от 20.10.15 №28 | Монтаж колонн одноэтажных и многоэтажных зданий и крановых эстакад высотой: до 25 м цельного сечения массой до 5,0 т | 1 т конструкций | 9.256 | 8.9 | 9.256 | 0
Объем=8,9*1,04
4 * | Прайс | Профиль гн. 120*5 | т | 3.64 | 3.5 | 3.64 | 0
Объем=3,5*1,04
5 * | Прайс | Двутавр 60Ш1 | т | 16.952 | 16.3 | 16.952 | 0
Объем=16,3*1,04
6 * | Прайс | Двутавр 40Ш1 | т | 99.944 | 96.1 | 99.944 | 0
Объем=96,1*1,04
7 * | Прайс | Двутавр 30Ш1 | т | 25.792 | 24.8 | 25.792 | 0
Объем=24,8*1,04
8 * | Прайс | Уголок не равнополочный 125*80*8 | т | 2.08 | 2 | 2.08 | 0
Объем=2*1,04
9 * | Прайс | Прокат листовой 40мм | т | 9.9965 | 8.9 | 9.256 | 0.74048 | 1,08 что это?
Объем=8,9*1,04*1,08
10 * | Прайс | Прокат листовой 30мм | т | 132.496 | 127.4 | 132.496 | 0
Объем=127,4*1,04
11 * | Прайс | Прокат листовой 25мм | т | 18.512 | 17.8 | 18.512 | 0
Объем=17,8*1,04
12 * | Прайс | Прокат листовой 20мм | т | 1.456 | 1.4 | 1.456 | 0
Объем=1,4*1,04
13 * | Прайс | Прокат листовой 16мм | т | 74.88 | 72 | 74.88 | 0
Объем=72*1,04
14 * | Прайс | Прокат листовой 12мм | т | 10.4 | 10 | 10.4 | 0
Объем=10*1,04
15 * | Прайс | Прокат листовой 10мм | т | 14.768 | 14.2 | 14.768 | 0
Объем=14,2*1,04
16 * | Прайс | Прокат листовой 8мм | т | 1.248 | 1.2 | 1.248 | 0
Объем=1,2*1,04
17 * | Прайс | Прокат листовой 6мм | т | 2.184 | 2.1 | 2.184 | 0
Объем=2,1*1,04
Перевозка материалов (металл 140 км. ОП "МКМ-СПб")
Итого прямые затраты по разделу в текущих ценах
Накладные расходы
Сметная прибыль
Итого по разделу 1 Колонны
Материалы заказчика
Раздел 2. Балки перекрытий и фермы ФП1
21 | ТЕР09-03-002-12 Приказ Администрации ЛО от 20.10.15 №28 | Монтаж балок, ригелей перекрытия, покрытия и под установку оборудования многоэтажных зданий при высоте здания: до 25 м | 1 т конструкций | 676.624 | 650.6 | 676.624 | 0
Объем=650,6*1,04
23 * | Прайс | Швеллер 40П | т | 1.352 | 1.3 | 1.352 | 0
Объем=1,3*1,04
24 * | Прайс | Швеллер 22П | т | 79.664 | 76.6 | 79.664 | 0
Объем=76,6*1,04
25 * | Прайс | Швеллер 20П | т | 1.56 | 1.5 | 1.56 | 0
Объем=1,5*1,04
26 * | Прайс | Двутавр 25К1 | т | 47.424 | 45.6 | 47.424 | 0
Объем=45,6*1,04
27 * | Прайс | Двутавр 20К1 | т | 35.36 | 34 | 35.36 | 0
Объем=34*1,04
28 * | Прайс | Двутавр 70Ш1 | т | 3.64 | 3.5 | 3.64 | 0
Объем=3,5*1,04
29 * | Прайс | Двутавр 60Ш1 | т | 10.92 | 10.5 | 10.92 | 0
Объем=10,5*1,04
30 * | Прайс | Двутавр 50Ш1 | т | 179.296 | 172.4 | 179.296 | 0
Объем=172,4*1,04
31 * | Прайс | Двутавр 40Ш1 | т | 8.944 | 8.6 | 8.944 | 0
Объем=8,6*1,04
32 * | Прайс | Двутавр 30Ш1 | т | 12.584 | 12.1 | 12.584 | 0
Объем=12,1*1,04
33 * | Прайс | Прокат листовой 30мм | т | 160.056 | 153.9 | 160.056 | 0
Объем=153,9*1,04
34 * | Прайс | Прокат листовой 25мм | т | 13.52 | 13 | 13.52 | 0
Объем=13*1,04
35 * | Прайс | Прокат листовой 16мм | т | 107.432 | 103.3 | 107.432 | 0
Объем=103,3*1,04
36 * | Прайс | Прокат листовой 12мм | т | 5.304 | 5.1 | 5.304 | 0
Объем=5,1*1,04
37 * | Прайс | Прокат листовой 10мм | т | 3.016 | 2.9 | 3.016 | 0
Объем=2,9*1,04
38 * | Прайс | Прокат листовой 8мм | т | 6.552 | 6.3 | 6.552 | 0
Объем=6,3*1,04
Перевозка материалов (металл 140 км. ОП "МКМ-СПб")
Итого прямые затраты по разделу в текущих ценах
Накладные расходы
Сметная прибыль
Итого по разделу 2 Балки перекрытий и фермы ФП1
Материалы заказчика
Раздел 3. Балки и прогоны покрытия
42 | ТЕР09-03-002-12 Приказ Администрации ЛО от 20.10.15 №28 | Монтаж балок, ригелей перекрытия, покрытия и под установку оборудования многоэтажных зданий при высоте здания: до 25 м | 1 т конструкций | 295.152 | 283.8 | 295.152 | 0
Объем=283,8*1,04
44 * | Прайс | Прокат листовой 22мм | т | 1.456 | 1.4 | 1.456 | 0
Объем=1,4*1,04
45 * | Прайс | Прокат листовой 20мм | т | 56.888 | 54.7 | 56.888 | 0
Объем=54,7*1,04
46 * | Прайс | Двутавр 60Ш1 | т | 10.92 | 10.5 | 10.92 | 0
Объем=10,5*1,04
47 * | Прайс | Уголок не равнополочный 140*90*8 | т | 0.208 | 0.2 | 0.208 | 0
Объем=0,2*1,04
48 * | Прайс | Прокат листовой 30мм | т | 145.6 | 140 | 145.6 | 0
Объем=140*1,04
49 * | Прайс | Прокат листовой 25мм | т | 4.68 | 4.5 | 4.68 | 0
Объем=4,5*1,04
50 * | Прайс | Прокат листовой 16мм | т | 68.64 | 66 | 68.64 | 0
Объем=66*1,04
51 * | Прайс | Прокат листовой 8мм | т | 6.76 | 6.5 | 6.76 | 0
Объем=6,5*1,04
Перевозка материалов (металл 140 км. ОП "МКМ-СПб")
Итого прямые затраты по разделу в текущих ценах
Накладные расходы
Сметная прибыль
Итого по разделу 3 Балки и прогоны покрытия
Материалы заказчика
Раздел 4. Связи горизонт. и вертик.
55 | ТЕР09-03-014-01 Приказ Администрации ЛО от 20.10.15 №28 | Монтаж связей и распорок из одиночных и парных уголков, гнутосварных профилей для пролетов: до 24 м при высоте здания до 25 м | 1 т конструкций | 284.856 | 273.9 | 284.856 | 0
Объем=273,9*1,04
57 * | Прайс | Профиль гн. 200*6 | т | 45.344 | 43.6 | 45.344 | 0
Объем=43,6*1,04
58 * | Прайс | Профиль гн. 180*5 | т | 115.44 | 111 | 115.44 | 0
Объем=111*1,04
59 * | Прайс | Профиль гн. 160*6 | т | 9.776 | 9.4 | 9.776 | 0
Объем=9,4*1,04
60 * | Прайс | Профиль гн. 140*5 | т | 18.928 | 18.2 | 18.928 | 0
Объем=18,2*1,04
61 * | Прайс | Профиль гн. 120*5 | т | 2.496 | 2.4 | 2.496 | 0
Объем=2,4*1,04
62 * | Прайс | Профиль гн. 250*6 | т | 4.576 | 4.4 | 4.576 | 0
Объем=4,4*1,04
63 * | Прайс | Швеллер 22П | т | 20.28 | 19.5 | 20.28 | 0
Объем=19,5*1,04
64 * | Прайс | Уголок равнополочный 125*8 | т | 11.648 | 11.2 | 11.648 | 0
Объем=11,2*1,04
65 * | Прайс | Уголок равнополочный 50*5 | т | 7.488 | 7.2 | 7.488 | 0
Объем=7,2*1,04
66 * | Прайс | Уголок не равнополочный 125*80*8 | т | 27.768 | 26.7 | 27.768 | 0
Объем=26,7*1,04
67 * | Прайс | Прокат листовой 12мм | т | 10.816 | 10.4 | 10.816 | 0
Объем=10,4*1,04
68 * | Прайс | Прокат листовой 10мм | т | 3.328 | 3.2 | 3.328 | 0
Объем=3,2*1,04
69 * | Прайс | Прокат листовой 8мм | т | 4.576 | 4.4 | 4.576 | 0
Объем=4,4*1,04
70 * | Прайс | Прокат листовой 4мм | т | 2.392 | 2.3 | 2.392 | 0
Объем=2,3*1,04
Перевозка материалов (металл 140 км. ОП "МКМ-СПб")
Итого прямые затраты по разделу в текущих ценах
Накладные расходы
Сметная прибыль
Итого по разделу 4 Связи горизонт. и вертик.
Материалы заказчика
Раздел 5. Стеновой фахверк
74 | ТЕР09-04-006-01 Приказ Администрации ЛО от 20.10.15 №28 | Монтаж фахверка | 1 т конструкций | 103.272 | 99.3 | 103.272 | 0
Объем=99,3*1,04
75 * | ТССЦ-110-0009 Приказ Администрации ЛО от 20.10.15 №28 | Болты сборочные с гайками и шайбами по классу прочности: 10.9 | т | 1.0327
Объем=0,01*МАСТЕР
77 * | Прайс | Профиль гн. 160*6 | т | 23.608 | 22.7 | 23.608 | 0
Объем=22,7*1,04
78 * | Прайс | Профиль гн. 120*5 | т | 7.28 | 7 | 7.28 | 0
Объем=7*1,04
79 * | Прайс | Профиль гн. 140*5 | т | 37.856 | 36.4 | 37.856 | 0
Объем=36,4*1,04
80 * | Прайс | Профиль гн. 100*5 | т | 3.016 | 2.9 | 3.016 | 0
Объем=2,9*1,04
81 * | Прайс | Уголок равнополочный 63*5 | т | 2.392 | 2.3 | 2.392 | 0
Объем=2,3*1,04
82 * | Прайс | Уголок равнополочный 125*8 | т | 0.52 | 0.5 | 0.52 | 0
Объем=0,5*1,04
83 * | Прайс | Уголок не равнополочный 125*80*8 | т | 0.104 | 0.1 | 0.104 | 0
Объем=0,1*1,04
84 * | Прайс | Уголок не равнополочный 100*63*8 | т | 2.392 | 2.3 | 2.392 | 0
Объем=2,3*1,04
85 * | Прайс | Уголок не равнополочный 140*90*8 | т | 5.928 | 5.7 | 5.928 | 0
Объем=5,7*1,04
86 * | Прайс | Прокат листовой 10мм | т | 6.552 | 6.3 | 6.552 | 0
Объем=6,3*1,04
87 * | Прайс | Прокат листовой 6мм | т | 0.728 | 0.7 | 0.728 | 0
Объем=0,7*1,04
88 * | Прайс | Прокат листовой 4мм | т | 6.24 | 6 | 6.24 | 0
Объем=6*1,04
89 * | Прайс | ВГП 89*8 | т | 6.656 | 6.4 | 6.656 | 0
Объем=6,4*1,04
Перевозка материалов (металл 140 км. ОП "МКМ-СПб")
Итого прямые затраты по разделу в текущих ценах
Накладные расходы
Сметная прибыль
Итого по разделу 5 Стеновой фахверк
Материалы заказчика
Раздел 6. Лестницы,площадки,огражден. и щиты
Таб.9-29. Монтаж лестниц прямолинейных и криволинейных, пожарных с ограждением – 13 кг/т м/к
93 | ТЕР09-03-029-01 Приказ Администрации ЛО от 20.10.15 №28 | Монтаж лестниц прямолинейных и криволинейных, пожарных с ограждением | 1 т конструкций | 66.872 | 64.3 | 66.872 | 0
Объем=64,3*1,04
95 * | Прайс | Профиль гн. 120*5 | т | 1.352 | 1.3 | 1.352 | 0
Объем=1,3*1,04
96 * | Прайс | Профиль гн. 140*5 | т | 1.04 | 1 | 1.04 | 0
Объем=1*1,04
97 * | Прайс | Профиль гн. 250*6 | т | 5.2 | 5 | 5.2 | 0
Объем=5*1,04
98 * | Прайс | Швеллер 40П | т | 2.496 | 2.4 | 2.496 | 0
Объем=2,4*1,04
99 * | Прайс | Швеллер 22П | т | 1.456 | 1.4 | 1.456 | 0
Объем=1,4*1,04
100 * | Прайс | Швеллер 20П | т | 5.824 | 5.6 | 5.824 | 0
Объем=5,6*1,04
101 * | Прайс | Швеллер 16П | т | 10.192 | 9.8 | 10.192 | 0
Объем=9,8*1,04
102 * | Прайс | Двутавр 30Ш1 | т | 3.224 | 3.1 | 3.224 | 0
Объем=3,1*1,04
103 * | Прайс | Двутавр 20Ш1 | т | 9.984 | 9.6 | 9.984 | 0
Объем=9,6*1,04
104 * | Прайс | Уголок равнополочный 63*5 | т | 5.096 | 4.9 | 5.096 | 0
Объем=4,9*1,04
105 * | Прайс | Уголок не равнополочный 100*63*8 | т | 0.936 | 0.9 | 0.936 | 0
Объем=0,9*1,04
106 * | Прайс | Прокат листовой 30мм | т | 0.936 | 0.9 | 0.936 | 0
Объем=0,9*1,04
107 * | Прайс | Прокат листовой 20мм | т | 0.104 | 0.1 | 0.104 | 0
Объем=0,1*1,04
108 * | Прайс | Прокат листовой 12мм | т | 0.312 | 0.3 | 0.312 | 0
Объем=0,3*1,04
109 * | Прайс | Прокат листовой 8мм | т | 0.936 | 0.9 | 0.936 | 0
Объем=0,9*1,04
110 * | Прайс | Прокат листовой 6мм | т | 1.04 | 1 | 1.04 | 0
Объем=1*1,04
111 * | Прайс | Прокат листовой 4мм | т | 4.992 | 4.8 | 4.992 | 0
Объем=4,8*1,04
112 * | Прайс | ВГП 42,3*2,8 | т | 5.616 | 5.4 | 5.616 | 0
Объем=5,4*1,04
113 * | Прайс | ВГП 21,3*2,5 | т | 1.144 | 1.1 | 1.144 | 0
Объем=1,1*1,04
114 * | Прайс | Прокат стальной горячетканый круглый диаметр 20 | т | 0.104 | 0.1 | 0.104 | 0
Объем=0,1*1,04
115 * | Прайс | Прокат стальной горячетканый круглый диаметр 16 | т | 4.888 | 4.7 | 4.888 | 0
Объем=4,7*1,04
116 * | ТССЦ-110-0008 Приказ Администрации ЛО от 20.10.15 №28 | Болты сборочные с гайками и шайбами по классу прочности: 8,8 | т | 0.86934
Объем=0,013*ф4
Перевозка материалов (металл 140 км. ОП "МКМ-СПб")
Итого прямые затраты по разделу в текущих ценах
Накладные расходы
Сметная прибыль
Итого по разделу 6 Лестницы,площадки,огражден. и щиты
Материалы заказчика
Раздел 7. Настил
120 | ТЕР09-03-030-01 Приказ Администрации ЛО от 20.10.15 №28 | Монтаж площадок с настилом и ограждением из листовой, рифленой, просечной и круглой стали | 1 т конструкций | 233.272 | 335 | 348.4 | -115.128 | я так понимаю что 335т это п. 120,128,131?
Объем=(3,1+205,4+0,6+7,4+7,8)*1,04
122 * | Прайс | Лист стальной с рифлением ромбическим 4мм | т | 3.1 | 3.1 | 3.224 | -0.124 | нет 1,04
123 * | Прайс | Лист стальной с рифлением ромбическим 5мм | т | 205.4 | 205.4 | 213.616 | -8.216 | нет 1,04
124 * | Прайс | Уголок равнополочный 35*4 | т | 0.624 | 0.6 | 0.624 | 0
Объем=0,6*1,04
125 * | Прайс | Прокат листовой 4мм | т | 7.4 | 7.4 | 7.696 | -0.296 | нет 1,04
126 * | Прайс | Лист ПВЛ ПВ506 | т | 7.8 | 7.8 | 8.112 | -0.312 | нет 1,04
127 * | ТССЦ-110-0008 Приказ Администрации ЛО от 20.10.15 №28 | Болты сборочные с гайками и шайбами по классу прочности: 8,8 | т | 2.4027
Объем=0,0103*ф25
128 | ТЕР09-04-002-01 Приказ Администрации ЛО от 20.10.15 №28 | Монтаж кровельного покрытия: из профилированного листа при высоте здания до 25 м | 100 м2 покрытия | 52.7
Объем=5270 / 100
129 * | Прайс | Профиль H57-750-0,8 | т | 56.7 | 56.7 | 58.968 | -2.268 | нет 1,04
130 | ТССЦ-101-1810 Приказ Администрации ЛО от 20.10.15 №28 | Винты самонарезающие: для крепления профилированного настила и панелей к несущим конструкциям | т | 1.8972 |  |  |  | без * закупка наша?
Объем=0,036*МАСТЕР
131 | ТЕР09-04-006-02 Приказ Администрации ЛО от 20.10.15 №28 | Монтаж ограждающих конструкций стен: из профилированного листа при высоте здания до 30 м (10% на подрезку) | 100 м2 | 65.6757
Объем=(Ф14*1000/7,4*0,9) / 100
132 | ТССЦ-201-0382 Приказ Администрации ЛО от 20.10.15 №28 | Конструкции: стальные нащельников и деталей обрамления | т | 3.796 |  |  |  | без * закупка наша?
133 | ТССЦ-101-1810 Приказ Администрации ЛО от 20.10.15 №28 | Винты самонарезающие: для крепления профилированного настила и панелей к несущим конструкциям | т | 2.3643 |  |  |  | без * закупка наша?
Объем=0,036*МАСТЕР
134 * | Прайс | Профиль HC35-1000-0,7 | т | 54 | 54 | 56.16 | -2.16 | нет 1,04
Перевозка материалов (металл 140 км. ОП "МКМ-СПб")
Итого прямые затраты по разделу в текущих ценах
Накладные расходы
Сметная прибыль
Итого по разделу 7 Настил
Материалы заказчика
Раздел 8. Опоры под оборудование ЗД1-ЗД3
138 | ТЕР09-03-043-01 Приказ Администрации ЛО от 20.10.15 №28 | Монтаж металлоконструкций постаментов под технологическое оборудование | 1 т металлоконструкций | 4.368 | 4.2 | 4.368 | 0
Объем=4,2*1,04
140 * | ТССЦ-101-3820 Приказ Администрации ЛО от 20.10.15 №28 | Сталь толстолистовая марки: Ст1, Ст2, Ст3, толщиной более 4 мм | т | 0.0817 | 0 | 0 | 0.0817 | что это?
141 * | Прайс | Прокат листовой 25мм | т | 0.104 | 0.1 | 0.104 | 0
Объем=0,1*1,04
142 * | Прайс | Прокат листовой 20мм | т | 3.952 | 3.8 | 3.952 | 0
Объем=3,8*1,04
143 * | Прайс | Прокат листовой 16мм | т | 0.312 | 0.3 | 0.312 | 0
Объем=0,3*1,04
Перевозка материалов (металл 140 км. ОП "МКМ-СПб")
Итого прямые затраты по разделу в текущих ценах
Накладные расходы
Сметная прибыль
Итого по разделу 8 Опоры под оборудование ЗД1-ЗД3
Материалы заказчика
Раздел 9. Антикоррозионная обработка
147 | ТЕР13-03-002-04 Приказ Администрации ЛО от 20.10.15 №28 | Огрунтовка металлических поверхностей за один раз: грунтовкой ГФ-021 | 100 м2 окрашиваемой поверхности | 47.6596 | 47659.6 | 47.6596 | 0
Объем=(47659,6*10%) / 100
151,61 = 371,85 - 0,012 x 18 353,45
148 | Прайс Аналог ТССЦ-113-0021 18353,45/17895,65=3% | Грунтовка: ГФ-021 красно-коричневая | кг | 571.9 |  |  |  | без * закупка наша?
Объем=МАСТЕР.р1*1000
149 | ТЕР13-03-004-26 Приказ Администрации ЛО от 20.10.15 №28 | Окраска металлических огрунтованных поверхностей: эмалью ПФ-115 (за 2 раза) К=2 | 100 м2 окрашиваемой поверхности | 20.5652 |  |  |  | 27094,4 не понял откуда
Объем=((47659,6-27094,4)*10%) / 100
83,35 = 560,19 - 0,019 x 25 096,77
За два раза ПЗ=2 (ОЗП=2; ЭМ=2 к расх.; ЗПМ=2; МАТ=2 к расх.; ТЗ=2; ТЗМ=2)
150 | Прайс Аналог ТССЦ-113-0246 25096,77/24506,75=2% | Эмаль ПФ-115 серая | кг | 781.5 |  |  |  | без * закупка наша?
Объем=МАСТЕР.р1*1000

## 1632-2021-2.1.3-КМ - Полный лок
Терминал по перевалке минеральных удобрений в морском торговом порту Усть-Луга. Береговые объекты терминала | [16 empty] | Терминал по перевалке минеральных удобрений в морском торговом порту Усть-Луга. Береговые объекты терминала
(наименование стройки)
ЛОКАЛЬНАЯ СМЕТА № 1632-2021-2.1.3-КМ_07.04.042-П-01-02
(локальная смета)
на Конструкции металлические, 07.04.042 Конвейерная галерея №3 (код SAP 01.02.011) код ГП 2.1.3 | [17 empty] | на Конструкции металлические, 07.04.042 Конвейерная галерея №3 (код SAP 01.02.011) код ГП 2.1.3
(наименование работ и затрат, наименование объекта)
| Основание: | 1632-2021-2.1.3-КМ_0_0_RU_IFC | [16 empty] | 1632-2021-2.1.3-КМ_0_0_RU_IFC
| Сметная стоимость |  | 167131.733 | тыс.руб.
| строительных работ |  | 276135.646 | тыс.руб.
| Средства на оплату труда |  | 34485.163 | тыс.руб.
| Сметная трудоемкость |  | 73662 | чел.час
| Трудозатраты механизаторов |  | 8634.86 | чел.час
| Составлен(а) в текущих (прогнозных) ценах по состоянию на |  |  | 1 кв. 2000г. | [15 empty] | 1 кв. 2000г.
№ п/п | Обоснование | Наименование работ и затрат |  | Единица измерения | Кол-во | Стоимость единицы, руб. |  |  |  | Общая стоимость, руб. |  |  |  |  | Т/з осн. раб.на ед. | Т/з осн. раб. Всего
[6 empty] | Всего | В том числе |  |  | Обору- дование | Всего | В том числе
[7 empty] | Осн.З/п | Эк.Маш | З/пМех |  |  | Осн.З/п | Эк.Маш | З/пМех
1 | 2 | 3 |  | 4 | 5 | 6 | 7 | 8 | 9 | 10 | 11 | 12 | 13 | 14 | 15 | 16
Раздел 1. Колонны | [20 empty] | Раздел 1. Колонны
1 | ТЕР09-03-002-05 Приказ Администрации ЛО от 20.10.15 №28 | Монтаж колонн одноэтажных и многоэтажных зданий и крановых эстакад высотой: до 25 м составного сечения массой до 5,0 т |  | 1 т конструкций | 404.352 | 664.69 | 228.64 | 369.83 | 59.72 |  | 4019910 | 2082949 | 1707757 | 544048 | 13.133 | 5310.35 | [5 empty] | Монтаж колонн одноэтажных и многоэтажных зданий и крановых эстакад высотой: до 25 м составного сечения массой до 5,0 т
|  | Объем=(397,7-8,9)*1,04 | [20 empty] | Объем=(397,7-8,9)*1,04
| Приказ от 30.01.2024 № 55/пр прил.5 табл.1 п.2 | Производство работ осуществляется на территории действующего предприятия с наличием в зоне производства работ одного или нескольких из следующих факторов: - разветвленной сети транспортных и инженерных коммуникаций; - стесненных условий для складирования материалов; - действующего технологического оборудования; - движения технологического транспорта ОЗП=1,15; ЭМ=1,15 к расх.; ЗПМ=1,15; ТЗ=1,15; ТЗМ=1,15 | [21 empty] | Производство работ осуществляется на территории действующего предприятия с наличием в зоне производства работ одного или нескольких из следующих факторов: - разветвленной сети транспортных и инженерных коммуникаций; - стесненных условий для складирования материалов; - действующего технологического оборудования; - движения технологического транспорта ОЗП=1,15; ЭМ=1,15 к расх.; ЗПМ=1,15; ТЗ=1,15; ТЗМ=1,15
| 1 | ИНДЕКС К ПОЗИЦИИ: Индексы пересчета в т.у.ц. по статьям затрат СМР/ПНР ОЗП=22,53; ЭМ=11,42; ЗПМ=22,53; МАТ=8,56 | [22 empty] | ИНДЕКС К ПОЗИЦИИ: Индексы пересчета в т.у.ц. по статьям затрат СМР/ПНР ОЗП=22,53; ЭМ=11,42; ЗПМ=22,53; МАТ=8,56
2 | ТЕР09-03-002-03 Приказ Администрации ЛО от 20.10.15 №28 | Монтаж колонн одноэтажных и многоэтажных зданий и крановых эстакад высотой: до 25 м цельного сечения массой до 5,0 т |  | 1 т конструкций | 9.256 | 360.31 | 113.31 | 185.18 | 28.11 |  | 48101 | 23629 | 19574 | 5861 | 6.5081 | 60.24 | [5 empty] | Монтаж колонн одноэтажных и многоэтажных зданий и крановых эстакад высотой: до 25 м цельного сечения массой до 5,0 т
|  | Объем=8,9*1,04 | [20 empty] | Объем=8,9*1,04
| ОП п.1.9.5, Прил.9.1 п.2 | При применении в рабочих чертежах марок стали с повышенным расчетным сопротивлением: предел текучести в зависимости от вида толщины проката 265-345 МПа (27-35 кгс/мм2), марка стали С345, С345к, С345Т1 - колонны массой до 8 т ПЗ=1,08 (ОЗП=1,08; ЭМ=1,08 к расх.; ЗПМ=1,08; МАТ=1,08 к расх.; ТЗ=1,08; ТЗМ=1,08) | [21 empty] | При применении в рабочих чертежах марок стали с повышенным расчетным сопротивлением: предел текучести в зависимости от вида толщины проката 265-345 МПа (27-35 кгс/мм2), марка стали С345, С345к, С345Т1 - колонны массой до 8 т ПЗ=1,08 (ОЗП=1,08; ЭМ=1,08 к расх.; ЗПМ=1,08; МАТ=1,08 к расх.; ТЗ=1,08; ТЗМ=1,08)
| Приказ от 30.01.2024 № 55/пр прил.5 табл.1 п.2 | Производство работ осуществляется на территории действующего предприятия с наличием в зоне производства работ одного или нескольких из следующих факторов: - разветвленной сети транспортных и инженерных коммуникаций; - стесненных условий для складирования материалов; - действующего технологического оборудования; - движения технологического транспорта ОЗП=1,15; ЭМ=1,15 к расх.; ЗПМ=1,15; ТЗ=1,15; ТЗМ=1,15 | [21 empty] | Производство работ осуществляется на территории действующего предприятия с наличием в зоне производства работ одного или нескольких из следующих факторов: - разветвленной сети транспортных и инженерных коммуникаций; - стесненных условий для складирования материалов; - действующего технологического оборудования; - движения технологического транспорта ОЗП=1,15; ЭМ=1,15 к расх.; ЗПМ=1,15; ТЗ=1,15; ТЗМ=1,15
| 1 | ИНДЕКС К ПОЗИЦИИ: Индексы пересчета в т.у.ц. по статьям затрат СМР/ПНР ОЗП=22,53; ЭМ=11,42; ЗПМ=22,53; МАТ=8,56 | [22 empty] | ИНДЕКС К ПОЗИЦИИ: Индексы пересчета в т.у.ц. по статьям затрат СМР/ПНР ОЗП=22,53; ЭМ=11,42; ЗПМ=22,53; МАТ=8,56
4 * | Прайс | Профиль гн. 120*5 |  | 4: т; 5: 3.64; 6: 9 260,05 79266,00/ИндМ223; 11: 288528; 15: 0; 16: 0 | [5 empty] | Профиль гн. 120*5
|  | Объем=3,5*1,04 | [20 empty] | Объем=3,5*1,04
|  | Цена МАТ=79266,00/ИндМ223 | [23 empty] | Цена МАТ=79266,00/ИндМ223
| 1 | ИНДЕКС К ПОЗИЦИИ: Индексы пересчета в т.у.ц. по статьям затрат СМР/ПНР ОЗП=22,53; ЭМ=11,42; ЗПМ=22,53; МАТ=8,56 | [22 empty] | ИНДЕКС К ПОЗИЦИИ: Индексы пересчета в т.у.ц. по статьям затрат СМР/ПНР ОЗП=22,53; ЭМ=11,42; ЗПМ=22,53; МАТ=8,56
5 * | Прайс | Двутавр 60Ш1 |  | 4: т; 5: 16.952; 6: 8 169,39 69930,00/ИндМ223; 11: 1185453; 15: 0; 16: 0 | [5 empty] | Двутавр 60Ш1
|  | Объем=16,3*1,04 | [20 empty] | Объем=16,3*1,04
|  | Цена МАТ=69930,00/ИндМ223 | [23 empty] | Цена МАТ=69930,00/ИндМ223
| 1 | ИНДЕКС К ПОЗИЦИИ: Индексы пересчета в т.у.ц. по статьям затрат СМР/ПНР ОЗП=22,53; ЭМ=11,42; ЗПМ=22,53; МАТ=8,56 | [22 empty] | ИНДЕКС К ПОЗИЦИИ: Индексы пересчета в т.у.ц. по статьям затрат СМР/ПНР ОЗП=22,53; ЭМ=11,42; ЗПМ=22,53; МАТ=8,56
6 * | Прайс | Двутавр 40Ш1 |  | 4: т; 5: 99.944; 6: 7 809,11 66846,00/ИндМ223; 11: 6680855; 15: 0; 16: 0 | [5 empty] | Двутавр 40Ш1
|  | Объем=96,1*1,04 | [20 empty] | Объем=96,1*1,04
|  | Цена МАТ=66846,00/ИндМ223 | [23 empty] | Цена МАТ=66846,00/ИндМ223
| 1 | ИНДЕКС К ПОЗИЦИИ: Индексы пересчета в т.у.ц. по статьям затрат СМР/ПНР ОЗП=22,53; ЭМ=11,42; ЗПМ=22,53; МАТ=8,56 | [22 empty] | ИНДЕКС К ПОЗИЦИИ: Индексы пересчета в т.у.ц. по статьям затрат СМР/ПНР ОЗП=22,53; ЭМ=11,42; ЗПМ=22,53; МАТ=8,56
7 * | Прайс | Двутавр 30Ш1 |  | 4: т; 5: 25.792; 6: 7 670,56 65660,00/ИндМ223; 11: 1693503; 15: 0; 16: 0 | [5 empty] | Двутавр 30Ш1
|  | Объем=24,8*1,04 | [20 empty] | Объем=24,8*1,04
|  | Цена МАТ=65660,00/ИндМ223 | [23 empty] | Цена МАТ=65660,00/ИндМ223
| 1 | ИНДЕКС К ПОЗИЦИИ: Индексы пересчета в т.у.ц. по статьям затрат СМР/ПНР ОЗП=22,53; ЭМ=11,42; ЗПМ=22,53; МАТ=8,56 | [22 empty] | ИНДЕКС К ПОЗИЦИИ: Индексы пересчета в т.у.ц. по статьям затрат СМР/ПНР ОЗП=22,53; ЭМ=11,42; ЗПМ=22,53; МАТ=8,56
8 * | Прайс | Уголок не равнополочный 125*80*8 |  | 4: т; 5: 2.08; 6: 10 041,00 85951,00/ИндМ223; 11: 178778; 15: 0; 16: 0 | [5 empty] | Уголок не равнополочный 125*80*8
|  | Объем=2*1,04 | [20 empty] | Объем=2*1,04
|  | Цена МАТ=85951,00/ИндМ223 | [23 empty] | Цена МАТ=85951,00/ИндМ223
| 1 | ИНДЕКС К ПОЗИЦИИ: Индексы пересчета в т.у.ц. по статьям затрат СМР/ПНР ОЗП=22,53; ЭМ=11,42; ЗПМ=22,53; МАТ=8,56 | [22 empty] | ИНДЕКС К ПОЗИЦИИ: Индексы пересчета в т.у.ц. по статьям затрат СМР/ПНР ОЗП=22,53; ЭМ=11,42; ЗПМ=22,53; МАТ=8,56
9 * | Прайс | Прокат листовой 40мм |  | 4: т; 5: 9.9965; 6: 9 862,85 84426,00/ИндМ223; 11: 843963; 15: 0; 16: 0 | [5 empty] | Прокат листовой 40мм
|  | Объем=8,9*1,04*1,08 | [20 empty] | Объем=8,9*1,04*1,08
|  | Цена МАТ=84426,00/ИндМ223 | [23 empty] | Цена МАТ=84426,00/ИндМ223
| 1 | ИНДЕКС К ПОЗИЦИИ: Индексы пересчета в т.у.ц. по статьям затрат СМР/ПНР ОЗП=22,53; ЭМ=11,42; ЗПМ=22,53; МАТ=8,56 | [22 empty] | ИНДЕКС К ПОЗИЦИИ: Индексы пересчета в т.у.ц. по статьям затрат СМР/ПНР ОЗП=22,53; ЭМ=11,42; ЗПМ=22,53; МАТ=8,56
10 * | Прайс | Прокат листовой 30мм |  | 4: т; 5: 132.496; 6: 9 585,63 82053,00/ИндМ223; 11: 10871693; 15: 0; 16: 0 | [5 empty] | Прокат листовой 30мм
|  | Объем=127,4*1,04 | [20 empty] | Объем=127,4*1,04
|  | Цена МАТ=82053,00/ИндМ223 | [23 empty] | Цена МАТ=82053,00/ИндМ223
| 1 | ИНДЕКС К ПОЗИЦИИ: Индексы пересчета в т.у.ц. по статьям затрат СМР/ПНР ОЗП=22,53; ЭМ=11,42; ЗПМ=22,53; МАТ=8,56 | [22 empty] | ИНДЕКС К ПОЗИЦИИ: Индексы пересчета в т.у.ц. по статьям затрат СМР/ПНР ОЗП=22,53; ЭМ=11,42; ЗПМ=22,53; МАТ=8,56
11 * | Прайс | Прокат листовой 25мм |  | 4: т; 5: 18.512; 6: 9 135,40 78199,00/ИндМ223; 11: 1447620; 15: 0; 16: 0 | [5 empty] | Прокат листовой 25мм
|  | Объем=17,8*1,04 | [20 empty] | Объем=17,8*1,04
|  | Цена МАТ=78199,00/ИндМ223 | [23 empty] | Цена МАТ=78199,00/ИндМ223
| 1 | ИНДЕКС К ПОЗИЦИИ: Индексы пересчета в т.у.ц. по статьям затрат СМР/ПНР ОЗП=22,53; ЭМ=11,42; ЗПМ=22,53; МАТ=8,56 | [22 empty] | ИНДЕКС К ПОЗИЦИИ: Индексы пересчета в т.у.ц. по статьям затрат СМР/ПНР ОЗП=22,53; ЭМ=11,42; ЗПМ=22,53; МАТ=8,56
12 * | Прайс | Прокат листовой 20мм |  | 4: т; 5: 1.456; 6: 8 699,88 74471,00/ИндМ223; 11: 108430; 15: 0; 16: 0 | [5 empty] | Прокат листовой 20мм
|  | Объем=1,4*1,04 | [20 empty] | Объем=1,4*1,04
|  | Цена МАТ=74471,00/ИндМ223 | [23 empty] | Цена МАТ=74471,00/ИндМ223
| 1 | ИНДЕКС К ПОЗИЦИИ: Индексы пересчета в т.у.ц. по статьям затрат СМР/ПНР ОЗП=22,53; ЭМ=11,42; ЗПМ=22,53; МАТ=8,56 | [22 empty] | ИНДЕКС К ПОЗИЦИИ: Индексы пересчета в т.у.ц. по статьям затрат СМР/ПНР ОЗП=22,53; ЭМ=11,42; ЗПМ=22,53; МАТ=8,56
13 * | Прайс | Прокат листовой 16мм |  | 4: т; 5: 74.88; 6: 8 442,52 72268,00/ИндМ223; 11: 5411426; 15: 0; 16: 0 | [5 empty] | Прокат листовой 16мм
|  | Объем=72*1,04 | [20 empty] | Объем=72*1,04
|  | Цена МАТ=72268,00/ИндМ223 | [23 empty] | Цена МАТ=72268,00/ИндМ223
| 1 | ИНДЕКС К ПОЗИЦИИ: Индексы пересчета в т.у.ц. по статьям затрат СМР/ПНР ОЗП=22,53; ЭМ=11,42; ЗПМ=22,53; МАТ=8,56 | [22 empty] | ИНДЕКС К ПОЗИЦИИ: Индексы пересчета в т.у.ц. по статьям затрат СМР/ПНР ОЗП=22,53; ЭМ=11,42; ЗПМ=22,53; МАТ=8,56
14 * | Прайс | Прокат листовой 12мм |  | 4: т; 5: 10.4; 6: 7 809,11 66846,00/ИндМ223; 11: 695198; 15: 0; 16: 0 | [5 empty] | Прокат листовой 12мм
|  | Объем=10*1,04 | [20 empty] | Объем=10*1,04
|  | Цена МАТ=66846,00/ИндМ223 | [23 empty] | Цена МАТ=66846,00/ИндМ223
| 1 | ИНДЕКС К ПОЗИЦИИ: Индексы пересчета в т.у.ц. по статьям затрат СМР/ПНР ОЗП=22,53; ЭМ=11,42; ЗПМ=22,53; МАТ=8,56 | [22 empty] | ИНДЕКС К ПОЗИЦИИ: Индексы пересчета в т.у.ц. по статьям затрат СМР/ПНР ОЗП=22,53; ЭМ=11,42; ЗПМ=22,53; МАТ=8,56
15 * | Прайс | Прокат листовой 10мм |  | 4: т; 5: 14.768; 6: 7 685,40 65787,00/ИндМ223; 11: 971543; 15: 0; 16: 0 | [5 empty] | Прокат листовой 10мм
|  | Объем=14,2*1,04 | [20 empty] | Объем=14,2*1,04
|  | Цена МАТ=65787,00/ИндМ223 | [23 empty] | Цена МАТ=65787,00/ИндМ223
| 1 | ИНДЕКС К ПОЗИЦИИ: Индексы пересчета в т.у.ц. по статьям затрат СМР/ПНР ОЗП=22,53; ЭМ=11,42; ЗПМ=22,53; МАТ=8,56 | [22 empty] | ИНДЕКС К ПОЗИЦИИ: Индексы пересчета в т.у.ц. по статьям затрат СМР/ПНР ОЗП=22,53; ЭМ=11,42; ЗПМ=22,53; МАТ=8,56
16 * | Прайс | Прокат листовой 8мм |  | 4: т; 5: 1.248; 6: 7 575,47 64846,00/ИндМ223; 11: 80928; 15: 0; 16: 0 | [5 empty] | Прокат листовой 8мм
|  | Объем=1,2*1,04 | [20 empty] | Объем=1,2*1,04
|  | Цена МАТ=64846,00/ИндМ223 | [23 empty] | Цена МАТ=64846,00/ИндМ223
| 1 | ИНДЕКС К ПОЗИЦИИ: Индексы пересчета в т.у.ц. по статьям затрат СМР/ПНР ОЗП=22,53; ЭМ=11,42; ЗПМ=22,53; МАТ=8,56 | [22 empty] | ИНДЕКС К ПОЗИЦИИ: Индексы пересчета в т.у.ц. по статьям затрат СМР/ПНР ОЗП=22,53; ЭМ=11,42; ЗПМ=22,53; МАТ=8,56
17 * | Прайс | Прокат листовой 6мм |  | 4: т; 5: 2.184; 6: 7 403,27 63372,00/ИндМ223; 11: 138404; 15: 0; 16: 0 | [5 empty] | Прокат листовой 6мм
|  | Объем=2,1*1,04 | [20 empty] | Объем=2,1*1,04
|  | Цена МАТ=63372,00/ИндМ223 | [23 empty] | Цена МАТ=63372,00/ИндМ223
| 1 | ИНДЕКС К ПОЗИЦИИ: Индексы пересчета в т.у.ц. по статьям затрат СМР/ПНР ОЗП=22,53; ЭМ=11,42; ЗПМ=22,53; МАТ=8,56 | [22 empty] | ИНДЕКС К ПОЗИЦИИ: Индексы пересчета в т.у.ц. по статьям затрат СМР/ПНР ОЗП=22,53; ЭМ=11,42; ЗПМ=22,53; МАТ=8,56
Перевозка материалов (металл 140 км. ОП "МКМ-СПб") | [26 empty] | Перевозка материалов (металл 140 км. ОП "МКМ-СПб")
Итого прямые затраты по разделу в текущих ценах |  |  |  | 11: 34664333; 12: 2106578; 13: 1727331; 14: 549909; 16: 5370.59 | [11 empty] | Итого прямые затраты по разделу в текущих ценах
Накладные расходы |  |  |  | 11: 2470533 | [11 empty] | Накладные расходы
Сметная прибыль |  |  |  | 11: 1647022 | [11 empty] | Сметная прибыль
Итого по разделу 1 Колонны |  |  |  | 11: 38781888; 16: 5370.59 | [11 empty] | Итого по разделу 1 Колонны
Материалы заказчика |  |  |  | 11: 30596321 | [11 empty] | Материалы заказчика
Раздел 2. Балки перекрытий и фермы ФП1 | [20 empty] | Раздел 2. Балки перекрытий и фермы ФП1
21 | ТЕР09-03-002-12 Приказ Администрации ЛО от 20.10.15 №28 | Монтаж балок, ригелей перекрытия, покрытия и под установку оборудования многоэтажных зданий при высоте здания: до 25 м |  | 1 т конструкций | 676.624 | 1154.86 | 406.11 | 601.8 | 81.75 |  | 11692111 | 6190894 | 4650098 | 1246278 | 20.9875 | 14200.65 | [5 empty] | Монтаж балок, ригелей перекрытия, покрытия и под установку оборудования многоэтажных зданий при высоте здания: до 25 м
|  | Объем=650,6*1,04 | [20 empty] | Объем=650,6*1,04
| Приказ от 30.01.2024 № 55/пр прил.5 табл.1 п.2 | Производство работ осуществляется на территории действующего предприятия с наличием в зоне производства работ одного или нескольких из следующих факторов: - разветвленной сети транспортных и инженерных коммуникаций; - стесненных условий для складирования материалов; - действующего технологического оборудования; - движения технологического транспорта ОЗП=1,15; ЭМ=1,15 к расх.; ЗПМ=1,15; ТЗ=1,15; ТЗМ=1,15 | [21 empty] | Производство работ осуществляется на территории действующего предприятия с наличием в зоне производства работ одного или нескольких из следующих факторов: - разветвленной сети транспортных и инженерных коммуникаций; - стесненных условий для складирования материалов; - действующего технологического оборудования; - движения технологического транспорта ОЗП=1,15; ЭМ=1,15 к расх.; ЗПМ=1,15; ТЗ=1,15; ТЗМ=1,15
| 1 | ИНДЕКС К ПОЗИЦИИ: Индексы пересчета в т.у.ц. по статьям затрат СМР/ПНР ОЗП=22,53; ЭМ=11,42; ЗПМ=22,53; МАТ=8,56 | [22 empty] | ИНДЕКС К ПОЗИЦИИ: Индексы пересчета в т.у.ц. по статьям затрат СМР/ПНР ОЗП=22,53; ЭМ=11,42; ЗПМ=22,53; МАТ=8,56
23 * | Прайс | Швеллер 40П |  | 4: т; 5: 1.352; 6: 9 452,10 80910,00/ИндМ223; 11: 109390; 15: 0; 16: 0 | [5 empty] | Швеллер 40П
|  | Объем=1,3*1,04 | [20 empty] | Объем=1,3*1,04
|  | Цена МАТ=80910,00/ИндМ223 | [23 empty] | Цена МАТ=80910,00/ИндМ223
| 1 | ИНДЕКС К ПОЗИЦИИ: Индексы пересчета в т.у.ц. по статьям затрат СМР/ПНР ОЗП=22,53; ЭМ=11,42; ЗПМ=22,53; МАТ=8,56 | [22 empty] | ИНДЕКС К ПОЗИЦИИ: Индексы пересчета в т.у.ц. по статьям затрат СМР/ПНР ОЗП=22,53; ЭМ=11,42; ЗПМ=22,53; МАТ=8,56
24 * | Прайс | Швеллер 22П |  | 4: т; 5: 79.664; 6: 8 868,11 75911,00/ИндМ223; 11: 6047376; 15: 0; 16: 0 | [5 empty] | Швеллер 22П
|  | Объем=76,6*1,04 | [20 empty] | Объем=76,6*1,04
|  | Цена МАТ=75911,00/ИндМ223 | [23 empty] | Цена МАТ=75911,00/ИндМ223
| 1 | ИНДЕКС К ПОЗИЦИИ: Индексы пересчета в т.у.ц. по статьям затрат СМР/ПНР ОЗП=22,53; ЭМ=11,42; ЗПМ=22,53; МАТ=8,56 | [22 empty] | ИНДЕКС К ПОЗИЦИИ: Индексы пересчета в т.у.ц. по статьям затрат СМР/ПНР ОЗП=22,53; ЭМ=11,42; ЗПМ=22,53; МАТ=8,56
25 * | Прайс | Швеллер 20П |  | 4: т; 5: 1.56; 6: 8 755,26 74945,00/ИндМ223; 11: 116914; 15: 0; 16: 0 | [5 empty] | Швеллер 20П
|  | Объем=1,5*1,04 | [20 empty] | Объем=1,5*1,04
|  | Цена МАТ=74945,00/ИндМ223 | [23 empty] | Цена МАТ=74945,00/ИндМ223
| 1 | ИНДЕКС К ПОЗИЦИИ: Индексы пересчета в т.у.ц. по статьям затрат СМР/ПНР ОЗП=22,53; ЭМ=11,42; ЗПМ=22,53; МАТ=8,56 | [22 empty] | ИНДЕКС К ПОЗИЦИИ: Индексы пересчета в т.у.ц. по статьям затрат СМР/ПНР ОЗП=22,53; ЭМ=11,42; ЗПМ=22,53; МАТ=8,56
26 * | Прайс | Двутавр 25К1 |  | 4: т; 5: 47.424; 6: 7 269,63 62228,00/ИндМ223; 11: 2951102; 15: 0; 16: 0 | [5 empty] | Двутавр 25К1
|  | Объем=45,6*1,04 | [20 empty] | Объем=45,6*1,04
|  | Цена МАТ=62228,00/ИндМ223 | [23 empty] | Цена МАТ=62228,00/ИндМ223
| 1 | ИНДЕКС К ПОЗИЦИИ: Индексы пересчета в т.у.ц. по статьям затрат СМР/ПНР ОЗП=22,53; ЭМ=11,42; ЗПМ=22,53; МАТ=8,56 | [22 empty] | ИНДЕКС К ПОЗИЦИИ: Индексы пересчета в т.у.ц. по статьям затрат СМР/ПНР ОЗП=22,53; ЭМ=11,42; ЗПМ=22,53; МАТ=8,56
27 * | Прайс | Двутавр 20К1 |  | 4: т; 5: 35.36; 6: 7 071,73 60534,00/ИндМ223; 11: 2140483; 15: 0; 16: 0 | [5 empty] | Двутавр 20К1
|  | Объем=34*1,04 | [20 empty] | Объем=34*1,04
|  | Цена МАТ=60534,00/ИндМ223 | [23 empty] | Цена МАТ=60534,00/ИндМ223
| 1 | ИНДЕКС К ПОЗИЦИИ: Индексы пересчета в т.у.ц. по статьям затрат СМР/ПНР ОЗП=22,53; ЭМ=11,42; ЗПМ=22,53; МАТ=8,56 | [22 empty] | ИНДЕКС К ПОЗИЦИИ: Индексы пересчета в т.у.ц. по статьям затрат СМР/ПНР ОЗП=22,53; ЭМ=11,42; ЗПМ=22,53; МАТ=8,56
28 * | Прайс | Двутавр 70Ш1 |  | 4: т; 5: 3.64; 6: 8 274,30 70828,00/ИндМ223; 11: 257814; 15: 0; 16: 0 | [5 empty] | Двутавр 70Ш1
|  | Объем=3,5*1,04 | [20 empty] | Объем=3,5*1,04
|  | Цена МАТ=70828,00/ИндМ223 | [23 empty] | Цена МАТ=70828,00/ИндМ223
| 1 | ИНДЕКС К ПОЗИЦИИ: Индексы пересчета в т.у.ц. по статьям затрат СМР/ПНР ОЗП=22,53; ЭМ=11,42; ЗПМ=22,53; МАТ=8,56 | [22 empty] | ИНДЕКС К ПОЗИЦИИ: Индексы пересчета в т.у.ц. по статьям затрат СМР/ПНР ОЗП=22,53; ЭМ=11,42; ЗПМ=22,53; МАТ=8,56
29 * | Прайс | Двутавр 60Ш1 |  | 4: т; 5: 10.92; 6: 8 169,39 69930,00/ИндМ223; 11: 763635; 15: 0; 16: 0 | [5 empty] | Двутавр 60Ш1
|  | Объем=10,5*1,04 | [20 empty] | Объем=10,5*1,04
|  | Цена МАТ=69930,00/ИндМ223 | [23 empty] | Цена МАТ=69930,00/ИндМ223
| 1 | ИНДЕКС К ПОЗИЦИИ: Индексы пересчета в т.у.ц. по статьям затрат СМР/ПНР ОЗП=22,53; ЭМ=11,42; ЗПМ=22,53; МАТ=8,56 | [22 empty] | ИНДЕКС К ПОЗИЦИИ: Индексы пересчета в т.у.ц. по статьям затрат СМР/ПНР ОЗП=22,53; ЭМ=11,42; ЗПМ=22,53; МАТ=8,56
30 * | Прайс | Двутавр 50Ш1 |  | 4: т; 5: 179.296; 6: 8 036,68 68794,00/ИндМ223; 11: 12334486; 15: 0; 16: 0 | [5 empty] | Двутавр 50Ш1
|  | Объем=172,4*1,04 | [20 empty] | Объем=172,4*1,04
|  | Цена МАТ=68794,00/ИндМ223 | [23 empty] | Цена МАТ=68794,00/ИндМ223
| 1 | ИНДЕКС К ПОЗИЦИИ: Индексы пересчета в т.у.ц. по статьям затрат СМР/ПНР ОЗП=22,53; ЭМ=11,42; ЗПМ=22,53; МАТ=8,56 | [22 empty] | ИНДЕКС К ПОЗИЦИИ: Индексы пересчета в т.у.ц. по статьям затрат СМР/ПНР ОЗП=22,53; ЭМ=11,42; ЗПМ=22,53; МАТ=8,56
31 * | Прайс | Двутавр 40Ш1 |  | 4: т; 5: 8.944; 6: 7 809,11 66846,00/ИндМ223; 11: 597870; 15: 0; 16: 0 | [5 empty] | Двутавр 40Ш1
|  | Объем=8,6*1,04 | [20 empty] | Объем=8,6*1,04
|  | Цена МАТ=66846,00/ИндМ223 | [23 empty] | Цена МАТ=66846,00/ИндМ223
| 1 | ИНДЕКС К ПОЗИЦИИ: Индексы пересчета в т.у.ц. по статьям затрат СМР/ПНР ОЗП=22,53; ЭМ=11,42; ЗПМ=22,53; МАТ=8,56 | [22 empty] | ИНДЕКС К ПОЗИЦИИ: Индексы пересчета в т.у.ц. по статьям затрат СМР/ПНР ОЗП=22,53; ЭМ=11,42; ЗПМ=22,53; МАТ=8,56
32 * | Прайс | Двутавр 30Ш1 |  | 4: т; 5: 12.584; 6: 7 670,56 65660,00/ИндМ223; 11: 826265; 15: 0; 16: 0 | [5 empty] | Двутавр 30Ш1
|  | Объем=12,1*1,04 | [20 empty] | Объем=12,1*1,04
|  | Цена МАТ=65660,00/ИндМ223 | [23 empty] | Цена МАТ=65660,00/ИндМ223
| 1 | ИНДЕКС К ПОЗИЦИИ: Индексы пересчета в т.у.ц. по статьям затрат СМР/ПНР ОЗП=22,53; ЭМ=11,42; ЗПМ=22,53; МАТ=8,56 | [22 empty] | ИНДЕКС К ПОЗИЦИИ: Индексы пересчета в т.у.ц. по статьям затрат СМР/ПНР ОЗП=22,53; ЭМ=11,42; ЗПМ=22,53; МАТ=8,56
33 * | Прайс | Прокат листовой 30мм |  | 4: т; 5: 160.056; 6: 9 585,63 82053,00/ИндМ223; 11: 13133074; 15: 0; 16: 0 | [5 empty] | Прокат листовой 30мм
|  | Объем=153,9*1,04 | [20 empty] | Объем=153,9*1,04
|  | Цена МАТ=82053,00/ИндМ223 | [23 empty] | Цена МАТ=82053,00/ИндМ223
| 1 | ИНДЕКС К ПОЗИЦИИ: Индексы пересчета в т.у.ц. по статьям затрат СМР/ПНР ОЗП=22,53; ЭМ=11,42; ЗПМ=22,53; МАТ=8,56 | [22 empty] | ИНДЕКС К ПОЗИЦИИ: Индексы пересчета в т.у.ц. по статьям затрат СМР/ПНР ОЗП=22,53; ЭМ=11,42; ЗПМ=22,53; МАТ=8,56
34 * | Прайс | Прокат листовой 25мм |  | 4: т; 5: 13.52; 6: 9 135,40 78199,00/ИндМ223; 11: 1057251; 15: 0; 16: 0 | [5 empty] | Прокат листовой 25мм
|  | Объем=13*1,04 | [20 empty] | Объем=13*1,04
|  | Цена МАТ=78199,00/ИндМ223 | [23 empty] | Цена МАТ=78199,00/ИндМ223
| 1 | ИНДЕКС К ПОЗИЦИИ: Индексы пересчета в т.у.ц. по статьям затрат СМР/ПНР ОЗП=22,53; ЭМ=11,42; ЗПМ=22,53; МАТ=8,56 | [22 empty] | ИНДЕКС К ПОЗИЦИИ: Индексы пересчета в т.у.ц. по статьям затрат СМР/ПНР ОЗП=22,53; ЭМ=11,42; ЗПМ=22,53; МАТ=8,56
35 * | Прайс | Прокат листовой 16мм |  | 4: т; 5: 107.432; 6: 8 442,52 72268,00/ИндМ223; 11: 7763893; 15: 0; 16: 0 | [5 empty] | Прокат листовой 16мм
|  | Объем=103,3*1,04 | [20 empty] | Объем=103,3*1,04
|  | Цена МАТ=72268,00/ИндМ223 | [23 empty] | Цена МАТ=72268,00/ИндМ223
| 1 | ИНДЕКС К ПОЗИЦИИ: Индексы пересчета в т.у.ц. по статьям затрат СМР/ПНР ОЗП=22,53; ЭМ=11,42; ЗПМ=22,53; МАТ=8,56 | [22 empty] | ИНДЕКС К ПОЗИЦИИ: Индексы пересчета в т.у.ц. по статьям затрат СМР/ПНР ОЗП=22,53; ЭМ=11,42; ЗПМ=22,53; МАТ=8,56
36 * | Прайс | Прокат листовой 12мм |  | 4: т; 5: 5.304; 6: 7 809,11 66846,00/ИндМ223; 11: 354551; 15: 0; 16: 0 | [5 empty] | Прокат листовой 12мм
|  | Объем=5,1*1,04 | [20 empty] | Объем=5,1*1,04
|  | Цена МАТ=66846,00/ИндМ223 | [23 empty] | Цена МАТ=66846,00/ИндМ223
| 1 | ИНДЕКС К ПОЗИЦИИ: Индексы пересчета в т.у.ц. по статьям затрат СМР/ПНР ОЗП=22,53; ЭМ=11,42; ЗПМ=22,53; МАТ=8,56 | [22 empty] | ИНДЕКС К ПОЗИЦИИ: Индексы пересчета в т.у.ц. по статьям затрат СМР/ПНР ОЗП=22,53; ЭМ=11,42; ЗПМ=22,53; МАТ=8,56
37 * | Прайс | Прокат листовой 10мм |  | 4: т; 5: 3.016; 6: 7 685,40 65787,00/ИндМ223; 11: 198414; 15: 0; 16: 0 | [5 empty] | Прокат листовой 10мм
|  | Объем=2,9*1,04 | [20 empty] | Объем=2,9*1,04
|  | Цена МАТ=65787,00/ИндМ223 | [23 empty] | Цена МАТ=65787,00/ИндМ223
| 1 | ИНДЕКС К ПОЗИЦИИ: Индексы пересчета в т.у.ц. по статьям затрат СМР/ПНР ОЗП=22,53; ЭМ=11,42; ЗПМ=22,53; МАТ=8,56 | [22 empty] | ИНДЕКС К ПОЗИЦИИ: Индексы пересчета в т.у.ц. по статьям затрат СМР/ПНР ОЗП=22,53; ЭМ=11,42; ЗПМ=22,53; МАТ=8,56
38 * | Прайс | Прокат листовой 8мм |  | 4: т; 5: 6.552; 6: 7 575,47 64846,00/ИндМ223; 11: 424871; 15: 0; 16: 0 | [5 empty] | Прокат листовой 8мм
|  | Объем=6,3*1,04 | [20 empty] | Объем=6,3*1,04
|  | Цена МАТ=64846,00/ИндМ223 | [23 empty] | Цена МАТ=64846,00/ИндМ223
| 1 | ИНДЕКС К ПОЗИЦИИ: Индексы пересчета в т.у.ц. по статьям затрат СМР/ПНР ОЗП=22,53; ЭМ=11,42; ЗПМ=22,53; МАТ=8,56 | [22 empty] | ИНДЕКС К ПОЗИЦИИ: Индексы пересчета в т.у.ц. по статьям затрат СМР/ПНР ОЗП=22,53; ЭМ=11,42; ЗПМ=22,53; МАТ=8,56
Перевозка материалов (металл 140 км. ОП "МКМ-СПб") | [26 empty] | Перевозка материалов (металл 140 км. ОП "МКМ-СПб")
Итого прямые затраты по разделу в текущих ценах |  |  |  | 11: 60769500; 12: 6190894; 13: 4650098; 14: 1246278; 16: 14200.65 | [11 empty] | Итого прямые затраты по разделу в текущих ценах
Накладные расходы |  |  |  | 11: 6916570 | [11 empty] | Накладные расходы
Сметная прибыль |  |  |  | 11: 4611047 | [11 empty] | Сметная прибыль
Итого по разделу 2 Балки перекрытий и фермы ФП1 |  |  |  | 11: 72297117; 16: 14200.65 | [11 empty] | Итого по разделу 2 Балки перекрытий и фермы ФП1
Материалы заказчика |  |  |  | 11: 49077386 | [11 empty] | Материалы заказчика
Раздел 3. Балки и прогоны покрытия | [20 empty] | Раздел 3. Балки и прогоны покрытия
42 | ТЕР09-03-002-12 Приказ Администрации ЛО от 20.10.15 №28 | Монтаж балок, ригелей перекрытия, покрытия и под установку оборудования многоэтажных зданий при высоте здания: до 25 м |  | 1 т конструкций | 295.152 | 1154.86 | 406.11 | 601.8 | 81.75 |  | 5100248 | 2700547 | 2028432 | 543642 | 20.9875 | 6194.5 | [5 empty] | Монтаж балок, ригелей перекрытия, покрытия и под установку оборудования многоэтажных зданий при высоте здания: до 25 м
|  | Объем=283,8*1,04 | [20 empty] | Объем=283,8*1,04
| Приказ от 30.01.2024 № 55/пр прил.5 табл.1 п.2 | Производство работ осуществляется на территории действующего предприятия с наличием в зоне производства работ одного или нескольких из следующих факторов: - разветвленной сети транспортных и инженерных коммуникаций; - стесненных условий для складирования материалов; - действующего технологического оборудования; - движения технологического транспорта ОЗП=1,15; ЭМ=1,15 к расх.; ЗПМ=1,15; ТЗ=1,15; ТЗМ=1,15 | [21 empty] | Производство работ осуществляется на территории действующего предприятия с наличием в зоне производства работ одного или нескольких из следующих факторов: - разветвленной сети транспортных и инженерных коммуникаций; - стесненных условий для складирования материалов; - действующего технологического оборудования; - движения технологического транспорта ОЗП=1,15; ЭМ=1,15 к расх.; ЗПМ=1,15; ТЗ=1,15; ТЗМ=1,15
| 1 | ИНДЕКС К ПОЗИЦИИ: Индексы пересчета в т.у.ц. по статьям затрат СМР/ПНР ОЗП=22,53; ЭМ=11,42; ЗПМ=22,53; МАТ=8,56 | [22 empty] | ИНДЕКС К ПОЗИЦИИ: Индексы пересчета в т.у.ц. по статьям затрат СМР/ПНР ОЗП=22,53; ЭМ=11,42; ЗПМ=22,53; МАТ=8,56
44 * | Прайс | Прокат листовой 22мм |  | 4: т; 5: 1.456; 6: 8 868,11 75911,00/ИндМ223; 11: 110526; 15: 0; 16: 0 | [5 empty] | Прокат листовой 22мм
|  | Объем=1,4*1,04 | [20 empty] | Объем=1,4*1,04
|  | Цена МАТ=75911,00/ИндМ223 | [23 empty] | Цена МАТ=75911,00/ИндМ223
| 1 | ИНДЕКС К ПОЗИЦИИ: Индексы пересчета в т.у.ц. по статьям затрат СМР/ПНР ОЗП=22,53; ЭМ=11,42; ЗПМ=22,53; МАТ=8,56 | [22 empty] | ИНДЕКС К ПОЗИЦИИ: Индексы пересчета в т.у.ц. по статьям затрат СМР/ПНР ОЗП=22,53; ЭМ=11,42; ЗПМ=22,53; МАТ=8,56
45 * | Прайс | Прокат листовой 20мм |  | 4: т; 5: 56.888; 6: 8 699,88 74471,00/ИндМ223; 11: 4236505; 15: 0; 16: 0 | [5 empty] | Прокат листовой 20мм
|  | Объем=54,7*1,04 | [20 empty] | Объем=54,7*1,04
|  | Цена МАТ=74471,00/ИндМ223 | [23 empty] | Цена МАТ=74471,00/ИндМ223
| 1 | ИНДЕКС К ПОЗИЦИИ: Индексы пересчета в т.у.ц. по статьям затрат СМР/ПНР ОЗП=22,53; ЭМ=11,42; ЗПМ=22,53; МАТ=8,56 | [22 empty] | ИНДЕКС К ПОЗИЦИИ: Индексы пересчета в т.у.ц. по статьям затрат СМР/ПНР ОЗП=22,53; ЭМ=11,42; ЗПМ=22,53; МАТ=8,56
46 * | Прайс | Двутавр 60Ш1 |  | 4: т; 5: 10.92; 6: 8 169,39 69930,00/ИндМ223; 11: 763635; 15: 0; 16: 0 | [5 empty] | Двутавр 60Ш1
|  | Объем=10,5*1,04 | [20 empty] | Объем=10,5*1,04
|  | Цена МАТ=69930,00/ИндМ223 | [23 empty] | Цена МАТ=69930,00/ИндМ223
| 1 | ИНДЕКС К ПОЗИЦИИ: Индексы пересчета в т.у.ц. по статьям затрат СМР/ПНР ОЗП=22,53; ЭМ=11,42; ЗПМ=22,53; МАТ=8,56 | [22 empty] | ИНДЕКС К ПОЗИЦИИ: Индексы пересчета в т.у.ц. по статьям затрат СМР/ПНР ОЗП=22,53; ЭМ=11,42; ЗПМ=22,53; МАТ=8,56
47 * | Прайс | Уголок не равнополочный 140*90*8 |  | 4: т; 5: 0.208; 6: 11 317,76 96880,00/ИндМ223; 11: 20151; 15: 0; 16: 0 | [5 empty] | Уголок не равнополочный 140*90*8
|  | Объем=0,2*1,04 | [20 empty] | Объем=0,2*1,04
|  | Цена МАТ=96880,00/ИндМ223 | [23 empty] | Цена МАТ=96880,00/ИндМ223
| 1 | ИНДЕКС К ПОЗИЦИИ: Индексы пересчета в т.у.ц. по статьям затрат СМР/ПНР ОЗП=22,53; ЭМ=11,42; ЗПМ=22,53; МАТ=8,56 | [22 empty] | ИНДЕКС К ПОЗИЦИИ: Индексы пересчета в т.у.ц. по статьям затрат СМР/ПНР ОЗП=22,53; ЭМ=11,42; ЗПМ=22,53; МАТ=8,56
48 * | Прайс | Прокат листовой 30мм |  | 4: т; 5: 145.6; 6: 9 585,63 82053,00/ИндМ223; 11: 11946916; 15: 0; 16: 0 | [5 empty] | Прокат листовой 30мм
|  | Объем=140*1,04 | [20 empty] | Объем=140*1,04
|  | Цена МАТ=82053,00/ИндМ223 | [23 empty] | Цена МАТ=82053,00/ИндМ223
| 1 | ИНДЕКС К ПОЗИЦИИ: Индексы пересчета в т.у.ц. по статьям затрат СМР/ПНР ОЗП=22,53; ЭМ=11,42; ЗПМ=22,53; МАТ=8,56 | [22 empty] | ИНДЕКС К ПОЗИЦИИ: Индексы пересчета в т.у.ц. по статьям затрат СМР/ПНР ОЗП=22,53; ЭМ=11,42; ЗПМ=22,53; МАТ=8,56
49 * | Прайс | Прокат листовой 25мм |  | 4: т; 5: 4.68; 6: 9 135,40 78199,00/ИндМ223; 11: 365971; 15: 0; 16: 0 | [5 empty] | Прокат листовой 25мм
|  | Объем=4,5*1,04 | [20 empty] | Объем=4,5*1,04
|  | Цена МАТ=78199,00/ИндМ223 | [23 empty] | Цена МАТ=78199,00/ИндМ223
| 1 | ИНДЕКС К ПОЗИЦИИ: Индексы пересчета в т.у.ц. по статьям затрат СМР/ПНР ОЗП=22,53; ЭМ=11,42; ЗПМ=22,53; МАТ=8,56 | [22 empty] | ИНДЕКС К ПОЗИЦИИ: Индексы пересчета в т.у.ц. по статьям затрат СМР/ПНР ОЗП=22,53; ЭМ=11,42; ЗПМ=22,53; МАТ=8,56
50 * | Прайс | Прокат листовой 16мм |  | 4: т; 5: 68.64; 6: 8 442,52 72268,00/ИндМ223; 11: 4960474; 15: 0; 16: 0 | [5 empty] | Прокат листовой 16мм
|  | Объем=66*1,04 | [20 empty] | Объем=66*1,04
|  | Цена МАТ=72268,00/ИндМ223 | [23 empty] | Цена МАТ=72268,00/ИндМ223
| 1 | ИНДЕКС К ПОЗИЦИИ: Индексы пересчета в т.у.ц. по статьям затрат СМР/ПНР ОЗП=22,53; ЭМ=11,42; ЗПМ=22,53; МАТ=8,56 | [22 empty] | ИНДЕКС К ПОЗИЦИИ: Индексы пересчета в т.у.ц. по статьям затрат СМР/ПНР ОЗП=22,53; ЭМ=11,42; ЗПМ=22,53; МАТ=8,56
51 * | Прайс | Прокат листовой 8мм |  | 4: т; 5: 6.76; 6: 7 575,47 64846,00/ИндМ223; 11: 438359; 15: 0; 16: 0 | [5 empty] | Прокат листовой 8мм
|  | Объем=6,5*1,04 | [20 empty] | Объем=6,5*1,04
|  | Цена МАТ=64846,00/ИндМ223 | [23 empty] | Цена МАТ=64846,00/ИндМ223
| 1 | ИНДЕКС К ПОЗИЦИИ: Индексы пересчета в т.у.ц. по статьям затрат СМР/ПНР ОЗП=22,53; ЭМ=11,42; ЗПМ=22,53; МАТ=8,56 | [22 empty] | ИНДЕКС К ПОЗИЦИИ: Индексы пересчета в т.у.ц. по статьям затрат СМР/ПНР ОЗП=22,53; ЭМ=11,42; ЗПМ=22,53; МАТ=8,56
Перевозка материалов (металл 140 км. ОП "МКМ-СПб") | [26 empty] | Перевозка материалов (металл 140 км. ОП "МКМ-СПб")
Итого прямые затраты по разделу в текущих ценах |  |  |  | 11: 27942785; 12: 2700547; 13: 2028432; 14: 543642; 16: 6194.5 | [11 empty] | Итого прямые затраты по разделу в текущих ценах
Накладные расходы |  |  |  | 11: 3017096 | [11 empty] | Накладные расходы
Сметная прибыль |  |  |  | 11: 2011397 | [11 empty] | Сметная прибыль
Итого по разделу 3 Балки и прогоны покрытия |  |  |  | 11: 32971278; 16: 6194.5 | [11 empty] | Итого по разделу 3 Балки и прогоны покрытия
Материалы заказчика |  |  |  | 11: 22842535 | [11 empty] | Материалы заказчика
Раздел 4. Связи горизонт. и вертик. | [20 empty] | Раздел 4. Связи горизонт. и вертик.
55 | ТЕР09-03-014-01 Приказ Администрации ЛО от 20.10.15 №28 | Монтаж связей и распорок из одиночных и парных уголков, гнутосварных профилей для пролетов: до 24 м при высоте здания до 25 м |  | 1 т конструкций | 284.856 | 2203.66 | 1205.83 | 616.87 | 108.16 |  | 10674436 | 7738799 | 2006717 | 694134 | 72.772 | 20729.54 | [5 empty] | Монтаж связей и распорок из одиночных и парных уголков, гнутосварных профилей для пролетов: до 24 м при высоте здания до 25 м
|  | Объем=273,9*1,04 | [20 empty] | Объем=273,9*1,04
| Приказ от 30.01.2024 № 55/пр прил.5 табл.1 п.2 | Производство работ осуществляется на территории действующего предприятия с наличием в зоне производства работ одного или нескольких из следующих факторов: - разветвленной сети транспортных и инженерных коммуникаций; - стесненных условий для складирования материалов; - действующего технологического оборудования; - движения технологического транспорта ОЗП=1,15; ЭМ=1,15 к расх.; ЗПМ=1,15; ТЗ=1,15; ТЗМ=1,15 | [21 empty] | Производство работ осуществляется на территории действующего предприятия с наличием в зоне производства работ одного или нескольких из следующих факторов: - разветвленной сети транспортных и инженерных коммуникаций; - стесненных условий для складирования материалов; - действующего технологического оборудования; - движения технологического транспорта ОЗП=1,15; ЭМ=1,15 к расх.; ЗПМ=1,15; ТЗ=1,15; ТЗМ=1,15
| 1 | ИНДЕКС К ПОЗИЦИИ: Индексы пересчета в т.у.ц. по статьям затрат СМР/ПНР ОЗП=22,53; ЭМ=11,42; ЗПМ=22,53; МАТ=8,56 | [22 empty] | ИНДЕКС К ПОЗИЦИИ: Индексы пересчета в т.у.ц. по статьям затрат СМР/ПНР ОЗП=22,53; ЭМ=11,42; ЗПМ=22,53; МАТ=8,56
57 * | Прайс | Профиль гн. 200*6 |  | 4: т; 5: 45.344; 6: 10 911,92 93406,00/ИндМ223; 11: 4235403; 15: 0; 16: 0 | [5 empty] | Профиль гн. 200*6
|  | Объем=43,6*1,04 | [20 empty] | Объем=43,6*1,04
|  | Цена МАТ=93406,00/ИндМ223 | [23 empty] | Цена МАТ=93406,00/ИндМ223
| 1 | ИНДЕКС К ПОЗИЦИИ: Индексы пересчета в т.у.ц. по статьям затрат СМР/ПНР ОЗП=22,53; ЭМ=11,42; ЗПМ=22,53; МАТ=8,56 | [22 empty] | ИНДЕКС К ПОЗИЦИИ: Индексы пересчета в т.у.ц. по статьям затрат СМР/ПНР ОЗП=22,53; ЭМ=11,42; ЗПМ=22,53; МАТ=8,56
58 * | Прайс | Профиль гн. 180*5 |  | 4: т; 5: 115.44; 6: 10 441,82 89382,00/ИндМ223; 11: 10318256; 15: 0; 16: 0 | [5 empty] | Профиль гн. 180*5
|  | Объем=111*1,04 | [20 empty] | Объем=111*1,04
|  | Цена МАТ=89382,00/ИндМ223 | [23 empty] | Цена МАТ=89382,00/ИндМ223
| 1 | ИНДЕКС К ПОЗИЦИИ: Индексы пересчета в т.у.ц. по статьям затрат СМР/ПНР ОЗП=22,53; ЭМ=11,42; ЗПМ=22,53; МАТ=8,56 | [22 empty] | ИНДЕКС К ПОЗИЦИИ: Индексы пересчета в т.у.ц. по статьям затрат СМР/ПНР ОЗП=22,53; ЭМ=11,42; ЗПМ=22,53; МАТ=8,56
59 * | Прайс | Профиль гн. 160*6 |  | 4: т; 5: 9.776; 6: 10 154,79 86925,00/ИндМ223; 11: 849779; 15: 0; 16: 0 | [5 empty] | Профиль гн. 160*6
|  | Объем=9,4*1,04 | [20 empty] | Объем=9,4*1,04
|  | Цена МАТ=86925,00/ИндМ223 | [23 empty] | Цена МАТ=86925,00/ИндМ223
| 1 | ИНДЕКС К ПОЗИЦИИ: Индексы пересчета в т.у.ц. по статьям затрат СМР/ПНР ОЗП=22,53; ЭМ=11,42; ЗПМ=22,53; МАТ=8,56 | [22 empty] | ИНДЕКС К ПОЗИЦИИ: Индексы пересчета в т.у.ц. по статьям затрат СМР/ПНР ОЗП=22,53; ЭМ=11,42; ЗПМ=22,53; МАТ=8,56
60 * | Прайс | Профиль гн. 140*5 |  | 4: т; 5: 18.928; 6: 9 788,55 83790,00/ИндМ223; 11: 1585977; 15: 0; 16: 0 | [5 empty] | Профиль гн. 140*5
|  | Объем=18,2*1,04 | [20 empty] | Объем=18,2*1,04
|  | Цена МАТ=83790,00/ИндМ223 | [23 empty] | Цена МАТ=83790,00/ИндМ223
| 1 | ИНДЕКС К ПОЗИЦИИ: Индексы пересчета в т.у.ц. по статьям затрат СМР/ПНР ОЗП=22,53; ЭМ=11,42; ЗПМ=22,53; МАТ=8,56 | [22 empty] | ИНДЕКС К ПОЗИЦИИ: Индексы пересчета в т.у.ц. по статьям затрат СМР/ПНР ОЗП=22,53; ЭМ=11,42; ЗПМ=22,53; МАТ=8,56
61 * | Прайс | Профиль гн. 120*5 |  | 4: т; 5: 2.496; 6: 9 260,05 79266,00/ИндМ223; 11: 197848; 15: 0; 16: 0 | [5 empty] | Профиль гн. 120*5
|  | Объем=2,4*1,04 | [20 empty] | Объем=2,4*1,04
|  | Цена МАТ=79266,00/ИндМ223 | [23 empty] | Цена МАТ=79266,00/ИндМ223
| 1 | ИНДЕКС К ПОЗИЦИИ: Индексы пересчета в т.у.ц. по статьям затрат СМР/ПНР ОЗП=22,53; ЭМ=11,42; ЗПМ=22,53; МАТ=8,56 | [22 empty] | ИНДЕКС К ПОЗИЦИИ: Индексы пересчета в т.у.ц. по статьям затрат СМР/ПНР ОЗП=22,53; ЭМ=11,42; ЗПМ=22,53; МАТ=8,56
62 * | Прайс | Профиль гн. 250*6 |  | 4: т; 5: 4.576; 6: 12 436,10 106453,00/ИндМ223; 11: 487129; 15: 0; 16: 0 | [5 empty] | Профиль гн. 250*6
|  | Объем=4,4*1,04 | [20 empty] | Объем=4,4*1,04
|  | Цена МАТ=106453,00/ИндМ223 | [23 empty] | Цена МАТ=106453,00/ИндМ223
| 1 | ИНДЕКС К ПОЗИЦИИ: Индексы пересчета в т.у.ц. по статьям затрат СМР/ПНР ОЗП=22,53; ЭМ=11,42; ЗПМ=22,53; МАТ=8,56 | [22 empty] | ИНДЕКС К ПОЗИЦИИ: Индексы пересчета в т.у.ц. по статьям затрат СМР/ПНР ОЗП=22,53; ЭМ=11,42; ЗПМ=22,53; МАТ=8,56
63 * | Прайс | Швеллер 22П |  | 4: т; 5: 20.28; 6: 8 868,11 75911,00/ИндМ223; 11: 1539476; 15: 0; 16: 0 | [5 empty] | Швеллер 22П
|  | Объем=19,5*1,04 | [20 empty] | Объем=19,5*1,04
|  | Цена МАТ=75911,00/ИндМ223 | [23 empty] | Цена МАТ=75911,00/ИндМ223
| 1 | ИНДЕКС К ПОЗИЦИИ: Индексы пересчета в т.у.ц. по статьям затрат СМР/ПНР ОЗП=22,53; ЭМ=11,42; ЗПМ=22,53; МАТ=8,56 | [22 empty] | ИНДЕКС К ПОЗИЦИИ: Индексы пересчета в т.у.ц. по статьям затрат СМР/ПНР ОЗП=22,53; ЭМ=11,42; ЗПМ=22,53; МАТ=8,56
64 * | Прайс | Уголок равнополочный 125*8 |  | 4: т; 5: 11.648; 6: 10 075,70 86248,00/ИндМ223; 11: 1004617; 15: 0; 16: 0 | [5 empty] | Уголок равнополочный 125*8
|  | Объем=11,2*1,04 | [20 empty] | Объем=11,2*1,04
|  | Цена МАТ=86248,00/ИндМ223 | [23 empty] | Цена МАТ=86248,00/ИндМ223
| 1 | ИНДЕКС К ПОЗИЦИИ: Индексы пересчета в т.у.ц. по статьям затрат СМР/ПНР ОЗП=22,53; ЭМ=11,42; ЗПМ=22,53; МАТ=8,56 | [22 empty] | ИНДЕКС К ПОЗИЦИИ: Индексы пересчета в т.у.ц. по статьям затрат СМР/ПНР ОЗП=22,53; ЭМ=11,42; ЗПМ=22,53; МАТ=8,56
65 * | Прайс | Уголок равнополочный 50*5 |  | 4: т; 5: 7.488; 6: 8 264,37 70743,00/ИндМ223; 11: 529724; 15: 0; 16: 0 | [5 empty] | Уголок равнополочный 50*5
|  | Объем=7,2*1,04 | [20 empty] | Объем=7,2*1,04
|  | Цена МАТ=70743,00/ИндМ223 | [23 empty] | Цена МАТ=70743,00/ИндМ223
| 1 | ИНДЕКС К ПОЗИЦИИ: Индексы пересчета в т.у.ц. по статьям затрат СМР/ПНР ОЗП=22,53; ЭМ=11,42; ЗПМ=22,53; МАТ=8,56 | [22 empty] | ИНДЕКС К ПОЗИЦИИ: Индексы пересчета в т.у.ц. по статьям затрат СМР/ПНР ОЗП=22,53; ЭМ=11,42; ЗПМ=22,53; МАТ=8,56
66 * | Прайс | Уголок не равнополочный 125*80*8 |  | 4: т; 5: 27.768; 6: 10 041,00 85951,00/ИндМ223; 11: 2386686; 15: 0; 16: 0 | [5 empty] | Уголок не равнополочный 125*80*8
|  | Объем=26,7*1,04 | [20 empty] | Объем=26,7*1,04
|  | Цена МАТ=85951,00/ИндМ223 | [23 empty] | Цена МАТ=85951,00/ИндМ223
| 1 | ИНДЕКС К ПОЗИЦИИ: Индексы пересчета в т.у.ц. по статьям затрат СМР/ПНР ОЗП=22,53; ЭМ=11,42; ЗПМ=22,53; МАТ=8,56 | [22 empty] | ИНДЕКС К ПОЗИЦИИ: Индексы пересчета в т.у.ц. по статьям затрат СМР/ПНР ОЗП=22,53; ЭМ=11,42; ЗПМ=22,53; МАТ=8,56
67 * | Прайс | Прокат листовой 12мм |  | 4: т; 5: 10.816; 6: 7 809,11 66846,00/ИндМ223; 11: 723006; 15: 0; 16: 0 | [5 empty] | Прокат листовой 12мм
|  | Объем=10,4*1,04 | [20 empty] | Объем=10,4*1,04
|  | Цена МАТ=66846,00/ИндМ223 | [23 empty] | Цена МАТ=66846,00/ИндМ223
| 1 | ИНДЕКС К ПОЗИЦИИ: Индексы пересчета в т.у.ц. по статьям затрат СМР/ПНР ОЗП=22,53; ЭМ=11,42; ЗПМ=22,53; МАТ=8,56 | [22 empty] | ИНДЕКС К ПОЗИЦИИ: Индексы пересчета в т.у.ц. по статьям затрат СМР/ПНР ОЗП=22,53; ЭМ=11,42; ЗПМ=22,53; МАТ=8,56
68 * | Прайс | Прокат листовой 10мм |  | 4: т; 5: 3.328; 6: 7 685,40 65787,00/ИндМ223; 11: 218939; 15: 0; 16: 0 | [5 empty] | Прокат листовой 10мм
|  | Объем=3,2*1,04 | [20 empty] | Объем=3,2*1,04
|  | Цена МАТ=65787,00/ИндМ223 | [23 empty] | Цена МАТ=65787,00/ИндМ223
| 1 | ИНДЕКС К ПОЗИЦИИ: Индексы пересчета в т.у.ц. по статьям затрат СМР/ПНР ОЗП=22,53; ЭМ=11,42; ЗПМ=22,53; МАТ=8,56 | [22 empty] | ИНДЕКС К ПОЗИЦИИ: Индексы пересчета в т.у.ц. по статьям затрат СМР/ПНР ОЗП=22,53; ЭМ=11,42; ЗПМ=22,53; МАТ=8,56
69 * | Прайс | Прокат листовой 8мм |  | 4: т; 5: 4.576; 6: 7 575,47 64846,00/ИндМ223; 11: 296735; 15: 0; 16: 0 | [5 empty] | Прокат листовой 8мм
|  | Объем=4,4*1,04 | [20 empty] | Объем=4,4*1,04
|  | Цена МАТ=64846,00/ИндМ223 | [23 empty] | Цена МАТ=64846,00/ИндМ223
| 1 | ИНДЕКС К ПОЗИЦИИ: Индексы пересчета в т.у.ц. по статьям затрат СМР/ПНР ОЗП=22,53; ЭМ=11,42; ЗПМ=22,53; МАТ=8,56 | [22 empty] | ИНДЕКС К ПОЗИЦИИ: Индексы пересчета в т.у.ц. по статьям затрат СМР/ПНР ОЗП=22,53; ЭМ=11,42; ЗПМ=22,53; МАТ=8,56
70 * | Прайс | Прокат листовой 4мм |  | 4: т; 5: 2.392; 6: 6 215,65 53206,00/ИндМ223; 11: 127269; 15: 0; 16: 0 | [5 empty] | Прокат листовой 4мм
|  | Объем=2,3*1,04 | [20 empty] | Объем=2,3*1,04
|  | Цена МАТ=53206,00/ИндМ223 | [23 empty] | Цена МАТ=53206,00/ИндМ223
| 1 | ИНДЕКС К ПОЗИЦИИ: Индексы пересчета в т.у.ц. по статьям затрат СМР/ПНР ОЗП=22,53; ЭМ=11,42; ЗПМ=22,53; МАТ=8,56 | [22 empty] | ИНДЕКС К ПОЗИЦИИ: Индексы пересчета в т.у.ц. по статьям затрат СМР/ПНР ОЗП=22,53; ЭМ=11,42; ЗПМ=22,53; МАТ=8,56
Перевозка материалов (металл 140 км. ОП "МКМ-СПб") | [26 empty] | Перевозка материалов (металл 140 км. ОП "МКМ-СПб")
Итого прямые затраты по разделу в текущих ценах |  |  |  | 11: 35175280; 12: 7738799; 13: 2006717; 14: 694134; 16: 20729.54 | [11 empty] | Итого прямые затраты по разделу в текущих ценах
Накладные расходы |  |  |  | 11: 7842628 | [11 empty] | Накладные расходы
Сметная прибыль |  |  |  | 11: 5228418 | [11 empty] | Сметная прибыль
Итого по разделу 4 Связи горизонт. и вертик. |  |  |  | 11: 48246326; 16: 20729.54 | [11 empty] | Итого по разделу 4 Связи горизонт. и вертик.
Материалы заказчика |  |  |  | 11: 24500843 | [11 empty] | Материалы заказчика
Раздел 5. Стеновой фахверк | [20 empty] | Раздел 5. Стеновой фахверк
74 | ТЕР09-04-006-01 Приказ Администрации ЛО от 20.10.15 №28 | Монтаж фахверка |  | 1 т конструкций | 103.272 | 1579.69 | 621.51 | 720.23 | 82.49 |  | 2505838 | 1446069 | 849419 | 191930 | 32.591 | 3365.74 | [5 empty] | Монтаж фахверка
|  | Объем=99,3*1,04 | [20 empty] | Объем=99,3*1,04
| Приказ от 30.01.2024 № 55/пр прил.5 табл.1 п.2 | Производство работ осуществляется на территории действующего предприятия с наличием в зоне производства работ одного или нескольких из следующих факторов: - разветвленной сети транспортных и инженерных коммуникаций; - стесненных условий для складирования материалов; - действующего технологического оборудования; - движения технологического транспорта ОЗП=1,15; ЭМ=1,15 к расх.; ЗПМ=1,15; ТЗ=1,15; ТЗМ=1,15 | [21 empty] | Производство работ осуществляется на территории действующего предприятия с наличием в зоне производства работ одного или нескольких из следующих факторов: - разветвленной сети транспортных и инженерных коммуникаций; - стесненных условий для складирования материалов; - действующего технологического оборудования; - движения технологического транспорта ОЗП=1,15; ЭМ=1,15 к расх.; ЗПМ=1,15; ТЗ=1,15; ТЗМ=1,15
| 1 | ИНДЕКС К ПОЗИЦИИ: Индексы пересчета в т.у.ц. по статьям затрат СМР/ПНР ОЗП=22,53; ЭМ=11,42; ЗПМ=22,53; МАТ=8,56 | [22 empty] | ИНДЕКС К ПОЗИЦИИ: Индексы пересчета в т.у.ц. по статьям затрат СМР/ПНР ОЗП=22,53; ЭМ=11,42; ЗПМ=22,53; МАТ=8,56
75 * | ТССЦ-110-0009 Приказ Администрации ЛО от 20.10.15 №28 | Болты сборочные с гайками и шайбами по классу прочности: 10.9 |  | 4: т; 5: 1.0327; 6: 21449.1; 11: 189612; 15: 0; 16: 0 | [5 empty] | Болты сборочные с гайками и шайбами по классу прочности: 10.9
|  | Объем=0,01*МАСТЕР | [20 empty] | Объем=0,01*МАСТЕР
| 1 | ИНДЕКС К ПОЗИЦИИ: Индексы пересчета в т.у.ц. по статьям затрат СМР/ПНР ОЗП=22,53; ЭМ=11,42; ЗПМ=22,53; МАТ=8,56 | [22 empty] | ИНДЕКС К ПОЗИЦИИ: Индексы пересчета в т.у.ц. по статьям затрат СМР/ПНР ОЗП=22,53; ЭМ=11,42; ЗПМ=22,53; МАТ=8,56
77 * | Прайс | Профиль гн. 160*6 |  | 4: т; 5: 23.608; 6: 10 154,79 86925,00/ИндМ223; 11: 2052125; 15: 0; 16: 0 | [5 empty] | Профиль гн. 160*6
|  | Объем=22,7*1,04 | [20 empty] | Объем=22,7*1,04
|  | Цена МАТ=86925,00/ИндМ223 | [23 empty] | Цена МАТ=86925,00/ИндМ223
| 1 | ИНДЕКС К ПОЗИЦИИ: Индексы пересчета в т.у.ц. по статьям затрат СМР/ПНР ОЗП=22,53; ЭМ=11,42; ЗПМ=22,53; МАТ=8,56 | [22 empty] | ИНДЕКС К ПОЗИЦИИ: Индексы пересчета в т.у.ц. по статьям затрат СМР/ПНР ОЗП=22,53; ЭМ=11,42; ЗПМ=22,53; МАТ=8,56
78 * | Прайс | Профиль гн. 120*5 |  | 4: т; 5: 7.28; 6: 9 260,05 79266,00/ИндМ223; 11: 577057; 15: 0; 16: 0 | [5 empty] | Профиль гн. 120*5
|  | Объем=7*1,04 | [20 empty] | Объем=7*1,04
|  | Цена МАТ=79266,00/ИндМ223 | [23 empty] | Цена МАТ=79266,00/ИндМ223
| 1 | ИНДЕКС К ПОЗИЦИИ: Индексы пересчета в т.у.ц. по статьям затрат СМР/ПНР ОЗП=22,53; ЭМ=11,42; ЗПМ=22,53; МАТ=8,56 | [22 empty] | ИНДЕКС К ПОЗИЦИИ: Индексы пересчета в т.у.ц. по статьям затрат СМР/ПНР ОЗП=22,53; ЭМ=11,42; ЗПМ=22,53; МАТ=8,56
79 * | Прайс | Профиль гн. 140*5 |  | 4: т; 5: 37.856; 6: 9 788,55 83790,00/ИндМ223; 11: 3171954; 15: 0; 16: 0 | [5 empty] | Профиль гн. 140*5
|  | Объем=36,4*1,04 | [20 empty] | Объем=36,4*1,04
|  | Цена МАТ=83790,00/ИндМ223 | [23 empty] | Цена МАТ=83790,00/ИндМ223
| 1 | ИНДЕКС К ПОЗИЦИИ: Индексы пересчета в т.у.ц. по статьям затрат СМР/ПНР ОЗП=22,53; ЭМ=11,42; ЗПМ=22,53; МАТ=8,56 | [22 empty] | ИНДЕКС К ПОЗИЦИИ: Индексы пересчета в т.у.ц. по статьям затрат СМР/ПНР ОЗП=22,53; ЭМ=11,42; ЗПМ=22,53; МАТ=8,56
80 * | Прайс | Профиль гн. 100*5 |  | 4: т; 5: 3.016; 6: 8 927,45 76419,00/ИндМ223; 11: 230480; 15: 0; 16: 0 | [5 empty] | Профиль гн. 100*5
|  | Объем=2,9*1,04 | [20 empty] | Объем=2,9*1,04
|  | Цена МАТ=76419,00/ИндМ223 | [23 empty] | Цена МАТ=76419,00/ИндМ223
| 1 | ИНДЕКС К ПОЗИЦИИ: Индексы пересчета в т.у.ц. по статьям затрат СМР/ПНР ОЗП=22,53; ЭМ=11,42; ЗПМ=22,53; МАТ=8,56 | [22 empty] | ИНДЕКС К ПОЗИЦИИ: Индексы пересчета в т.у.ц. по статьям затрат СМР/ПНР ОЗП=22,53; ЭМ=11,42; ЗПМ=22,53; МАТ=8,56
81 * | Прайс | Уголок равнополочный 63*5 |  | 4: т; 5: 2.392; 6: 8 422,78 72099,00/ИндМ223; 11: 172461; 15: 0; 16: 0 | [5 empty] | Уголок равнополочный 63*5
|  | Объем=2,3*1,04 | [20 empty] | Объем=2,3*1,04
|  | Цена МАТ=72099,00/ИндМ223 | [23 empty] | Цена МАТ=72099,00/ИндМ223
| 1 | ИНДЕКС К ПОЗИЦИИ: Индексы пересчета в т.у.ц. по статьям затрат СМР/ПНР ОЗП=22,53; ЭМ=11,42; ЗПМ=22,53; МАТ=8,56 | [22 empty] | ИНДЕКС К ПОЗИЦИИ: Индексы пересчета в т.у.ц. по статьям затрат СМР/ПНР ОЗП=22,53; ЭМ=11,42; ЗПМ=22,53; МАТ=8,56
82 * | Прайс | Уголок равнополочный 125*8 |  | 4: т; 5: 0.52; 6: 10 075,70 86248,00/ИндМ223; 11: 44849; 15: 0; 16: 0 | [5 empty] | Уголок равнополочный 125*8
|  | Объем=0,5*1,04 | [20 empty] | Объем=0,5*1,04
|  | Цена МАТ=86248,00/ИндМ223 | [23 empty] | Цена МАТ=86248,00/ИндМ223
| 1 | ИНДЕКС К ПОЗИЦИИ: Индексы пересчета в т.у.ц. по статьям затрат СМР/ПНР ОЗП=22,53; ЭМ=11,42; ЗПМ=22,53; МАТ=8,56 | [22 empty] | ИНДЕКС К ПОЗИЦИИ: Индексы пересчета в т.у.ц. по статьям затрат СМР/ПНР ОЗП=22,53; ЭМ=11,42; ЗПМ=22,53; МАТ=8,56
83 * | Прайс | Уголок не равнополочный 125*80*8 |  | 4: т; 5: 0.104; 6: 10 041,00 85951,00/ИндМ223; 11: 8939; 15: 0; 16: 0 | [5 empty] | Уголок не равнополочный 125*80*8
|  | Объем=0,1*1,04 | [20 empty] | Объем=0,1*1,04
|  | Цена МАТ=85951,00/ИндМ223 | [23 empty] | Цена МАТ=85951,00/ИндМ223
| 1 | ИНДЕКС К ПОЗИЦИИ: Индексы пересчета в т.у.ц. по статьям затрат СМР/ПНР ОЗП=22,53; ЭМ=11,42; ЗПМ=22,53; МАТ=8,56 | [22 empty] | ИНДЕКС К ПОЗИЦИИ: Индексы пересчета в т.у.ц. по статьям затрат СМР/ПНР ОЗП=22,53; ЭМ=11,42; ЗПМ=22,53; МАТ=8,56
84 * | Прайс | Уголок не равнополочный 100*63*8 |  | 4: т; 5: 2.392; 6: 9 650,00 82604,00/ИндМ223; 11: 197589; 15: 0; 16: 0 | [5 empty] | Уголок не равнополочный 100*63*8
|  | Объем=2,3*1,04 | [20 empty] | Объем=2,3*1,04
|  | Цена МАТ=82604,00/ИндМ223 | [23 empty] | Цена МАТ=82604,00/ИндМ223
| 1 | ИНДЕКС К ПОЗИЦИИ: Индексы пересчета в т.у.ц. по статьям затрат СМР/ПНР ОЗП=22,53; ЭМ=11,42; ЗПМ=22,53; МАТ=8,56 | [22 empty] | ИНДЕКС К ПОЗИЦИИ: Индексы пересчета в т.у.ц. по статьям затрат СМР/ПНР ОЗП=22,53; ЭМ=11,42; ЗПМ=22,53; МАТ=8,56
85 * | Прайс | Уголок не равнополочный 140*90*8 |  | 4: т; 5: 5.928; 6: 11 317,76 96880,00/ИндМ223; 11: 574305; 15: 0; 16: 0 | [5 empty] | Уголок не равнополочный 140*90*8
|  | Объем=5,7*1,04 | [20 empty] | Объем=5,7*1,04
|  | Цена МАТ=96880,00/ИндМ223 | [23 empty] | Цена МАТ=96880,00/ИндМ223
| 1 | ИНДЕКС К ПОЗИЦИИ: Индексы пересчета в т.у.ц. по статьям затрат СМР/ПНР ОЗП=22,53; ЭМ=11,42; ЗПМ=22,53; МАТ=8,56 | [22 empty] | ИНДЕКС К ПОЗИЦИИ: Индексы пересчета в т.у.ц. по статьям затрат СМР/ПНР ОЗП=22,53; ЭМ=11,42; ЗПМ=22,53; МАТ=8,56
86 * | Прайс | Прокат листовой 10мм |  | 4: т; 5: 6.552; 6: 7 685,40 65787,00/ИндМ223; 11: 431037; 15: 0; 16: 0 | [5 empty] | Прокат листовой 10мм
|  | Объем=6,3*1,04 | [20 empty] | Объем=6,3*1,04
|  | Цена МАТ=65787,00/ИндМ223 | [23 empty] | Цена МАТ=65787,00/ИндМ223
| 1 | ИНДЕКС К ПОЗИЦИИ: Индексы пересчета в т.у.ц. по статьям затрат СМР/ПНР ОЗП=22,53; ЭМ=11,42; ЗПМ=22,53; МАТ=8,56 | [22 empty] | ИНДЕКС К ПОЗИЦИИ: Индексы пересчета в т.у.ц. по статьям затрат СМР/ПНР ОЗП=22,53; ЭМ=11,42; ЗПМ=22,53; МАТ=8,56
87 * | Прайс | Прокат листовой 6мм |  | 4: т; 5: 0.728; 6: 7 403,27 63372,00/ИндМ223; 11: 46135; 15: 0; 16: 0 | [5 empty] | Прокат листовой 6мм
|  | Объем=0,7*1,04 | [20 empty] | Объем=0,7*1,04
|  | Цена МАТ=63372,00/ИндМ223 | [23 empty] | Цена МАТ=63372,00/ИндМ223
| 1 | ИНДЕКС К ПОЗИЦИИ: Индексы пересчета в т.у.ц. по статьям затрат СМР/ПНР ОЗП=22,53; ЭМ=11,42; ЗПМ=22,53; МАТ=8,56 | [22 empty] | ИНДЕКС К ПОЗИЦИИ: Индексы пересчета в т.у.ц. по статьям затрат СМР/ПНР ОЗП=22,53; ЭМ=11,42; ЗПМ=22,53; МАТ=8,56
88 * | Прайс | Прокат листовой 4мм |  | 4: т; 5: 6.24; 6: 6 215,65 53206,00/ИндМ223; 11: 332005; 15: 0; 16: 0 | [5 empty] | Прокат листовой 4мм
|  | Объем=6*1,04 | [20 empty] | Объем=6*1,04
|  | Цена МАТ=53206,00/ИндМ223 | [23 empty] | Цена МАТ=53206,00/ИндМ223
| 1 | ИНДЕКС К ПОЗИЦИИ: Индексы пересчета в т.у.ц. по статьям затрат СМР/ПНР ОЗП=22,53; ЭМ=11,42; ЗПМ=22,53; МАТ=8,56 | [22 empty] | ИНДЕКС К ПОЗИЦИИ: Индексы пересчета в т.у.ц. по статьям затрат СМР/ПНР ОЗП=22,53; ЭМ=11,42; ЗПМ=22,53; МАТ=8,56
89 * | Прайс | ВГП 89*8 |  | 4: т; 5: 6.656; 6: 7 175,70 61424,00/ИндМ223; 11: 408838; 15: 0; 16: 0 | [5 empty] | ВГП 89*8
|  | Объем=6,4*1,04 | [20 empty] | Объем=6,4*1,04
|  | Цена МАТ=61424,00/ИндМ223 | [23 empty] | Цена МАТ=61424,00/ИндМ223
| 1 | ИНДЕКС К ПОЗИЦИИ: Индексы пересчета в т.у.ц. по статьям затрат СМР/ПНР ОЗП=22,53; ЭМ=11,42; ЗПМ=22,53; МАТ=8,56 | [22 empty] | ИНДЕКС К ПОЗИЦИИ: Индексы пересчета в т.у.ц. по статьям затрат СМР/ПНР ОЗП=22,53; ЭМ=11,42; ЗПМ=22,53; МАТ=8,56
Перевозка материалов (металл 140 км. ОП "МКМ-СПб") | [26 empty] | Перевозка материалов (металл 140 км. ОП "МКМ-СПб")
Итого прямые затраты по разделу в текущих ценах |  |  |  | 11: 10943224; 12: 1446069; 13: 849419; 14: 191930; 16: 3365.74 | [11 empty] | Итого прямые затраты по разделу в текущих ценах
Накладные расходы |  |  |  | 11: 1523339 | [11 empty] | Накладные расходы
Сметная прибыль |  |  |  | 11: 1015559 | [11 empty] | Сметная прибыль
Итого по разделу 5 Стеновой фахверк |  |  |  | 11: 13482122; 16: 3365.74 | [11 empty] | Итого по разделу 5 Стеновой фахверк
Материалы заказчика |  |  |  | 11: 8437386 | [11 empty] | Материалы заказчика
Раздел 6. Лестницы,площадки,огражден. и щиты | [20 empty] | Раздел 6. Лестницы,площадки,огражден. и щиты
Таб.9-29. Монтаж лестниц прямолинейных и криволинейных, пожарных с ограждением – 13 кг/т м/к | [28 empty] | Таб.9-29. Монтаж лестниц прямолинейных и криволинейных, пожарных с ограждением – 13 кг/т м/к
93 | ТЕР09-03-029-01 Приказ Администрации ЛО от 20.10.15 №28 | Монтаж лестниц прямолинейных и криволинейных, пожарных с ограждением |  | 1 т конструкций | 66.872 | 1662.67 | 663.73 | 895.29 | 159.36 |  | 1743042 | 999999 | 683711 | 240089 | 37.2255 | 2489.34 | [5 empty] | Монтаж лестниц прямолинейных и криволинейных, пожарных с ограждением
|  | Объем=64,3*1,04 | [20 empty] | Объем=64,3*1,04
| Приказ от 30.01.2024 № 55/пр прил.5 табл.1 п.2 | Производство работ осуществляется на территории действующего предприятия с наличием в зоне производства работ одного или нескольких из следующих факторов: - разветвленной сети транспортных и инженерных коммуникаций; - стесненных условий для складирования материалов; - действующего технологического оборудования; - движения технологического транспорта ОЗП=1,15; ЭМ=1,15 к расх.; ЗПМ=1,15; ТЗ=1,15; ТЗМ=1,15 | [21 empty] | Производство работ осуществляется на территории действующего предприятия с наличием в зоне производства работ одного или нескольких из следующих факторов: - разветвленной сети транспортных и инженерных коммуникаций; - стесненных условий для складирования материалов; - действующего технологического оборудования; - движения технологического транспорта ОЗП=1,15; ЭМ=1,15 к расх.; ЗПМ=1,15; ТЗ=1,15; ТЗМ=1,15
| 1 | ИНДЕКС К ПОЗИЦИИ: Индексы пересчета в т.у.ц. по статьям затрат СМР/ПНР ОЗП=22,53; ЭМ=11,42; ЗПМ=22,53; МАТ=8,56 | [22 empty] | ИНДЕКС К ПОЗИЦИИ: Индексы пересчета в т.у.ц. по статьям затрат СМР/ПНР ОЗП=22,53; ЭМ=11,42; ЗПМ=22,53; МАТ=8,56
95 * | Прайс | Профиль гн. 120*5 |  | 4: т; 5: 1.352; 6: 9 260,05 79266,00/ИндМ223; 11: 107168; 15: 0; 16: 0 | [5 empty] | Профиль гн. 120*5
|  | Объем=1,3*1,04 | [20 empty] | Объем=1,3*1,04
|  | Цена МАТ=79266,00/ИндМ223 | [23 empty] | Цена МАТ=79266,00/ИндМ223
| 1 | ИНДЕКС К ПОЗИЦИИ: Индексы пересчета в т.у.ц. по статьям затрат СМР/ПНР ОЗП=22,53; ЭМ=11,42; ЗПМ=22,53; МАТ=8,56 | [22 empty] | ИНДЕКС К ПОЗИЦИИ: Индексы пересчета в т.у.ц. по статьям затрат СМР/ПНР ОЗП=22,53; ЭМ=11,42; ЗПМ=22,53; МАТ=8,56
96 * | Прайс | Профиль гн. 140*5 |  | 4: т; 5: 1.04; 6: 9 788,55 83790,00/ИндМ223; 11: 87142; 15: 0; 16: 0 | [5 empty] | Профиль гн. 140*5
|  | Объем=1*1,04 | [20 empty] | Объем=1*1,04
|  | Цена МАТ=83790,00/ИндМ223 | [23 empty] | Цена МАТ=83790,00/ИндМ223
| 1 | ИНДЕКС К ПОЗИЦИИ: Индексы пересчета в т.у.ц. по статьям затрат СМР/ПНР ОЗП=22,53; ЭМ=11,42; ЗПМ=22,53; МАТ=8,56 | [22 empty] | ИНДЕКС К ПОЗИЦИИ: Индексы пересчета в т.у.ц. по статьям затрат СМР/ПНР ОЗП=22,53; ЭМ=11,42; ЗПМ=22,53; МАТ=8,56
97 * | Прайс | Профиль гн. 250*6 |  | 4: т; 5: 5.2; 6: 12 436,10 106453,00/ИндМ223; 11: 553556; 15: 0; 16: 0 | [5 empty] | Профиль гн. 250*6
|  | Объем=5*1,04 | [20 empty] | Объем=5*1,04
|  | Цена МАТ=106453,00/ИндМ223 | [23 empty] | Цена МАТ=106453,00/ИндМ223
| 1 | ИНДЕКС К ПОЗИЦИИ: Индексы пересчета в т.у.ц. по статьям затрат СМР/ПНР ОЗП=22,53; ЭМ=11,42; ЗПМ=22,53; МАТ=8,56 | [22 empty] | ИНДЕКС К ПОЗИЦИИ: Индексы пересчета в т.у.ц. по статьям затрат СМР/ПНР ОЗП=22,53; ЭМ=11,42; ЗПМ=22,53; МАТ=8,56
98 * | Прайс | Швеллер 40П |  | 4: т; 5: 2.496; 6: 9 452,10 80910,00/ИндМ223; 11: 201951; 15: 0; 16: 0 | [5 empty] | Швеллер 40П
|  | Объем=2,4*1,04 | [20 empty] | Объем=2,4*1,04
|  | Цена МАТ=80910,00/ИндМ223 | [23 empty] | Цена МАТ=80910,00/ИндМ223
| 1 | ИНДЕКС К ПОЗИЦИИ: Индексы пересчета в т.у.ц. по статьям затрат СМР/ПНР ОЗП=22,53; ЭМ=11,42; ЗПМ=22,53; МАТ=8,56 | [22 empty] | ИНДЕКС К ПОЗИЦИИ: Индексы пересчета в т.у.ц. по статьям затрат СМР/ПНР ОЗП=22,53; ЭМ=11,42; ЗПМ=22,53; МАТ=8,56
99 * | Прайс | Швеллер 22П |  | 4: т; 5: 1.456; 6: 8 868,11 75911,00/ИндМ223; 11: 110526; 15: 0; 16: 0 | [5 empty] | Швеллер 22П
|  | Объем=1,4*1,04 | [20 empty] | Объем=1,4*1,04
|  | Цена МАТ=75911,00/ИндМ223 | [23 empty] | Цена МАТ=75911,00/ИндМ223
| 1 | ИНДЕКС К ПОЗИЦИИ: Индексы пересчета в т.у.ц. по статьям затрат СМР/ПНР ОЗП=22,53; ЭМ=11,42; ЗПМ=22,53; МАТ=8,56 | [22 empty] | ИНДЕКС К ПОЗИЦИИ: Индексы пересчета в т.у.ц. по статьям затрат СМР/ПНР ОЗП=22,53; ЭМ=11,42; ЗПМ=22,53; МАТ=8,56
100 * | Прайс | Швеллер 20П |  | 4: т; 5: 5.824; 6: 8 755,26 74945,00/ИндМ223; 11: 436480; 15: 0; 16: 0 | [5 empty] | Швеллер 20П
|  | Объем=5,6*1,04 | [20 empty] | Объем=5,6*1,04
|  | Цена МАТ=74945,00/ИндМ223 | [23 empty] | Цена МАТ=74945,00/ИндМ223
| 1 | ИНДЕКС К ПОЗИЦИИ: Индексы пересчета в т.у.ц. по статьям затрат СМР/ПНР ОЗП=22,53; ЭМ=11,42; ЗПМ=22,53; МАТ=8,56 | [22 empty] | ИНДЕКС К ПОЗИЦИИ: Индексы пересчета в т.у.ц. по статьям затрат СМР/ПНР ОЗП=22,53; ЭМ=11,42; ЗПМ=22,53; МАТ=8,56
101 * | Прайс | Швеллер 16П |  | 4: т; 5: 10.192; 6: 8 363,32 71590,00/ИндМ223; 11: 729645; 15: 0; 16: 0 | [5 empty] | Швеллер 16П
|  | Объем=9,8*1,04 | [20 empty] | Объем=9,8*1,04
|  | Цена МАТ=71590,00/ИндМ223 | [23 empty] | Цена МАТ=71590,00/ИндМ223
| 1 | ИНДЕКС К ПОЗИЦИИ: Индексы пересчета в т.у.ц. по статьям затрат СМР/ПНР ОЗП=22,53; ЭМ=11,42; ЗПМ=22,53; МАТ=8,56 | [22 empty] | ИНДЕКС К ПОЗИЦИИ: Индексы пересчета в т.у.ц. по статьям затрат СМР/ПНР ОЗП=22,53; ЭМ=11,42; ЗПМ=22,53; МАТ=8,56
102 * | Прайс | Двутавр 30Ш1 |  | 4: т; 5: 3.224; 6: 7 670,56 65660,00/ИндМ223; 11: 211688; 15: 0; 16: 0 | [5 empty] | Двутавр 30Ш1
|  | Объем=3,1*1,04 | [20 empty] | Объем=3,1*1,04
|  | Цена МАТ=65660,00/ИндМ223 | [23 empty] | Цена МАТ=65660,00/ИндМ223
| 1 | ИНДЕКС К ПОЗИЦИИ: Индексы пересчета в т.у.ц. по статьям затрат СМР/ПНР ОЗП=22,53; ЭМ=11,42; ЗПМ=22,53; МАТ=8,56 | [22 empty] | ИНДЕКС К ПОЗИЦИИ: Индексы пересчета в т.у.ц. по статьям затрат СМР/ПНР ОЗП=22,53; ЭМ=11,42; ЗПМ=22,53; МАТ=8,56
103 * | Прайс | Двутавр 20Ш1 |  | 4: т; 5: 9.984; 6: 7 175,70 61424,00/ИндМ223; 11: 613257; 15: 0; 16: 0 | [5 empty] | Двутавр 20Ш1
|  | Объем=9,6*1,04 | [20 empty] | Объем=9,6*1,04
|  | Цена МАТ=61424,00/ИндМ223 | [23 empty] | Цена МАТ=61424,00/ИндМ223
| 1 | ИНДЕКС К ПОЗИЦИИ: Индексы пересчета в т.у.ц. по статьям затрат СМР/ПНР ОЗП=22,53; ЭМ=11,42; ЗПМ=22,53; МАТ=8,56 | [22 empty] | ИНДЕКС К ПОЗИЦИИ: Индексы пересчета в т.у.ц. по статьям затрат СМР/ПНР ОЗП=22,53; ЭМ=11,42; ЗПМ=22,53; МАТ=8,56
104 * | Прайс | Уголок равнополочный 63*5 |  | 4: т; 5: 5.096; 6: 8 422,78 72099,00/ИндМ223; 11: 367416; 15: 0; 16: 0 | [5 empty] | Уголок равнополочный 63*5
|  | Объем=4,9*1,04 | [20 empty] | Объем=4,9*1,04
|  | Цена МАТ=72099,00/ИндМ223 | [23 empty] | Цена МАТ=72099,00/ИндМ223
| 1 | ИНДЕКС К ПОЗИЦИИ: Индексы пересчета в т.у.ц. по статьям затрат СМР/ПНР ОЗП=22,53; ЭМ=11,42; ЗПМ=22,53; МАТ=8,56 | [22 empty] | ИНДЕКС К ПОЗИЦИИ: Индексы пересчета в т.у.ц. по статьям затрат СМР/ПНР ОЗП=22,53; ЭМ=11,42; ЗПМ=22,53; МАТ=8,56
105 * | Прайс | Уголок не равнополочный 100*63*8 |  | 4: т; 5: 0.936; 6: 9 650,00 82604,00/ИндМ223; 11: 77317; 15: 0; 16: 0 | [5 empty] | Уголок не равнополочный 100*63*8
|  | Объем=0,9*1,04 | [20 empty] | Объем=0,9*1,04
|  | Цена МАТ=82604,00/ИндМ223 | [23 empty] | Цена МАТ=82604,00/ИндМ223
| 1 | ИНДЕКС К ПОЗИЦИИ: Индексы пересчета в т.у.ц. по статьям затрат СМР/ПНР ОЗП=22,53; ЭМ=11,42; ЗПМ=22,53; МАТ=8,56 | [22 empty] | ИНДЕКС К ПОЗИЦИИ: Индексы пересчета в т.у.ц. по статьям затрат СМР/ПНР ОЗП=22,53; ЭМ=11,42; ЗПМ=22,53; МАТ=8,56
106 * | Прайс | Прокат листовой 30мм |  | 4: т; 5: 0.936; 6: 9 585,63 82053,00/ИндМ223; 11: 76802; 15: 0; 16: 0 | [5 empty] | Прокат листовой 30мм
|  | Объем=0,9*1,04 | [20 empty] | Объем=0,9*1,04
|  | Цена МАТ=82053,00/ИндМ223 | [23 empty] | Цена МАТ=82053,00/ИндМ223
| 1 | ИНДЕКС К ПОЗИЦИИ: Индексы пересчета в т.у.ц. по статьям затрат СМР/ПНР ОЗП=22,53; ЭМ=11,42; ЗПМ=22,53; МАТ=8,56 | [22 empty] | ИНДЕКС К ПОЗИЦИИ: Индексы пересчета в т.у.ц. по статьям затрат СМР/ПНР ОЗП=22,53; ЭМ=11,42; ЗПМ=22,53; МАТ=8,56
107 * | Прайс | Прокат листовой 20мм |  | 4: т; 5: 0.104; 6: 8 699,88 74471,00/ИндМ223; 11: 7745; 15: 0; 16: 0 | [5 empty] | Прокат листовой 20мм
|  | Объем=0,1*1,04 | [20 empty] | Объем=0,1*1,04
|  | Цена МАТ=74471,00/ИндМ223 | [23 empty] | Цена МАТ=74471,00/ИндМ223
| 1 | ИНДЕКС К ПОЗИЦИИ: Индексы пересчета в т.у.ц. по статьям затрат СМР/ПНР ОЗП=22,53; ЭМ=11,42; ЗПМ=22,53; МАТ=8,56 | [22 empty] | ИНДЕКС К ПОЗИЦИИ: Индексы пересчета в т.у.ц. по статьям затрат СМР/ПНР ОЗП=22,53; ЭМ=11,42; ЗПМ=22,53; МАТ=8,56
108 * | Прайс | Прокат листовой 12мм |  | 4: т; 5: 0.312; 6: 7 809,11 66846,00/ИндМ223; 11: 20856; 15: 0; 16: 0 | [5 empty] | Прокат листовой 12мм
|  | Объем=0,3*1,04 | [20 empty] | Объем=0,3*1,04
|  | Цена МАТ=66846,00/ИндМ223 | [23 empty] | Цена МАТ=66846,00/ИндМ223
| 1 | ИНДЕКС К ПОЗИЦИИ: Индексы пересчета в т.у.ц. по статьям затрат СМР/ПНР ОЗП=22,53; ЭМ=11,42; ЗПМ=22,53; МАТ=8,56 | [22 empty] | ИНДЕКС К ПОЗИЦИИ: Индексы пересчета в т.у.ц. по статьям затрат СМР/ПНР ОЗП=22,53; ЭМ=11,42; ЗПМ=22,53; МАТ=8,56
109 * | Прайс | Прокат листовой 8мм |  | 4: т; 5: 0.936; 6: 7 575,47 64846,00/ИндМ223; 11: 60696; 15: 0; 16: 0 | [5 empty] | Прокат листовой 8мм
|  | Объем=0,9*1,04 | [20 empty] | Объем=0,9*1,04
|  | Цена МАТ=64846,00/ИндМ223 | [23 empty] | Цена МАТ=64846,00/ИндМ223
| 1 | ИНДЕКС К ПОЗИЦИИ: Индексы пересчета в т.у.ц. по статьям затрат СМР/ПНР ОЗП=22,53; ЭМ=11,42; ЗПМ=22,53; МАТ=8,56 | [22 empty] | ИНДЕКС К ПОЗИЦИИ: Индексы пересчета в т.у.ц. по статьям затрат СМР/ПНР ОЗП=22,53; ЭМ=11,42; ЗПМ=22,53; МАТ=8,56
110 * | Прайс | Прокат листовой 6мм |  | 4: т; 5: 1.04; 6: 7 403,27 63372,00/ИндМ223; 11: 65907; 15: 0; 16: 0 | [5 empty] | Прокат листовой 6мм
|  | Объем=1*1,04 | [20 empty] | Объем=1*1,04
|  | Цена МАТ=63372,00/ИндМ223 | [23 empty] | Цена МАТ=63372,00/ИндМ223
| 1 | ИНДЕКС К ПОЗИЦИИ: Индексы пересчета в т.у.ц. по статьям затрат СМР/ПНР ОЗП=22,53; ЭМ=11,42; ЗПМ=22,53; МАТ=8,56 | [22 empty] | ИНДЕКС К ПОЗИЦИИ: Индексы пересчета в т.у.ц. по статьям затрат СМР/ПНР ОЗП=22,53; ЭМ=11,42; ЗПМ=22,53; МАТ=8,56
111 * | Прайс | Прокат листовой 4мм |  | 4: т; 5: 4.992; 6: 6 215,65 53206,00/ИндМ223; 11: 265604; 15: 0; 16: 0 | [5 empty] | Прокат листовой 4мм
|  | Объем=4,8*1,04 | [20 empty] | Объем=4,8*1,04
|  | Цена МАТ=53206,00/ИндМ223 | [23 empty] | Цена МАТ=53206,00/ИндМ223
| 1 | ИНДЕКС К ПОЗИЦИИ: Индексы пересчета в т.у.ц. по статьям затрат СМР/ПНР ОЗП=22,53; ЭМ=11,42; ЗПМ=22,53; МАТ=8,56 | [22 empty] | ИНДЕКС К ПОЗИЦИИ: Индексы пересчета в т.у.ц. по статьям затрат СМР/ПНР ОЗП=22,53; ЭМ=11,42; ЗПМ=22,53; МАТ=8,56
112 * | Прайс | ВГП 42,3*2,8 |  | 4: т; 5: 5.616; 6: 6 519,51 55807,00/ИндМ223; 11: 313412; 15: 0; 16: 0 | [5 empty] | ВГП 42,3*2,8
|  | Объем=5,4*1,04 | [20 empty] | Объем=5,4*1,04
|  | Цена МАТ=55807,00/ИндМ223 | [23 empty] | Цена МАТ=55807,00/ИндМ223
| 1 | ИНДЕКС К ПОЗИЦИИ: Индексы пересчета в т.у.ц. по статьям затрат СМР/ПНР ОЗП=22,53; ЭМ=11,42; ЗПМ=22,53; МАТ=8,56 | [22 empty] | ИНДЕКС К ПОЗИЦИИ: Индексы пересчета в т.у.ц. по статьям затрат СМР/ПНР ОЗП=22,53; ЭМ=11,42; ЗПМ=22,53; МАТ=8,56
113 * | Прайс | ВГП 21,3*2,5 |  | 4: т; 5: 1.144; 6: 6 082,01 52062,00/ИндМ223; 11: 59559; 15: 0; 16: 0 | [5 empty] | ВГП 21,3*2,5
|  | Объем=1,1*1,04 | [20 empty] | Объем=1,1*1,04
|  | Цена МАТ=52062,00/ИндМ223 | [23 empty] | Цена МАТ=52062,00/ИндМ223
| 1 | ИНДЕКС К ПОЗИЦИИ: Индексы пересчета в т.у.ц. по статьям затрат СМР/ПНР ОЗП=22,53; ЭМ=11,42; ЗПМ=22,53; МАТ=8,56 | [22 empty] | ИНДЕКС К ПОЗИЦИИ: Индексы пересчета в т.у.ц. по статьям затрат СМР/ПНР ОЗП=22,53; ЭМ=11,42; ЗПМ=22,53; МАТ=8,56
114 * | Прайс | Прокат стальной горячетканый круглый диаметр 20 |  | 4: т; 5: 0.104; 6: 8 769,16 75064,00/ИндМ223; 11: 7807; 15: 0; 16: 0 | [5 empty] | Прокат стальной горячетканый круглый диаметр 20
|  | Объем=0,1*1,04 | [20 empty] | Объем=0,1*1,04
|  | Цена МАТ=75064,00/ИндМ223 | [23 empty] | Цена МАТ=75064,00/ИндМ223
| 1 | ИНДЕКС К ПОЗИЦИИ: Индексы пересчета в т.у.ц. по статьям затрат СМР/ПНР ОЗП=22,53; ЭМ=11,42; ЗПМ=22,53; МАТ=8,56 | [22 empty] | ИНДЕКС К ПОЗИЦИИ: Индексы пересчета в т.у.ц. по статьям затрат СМР/ПНР ОЗП=22,53; ЭМ=11,42; ЗПМ=22,53; МАТ=8,56
115 * | Прайс | Прокат стальной горячетканый круглый диаметр 16 |  | 4: т; 5: 4.888; 6: 8 375,23 71692,00/ИндМ223; 11: 350430; 15: 0; 16: 0 | [5 empty] | Прокат стальной горячетканый круглый диаметр 16
|  | Объем=4,7*1,04 | [20 empty] | Объем=4,7*1,04
|  | Цена МАТ=71692,00/ИндМ223 | [23 empty] | Цена МАТ=71692,00/ИндМ223
| 1 | ИНДЕКС К ПОЗИЦИИ: Индексы пересчета в т.у.ц. по статьям затрат СМР/ПНР ОЗП=22,53; ЭМ=11,42; ЗПМ=22,53; МАТ=8,56 | [22 empty] | ИНДЕКС К ПОЗИЦИИ: Индексы пересчета в т.у.ц. по статьям затрат СМР/ПНР ОЗП=22,53; ЭМ=11,42; ЗПМ=22,53; МАТ=8,56
116 * | ТССЦ-110-0008 Приказ Администрации ЛО от 20.10.15 №28 | Болты сборочные с гайками и шайбами по классу прочности: 8,8 |  | 4: т; 5: 0.86934; 6: 13471.93; 11: 100252; 15: 0; 16: 0 | [5 empty] | Болты сборочные с гайками и шайбами по классу прочности: 8,8
|  | Объем=0,013*ф4 | [20 empty] | Объем=0,013*ф4
| 1 | ИНДЕКС К ПОЗИЦИИ: Индексы пересчета в т.у.ц. по статьям затрат СМР/ПНР ОЗП=22,53; ЭМ=11,42; ЗПМ=22,53; МАТ=8,56 | [22 empty] | ИНДЕКС К ПОЗИЦИИ: Индексы пересчета в т.у.ц. по статьям затрат СМР/ПНР ОЗП=22,53; ЭМ=11,42; ЗПМ=22,53; МАТ=8,56
Перевозка материалов (металл 140 км. ОП "МКМ-СПб") | [26 empty] | Перевозка материалов (металл 140 км. ОП "МКМ-СПб")
Итого прямые затраты по разделу в текущих ценах |  |  |  | 11: 6568258; 12: 999999; 13: 683711; 14: 240089; 16: 2489.34 | [11 empty] | Итого прямые затраты по разделу в текущих ценах
Накладные расходы |  |  |  | 11: 1153282 | [11 empty] | Накладные расходы
Сметная прибыль |  |  |  | 11: 768855 | [11 empty] | Сметная прибыль
Итого по разделу 6 Лестницы,площадки,огражден. и щиты |  |  |  | 11: 8490395; 16: 2489.34 | [11 empty] | Итого по разделу 6 Лестницы,площадки,огражден. и щиты
Материалы заказчика |  |  |  | 11: 4825217 | [11 empty] | Материалы заказчика
Раздел 7. Настил | [20 empty] | Раздел 7. Настил
120 | ТЕР09-03-030-01 Приказ Администрации ЛО от 20.10.15 №28 | Монтаж площадок с настилом и ограждением из листовой, рифленой, просечной и круглой стали |  | 1 т конструкций | 233.272 | 1713.08 | 783.44 | 825.99 | 133.53 |  | 6524820 | 4117448 | 2200403 | 701764 | 44.9995 | 10497.12 | [5 empty] | Монтаж площадок с настилом и ограждением из листовой, рифленой, просечной и круглой стали
|  | Объем=(3,1+205,4+0,6+7,4+7,8)*1,04 | [20 empty] | Объем=(3,1+205,4+0,6+7,4+7,8)*1,04
| Приказ от 30.01.2024 № 55/пр прил.5 табл.1 п.2 | Производство работ осуществляется на территории действующего предприятия с наличием в зоне производства работ одного или нескольких из следующих факторов: - разветвленной сети транспортных и инженерных коммуникаций; - стесненных условий для складирования материалов; - действующего технологического оборудования; - движения технологического транспорта ОЗП=1,15; ЭМ=1,15 к расх.; ЗПМ=1,15; ТЗ=1,15; ТЗМ=1,15 | [21 empty] | Производство работ осуществляется на территории действующего предприятия с наличием в зоне производства работ одного или нескольких из следующих факторов: - разветвленной сети транспортных и инженерных коммуникаций; - стесненных условий для складирования материалов; - действующего технологического оборудования; - движения технологического транспорта ОЗП=1,15; ЭМ=1,15 к расх.; ЗПМ=1,15; ТЗ=1,15; ТЗМ=1,15
| 1 | ИНДЕКС К ПОЗИЦИИ: Индексы пересчета в т.у.ц. по статьям затрат СМР/ПНР ОЗП=22,53; ЭМ=11,42; ЗПМ=22,53; МАТ=8,56 | [22 empty] | ИНДЕКС К ПОЗИЦИИ: Индексы пересчета в т.у.ц. по статьям затрат СМР/ПНР ОЗП=22,53; ЭМ=11,42; ЗПМ=22,53; МАТ=8,56
122 * | Прайс | Лист стальной с рифлением ромбическим 4мм |  | 4: т; 5: 3.1; 6: 8 600,93 73624,00/ИндМ223; 11: 228234; 15: 0; 16: 0 | [5 empty] | Лист стальной с рифлением ромбическим 4мм
|  | Цена МАТ=73624,00/ИндМ223 | [23 empty] | Цена МАТ=73624,00/ИндМ223
| 1 | ИНДЕКС К ПОЗИЦИИ: Индексы пересчета в т.у.ц. по статьям затрат СМР/ПНР ОЗП=22,53; ЭМ=11,42; ЗПМ=22,53; МАТ=8,56 | [22 empty] | ИНДЕКС К ПОЗИЦИИ: Индексы пересчета в т.у.ц. по статьям затрат СМР/ПНР ОЗП=22,53; ЭМ=11,42; ЗПМ=22,53; МАТ=8,56
123 * | Прайс | Лист стальной с рифлением ромбическим 5мм |  | 4: т; 5: 205.4; 6: 8 689,95 74386,00/ИндМ223; 11: 15278879; 15: 0; 16: 0 | [5 empty] | Лист стальной с рифлением ромбическим 5мм
|  | Цена МАТ=74386,00/ИндМ223 | [23 empty] | Цена МАТ=74386,00/ИндМ223
| 1 | ИНДЕКС К ПОЗИЦИИ: Индексы пересчета в т.у.ц. по статьям затрат СМР/ПНР ОЗП=22,53; ЭМ=11,42; ЗПМ=22,53; МАТ=8,56 | [22 empty] | ИНДЕКС К ПОЗИЦИИ: Индексы пересчета в т.у.ц. по статьям затрат СМР/ПНР ОЗП=22,53; ЭМ=11,42; ЗПМ=22,53; МАТ=8,56
124 * | Прайс | Уголок равнополочный 35*4 |  | 4: т; 5: 0.624; 6: 7 739,84 66253,00/ИндМ223; 11: 41342; 15: 0; 16: 0 | [5 empty] | Уголок равнополочный 35*4
|  | Объем=0,6*1,04 | [20 empty] | Объем=0,6*1,04
|  | Цена МАТ=66253,00/ИндМ223 | [23 empty] | Цена МАТ=66253,00/ИндМ223
| 1 | ИНДЕКС К ПОЗИЦИИ: Индексы пересчета в т.у.ц. по статьям затрат СМР/ПНР ОЗП=22,53; ЭМ=11,42; ЗПМ=22,53; МАТ=8,56 | [22 empty] | ИНДЕКС К ПОЗИЦИИ: Индексы пересчета в т.у.ц. по статьям затрат СМР/ПНР ОЗП=22,53; ЭМ=11,42; ЗПМ=22,53; МАТ=8,56
125 * | Прайс | Прокат листовой 4мм |  | 4: т; 5: 7.4; 6: 6 215,65 53206,00/ИндМ223; 11: 393724; 15: 0; 16: 0 | [5 empty] | Прокат листовой 4мм
|  | Цена МАТ=53206,00/ИндМ223 | [23 empty] | Цена МАТ=53206,00/ИндМ223
| 1 | ИНДЕКС К ПОЗИЦИИ: Индексы пересчета в т.у.ц. по статьям затрат СМР/ПНР ОЗП=22,53; ЭМ=11,42; ЗПМ=22,53; МАТ=8,56 | [22 empty] | ИНДЕКС К ПОЗИЦИИ: Индексы пересчета в т.у.ц. по статьям затрат СМР/ПНР ОЗП=22,53; ЭМ=11,42; ЗПМ=22,53; МАТ=8,56
126 * | Прайс | Лист ПВЛ ПВ506 |  | 4: т; 5: 7.8; 6: 13 481,54 115402,00/ИндМ223; 11: 900135; 15: 0; 16: 0 | [5 empty] | Лист ПВЛ ПВ506
|  | Цена МАТ=115402,00/ИндМ223 | [23 empty] | Цена МАТ=115402,00/ИндМ223
| 1 | ИНДЕКС К ПОЗИЦИИ: Индексы пересчета в т.у.ц. по статьям затрат СМР/ПНР ОЗП=22,53; ЭМ=11,42; ЗПМ=22,53; МАТ=8,56 | [22 empty] | ИНДЕКС К ПОЗИЦИИ: Индексы пересчета в т.у.ц. по статьям затрат СМР/ПНР ОЗП=22,53; ЭМ=11,42; ЗПМ=22,53; МАТ=8,56
127 * | ТССЦ-110-0008 Приказ Администрации ЛО от 20.10.15 №28 | Болты сборочные с гайками и шайбами по классу прочности: 8,8 |  | 4: т; 5: 2.4027; 6: 13471.93; 11: 277079; 15: 0; 16: 0 | [5 empty] | Болты сборочные с гайками и шайбами по классу прочности: 8,8
|  | Объем=0,0103*ф25 | [20 empty] | Объем=0,0103*ф25
| 1 | ИНДЕКС К ПОЗИЦИИ: Индексы пересчета в т.у.ц. по статьям затрат СМР/ПНР ОЗП=22,53; ЭМ=11,42; ЗПМ=22,53; МАТ=8,56 | [22 empty] | ИНДЕКС К ПОЗИЦИИ: Индексы пересчета в т.у.ц. по статьям затрат СМР/ПНР ОЗП=22,53; ЭМ=11,42; ЗПМ=22,53; МАТ=8,56
128 | ТЕР09-04-002-01 Приказ Администрации ЛО от 20.10.15 №28 | Монтаж кровельного покрытия: из профилированного листа при высоте здания до 25 м |  | 100 м2 покрытия | 52.7 | 1557.84 | 676.48 | 609.59 | 78.25 |  | 1292673 | 803201 | 366873 | 92904 | 40.825 | 2151.48 | [5 empty] | Монтаж кровельного покрытия: из профилированного листа при высоте здания до 25 м
|  | Объем=5270 / 100 | [20 empty] | Объем=5270 / 100
| Приказ от 30.01.2024 № 55/пр прил.5 табл.1 п.2 | Производство работ осуществляется на территории действующего предприятия с наличием в зоне производства работ одного или нескольких из следующих факторов: - разветвленной сети транспортных и инженерных коммуникаций; - стесненных условий для складирования материалов; - действующего технологического оборудования; - движения технологического транспорта ОЗП=1,15; ЭМ=1,15 к расх.; ЗПМ=1,15; ТЗ=1,15; ТЗМ=1,15 | [21 empty] | Производство работ осуществляется на территории действующего предприятия с наличием в зоне производства работ одного или нескольких из следующих факторов: - разветвленной сети транспортных и инженерных коммуникаций; - стесненных условий для складирования материалов; - действующего технологического оборудования; - движения технологического транспорта ОЗП=1,15; ЭМ=1,15 к расх.; ЗПМ=1,15; ТЗ=1,15; ТЗМ=1,15
| 1 | ИНДЕКС К ПОЗИЦИИ: Индексы пересчета в т.у.ц. по статьям затрат СМР/ПНР ОЗП=22,53; ЭМ=11,42; ЗПМ=22,53; МАТ=8,56 | [22 empty] | ИНДЕКС К ПОЗИЦИИ: Индексы пересчета в т.у.ц. по статьям затрат СМР/ПНР ОЗП=22,53; ЭМ=11,42; ЗПМ=22,53; МАТ=8,56
129 * | Прайс | Профиль H57-750-0,8 |  | 4: т; 5: 56.7; 6: 12 496,61 106971,00/ИндМ223; 11: 6065255; 15: 0; 16: 0 | [5 empty] | Профиль H57-750-0,8
|  | Цена МАТ=106971,00/ИндМ223 | [23 empty] | Цена МАТ=106971,00/ИндМ223
| 1 | ИНДЕКС К ПОЗИЦИИ: Индексы пересчета в т.у.ц. по статьям затрат СМР/ПНР ОЗП=22,53; ЭМ=11,42; ЗПМ=22,53; МАТ=8,56 | [22 empty] | ИНДЕКС К ПОЗИЦИИ: Индексы пересчета в т.у.ц. по статьям затрат СМР/ПНР ОЗП=22,53; ЭМ=11,42; ЗПМ=22,53; МАТ=8,56
130 | ТССЦ-101-1810 Приказ Администрации ЛО от 20.10.15 №28 | Винты самонарезающие: для крепления профилированного настила и панелей к несущим конструкциям |  | 4: т; 5: 1.8972; 6: 22978.37; 11: 373169; 15: 0; 16: 0 | [5 empty] | Винты самонарезающие: для крепления профилированного настила и панелей к несущим конструкциям
|  | Объем=0,036*МАСТЕР | [20 empty] | Объем=0,036*МАСТЕР
| 1 | ИНДЕКС К ПОЗИЦИИ: Индексы пересчета в т.у.ц. по статьям затрат СМР/ПНР ОЗП=22,53; ЭМ=11,42; ЗПМ=22,53; МАТ=8,56 | [22 empty] | ИНДЕКС К ПОЗИЦИИ: Индексы пересчета в т.у.ц. по статьям затрат СМР/ПНР ОЗП=22,53; ЭМ=11,42; ЗПМ=22,53; МАТ=8,56
131 | ТЕР09-04-006-02 Приказ Администрации ЛО от 20.10.15 №28 | Монтаж ограждающих конструкций стен: из профилированного листа при высоте здания до 30 м (10% на подрезку) |  | 100 м2 | 65.6757 | 5770.84 | 2082.44 | 3157.82 | 466.22 |  | 5748036 | 3081336 | 2368417 | 689856 | 121.072 | 7951.49 | [5 empty] | Монтаж ограждающих конструкций стен: из профилированного листа при высоте здания до 30 м (10% на подрезку)
|  | Объем=(Ф14*1000/7,4*0,9) / 100 | [20 empty] | Объем=(Ф14*1000/7,4*0,9) / 100
| Приказ от 30.01.2024 № 55/пр прил.5 табл.1 п.2 | Производство работ осуществляется на территории действующего предприятия с наличием в зоне производства работ одного или нескольких из следующих факторов: - разветвленной сети транспортных и инженерных коммуникаций; - стесненных условий для складирования материалов; - действующего технологического оборудования; - движения технологического транспорта ОЗП=1,15; ЭМ=1,15 к расх.; ЗПМ=1,15; ТЗ=1,15; ТЗМ=1,15 | [21 empty] | Производство работ осуществляется на территории действующего предприятия с наличием в зоне производства работ одного или нескольких из следующих факторов: - разветвленной сети транспортных и инженерных коммуникаций; - стесненных условий для складирования материалов; - действующего технологического оборудования; - движения технологического транспорта ОЗП=1,15; ЭМ=1,15 к расх.; ЗПМ=1,15; ТЗ=1,15; ТЗМ=1,15
| 1 | ИНДЕКС К ПОЗИЦИИ: Индексы пересчета в т.у.ц. по статьям затрат СМР/ПНР ОЗП=22,53; ЭМ=11,42; ЗПМ=22,53; МАТ=8,56 | [22 empty] | ИНДЕКС К ПОЗИЦИИ: Индексы пересчета в т.у.ц. по статьям затрат СМР/ПНР ОЗП=22,53; ЭМ=11,42; ЗПМ=22,53; МАТ=8,56
132 | ТССЦ-201-0382 Приказ Администрации ЛО от 20.10.15 №28 | Конструкции: стальные нащельников и деталей обрамления |  | 4: т; 5: 3.796; 6: 16120.26; 11: 523808; 15: 0; 16: 0 | [5 empty] | Конструкции: стальные нащельников и деталей обрамления
| 1 | ИНДЕКС К ПОЗИЦИИ: Индексы пересчета в т.у.ц. по статьям затрат СМР/ПНР ОЗП=22,53; ЭМ=11,42; ЗПМ=22,53; МАТ=8,56 | [22 empty] | ИНДЕКС К ПОЗИЦИИ: Индексы пересчета в т.у.ц. по статьям затрат СМР/ПНР ОЗП=22,53; ЭМ=11,42; ЗПМ=22,53; МАТ=8,56
133 | ТССЦ-101-1810 Приказ Администрации ЛО от 20.10.15 №28 | Винты самонарезающие: для крепления профилированного настила и панелей к несущим конструкциям |  | 4: т; 5: 2.3643; 6: 22978.37; 11: 465046; 15: 0; 16: 0 | [5 empty] | Винты самонарезающие: для крепления профилированного настила и панелей к несущим конструкциям
|  | Объем=0,036*МАСТЕР | [20 empty] | Объем=0,036*МАСТЕР
| 1 | ИНДЕКС К ПОЗИЦИИ: Индексы пересчета в т.у.ц. по статьям затрат СМР/ПНР ОЗП=22,53; ЭМ=11,42; ЗПМ=22,53; МАТ=8,56 | [22 empty] | ИНДЕКС К ПОЗИЦИИ: Индексы пересчета в т.у.ц. по статьям затрат СМР/ПНР ОЗП=22,53; ЭМ=11,42; ЗПМ=22,53; МАТ=8,56
134 * | Прайс | Профиль HC35-1000-0,7 |  | 4: т; 5: 54; 6: 15 459,81 132336,00/ИндМ223; 11: 7146143; 15: 0; 16: 0 | [5 empty] | Профиль HC35-1000-0,7
|  | Цена МАТ=132336,00/ИндМ223 | [23 empty] | Цена МАТ=132336,00/ИндМ223
| 1 | ИНДЕКС К ПОЗИЦИИ: Индексы пересчета в т.у.ц. по статьям затрат СМР/ПНР ОЗП=22,53; ЭМ=11,42; ЗПМ=22,53; МАТ=8,56 | [22 empty] | ИНДЕКС К ПОЗИЦИИ: Индексы пересчета в т.у.ц. по статьям затрат СМР/ПНР ОЗП=22,53; ЭМ=11,42; ЗПМ=22,53; МАТ=8,56
Перевозка материалов (металл 140 км. ОП "МКМ-СПб") | [26 empty] | Перевозка материалов (металл 140 км. ОП "МКМ-СПб")
Итого прямые затраты по разделу в текущих ценах |  |  |  | 11: 45258343; 12: 8001985; 13: 4935693; 14: 1484524; 16: 20600.09 | [11 empty] | Итого прямые затраты по разделу в текущих ценах
Накладные расходы |  |  |  | 11: 8822453 | [11 empty] | Накладные расходы
Сметная прибыль |  |  |  | 11: 5881636 | [11 empty] | Сметная прибыль
Итого по разделу 7 Настил |  |  |  | 11: 59962432; 16: 20600.09 | [11 empty] | Итого по разделу 7 Настил
Материалы заказчика |  |  |  | 11: 30330789 | [11 empty] | Материалы заказчика
Раздел 8. Опоры под оборудование ЗД1-ЗД3 | [20 empty] | Раздел 8. Опоры под оборудование ЗД1-ЗД3
138 | ТЕР09-03-043-01 Приказ Администрации ЛО от 20.10.15 №28 | Монтаж металлоконструкций постаментов под технологическое оборудование |  | 1 т металлоконструкций | 4.368 | 6913.13 | 1044.99 | 5178.88 | 446.5 |  | 386946 | 102839 | 258336 | 43940 | 54.7975 | 239.36 | [5 empty] | Монтаж металлоконструкций постаментов под технологическое оборудование
|  | Объем=4,2*1,04 | [20 empty] | Объем=4,2*1,04
| Приказ от 30.01.2024 № 55/пр прил.5 табл.1 п.2 | Производство работ осуществляется на территории действующего предприятия с наличием в зоне производства работ одного или нескольких из следующих факторов: - разветвленной сети транспортных и инженерных коммуникаций; - стесненных условий для складирования материалов; - действующего технологического оборудования; - движения технологического транспорта ОЗП=1,15; ЭМ=1,15 к расх.; ЗПМ=1,15; ТЗ=1,15; ТЗМ=1,15 | [21 empty] | Производство работ осуществляется на территории действующего предприятия с наличием в зоне производства работ одного или нескольких из следующих факторов: - разветвленной сети транспортных и инженерных коммуникаций; - стесненных условий для складирования материалов; - действующего технологического оборудования; - движения технологического транспорта ОЗП=1,15; ЭМ=1,15 к расх.; ЗПМ=1,15; ТЗ=1,15; ТЗМ=1,15
| 1 | ИНДЕКС К ПОЗИЦИИ: Индексы пересчета в т.у.ц. по статьям затрат СМР/ПНР ОЗП=22,53; ЭМ=11,42; ЗПМ=22,53; МАТ=8,56 | [22 empty] | ИНДЕКС К ПОЗИЦИИ: Индексы пересчета в т.у.ц. по статьям затрат СМР/ПНР ОЗП=22,53; ЭМ=11,42; ЗПМ=22,53; МАТ=8,56
140 * | ТССЦ-101-3820 Приказ Администрации ЛО от 20.10.15 №28 | Сталь толстолистовая марки: Ст1, Ст2, Ст3, толщиной более 4 мм |  | 4: т; 5: 0.0817; 6: 5972.68; 11: 4177; 15: 0; 16: 0 | [5 empty] | Сталь толстолистовая марки: Ст1, Ст2, Ст3, толщиной более 4 мм
| 1 | ИНДЕКС К ПОЗИЦИИ: Индексы пересчета в т.у.ц. по статьям затрат СМР/ПНР ОЗП=22,53; ЭМ=11,42; ЗПМ=22,53; МАТ=8,56 | [22 empty] | ИНДЕКС К ПОЗИЦИИ: Индексы пересчета в т.у.ц. по статьям затрат СМР/ПНР ОЗП=22,53; ЭМ=11,42; ЗПМ=22,53; МАТ=8,56
141 * | Прайс | Прокат листовой 25мм |  | 4: т; 5: 0.104; 6: 9 135,40 78199,00/ИндМ223; 11: 8133; 15: 0; 16: 0 | [5 empty] | Прокат листовой 25мм
|  | Объем=0,1*1,04 | [20 empty] | Объем=0,1*1,04
|  | Цена МАТ=78199,00/ИндМ223 | [23 empty] | Цена МАТ=78199,00/ИндМ223
| 1 | ИНДЕКС К ПОЗИЦИИ: Индексы пересчета в т.у.ц. по статьям затрат СМР/ПНР ОЗП=22,53; ЭМ=11,42; ЗПМ=22,53; МАТ=8,56 | [22 empty] | ИНДЕКС К ПОЗИЦИИ: Индексы пересчета в т.у.ц. по статьям затрат СМР/ПНР ОЗП=22,53; ЭМ=11,42; ЗПМ=22,53; МАТ=8,56
142 * | Прайс | Прокат листовой 20мм |  | 4: т; 5: 3.952; 6: 8 699,88 74471,00/ИндМ223; 11: 294309; 15: 0; 16: 0 | [5 empty] | Прокат листовой 20мм
|  | Объем=3,8*1,04 | [20 empty] | Объем=3,8*1,04
|  | Цена МАТ=74471,00/ИндМ223 | [23 empty] | Цена МАТ=74471,00/ИндМ223
| 1 | ИНДЕКС К ПОЗИЦИИ: Индексы пересчета в т.у.ц. по статьям затрат СМР/ПНР ОЗП=22,53; ЭМ=11,42; ЗПМ=22,53; МАТ=8,56 | [22 empty] | ИНДЕКС К ПОЗИЦИИ: Индексы пересчета в т.у.ц. по статьям затрат СМР/ПНР ОЗП=22,53; ЭМ=11,42; ЗПМ=22,53; МАТ=8,56
143 * | Прайс | Прокат листовой 16мм |  | 4: т; 5: 0.312; 6: 8 442,52 72268,00/ИндМ223; 11: 22548; 15: 0; 16: 0 | [5 empty] | Прокат листовой 16мм
|  | Объем=0,3*1,04 | [20 empty] | Объем=0,3*1,04
|  | Цена МАТ=72268,00/ИндМ223 | [23 empty] | Цена МАТ=72268,00/ИндМ223
| 1 | ИНДЕКС К ПОЗИЦИИ: Индексы пересчета в т.у.ц. по статьям затрат СМР/ПНР ОЗП=22,53; ЭМ=11,42; ЗПМ=22,53; МАТ=8,56 | [22 empty] | ИНДЕКС К ПОЗИЦИИ: Индексы пересчета в т.у.ц. по статьям затрат СМР/ПНР ОЗП=22,53; ЭМ=11,42; ЗПМ=22,53; МАТ=8,56
Перевозка материалов (металл 140 км. ОП "МКМ-СПб") | [26 empty] | Перевозка материалов (металл 140 км. ОП "МКМ-СПб")
Итого прямые затраты по разделу в текущих ценах |  |  |  | 11: 716113; 12: 102839; 13: 258336; 14: 43940; 16: 239.36 | [11 empty] | Итого прямые затраты по разделу в текущих ценах
Накладные расходы |  |  |  | 11: 136504 | [11 empty] | Накладные расходы
Сметная прибыль |  |  |  | 11: 91003 | [11 empty] | Сметная прибыль
Итого по разделу 8 Опоры под оборудование ЗД1-ЗД3 |  |  |  | 11: 943620; 16: 239.36 | [11 empty] | Итого по разделу 8 Опоры под оборудование ЗД1-ЗД3
Материалы заказчика |  |  |  | 11: 329167 | [11 empty] | Материалы заказчика
Раздел 9. Антикоррозионная обработка | [20 empty] | Раздел 9. Антикоррозионная обработка
147 | ТЕР13-03-002-04 Приказ Администрации ЛО от 20.10.15 №28 | Огрунтовка металлических поверхностей за один раз: грунтовкой ГФ-021 |  | 100 м2 окрашиваемой поверхности | 47.6596 | 169.18 | 123.29 | 11.41 | 0.21 |  | 152663 | 132387 | 6209 | 222 | 6.1065 | 291.03 | [5 empty] | Огрунтовка металлических поверхностей за один раз: грунтовкой ГФ-021
|  | Объем=(47659,6*10%) / 100 | [20 empty] | Объем=(47659,6*10%) / 100
|  | 151,61 = 371,85 - 0,012 x 18 353,45 | [27 empty] | 151,61 = 371,85 - 0,012 x 18 353,45
| Приказ от 30.01.2024 № 55/пр прил.5 табл.1 п.2 | Производство работ осуществляется на территории действующего предприятия с наличием в зоне производства работ одного или нескольких из следующих факторов: - разветвленной сети транспортных и инженерных коммуникаций; - стесненных условий для складирования материалов; - действующего технологического оборудования; - движения технологического транспорта ОЗП=1,15; ЭМ=1,15 к расх.; ЗПМ=1,15; ТЗ=1,15; ТЗМ=1,15 | [21 empty] | Производство работ осуществляется на территории действующего предприятия с наличием в зоне производства работ одного или нескольких из следующих факторов: - разветвленной сети транспортных и инженерных коммуникаций; - стесненных условий для складирования материалов; - действующего технологического оборудования; - движения технологического транспорта ОЗП=1,15; ЭМ=1,15 к расх.; ЗПМ=1,15; ТЗ=1,15; ТЗМ=1,15
| 1 | ИНДЕКС К ПОЗИЦИИ: Индексы пересчета в т.у.ц. по статьям затрат СМР/ПНР ОЗП=22,53; ЭМ=11,42; ЗПМ=22,53; МАТ=8,56 | [22 empty] | ИНДЕКС К ПОЗИЦИИ: Индексы пересчета в т.у.ц. по статьям затрат СМР/ПНР ОЗП=22,53; ЭМ=11,42; ЗПМ=22,53; МАТ=8,56
148 | Прайс Аналог ТССЦ-113-0021 18353,45/17895,65=3% | Грунтовка: ГФ-021 красно-коричневая |  | 4: кг; 5: 571.9; 6: 32,85 273,00/ИндМ223*1,03; 11: 160816; 15: 0; 16: 0 | [5 empty] | Грунтовка: ГФ-021 красно-коричневая
|  | Объем=МАСТЕР.р1*1000 | [20 empty] | Объем=МАСТЕР.р1*1000
|  | Цена МАТ=273,00/ИндМ223*1,03 | [23 empty] | Цена МАТ=273,00/ИндМ223*1,03
| 1 | ИНДЕКС К ПОЗИЦИИ: Индексы пересчета в т.у.ц. по статьям затрат СМР/ПНР ОЗП=22,53; ЭМ=11,42; ЗПМ=22,53; МАТ=8,56 | [22 empty] | ИНДЕКС К ПОЗИЦИИ: Индексы пересчета в т.у.ц. по статьям затрат СМР/ПНР ОЗП=22,53; ЭМ=11,42; ЗПМ=22,53; МАТ=8,56
149 | ТЕР13-03-004-26 Приказ Администрации ЛО от 20.10.15 №28 | Окраска металлических огрунтованных поверхностей: эмалью ПФ-115 (за 2 раза) К=2 |  | 100 м2 окрашиваемой поверхности | 20.5652 | 188.47 | 151.52 | 15.41 | 0.41 |  | 77617 | 70206 | 3619 | 192 | 8.809 | 181.16 | [5 empty] | Окраска металлических огрунтованных поверхностей: эмалью ПФ-115 (за 2 раза) К=2
|  | Объем=((47659,6-27094,4)*10%) / 100 | [20 empty] | Объем=((47659,6-27094,4)*10%) / 100
|  | 83,35 = 560,19 - 0,019 x 25 096,77 | [27 empty] | 83,35 = 560,19 - 0,019 x 25 096,77
|  | За два раза ПЗ=2 (ОЗП=2; ЭМ=2 к расх.; ЗПМ=2; МАТ=2 к расх.; ТЗ=2; ТЗМ=2) | [21 empty] | За два раза ПЗ=2 (ОЗП=2; ЭМ=2 к расх.; ЗПМ=2; МАТ=2 к расх.; ТЗ=2; ТЗМ=2)
| Приказ от 30.01.2024 № 55/пр прил.5 табл.1 п.2 | Производство работ осуществляется на территории действующего предприятия с наличием в зоне производства работ одного или нескольких из следующих факторов: - разветвленной сети транспортных и инженерных коммуникаций; - стесненных условий для складирования материалов; - действующего технологического оборудования; - движения технологического транспорта ОЗП=1,15; ЭМ=1,15 к расх.; ЗПМ=1,15; ТЗ=1,15; ТЗМ=1,15 | [21 empty] | Производство работ осуществляется на территории действующего предприятия с наличием в зоне производства работ одного или нескольких из следующих факторов: - разветвленной сети транспортных и инженерных коммуникаций; - стесненных условий для складирования материалов; - действующего технологического оборудования; - движения технологического транспорта ОЗП=1,15; ЭМ=1,15 к расх.; ЗПМ=1,15; ТЗ=1,15; ТЗМ=1,15
| 1 | ИНДЕКС К ПОЗИЦИИ: Индексы пересчета в т.у.ц. по статьям затрат СМР/ПНР ОЗП=22,53; ЭМ=11,42; ЗПМ=22,53; МАТ=8,56 | [22 empty] | ИНДЕКС К ПОЗИЦИИ: Индексы пересчета в т.у.ц. по статьям затрат СМР/ПНР ОЗП=22,53; ЭМ=11,42; ЗПМ=22,53; МАТ=8,56
150 | Прайс Аналог ТССЦ-113-0246 25096,77/24506,75=2% | Эмаль ПФ-115 серая |  | 4: кг; 5: 781.5; 6: 41,11 345,00/ИндМ223*1,02; 11: 275011; 15: 0; 16: 0 | [5 empty] | Эмаль ПФ-115 серая
|  | Объем=МАСТЕР.р1*1000 | [20 empty] | Объем=МАСТЕР.р1*1000
|  | Цена МАТ=345,00/ИндМ223*1,02 | [23 empty] | Цена МАТ=345,00/ИндМ223*1,02
| 1 | ИНДЕКС К ПОЗИЦИИ: Индексы пересчета в т.у.ц. по статьям затрат СМР/ПНР ОЗП=22,53; ЭМ=11,42; ЗПМ=22,53; МАТ=8,56 | [22 empty] | ИНДЕКС К ПОЗИЦИИ: Индексы пересчета в т.у.ц. по статьям затрат СМР/ПНР ОЗП=22,53; ЭМ=11,42; ЗПМ=22,53; МАТ=8,56
Итого прямые затраты по разделу в текущих ценах |  |  |  | 11: 666107; 12: 202593; 13: 9828; 14: 414; 16: 472.19 | [11 empty] | Итого прямые затраты по разделу в текущих ценах
Накладные расходы |  |  |  | 11: 190827 | [11 empty] | Накладные расходы
Сметная прибыль |  |  |  | 11: 103534 | [11 empty] | Сметная прибыль
Итого по разделу 9 Антикоррозионная обработка |  |  |  | 11: 960468; 16: 472.19 | [11 empty] | Итого по разделу 9 Антикоррозионная обработка
Итого прямые затраты по смете в текущих ценах |  |  |  | 11: 222703943; 12: 29490303; 13: 17149565; 14: 4994860; 16: 73662 | [14 empty] | Итого прямые затраты по смете в текущих ценах
Накладные расходы |  |  |  | 11: 32073232 | [14 empty] | Накладные расходы
Сметная прибыль |  |  |  | 11: 21358471 | [14 empty] | Сметная прибыль
Итоги по смете: | [30 empty] | Итоги по смете:
Строительные металлические конструкции |  |  |  | 11: 102873503; 16: 73189.81 | [15 empty] | Строительные металлические конструкции
Материалы для строительных работ |  |  |  | 11: 172737502 | [15 empty] | Материалы для строительных работ
Защита строительных конструкций и оборудования от коррозии |  |  |  | 11: 524641; 16: 472.19 | [15 empty] | Защита строительных конструкций и оборудования от коррозии
Итого |  |  |  | 11: 276135646; 16: 73662 | [15 empty] | Итого
В том числе: | [31 empty] | В том числе:
Основная заработная плата |  |  |  | 11: 29490303 | [15 empty] | Основная заработная плата
Материалы |  |  |  | 11: 176064075 | [15 empty] | Материалы
Машины и механизмы |  |  |  | 11: 17149565 | [15 empty] | Машины и механизмы
в том числе заработная плата машинистов |  |  |  | 11: 4994860 | [15 empty] | в том числе заработная плата машинистов
Накладные расходы |  |  |  | 11: 32073232 | [15 empty] | Накладные расходы
Сметная прибыль |  |  |  | 11: 21358471 | [15 empty] | Сметная прибыль
Временные здания и сооружения 5,2% |  |  |  | 11: 14359054 | [15 empty] | Временные здания и сооружения 5,2%
Итого |  |  |  | 11: 290494700 | [16 empty] | Итого
Зимнее удорожание 2,1% |  |  |  | 11: 6100389 | [15 empty] | Зимнее удорожание 2,1%
Возврат стоимости материалов поставки Заказчика -МАТЗАК |  |  |  | 11: -170939644 | [15 empty] | Возврат стоимости материалов поставки Заказчика -МАТЗАК
Затраты на вахтовый метод работ 3,5%(ПЗ+НР+СП+ВЗ+МЗ) |  |  |  | 11: 4184427 | [15 empty] | Затраты на вахтовый метод работ 3,5%(ПЗ+НР+СП+ВЗ+МЗ)
Перевозка работников свыше 3-х километров 2,5%(ПЗ+НР+СП+ВЗ+МЗ) |  |  |  | 11: 2988876 | [15 empty] | Перевозка работников свыше 3-х километров 2,5%(ПЗ+НР+СП+ВЗ+МЗ)
Перебазировка машин и механизмов 2%(ПЗ+НР+СП+ВЗ+МЗ) |  |  |  | 11: 2391101 | [15 empty] | Перебазировка машин и механизмов 2%(ПЗ+НР+СП+ВЗ+МЗ)
Итого |  |  |  | 11: 135219849 | [16 empty] | Итого
Непредвиденные затраты 3% |  |  |  | 11: 4056595 | [15 empty] | Непредвиденные затраты 3%
Итого с непредвиденными |  |  |  | 11: 139276444 | [16 empty] | Итого с непредвиденными
НДС 20% |  |  |  | 11: 27855288.8 | [15 empty] | НДС 20%
ВСЕГО по смете |  |  |  | 11: 167131732.8; 16: 73662 | [17 empty] | ВСЕГО по смете
Материалы заказчика |  |  |  | 11: 170939644 | [14 empty] | Материалы заказчика

## Выборка металла-1
Выборка металла
Марка стали | Профиль | ГОСТ или ТУ | Mасса, кг
C235 | -4 | ГОСТ 19903-2015 | 2856.35
C235 | Н57-750-0.8 | ГОСТ 24045-2016 | 10656
C235 | НС35-1000-0.7 | ГОСТ 24045-2016 | 10581.8
C235 | ПВ506 | ГОСТ 8568-77 | 952.4
C235 | Труба21.3x2.5 | ГОСТ 3262-75 | 139.46
C235 | Труба42.3x2.8 | ГОСТ 3262-75 | 703.4
C245-4 | -5 | ГОСТ 19903-2015 | 184
C245-4 | -6 | ГОСТ 19903-2015 | 808.8
C245-4 | -8 | ГОСТ 19903-2015 | 2903.9
C245-4 | -10 | ГОСТ 19903-2015 | 7675.7
C245-4 | -12 | ГОСТ 19903-2015 | 5880.8
C245-4 | -16 | ГОСТ 19903-2015 | 2571.1
C245-4 | L35х4 | ГОСТ 8509-93 | 326.3
C245-4 | L50х5 | ГОСТ 8509-93 | 1570.8
C245-4 | L63х5 | ГОСТ 8509-93 | 1761.5
C245-4 | L75х6 | ГОСТ 8509-93 | 2.4
C245-4 | L100х7 | ГОСТ 8509-93 | 140.8
C245-4 | L100х63x8 | ГОСТ 8510-93 | 528.7
C245-4 | L125х8 | ГОСТ 8509-93 | 1932.8
C245-4 | L125х80x8 | ГОСТ 8510-93 | 6270.4
C245-4 | L140х90x8 | ГОСТ 8510-93 | 980.8
C245-4 | Круг16 | ГОСТ 2590-2006 | 902.72
C245-4 | Тр.кв.100х5.0 | ГОСТ 30245-2003 | 525
C245-4 | Тр.кв.120х5.0 | ГОСТ 30245-2003 | 2379.7
C245-4 | Тр.кв.140х5.0 | ГОСТ 30245-2003 | 9529
C245-4 | Тр.кв.160х6.0 | ГОСТ 30245-2003 | 5385.2
C245-4 | Тр.кв.180х5.0 | ГОСТ 30245-2003 | 12355.5
C245-4 | Тр.кв.250х6.0 | ГОСТ 30245-2003 | 1239.5
C245-4 | Тр.пр.300х200х6.0 | ГОСТ 30245-2003 | 4726.9
C245-4 | Труба89x5.5 | ГОСТ 10704-91 | 683.3
C245-4 | Швеллер16П | ГОСТ 8240-97 | 1102.8
C245-4 | Швеллер20П | ГОСТ 8240-97 | 10178.5
C245-4 | Швеллер22П | ГОСТ 8240-97 | 18094
C255-4 | -16 | ГОСТ 19903-2015 | 31581.4
C255-4 | -20 | ГОСТ 19903-2015 | 864
C255-4 | -22 | ГОСТ 19903-2015 | 350
C255-4 | -25 | ГОСТ 19903-2015 | 5228.2
C255-4 | -30 | ГОСТ 19903-2015 | 58370.8
C255-4 | ДВУТAВР20К1 | ГОСТ Р 57837-2017 | 5424.4
C255-4 | ДВУТAВР20Ш1 | ГОСТ Р 57837-2017 | 1350.4
C255-4 | ДВУТAВР25К1 | ГОСТ Р 57837-2017 | 6480.3
C255-4 | ДВУТAВР30Ш1 | ГОСТ Р 57837-2017 | 8366.6
C255-4 | ДВУТAВР40Ш1 | ГОСТ Р 57837-2017 | 24298.4
C255-4 | ДВУТAВР50Ш1 | ГОСТ Р 57837-2017 | 23763
C255-4 | ДВУТAВР60Ш1 | ГОСТ Р 57837-2017 | 29305.2
C255-4 | ДВУТAВР70Ш1 | ГОСТ Р 57837-2017 | 3250.6
C355-5 | -16 | ГОСТ 19903-2015 | 142.8
C355-5 | -20 | ГОСТ 19903-2015 | 514.6
C355-5 | -30 | ГОСТ 19903-2015 | 716.9
C355-5 | -40 | ГОСТ 19903-2015 | 1631
С245 | Риф4 | ГОСТ 8568-77 | 715.3
С245 | Риф5 | ГОСТ 8568-77 | 33528
|  | Масса металла, кг: | 362412.2
|  | Масса сварных швов, кг: | 3340.9
|  | Итого, кг: | 365753.1

## Выборка металла-2
Выборка металла
Марка стали | Профиль | ГОСТ или ТУ | Mасса, кг
C235 | -4 | ГОСТ 19903-2015 | 6583.71
C235 | Н57-750-0.8 | ГОСТ 24045-2016 | 22080
C235 | НС35-1000-0.7 | ГОСТ 24045-2016 | 20587.9
C235 | ПВ506 | ГОСТ 8568-77 | 2290.9
C235 | Труба21.3x2.5 | ГОСТ 3262-75 | 347.1
C235 | Труба42.3x2.8 | ГОСТ 3262-75 | 1939.4
C245-4 | -5 | ГОСТ 19903-2015 | 448.8
C245-4 | -6 | ГОСТ 19903-2015 | 2006
C245-4 | -8 | ГОСТ 19903-2015 | 6372.8
C245-4 | -10 | ГОСТ 19903-2015 | 12960.4
C245-4 | -12 | ГОСТ 19903-2015 | 9503.7
C245-4 | -16 | ГОСТ 19903-2015 | 6199.4
C245-4 | L50х5 | ГОСТ 8509-93 | 2374.4
C245-4 | L63х5 | ГОСТ 8509-93 | 3923.6
C245-4 | L75х6 | ГОСТ 8509-93 | 4.8
C245-4 | L100х7 | ГОСТ 8509-93 | 281.6
C245-4 | L100х63x8 | ГОСТ 8510-93 | 1277.3
C245-4 | L125х8 | ГОСТ 8509-93 | 4025
C245-4 | L125х80x8 | ГОСТ 8510-93 | 9604.4
C245-4 | L140х90x8 | ГОСТ 8510-93 | 2438
C245-4 | Круг16 | ГОСТ 2590-2006 | 1841.88
C245-4 | Тр.кв.100х5.0 | ГОСТ 30245-2003 | 1119
C245-4 | Тр.кв.120х5.0 | ГОСТ 30245-2003 | 5235.1
C245-4 | Тр.кв.140х5.0 | ГОСТ 30245-2003 | 21181
C245-4 | Тр.кв.160х6.0 | ГОСТ 30245-2003 | 12822
C245-4 | Тр.кв.180х5.0 | ГОСТ 30245-2003 | 22983.6
C245-4 | Тр.кв.250х6.0 | ГОСТ 30245-2003 | 3228.4
C245-4 | Тр.пр.300х200х6.0 | ГОСТ 30245-2003 | 8882.8
C245-4 | Труба89X5.5 | ГОСТ 10704-91 | 1948.4
C245-4 | Швеллер16П | ГОСТ 8240-97 | 3328.4
C245-4 | Швеллер20П | ГОСТ 8240-97 | 23781.6
C245-4 | Швеллер22П | ГОСТ 8240-97 | 31378.6
C255-4 | -16 | ГОСТ 19903-2015 | 94620.6
C255-4 | -20 | ГОСТ 19903-2015 | 628.8
C255-4 | -25 | ГОСТ 19903-2015 | 13473
C255-4 | -30 | ГОСТ 19903-2015 | 175193.4
C255-4 | ДВУТAВР20К1 | ГОСТ Р 57837-2017 | 15763.8
C255-4 | ДВУТAВР20Ш1 | ГОСТ Р 57837-2017 | 2577.6
C255-4 | ДВУТAВР25К1 | ГОСТ Р 57837-2017 | 18829.2
C255-4 | ДВУТAВР30Ш1 | ГОСТ Р 57837-2017 | 13114.3
C255-4 | ДВУТAВР40Ш1 | ГОСТ Р 57837-2017 | 38903.2
C255-4 | ДВУТAВР50Ш1 | ГОСТ Р 57837-2017 | 73533.6
C355-5 | -20 | ГОСТ 19903-2015 | 1693.2
C355-5 | -30 | ГОСТ 19903-2015 | 1477.2
C355-5 | -40 | ГОСТ 19903-2015 | 2872
С245 | Риф4 | ГОСТ 8568-77 | 1093.4
С245 | Риф5 | ГОСТ 8568-77 | 69119.9
|  | Масса металла, кг: | 775873.2
|  | Масса сварных швов, кг: | 7225.2
|  | Итого, кг: | 783098.4

## Выборка металла-3
Выборка металла
Марка стали | Профиль | ГОСТ или ТУ | Mасса, кг
C235 | -4 | ГОСТ 19903-2015 | 3355.08
C235 | Н57-750-0.8 | ГОСТ 24045-2016 | 10752
C235 | НС35-1000-0.7 | ГОСТ 24045-2016 | 9981
C235 | ПВ506 | ГОСТ 8568-77 | 1446.3
C235 | Труба21.3x2.5 | ГОСТ 3262-75 | 207.04
C235 | Труба42.3x2.8 | ГОСТ 3262-75 | 1228.2
C245-4 | -5 | ГОСТ 19903-2015 | 224.4
C245-4 | -6 | ГОСТ 19903-2015 | 1116.6
C245-4 | -8 | ГОСТ 19903-2015 | 3190.5
C245-4 | -10 | ГОСТ 19903-2015 | 6527.7
C245-4 | -12 | ГОСТ 19903-2015 | 4753.6
C245-4 | -16 | ГОСТ 19903-2015 | 3099.9
C245-4 | L50х5 | ГОСТ 8509-93 | 1169.4
C245-4 | L63х5 | ГОСТ 8509-93 | 2226.2
C245-4 | L75х6 | ГОСТ 8509-93 | 2.4
C245-4 | L100х7 | ГОСТ 8509-93 | 140.8
C245-4 | L100х63x8 | ГОСТ 8510-93 | 602.1
C245-4 | L125х8 | ГОСТ 8509-93 | 1977
C245-4 | L125х80x8 | ГОСТ 8510-93 | 4710.6
C245-4 | L140х90x8 | ГОСТ 8510-93 | 1183
C245-4 | Круг16 | ГОСТ 2590-2006 | 907.64
C245-4 | Тр.кв.100х5.0 | ГОСТ 30245-2003 | 514.6
C245-4 | Тр.кв.120х5.0 | ГОСТ 30245-2003 | 2566
C245-4 | Тр.кв.140х5.0 | ГОСТ 30245-2003 | 10406.3
C245-4 | Тр.кв.160х6.0 | ГОСТ 30245-2003 | 6225.6
C245-4 | Тр.кв.180х5.0 | ГОСТ 30245-2003 | 11366.8
C245-4 | Тр.кв.250х6.0 | ГОСТ 30245-2003 | 1883.7
C245-4 | Тр.пр.300х200х6.0 | ГОСТ 30245-2003 | 4398
C245-4 | Труба89X5.5 | ГОСТ 10704-91 | 945.6
C245-4 | Швеллер16П | ГОСТ 8240-97 | 2044.4
C245-4 | Швеллер20П | ГОСТ 8240-97 | 12252.7
C245-4 | Швеллер22П | ГОСТ 8240-97 | 15230.5
C255-4 | -16 | ГОСТ 19903-2015 | 47310.3
C255-4 | -20 | ГОСТ 19903-2015 | 318.4
C255-4 | -25 | ГОСТ 19903-2015 | 6736.5
C255-4 | -30 | ГОСТ 19903-2015 | 87651
C255-4 | ДВУТAВР20К1 | ГОСТ Р 57837-2017 | 7659
C255-4 | ДВУТAВР20Ш1 | ГОСТ Р 57837-2017 | 1288.8
C255-4 | ДВУТAВР25К1 | ГОСТ Р 57837-2017 | 9158.4
C255-4 | ДВУТAВР30Ш1 | ГОСТ Р 57837-2017 | 6891.7
C255-4 | ДВУТAВР40Ш1 | ГОСТ Р 57837-2017 | 19451.6
C255-4 | ДВУТAВР50Ш1 | ГОСТ Р 57837-2017 | 35721.2
C355-5 | -20 | ГОСТ 19903-2015 | 846.6
C355-5 | -30 | ГОСТ 19903-2015 | 738.6
C355-5 | -40 | ГОСТ 19903-2015 | 1436
С245 | Риф4 | ГОСТ 8568-77 | 458.6
С245 | Риф5 | ГОСТ 8568-77 | 33619.8
|  | Масса металла, кг: | 385922.2
|  | Масса сварных швов, кг: | 3589
|  | Итого, кг: | 389511.2

## Выборка металла-4
Выборка металла
Марка стали | Профиль | ГОСТ или ТУ | Mасса, кг
C235 | -4 | ГОСТ 19903-2015 | 3264.91
C235 | Н57-750-0.8 | ГОСТ 24045-2016 | 9600 | 53088
C235 | НС35-1000-0.7 | ГОСТ 24045-2016 | 9093.3
C235 | ПВ506 | ГОСТ 8568-77 | 893.5
C235 | Труба21.3x2.5 | ГОСТ 3262-75 | 198.26
C235 | Труба42.3x2.8 | ГОСТ 3262-75 | 1010
C245-4 | -5 | ГОСТ 19903-2015 | 173.2
C245-4 | -6 | ГОСТ 19903-2015 | 866.8
C245-4 | -8 | ГОСТ 19903-2015 | 3140.3
C245-4 | -10 | ГОСТ 19903-2015 | 7241.1
C245-4 | -12 | ГОСТ 19903-2015 | 4879.4
C245-4 | -16 | ГОСТ 19903-2015 | 2602
C245-4 | L50х5 | ГОСТ 8509-93 | 1064.4
C245-4 | L63х5 | ГОСТ 8509-93 | 1678.3
C245-4 | L75х5 | ГОСТ 8509-93 | 39.2
C245-4 | L75х6 | ГОСТ 8509-93 | 2.4
C245-4 | L100х7 | ГОСТ 8509-93 | 140.8
C245-4 | L100х63x8 | ГОСТ 8510-93 | 595.4
C245-4 | L125х8 | ГОСТ 8509-93 | 1811.5
C245-4 | L125х80x8 | ГОСТ 8510-93 | 4167.9
C245-4 | L140х90x8 | ГОСТ 8510-93 | 1064.4
C245-4 | Круг16 | ГОСТ 2590-2006 | 825.48
C245-4 | Круг20 | ГОСТ 2590-2006 | 68.96
C245-4 | Тр.кв.100х5.0 | ГОСТ 30245-2003 | 550.6
C245-4 | Тр.кв.120х5.0 | ГОСТ 30245-2003 | 2893.3
C245-4 | Тр.кв.140х5.0 | ГОСТ 30245-2003 | 9131.5
C245-4 | Тр.кв.160х6.0 | ГОСТ 30245-2003 | 5670.3
C245-4 | Тр.кв.180х5.0 | ГОСТ 30245-2003 | 11042.4
C245-4 | Тр.кв.250х6.0 | ГОСТ 30245-2003 | 1315.5
C245-4 | Тр.пр.300х200х6.0 | ГОСТ 30245-2003 | 4375.4
C245-4 | Труба89X5.5 | ГОСТ 10704-91 | 833.7
C245-4 | Швеллер16П | ГОСТ 8240-97 | 1284
C245-4 | Швеллер20П | ГОСТ 8240-97 | 10888.2
C245-4 | Швеллер22П | ГОСТ 8240-97 | 15332.6
C245-4 | Швеллер40П | ГОСТ 8240-97 | 2296
C255-4 | -16 | ГОСТ 19903-2015 | 40969.3
C255-4 | -20 | ГОСТ 19903-2015 | 416
C255-4 | -22 | ГОСТ 19903-2015 | 70
C255-4 | -25 | ГОСТ 19903-2015 | 5969.1
C255-4 | -30 | ГОСТ 19903-2015 | 75898
C255-4 | ДВУТAВР20К1 | ГОСТ Р 57837-2017 | 6382.2
C255-4 | ДВУТAВР20Ш1 | ГОСТ Р 57837-2017 | 1318
C255-4 | ДВУТAВР25К1 | ГОСТ Р 57837-2017 | 7636.2
C255-4 | ДВУТAВР30Ш1 | ГОСТ Р 57837-2017 | 9119.9
C255-4 | ДВУТAВР40Ш1 | ГОСТ Р 57837-2017 | 20740
C255-4 | ДВУТAВР50Ш1 | ГОСТ Р 57837-2017 | 22744.8
C255-4 | ДВУТAВР60Ш1 | ГОСТ Р 57837-2017 | 5812.8
C355-5 | -16 | ГОСТ 19903-2015 | 180
C355-5 | -20 | ГОСТ 19903-2015 | 628.6
C355-5 | -25 | ГОСТ 19903-2015 | 52
C355-5 | -30 | ГОСТ 19903-2015 | 704.5
C355-5 | -40 | ГОСТ 19903-2015 | 1402
С245 | Риф4 | ГОСТ 8568-77 | 521.8
С245 | Риф5 | ГОСТ 8568-77 | 32774.6
|  | Масса металла, кг: | 353374.81
|  | Масса сварных швов, кг: | 3278
|  | Итого, кг: | 356652.8

## ВОМ-1
Ведомость отправочных марок
Лист | Марка | Наименование марки | Кол-во, шт. | Вес 1-ой, кг | Общий вес, кг | S одной, м2 | S всех, м2 | Примечание | Лист без индексации | Наименование марки
2 | 1А-1 | Связь 1А-1 | 10 | 45.5 | 455 | 1.28 | 12.8 | ОГЗ до R45
3 | 1Б-1 | Распорка 1Б-1 | 1 | 70.6 | 70.6 | 1.94 | 1.94 | RAL 7005
4 | 1Б1-1 | Балка 1Б1-1 | 1 | 4542.9 | 4542.9 | 57.95 | 57.95 | ОГЗ до R45
5 | 1Б1-2 | Балка 1Б1-2 | 1 | 4517.2 | 4517.2 | 57.29 | 57.29 | ОГЗ до R45
6 | 1Б1-3 | Балка 1Б1-3 | 1 | 4536 | 4536 | 57.33 | 57.33 | ОГЗ до R45
7 | 1Б1-4 | Балка 1Б1-4 | 3 | 4551.2 | 13653.6 | 57.72 | 173.16 | ОГЗ до R45
8 | 1Б1-5 | Балка 1Б1-5 | 2 | 4535.6 | 9071.2 | 57.32 | 114.64 | ОГЗ до R45
9 | 1Б1-6 | Балка 1Б1-6 | 1 | 4528.7 | 4528.7 | 57.15 | 57.15 | ОГЗ до R45
10 | 1Б2-1 | Балка 1Б2-1 | 1 | 4416.3 | 4416.3 | 55.45 | 55.45 | ОГЗ до R45
11 | 1Б3-1 | Балка 1Б3-1 | 1 | 2169.5 | 2169.5 | 39.96 | 39.96 | ОГЗ до R45
12 | 1Б3-2 | Балка 1Б3-2 | 1 | 2048.1 | 2048.1 | 36.19 | 36.19 | ОГЗ до R45
13 | 1Б3-3 | Балка 1Б3-3 | 1 | 2043.1 | 2043.1 | 36.18 | 36.18 | ОГЗ до R45
14 | 1Б3-4 | Балка 1Б3-4 | 1 | 2039.2 | 2039.2 | 36.01 | 36.01 | ОГЗ до R45
15 | 1Б3-5 | Балка 1Б3-5 | 1 | 2032.1 | 2032.1 | 35.83 | 35.83 | ОГЗ до R45
16 | 1Б4-1 | Балка 1Б4-1 | 1 | 595.9 | 595.9 | 11.48 | 11.48 | RAL 7005
17 | 1Б4-2 | Балка 1Б4-2 | 1 | 595.9 | 595.9 | 11.48 | 11.48 | RAL 7005
18 | 1Б4-3 | Балка 1Б4-3 | 2 | 588 | 1176 | 11.32 | 22.64 | RAL 7005
19 | 1Б4-4 | Балка 1Б4-4 | 2 | 676.4 | 1352.8 | 12.8 | 25.6 | RAL 7005
20 | 1Б4-5 | Балка 1Б4-5 | 2 | 686 | 1372 | 13.14 | 26.28 | RAL 7005
21 | 1Б4-6 | Балка 1Б4-6 | 1 | 651 | 651 | 12.47 | 12.47 | RAL 7005
22 | 1Б4-7 | Балка 1Б4-7 | 1 | 651 | 651 | 12.47 | 12.47 | RAL 7005
23 | 1Б4-8 | Балка 1Б4-8 | 1 | 648.6 | 648.6 | 12.34 | 12.34 | ОГЗ до R45
24 | 1Б4-9 | Балка 1Б4-9 | 1 | 660.2 | 660.2 | 12.67 | 12.67 | ОГЗ до R45
25 | 1Б4-10 | Балка 1Б4-10 | 1 | 648.6 | 648.6 | 12.34 | 12.34 | ОГЗ до R45
26 | 1Б4-11 | Балка 1Б4-11 | 1 | 657.8 | 657.8 | 12.61 | 12.61 | ОГЗ до R45
27 | 1Б4-12 | Балка 1Б4-12 | 2 | 673.5 | 1347 | 12.75 | 25.5 | ОГЗ до R45
28 | 1Б4-13 | Балка 1Б4-13 | 2 | 685.2 | 1370.4 | 13.06 | 26.12 | ОГЗ до R45
29 | 1Б4-14 | Балка 1Б4-14 | 4 | 686 | 2744 | 13.14 | 52.56 | RAL 7005
30 | 1Б4-15 | Балка 1Б4-15 | 2 | 686 | 1372 | 13.14 | 26.28 | ОГЗ до R45
31 | 1Б4-16 | Балка 1Б4-16 | 2 | 697.7 | 1395.4 | 13.45 | 26.9 | ОГЗ до R45
32 | 1Б4-17 | Балка 1Б4-17 | 4 | 673.5 | 2694 | 12.75 | 51 | RAL 7005
33 | 1Б4-18 | Балка 1Б4-18 | 2 | 673.5 | 1347 | 12.75 | 25.5 | ОГЗ до R45
34 | 1Б4-19 | Балка 1Б4-19 | 2 | 685.2 | 1370.4 | 13.06 | 26.12 | ОГЗ до R45
35 | 1Б4-20 | Балка 1Б4-20 | 4 | 673.5 | 2694 | 12.75 | 51 | RAL 7005
36 | 1Б5-1 | Балка 1Б5-1 | 1 | 265.7 | 265.7 | 6.33 | 6.33 | ОГЗ до R45
37 | 1Б5-2 | Балка 1Б5-2 | 1 | 288.7 | 288.7 | 6.94 | 6.94 | ОГЗ до R45
38 | 1Б5-3 | Балка 1Б5-3 | 1 | 270.4 | 270.4 | 6.46 | 6.46 | RAL 7005
39 | 1Б5-4 | Балка 1Б5-4 | 1 | 270.4 | 270.4 | 6.46 | 6.46 | RAL 7005
40 | 1Б5-5 | Балка 1Б5-5 | 1 | 290 | 290 | 6.98 | 6.98 | ОГЗ до R45
41 | 1Б5-6 | Балка 1Б5-6 | 1 | 308.8 | 308.8 | 7.48 | 7.48 | ОГЗ до R45
42 | 1Б5-7 | Балка 1Б5-7 | 1 | 280.7 | 280.7 | 6.72 | 6.72 | ОГЗ до R45
43 | 1Б5-8 | Балка 1Б5-8 | 1 | 299.5 | 299.5 | 7.22 | 7.22 | ОГЗ до R45
44 | 1Б5-9 | Балка 1Б5-9 | 1 | 330.9 | 330.9 | 7.92 | 7.92 | ОГЗ до R45
45 | 1Б5-10 | Балка 1Б5-10 | 1 | 350.6 | 350.6 | 8.44 | 8.44 | ОГЗ до R45
46 | 1Б5-11 | Балка 1Б5-11 | 1 | 329.5 | 329.5 | 7.89 | 7.89 | ОГЗ до R45
47 | 1Б5-12 | Балка 1Б5-12 | 1 | 349.2 | 349.2 | 8.41 | 8.41 | ОГЗ до R45
48 | 1Б5-13 | Балка 1Б5-13 | 1 | 312.2 | 312.2 | 7.48 | 7.48 | ОГЗ до R45
49 | 1Б5-14 | Балка 1Б5-14 | 1 | 331.8 | 331.8 | 7.99 | 7.99 | ОГЗ до R45
50 | 1Б6-1 | Балка 1Б6-1 | 1 | 630.8 | 630.8 | 13.74 | 13.74 | RAL 7005
51 | 1Б6-2 | Балка 1Б6-2 | 1 | 626.2 | 626.2 | 13.62 | 13.62 | ОГЗ до R45
52 | 1Б6-3 | Балка 1Б6-3 | 2 | 613 | 1226 | 13.27 | 26.54 | RAL 7005
53 | 1Б7-1 | Балка 1Б7-1 | 1 | 267.5 | 267.5 | 9.52 | 9.52 | RAL 7005
54 | 1Б7-2 | Балка 1Б7-2 | 7 | 147.4 | 1031.8 | 5.24 | 36.68 | RAL 7005
55 | 1Б7-3 | Балка 1Б7-3 | 2 | 53.8 | 107.6 | 1.91 | 3.82 | RAL 7005
56 | 1Б7-4 | Балка 1Б7-4 | 1 | 53.8 | 53.8 | 1.91 | 1.91 | RAL 7005
57 | 1Б7-5 | Балка 1Б7-5 | 1 | 17.2 | 17.2 | 0.62 | 0.62 | RAL 7005
58 | 1Б7-6 | Балка 1Б7-6 | 1 | 123.7 | 123.7 | 4.34 | 4.34 | ОГЗ до R45
59 | 1Б7-7 | Балка 1Б7-7 | 1 | 48.6 | 48.6 | 1.71 | 1.71 | RAL 7005
60 | 1Б7-8 | Балка 1Б7-8 | 1 | 30.8 | 30.8 | 1.09 | 1.09 | RAL 7005
61 | 1Б7-9 | Балка 1Б7-9 | 5 | 100 | 500 | 3.55 | 17.75 | RAL 7005
62 | 1Б7-10 | Балка 1Б7-10 | 1 | 101.8 | 101.8 | 3.61 | 3.61 | RAL 7005
63 | 1Б7-11 | Балка 1Б7-11 | 2 | 44.9 | 89.8 | 1.61 | 3.22 | RAL 7005
64 | 1Б7-12 | Балка 1Б7-12 | 3 | 46 | 138 | 1.64 | 4.92 | RAL 7005
65 | 1Б7-13 | Балка 1Б7-13 | 1 | 39.3 | 39.3 | 1.39 | 1.39 | RAL 7005
66 | 1Б7-14 | Балка 1Б7-14 | 1 | 47.5 | 47.5 | 1.67 | 1.67 | RAL 7005
67 | 1Б7-15 | Балка 1Б7-15 | 1 | 29.7 | 29.7 | 1.04 | 1.04 | RAL 7005
68 | 1Б7-16 | Балка 1Б7-16 | 10 | 105.4 | 1054 | 3.77 | 37.7 | RAL 7005
69 | 1Б7-17 | Балка 1Б7-17 | 1 | 109.1 | 109.1 | 3.89 | 3.89 | RAL 7005
70 | 1Б7-18 | Балка 1Б7-18 | 1 | 109.1 | 109.1 | 3.89 | 3.89 | RAL 7005
71 | 1Б7-19 | Балка 1Б7-19 | 4 | 50.3 | 201.2 | 1.82 | 7.28 | RAL 7005
72 | 1Б7-20 | Балка 1Б7-20 | 1 | 39.3 | 39.3 | 1.39 | 1.39 | RAL 7005
73 | 1Б7-21 | Балка 1Б7-21 | 1 | 47.5 | 47.5 | 1.67 | 1.67 | RAL 7005
74 | 1Б7-22 | Балка 1Б7-22 | 1 | 29.7 | 29.7 | 1.04 | 1.04 | RAL 7005
75 | 1Б7-23 | Балка 1Б7-23 | 3 | 5.7 | 17.1 | 0.2 | 0.6 | RAL 7005
76 | 1Б7-24 | Балка 1Б7-24 | 13 | 117.1 | 1522.3 | 4.18 | 54.34 | RAL 7005
77 | 1Б7-25 | Балка 1Б7-25 | 1 | 123.4 | 123.4 | 4.41 | 4.41 | RAL 7005
78 | 1Б7-26 | Балка 1Б7-26 | 6 | 123.9 | 743.4 | 4.43 | 26.58 | RAL 7005
79 | 1Б7-27 | Балка 1Б7-27 | 49 | 123.4 | 6046.6 | 4.41 | 216.09 | RAL 7005
80 | 1Б8-1 | Балка 1Б8-1 | 1 | 3763.7 | 3763.7 | 45.26 | 45.26 | ОГЗ до R45
81 | 1Б8-2 | Балка 1Б8-2 | 1 | 3796.9 | 3796.9 | 46.04 | 46.04 | ОГЗ до R45
82 | 1Б8-3 | Балка 1Б8-3 | 1 | 3785.1 | 3785.1 | 45.83 | 45.83 | ОГЗ до R45
83 | 1Б8-4 | Балка 1Б8-4 | 1 | 3796.9 | 3796.9 | 46.04 | 46.04 | ОГЗ до R45
84 | 1Б8-5 | Балка 1Б8-5 | 5 | 3763.7 | 18818.5 | 45.26 | 226.3 | ОГЗ до R45
85 | 1Б8-6 | Балка 1Б8-6 | 1 | 3757.4 | 3757.4 | 45.14 | 45.14 | ОГЗ до R45
86 | 1Б9-1 | Балка 1Б9-1 | 1 | 1643 | 1643 | 27.85 | 27.85 | ОГЗ до R45
87 | 1Б9-2 | Балка 1Б9-2 | 1 | 1655.1 | 1655.1 | 28.25 | 28.25 | ОГЗ до R45
88 | 1Б9-3 | Балка 1Б9-3 | 2 | 1636.9 | 3273.8 | 27.65 | 55.3 | ОГЗ до R45
89 | 1Б9-4 | Балка 1Б9-4 | 1 | 1636.9 | 1636.9 | 27.65 | 27.65 | ОГЗ до R45
90 | 1Б11-1 | Балка 1Б11-1 | 1 | 792.4 | 792.4 | 17.17 | 17.17 | RAL 7005
91 | 1Б12-1 | Балка 1Б12-1 | 2 | 1678.5 | 3357 | 25.51 | 51.02 | RAL 7005
92 | 1Б13-1 | Балка 1Б13-1 | 1 | 28.6 | 28.6 | 1.08 | 1.08 | RAL 7005
93 | 1Б13-2 | Балка 1Б13-2 | 1 | 28.5 | 28.5 | 1.07 | 1.07 | RAL 7005
94 | 1Б13-3 | Балка 1Б13-3 | 6 | 27.1 | 162.6 | 1.01 | 6.06 | RAL 7005
95 | 1Б13-4 | Балка 1Б13-4 | 3 | 18 | 54 | 0.64 | 1.92 | RAL 7005
96 | 1Б13-5 | Балка 1Б13-5 | 15 | 15.8 | 237 | 0.55 | 8.25 | RAL 7005
97 | 1Б13-6 | Балка 1Б13-6 | 1 | 18.5 | 18.5 | 0.7 | 0.7 | RAL 7005
98 | 1Б13-7 | Балка 1Б13-7 | 1 | 12.1 | 12.1 | 0.42 | 0.42 | RAL 7005
99 | 1Б13-8 | Балка 1Б13-8 | 1 | 15.4 | 15.4 | 0.5 | 0.5 | RAL 7005
100 | 1Б13-9 | Балка 1Б13-9 | 3 | 49 | 147 | 1.85 | 5.55 | RAL 7005
101 | 1Б13-10 | Балка 1Б13-10 | 2 | 45.6 | 91.2 | 1.72 | 3.44 | RAL 7005
102 | 1Б13-11 | Балка 1Б13-11 | 1 | 45.6 | 45.6 | 1.72 | 1.72 | RAL 7005
103 | 1Б14-1 | Балка 1Б14-1 | 1 | 360.1 | 360.1 | 11.41 | 11.41 | RAL 7005
104 | 1Б14-2 | Балка 1Б14-2 | 1 | 350 | 350 | 10.96 | 10.96 | RAL 7005
105 | 1Б14-3 | Балка 1Б14-3 | 1 | 397.2 | 397.2 | 12.44 | 12.44 | RAL 7005
106 | 1Б14-4 | Балка 1Б14-4 | 1 | 408.1 | 408.1 | 12.91 | 12.91 | RAL 7005
107 | 1В-1 | Ригель фахверка 1В-1 | 1 | 8.2 | 8.2 | 0.27 | 0.27 | RAL 7005
108 | 1В-2 | Ригель фахверка 1В-2 | 1 | 17.3 | 17.3 | 0.55 | 0.55 | RAL 7005
109 | 1В-3 | Ригель фахверка 1В-3 | 1 | 4.3 | 4.3 | 0.15 | 0.15 | RAL 7005
110 | 1В-4 | Ригель фахверка 1В-4 | 1 | 5.3 | 5.3 | 0.18 | 0.18 | RAL 7005
111 | 1В-5 | Ригель фахверка 1В-5 | 1 | 11.6 | 11.6 | 0.39 | 0.39 | RAL 7005
112 | 1В-6 | Ригель фахверка 1В-6 | 1 | 7.5 | 7.5 | 0.25 | 0.25 | RAL 7005
113 | 1В-7 | Ригель фахверка 1В-7 | 1 | 2.5 | 2.5 | 0.08 | 0.08 | RAL 7005
114 | 1В-8 | Ригель фахверка 1В-8 | 1 | 9.4 | 9.4 | 0.31 | 0.31 | RAL 7005
115 | 1В-9 | Ригель фахверка 1В-9 | 1 | 11.1 | 11.1 | 0.37 | 0.37 | RAL 7005
116 | 1В-10 | Ригель фахверка 1В-10 | 1 | 41.1 | 41.1 | 1.36 | 1.36 | RAL 7005
117 | 1В-11 | Ригель фахверка 1В-11 | 1 | 30.4 | 30.4 | 1 | 1 | RAL 7005
118 | 1ЗД1-1 | Закладная деталь 1ЗД1-1 | 62 | 8.4 | 520.8 | 0.13 | 8.06 | RAL 7005
119 | 1ЗД1-2 | Закладная деталь 1ЗД1-2 | 62 | 2.2 | 136.4 | 0.12 | 7.44 | RAL 7005
120 | 1ЗД2-1 | Закладная деталь 1ЗД2-1 | 68 | 0.7 | 47.6 | 0.04 | 2.72 | RAL 7005
121 | 1ЗД2-2 | Закладная деталь 1ЗД2-2 | 68 | 2.1 | 142.8 | 0.05 | 3.4 | RAL 7005
122 | 1К1-1 | Колонна 1К1-1 | 1 | 1737.2 | 1737.2 | 37.84 | 37.84 | ОГЗ до R45
123 | 1К1-2 | Колонна 1К1-2 | 1 | 1737.2 | 1737.2 | 37.84 | 37.84 | ОГЗ до R45
124 | 1К1-3 | Колонна 1К1-3 | 2 | 1582.3 | 3164.6 | 34.88 | 69.76 | ОГЗ до R45
125 | 1К1-4 | Колонна 1К1-4 | 1 | 240.2 | 240.2 | 5.04 | 5.04 | ОГЗ до R45
126 | 1К1-5 | Колонна 1К1-5 | 1 | 1183.6 | 1183.6 | 25.1 | 25.1 | ОГЗ до R45
127 | 1К1-6 | Колонна 1К1-6 | 1 | 240.2 | 240.2 | 5.04 | 5.04 | ОГЗ до R45
128 | 1К1-7 | Колонна 1К1-7 | 2 | 1598.6 | 3197.2 | 35.29 | 70.58 | ОГЗ до R45
129 | 1К1-8 | Колонна 1К1-8 | 1 | 251.8 | 251.8 | 5.37 | 5.37 | ОГЗ до R45
130 | 1К1-9 | Колонна 1К1-9 | 1 | 1183.6 | 1183.6 | 25.1 | 25.1 | ОГЗ до R45
131 | 1К1-10 | Колонна 1К1-10 | 1 | 251.8 | 251.8 | 5.37 | 5.37 | ОГЗ до R45
132 | 1К1-11 | Колонна 1К1-11 | 2 | 1208.8 | 2417.6 | 25.71 | 51.42 | ОГЗ до R45
133 | 1К1-12 | Колонна 1К1-12 | 1 | 267.7 | 267.7 | 5.4 | 5.4 | ОГЗ до R45
134 | 1К1-13 | Колонна 1К1-13 | 1 | 267.7 | 267.7 | 5.4 | 5.4 | ОГЗ до R45
135 | 1К1-14 | Колонна 1К1-14 | 1 | 1198.7 | 1198.7 | 25.46 | 25.46 | ОГЗ до R45
136 | 1К1-15 | Колонна 1К1-15 | 1 | 258.1 | 258.1 | 4.85 | 4.85 | ОГЗ до R45
137 | 1К1-16 | Колонна 1К1-16 | 1 | 1235.2 | 1235.2 | 26.02 | 26.02 | ОГЗ до R45
138 | 1К1-17 | Колонна 1К1-17 | 2 | 225.6 | 451.2 | 4.42 | 8.84 | ОГЗ до R45
139 | 1К1-18 | Колонна 1К1-18 | 1 | 1198.7 | 1198.7 | 25.46 | 25.46 | ОГЗ до R45
140 | 1К1-19 | Колонна 1К1-19 | 1 | 258.1 | 258.1 | 4.85 | 4.85 | ОГЗ до R45
141 | 1К1-20 | Колонна 1К1-20 | 1 | 1235.2 | 1235.2 | 26.02 | 26.02 | ОГЗ до R45
142 | 1К1-21 | Колонна 1К1-21 | 2 | 225.6 | 451.2 | 4.42 | 8.84 | ОГЗ до R45
143 | 1К1-22 | Колонна 1К1-22 | 4 | 1190.4 | 4761.6 | 25.3 | 101.2 | ОГЗ до R45
144 | 1К1-23 | Колонна 1К1-23 | 4 | 247 | 988 | 4.6 | 18.4 | ОГЗ до R45
145 | 1К2-1 | Колонна 1К2-1 | 1 | 1779.2 | 1779.2 | 22.16 | 22.16 | ОГЗ до R45
146 | 1К2-2 | Колонна 1К2-2 | 7 | 1764.7 | 12352.9 | 21.81 | 152.67 | ОГЗ до R45
147 | 1К2-3 | Колонна 1К2-3 | 1 | 1786.1 | 1786.1 | 22.29 | 22.29 | ОГЗ до R45
148 | 1К2-4 | Колонна 1К2-4 | 1 | 1753.2 | 1753.2 | 21.53 | 21.53 | ОГЗ до R45
149 | 1К3-1 | Колонна 1К3-1 | 1 | 1589.2 | 1589.2 | 27.29 | 27.29 | ОГЗ до R45
150 | 1К3-2 | Колонна 1К3-2 | 1 | 1611.2 | 1611.2 | 27.69 | 27.69 | ОГЗ до R45
151 | 1К3-3 | Колонна 1К3-3 | 1 | 1497 | 1497 | 25.82 | 25.82 | ОГЗ до R45
152 | 1К3-4 | Колонна 1К3-4 | 1 | 1524.6 | 1524.6 | 26.35 | 26.35 | ОГЗ до R45
153 | 1К3-5 | Колонна 1К3-5 | 2 | 1483.7 | 2967.4 | 25.6 | 51.2 | ОГЗ до R45
154 | 1К3-6 | Колонна 1К3-6 | 1 | 1511.5 | 1511.5 | 26.14 | 26.14 | ОГЗ до R45
155 | 1К3-7 | Колонна 1К3-7 | 1 | 1526.6 | 1526.6 | 26.48 | 26.48 | ОГЗ до R45
156 | 1К3-8 | Колонна 1К3-8 | 1 | 1483.7 | 1483.7 | 25.6 | 25.6 | ОГЗ до R45
157 | 1К3-9 | Колонна 1К3-9 | 1 | 1521.2 | 1521.2 | 26.4 | 26.4 | ОГЗ до R45
158 | 1К4-1 | Колонна 1К4-1 | 6 | 222.3 | 1333.8 | 5.14 | 30.84 | ОГЗ до R45
159 | 1К4-2 | Колонна 1К4-2 | 6 | 222.9 | 1337.4 | 5.47 | 32.82 | ОГЗ до R45
160 | 1К4-3 | Колонна 1К4-3 | 1 | 231.3 | 231.3 | 5.45 | 5.45 | ОГЗ до R45
161 | 1К4-4 | Колонна 1К4-4 | 1 | 231.8 | 231.8 | 5.74 | 5.74 | ОГЗ до R45
162 | 1К4-5 | Колонна 1К4-5 | 1 | 232.6 | 232.6 | 5.46 | 5.46 | ОГЗ до R45
163 | 1К4-6 | Колонна 1К4-6 | 1 | 242.1 | 242.1 | 6.11 | 6.11 | ОГЗ до R45
164 | 1К4-7 | Колонна 1К4-7 | 1 | 231.3 | 231.3 | 5.45 | 5.45 | ОГЗ до R45
165 | 1К4-8 | Колонна 1К4-8 | 1 | 231.8 | 231.8 | 5.74 | 5.74 | ОГЗ до R45
166 | 1К4-9 | Колонна 1К4-9 | 1 | 205.9 | 205.9 | 4.83 | 4.83 | ОГЗ до R45
167 | 1К4-10 | Колонна 1К4-10 | 1 | 324.7 | 324.7 | 8.28 | 8.28 | ОГЗ до R45
168 | 1КР1-1 | Кронштейн 1КР1-1 | 4 | 66.9 | 267.6 | 1.6 | 6.4 | RAL 7005
169 | 1КР1-2 | Кронштейн 1КР1-2 | 4 | 17.5 | 70 | 0.52 | 2.08 | RAL 7005
170 | 1Л1-1 | Лестница 1Л1-1 | 1 | 292.8 | 292.8 | 16 | 16 | RAL 7005
171 | 1Л1-2 | Лестница 1Л1-2 | 1 | 330.9 | 330.9 | 17.28 | 17.28 | RAL 7005
172 | 1Л1-3 | Лестница 1Л1-3 | 1 | 293.4 | 293.4 | 16.06 | 16.06 | RAL 7005
173 | 1Л1-4 | Лестница 1Л1-4 | 1 | 293.4 | 293.4 | 16.06 | 16.06 | RAL 7005
174 | 1Л2-1 | Лестница 1Л2-1 | 1 | 371.8 | 371.8 | 19.92 | 19.92 | RAL 7005
175 | 1Л2-2 | Лестница 1Л2-2 | 1 | 204.9 | 204.9 | 10.72 | 10.72 | RAL 7005
176 | 1Л2-3 | Лестница 1Л2-3 | 1 | 370.8 | 370.8 | 19.89 | 19.89 | RAL 7005
177 | 1Л4-1 | Лестница 1Л4-1 | 1 | 626.8 | 626.8 | 31.02 | 31.02 | RAL 7005
178 | 1Л6-1 | Лестница 1Л6-1 | 1 | 474.3 | 474.3 | 21.31 | 21.31 | RAL 7005
179 | 1М-1 | Монтажный элемент 1М-1 | 47 | 1.5 | 70.5 | 0.04 | 1.88 | RAL 7005
180 | 1М-2 | Монтажный элемент 1М-2 | 10 | 26.4 | 264 | 0.37 | 3.7 | ОГЗ до R45
181 | 1М-3 | Монтажный элемент 1М-3 | 24 | 0.3 | 7.2 | 0.02 | 0.48 | RAL 7005
182 | 1М-4 | Монтажный элемент 1М-4 | 8 | 11.2 | 89.6 | 0.25 | 2 | ОГЗ до R45
183 | 1Н1-1 | Настил 1Н1-1 | 1 | 10.4 | 10.4 | 0.52 | 0.52 | RAL 7005
184 | 1Н1-2 | Настил 1Н1-2 | 1 | 18.4 | 18.4 | 0.91 | 0.91 | RAL 7005
185 | 1Н1-3 | Настил 1Н1-3 | 1 | 17.3 | 17.3 | 0.84 | 0.84 | RAL 7005
186 | 1Н1-4 | Настил 1Н1-4 | 1 | 17.8 | 17.8 | 0.87 | 0.87 | RAL 7005
187 | 1Н1-5 | Настил 1Н1-5 | 1 | 27 | 27 | 1.34 | 1.34 | RAL 7005
188 | 1Н1-6 | Настил 1Н1-6 | 1 | 27 | 27 | 1.34 | 1.34 | RAL 7005
189 | 1Н1-7 | Настил 1Н1-7 | 1 | 21.6 | 21.6 | 1.05 | 1.05 | RAL 7005
190 | 1Н1-8 | Настил 1Н1-8 | 1 | 21.3 | 21.3 | 1.04 | 1.04 | RAL 7005
191 | 1Н1-9 | Настил 1Н1-9 | 1 | 27.3 | 27.3 | 1.36 | 1.36 | RAL 7005
192 | 1Н1-10 | Настил 1Н1-10 | 1 | 26.3 | 26.3 | 1.31 | 1.31 | RAL 7005
193 | 1Н1-11 | Настил 1Н1-11 | 1 | 18.6 | 18.6 | 0.9 | 0.9 | RAL 7005
194 | 1Н1-12 | Настил 1Н1-12 | 1 | 13.1 | 13.1 | 0.64 | 0.64 | RAL 7005
195 | 1Н1-13 | Настил 1Н1-13 | 1 | 38.7 | 38.7 | 1.97 | 1.97 | RAL 7005
196 | 1Н1-14 | Настил 1Н1-14 | 1 | 85.2 | 85.2 | 4.29 | 4.29 | RAL 7005
197 | 1Н1-15 | Настил 1Н1-15 | 1 | 83.6 | 83.6 | 4.18 | 4.18 | RAL 7005
198 | 1Н1-16 | Настил 1Н1-16 | 1 | 76.5 | 76.5 | 3.81 | 3.81 | RAL 7005
199 | 1Н1-17 | Настил 1Н1-17 | 2 | 114.3 | 228.6 | 5.75 | 11.5 | RAL 7005
200 | 1Н1-18 | Настил 1Н1-18 | 2 | 106.5 | 213 | 5.34 | 10.68 | RAL 7005
201 | 1Н1-19 | Настил 1Н1-19 | 1 | 102.8 | 102.8 | 5.13 | 5.13 | RAL 7005
202 | 1Н1-20 | Настил 1Н1-20 | 1 | 94.7 | 94.7 | 4.72 | 4.72 | RAL 7005
203 | 1Н1-21 | Настил 1Н1-21 | 1 | 87.6 | 87.6 | 4.37 | 4.37 | RAL 7005
204 | 1Н1-22 | Настил 1Н1-22 | 1 | 54.4 | 54.4 | 2.73 | 2.73 | RAL 7005
205 | 1Н1-23 | Настил 1Н1-23 | 1 | 91.4 | 91.4 | 4.65 | 4.65 | RAL 7005
206 | 1Н1-24 | Настил 1Н1-24 | 2 | 197.4 | 394.8 | 9.95 | 19.9 | RAL 7005
207 | 1Н1-25 | Настил 1Н1-25 | 1 | 180.6 | 180.6 | 9.07 | 9.07 | RAL 7005
208 | 1Н1-26 | Настил 1Н1-26 | 2 | 264.4 | 528.8 | 13.32 | 26.64 | RAL 7005
209 | 1Н1-27 | Настил 1Н1-27 | 2 | 246.2 | 492.4 | 12.35 | 24.7 | RAL 7005
210 | 1Н1-28 | Настил 1Н1-28 | 1 | 242.5 | 242.5 | 12.2 | 12.2 | RAL 7005
211 | 1Н1-29 | Настил 1Н1-29 | 1 | 223.6 | 223.6 | 11.24 | 11.24 | RAL 7005
212 | 1Н1-30 | Настил 1Н1-30 | 1 | 206.5 | 206.5 | 10.39 | 10.39 | RAL 7005
213 | 1Н1-31 | Настил 1Н1-31 | 1 | 130.5 | 130.5 | 6.58 | 6.58 | RAL 7005
214 | 1Н1-32 | Настил 1Н1-32 | 1 | 13.9 | 13.9 | 0.69 | 0.69 | RAL 7005
215 | 1Н1-33 | Настил 1Н1-33 | 1 | 57.2 | 57.2 | 2.77 | 2.77 | RAL 7005
216 | 1Н1-34 | Настил 1Н1-34 | 1 | 57.3 | 57.3 | 2.77 | 2.77 | RAL 7005
217 | 1Н1-35 | Настил 1Н1-35 | 1 | 37.4 | 37.4 | 1.82 | 1.82 | RAL 7005
218 | 1Н1-36 | Настил 1Н1-36 | 1 | 81.3 | 81.3 | 4 | 4 | RAL 7005
219 | 1Н1-37 | Настил 1Н1-37 | 2 | 177 | 354 | 8.62 | 17.24 | RAL 7005
220 | 1Н1-38 | Настил 1Н1-38 | 1 | 267.1 | 267.1 | 12.99 | 12.99 | RAL 7005
221 | 1Н1-39 | Настил 1Н1-39 | 1 | 164.2 | 164.2 | 8 | 8 | RAL 7005
222 | 1Н1-40 | Настил 1Н1-40 | 1 | 244.9 | 244.9 | 11.92 | 11.92 | RAL 7005
223 | 1Н1-41 | Настил 1Н1-41 | 1 | 227.6 | 227.6 | 11.09 | 11.09 | RAL 7005
224 | 1Н1-42 | Настил 1Н1-42 | 1 | 244.6 | 244.6 | 11.91 | 11.91 | RAL 7005
225 | 1Н1-43 | Настил 1Н1-43 | 1 | 227.1 | 227.1 | 11.07 | 11.07 | RAL 7005
226 | 1Н1-44 | Настил 1Н1-44 | 1 | 92.1 | 92.1 | 4.47 | 4.47 | RAL 7005
227 | 1Н1-45 | Настил 1Н1-45 | 1 | 84.9 | 84.9 | 4.12 | 4.12 | RAL 7005
228 | 1Н1-46 | Настил 1Н1-46 | 1 | 58.5 | 58.5 | 2.85 | 2.85 | RAL 7005
229 | 1Н1-47 | Настил 1Н1-47 | 1 | 69.7 | 69.7 | 3.37 | 3.37 | RAL 7005
230 | 1Н1-48 | Настил 1Н1-48 | 1 | 12.9 | 12.9 | 0.63 | 0.63 | RAL 7005
231 | 1Н1-49 | Настил 1Н1-49 | 1 | 88.5 | 88.5 | 4.29 | 4.29 | RAL 7005
232 | 1Н1-50 | Настил 1Н1-50 | 1 | 66.6 | 66.6 | 3.23 | 3.23 | RAL 7005
233 | 1Н1-51 | Настил 1Н1-51 | 1 | 94.2 | 94.2 | 4.57 | 4.57 | RAL 7005
234 | 1Н1-52 | Настил 1Н1-52 | 1 | 79.4 | 79.4 | 3.85 | 3.85 | RAL 7005
235 | 1Н1-53 | Настил 1Н1-53 | 1 | 52.5 | 52.5 | 2.55 | 2.55 | RAL 7005
236 | 1Н1-54 | Настил 1Н1-54 | 1 | 71.3 | 71.3 | 3.45 | 3.45 | RAL 7005
237 | 1Н1-55 | Настил 1Н1-55 | 2 | 82.7 | 165.4 | 4.05 | 8.1 | RAL 7005
238 | 1Н1-56 | Настил 1Н1-56 | 1 | 160.8 | 160.8 | 7.84 | 7.84 | RAL 7005
239 | 1Н1-57 | Настил 1Н1-57 | 1 | 247.5 | 247.5 | 12.02 | 12.02 | RAL 7005
240 | 1Н1-58 | Настил 1Н1-58 | 1 | 229.9 | 229.9 | 11.18 | 11.18 | RAL 7005
241 | 1Н1-59 | Настил 1Н1-59 | 1 | 245.1 | 245.1 | 11.9 | 11.9 | RAL 7005
242 | 1Н1-60 | Настил 1Н1-60 | 1 | 227.6 | 227.6 | 11.06 | 11.06 | RAL 7005
243 | 1Н1-61 | Настил 1Н1-61 | 1 | 78.7 | 78.7 | 3.83 | 3.83 | RAL 7005
244 | 1Н1-62 | Настил 1Н1-62 | 1 | 50.8 | 50.8 | 2.46 | 2.46 | RAL 7005
245 | 1Н1-63 | Настил 1Н1-63 | 1 | 41.8 | 41.8 | 2.03 | 2.03 | RAL 7005
246 | 1Н1-64 | Настил 1Н1-64 | 1 | 24.2 | 24.2 | 1.19 | 1.19 | RAL 7005
247 | 1Н1-65 | Настил 1Н1-65 | 1 | 14.7 | 14.7 | 0.74 | 0.74 | RAL 7005
248 | 1Н1-66 | Настил 1Н1-66 | 1 | 17 | 17 | 0.84 | 0.84 | RAL 7005
249 | 1Н1-67 | Настил 1Н1-67 | 1 | 19 | 19 | 0.93 | 0.93 | RAL 7005
250 | 1Н1-68 | Настил 1Н1-68 | 1 | 12.2 | 12.2 | 0.6 | 0.6 | RAL 7005
251 | 1Н1-69 | Настил 1Н1-69 | 2 | 178.8 | 357.6 | 8.69 | 17.38 | RAL 7005
252 | 1Н1-70 | Настил 1Н1-70 | 1 | 165.8 | 165.8 | 8.06 | 8.06 | RAL 7005
253 | 1Н1-71 | Настил 1Н1-71 | 1 | 247.6 | 247.6 | 12.03 | 12.03 | RAL 7005
254 | 1Н1-72 | Настил 1Н1-72 | 1 | 230 | 230 | 11.19 | 11.19 | RAL 7005
255 | 1Н1-73 | Настил 1Н1-73 | 1 | 219.6 | 219.6 | 10.68 | 10.68 | RAL 7005
256 | 1Н1-74 | Настил 1Н1-74 | 1 | 183.4 | 183.4 | 8.93 | 8.93 | RAL 7005
257 | 1Н1-75 | Настил 1Н1-75 | 1 | 244.4 | 244.4 | 11.87 | 11.87 | RAL 7005
258 | 1Н1-76 | Настил 1Н1-76 | 1 | 226.8 | 226.8 | 11.03 | 11.03 | RAL 7005
259 | 1Н1-77 | Настил 1Н1-77 | 1 | 170.5 | 170.5 | 8.3 | 8.3 | RAL 7005
260 | 1Н1-78 | Настил 1Н1-78 | 1 | 117.4 | 117.4 | 5.73 | 5.73 | RAL 7005
261 | 1Н1-79 | Настил 1Н1-79 | 1 | 97.7 | 97.7 | 4.79 | 4.79 | RAL 7005
262 | 1Н1-80 | Настил 1Н1-80 | 1 | 210.5 | 210.5 | 10.23 | 10.23 | RAL 7005
263 | 1Н1-81 | Настил 1Н1-81 | 1 | 211 | 211 | 10.25 | 10.25 | RAL 7005
264 | 1Н1-82 | Настил 1Н1-82 | 1 | 195.7 | 195.7 | 9.51 | 9.51 | RAL 7005
265 | 1Н1-83 | Настил 1Н1-83 | 1 | 292.3 | 292.3 | 14.19 | 14.19 | RAL 7005
266 | 1Н1-84 | Настил 1Н1-84 | 1 | 271.5 | 271.5 | 13.2 | 13.2 | RAL 7005
267 | 1Н1-85 | Настил 1Н1-85 | 1 | 259.2 | 259.2 | 12.61 | 12.61 | RAL 7005
268 | 1Н1-86 | Настил 1Н1-86 | 1 | 217.5 | 217.5 | 10.58 | 10.58 | RAL 7005
269 | 1Н1-87 | Настил 1Н1-87 | 1 | 289.5 | 289.5 | 14.05 | 14.05 | RAL 7005
270 | 1Н1-88 | Настил 1Н1-88 | 1 | 268.8 | 268.8 | 13.06 | 13.06 | RAL 7005
271 | 1Н1-89 | Настил 1Н1-89 | 1 | 202.2 | 202.2 | 9.84 | 9.84 | RAL 7005
272 | 1Н1-90 | Настил 1Н1-90 | 1 | 210.3 | 210.3 | 10.22 | 10.22 | RAL 7005
273 | 1Н1-91 | Настил 1Н1-91 | 7 | 228.8 | 1601.6 | 11.13 | 77.91 | RAL 7005
274 | 1Н1-92 | Настил 1Н1-92 | 7 | 210 | 1470 | 10.2 | 71.4 | RAL 7005
275 | 1Н1-93 | Настил 1Н1-93 | 1 | 194.8 | 194.8 | 9.46 | 9.46 | RAL 7005
276 | 1Н1-94 | Настил 1Н1-94 | 1 | 290.6 | 290.6 | 14.11 | 14.11 | RAL 7005
277 | 1Н1-95 | Настил 1Н1-95 | 1 | 269.9 | 269.9 | 13.13 | 13.13 | RAL 7005
278 | 1Н1-96 | Настил 1Н1-96 | 1 | 257.9 | 257.9 | 12.54 | 12.54 | RAL 7005
279 | 1Н1-97 | Настил 1Н1-97 | 1 | 215.7 | 215.7 | 10.5 | 10.5 | RAL 7005
280 | 1Н1-98 | Настил 1Н1-98 | 1 | 287.3 | 287.3 | 13.95 | 13.95 | RAL 7005
281 | 1Н1-99 | Настил 1Н1-99 | 1 | 266.7 | 266.7 | 12.96 | 12.96 | RAL 7005
282 | 1Н1-100 | Настил 1Н1-100 | 1 | 200.5 | 200.5 | 9.76 | 9.76 | RAL 7005
283 | 1Н1-101 | Настил 1Н1-101 | 7 | 209.7 | 1467.9 | 10.19 | 71.33 | RAL 7005
284 | 1Н1-102 | Настил 1Н1-102 | 2 | 215.7 | 431.4 | 10.48 | 20.96 | RAL 7005
285 | 1Н1-103 | Настил 1Н1-103 | 2 | 198.1 | 396.2 | 9.61 | 19.22 | RAL 7005
286 | 1Н1-104 | Настил 1Н1-104 | 1 | 183.7 | 183.7 | 8.91 | 8.91 | RAL 7005
287 | 1Н1-105 | Настил 1Н1-105 | 1 | 274.3 | 274.3 | 13.3 | 13.3 | RAL 7005
288 | 1Н1-106 | Настил 1Н1-106 | 1 | 254.8 | 254.8 | 12.37 | 12.37 | RAL 7005
289 | 1Н1-107 | Настил 1Н1-107 | 1 | 243.2 | 243.2 | 11.81 | 11.81 | RAL 7005
290 | 1Н1-108 | Настил 1Н1-108 | 1 | 203.4 | 203.4 | 9.88 | 9.88 | RAL 7005
291 | 1Н1-109 | Настил 1Н1-109 | 1 | 270.9 | 270.9 | 13.13 | 13.13 | RAL 7005
292 | 1Н1-110 | Настил 1Н1-110 | 1 | 251.5 | 251.5 | 12.2 | 12.2 | RAL 7005
293 | 1Н1-111 | Настил 1Н1-111 | 1 | 189.1 | 189.1 | 9.19 | 9.19 | RAL 7005
294 | 1Н1-112 | Настил 1Н1-112 | 2 | 197.8 | 395.6 | 9.59 | 19.18 | RAL 7005
295 | 1Н1-113 | Настил 1Н1-113 | 1 | 163.5 | 163.5 | 7.95 | 7.95 | RAL 7005
296 | 1Н1-114 | Настил 1Н1-114 | 1 | 271.5 | 271.5 | 13.16 | 13.16 | RAL 7005
297 | 1Н1-115 | Настил 1Н1-115 | 1 | 252 | 252 | 12.23 | 12.23 | RAL 7005
298 | 1Н1-116 | Настил 1Н1-116 | 1 | 223.6 | 223.6 | 10.85 | 10.85 | RAL 7005
299 | 1Н1-117 | Настил 1Н1-117 | 1 | 204.1 | 204.1 | 9.91 | 9.91 | RAL 7005
300 | 1Н1-118 | Настил 1Н1-118 | 1 | 271.6 | 271.6 | 13.16 | 13.16 | RAL 7005
301 | 1Н1-119 | Настил 1Н1-119 | 1 | 252.2 | 252.2 | 12.23 | 12.23 | RAL 7005
302 | 1Н1-120 | Настил 1Н1-120 | 1 | 189.8 | 189.8 | 9.22 | 9.22 | RAL 7005
303 | 1Н1-121 | Настил 1Н1-121 | 2 | 173 | 346 | 8.42 | 16.84 | RAL 7005
304 | 1Н1-122 | Настил 1Н1-122 | 2 | 287.7 | 575.4 | 13.97 | 27.94 | RAL 7005
305 | 1Н1-123 | Настил 1Н1-123 | 1 | 267.2 | 267.2 | 12.99 | 12.99 | RAL 7005
306 | 1Н1-124 | Настил 1Н1-124 | 2 | 236.8 | 473.6 | 11.51 | 23.02 | RAL 7005
307 | 1Н1-125 | Настил 1Н1-125 | 2 | 215.8 | 431.6 | 10.51 | 21.02 | RAL 7005
308 | 1Н1-126 | Настил 1Н1-126 | 2 | 287.5 | 575 | 13.96 | 27.92 | RAL 7005
309 | 1Н1-127 | Настил 1Н1-127 | 2 | 266.8 | 533.6 | 12.97 | 25.94 | RAL 7005
310 | 1Н1-128 | Настил 1Н1-128 | 2 | 200.6 | 401.2 | 9.77 | 19.54 | RAL 7005
311 | 1Н1-129 | Настил 1Н1-129 | 2 | 172.6 | 345.2 | 8.4 | 16.8 | RAL 7005
312 | 1Н1-130 | Настил 1Н1-130 | 2 | 287.3 | 574.6 | 13.95 | 27.9 | RAL 7005
313 | 1Н1-131 | Настил 1Н1-131 | 2 | 266.7 | 533.4 | 12.96 | 25.92 | RAL 7005
314 | 1Н1-132 | Настил 1Н1-132 | 2 | 236.3 | 472.6 | 11.49 | 22.98 | RAL 7005
315 | 1Н1-133 | Настил 1Н1-133 | 2 | 216.4 | 432.8 | 10.54 | 21.08 | RAL 7005
316 | 1Н1-134 | Настил 1Н1-134 | 2 | 288.3 | 576.6 | 13.99 | 27.98 | RAL 7005
317 | 1Н1-135 | Настил 1Н1-135 | 2 | 267.5 | 535 | 13 | 26 | RAL 7005
318 | 1Н1-136 | Настил 1Н1-136 | 2 | 201.3 | 402.6 | 9.8 | 19.6 | RAL 7005
319 | 1Н1-137 | Настил 1Н1-137 | 2 | 173.4 | 346.8 | 8.44 | 16.88 | RAL 7005
320 | 1Н1-138 | Настил 1Н1-138 | 2 | 288.3 | 576.6 | 13.99 | 27.98 | RAL 7005
321 | 1Н1-139 | Настил 1Н1-139 | 2 | 267.5 | 535 | 13 | 26 | RAL 7005
322 | 1Н1-140 | Настил 1Н1-140 | 2 | 237.1 | 474.2 | 11.53 | 23.06 | RAL 7005
323 | 1Н1-141 | Настил 1Н1-141 | 2 | 216.4 | 432.8 | 10.54 | 21.08 | RAL 7005
324 | 1Н1-142 | Настил 1Н1-142 | 2 | 288.3 | 576.6 | 13.99 | 27.98 | RAL 7005
325 | 1Н1-143 | Настил 1Н1-143 | 2 | 267.5 | 535 | 13 | 26 | RAL 7005
326 | 1Н1-144 | Настил 1Н1-144 | 2 | 201.3 | 402.6 | 9.8 | 19.6 | RAL 7005
327 | 1Н2-1 | Профлист 1Н2-1 | 111 | 49 | 5439 | 14.89 | 1652.79 | RAL 7005
328 | 1Н2-2 | Профлист 1Н2-2 | 111 | 47 | 5217 | 14.26 | 1582.86 | RAL 7005
329 | 1Н3-1 | Профлист 1Н3-1 | 75 | 70.6 | 5295 | 24.34 | 1825.5 | RAL Design 110 60 65
330 | 1Н3-2 | Профлист 1Н3-2 | 14 | 71.5 | 1001 | 24.62 | 344.68 | RAL Design 110 60 65
331 | 1Н3-3 | Профлист 1Н3-3 | 4 | 23.3 | 93.2 | 8.02 | 32.08 | RAL Design 110 60 65
332 | 1Н3-4 | Профлист 1Н3-4 | 1 | 7.9 | 7.9 | 2.73 | 2.73 | RAL Design 110 60 65
333 | 1Н3-5 | Профлист 1Н3-5 | 2 | 17.7 | 35.4 | 6.11 | 12.22 | RAL Design 110 60 65
334 | 1Н3-6 | Профлист 1Н3-6 | 2 | 10.3 | 20.6 | 3.57 | 7.14 | RAL Design 110 60 65
335 | 1Н3-7 | Профлист 1Н3-7 | 60 | 23.6 | 1416 | 8.14 | 488.4 | RAL Design 110 60 65
336 | 1Н3-8 | Профлист 1Н3-8 | 60 | 22.9 | 1374 | 7.89 | 473.4 | RAL Design 110 60 65
337 | 1Н3-9 | Профлист 1Н3-9 | 1 | 76.9 | 76.9 | 26.5 | 26.5 | RAL Design 110 60 65
338 | 1Н3-10 | Профлист 1Н3-10 | 1 | 77.7 | 77.7 | 26.78 | 26.78 | RAL Design 110 60 65
339 | 1Н3-11 | Профлист 1Н3-11 | 1 | 76.2 | 76.2 | 26.25 | 26.25 | RAL Design 110 60 65
340 | 1Н3-12 | Профлист 1Н3-12 | 1 | 77 | 77 | 26.53 | 26.53 | RAL Design 110 60 65
341 | 1Н3-13 | Профлист 1Н3-13 | 1 | 75.4 | 75.4 | 25.99 | 25.99 | RAL Design 110 60 65
342 | 1Н3-14 | Профлист 1Н3-14 | 1 | 76.3 | 76.3 | 26.27 | 26.27 | RAL Design 110 60 65
343 | 1Н3-15 | Профлист 1Н3-15 | 1 | 74.7 | 74.7 | 25.74 | 25.74 | RAL Design 110 60 65
344 | 1Н3-16 | Профлист 1Н3-16 | 1 | 75.5 | 75.5 | 26.02 | 26.02 | RAL Design 110 60 65
345 | 1Н3-17 | Профлист 1Н3-17 | 1 | 74 | 74 | 25.48 | 25.48 | RAL Design 110 60 65
346 | 1Н3-18 | Профлист 1Н3-18 | 1 | 74.8 | 74.8 | 25.76 | 25.76 | RAL Design 110 60 65
347 | 1Н3-19 | Профлист 1Н3-19 | 1 | 73.2 | 73.2 | 25.23 | 25.23 | RAL Design 110 60 65
348 | 1Н3-20 | Профлист 1Н3-20 | 1 | 74 | 74 | 25.51 | 25.51 | RAL Design 110 60 65
349 | 1Н3-21 | Профлист 1Н3-21 | 1 | 72.5 | 72.5 | 24.97 | 24.97 | RAL Design 110 60 65
350 | 1Н3-22 | Профлист 1Н3-22 | 1 | 73.3 | 73.3 | 25.25 | 25.25 | RAL Design 110 60 65
351 | 1Н3-23 | Профлист 1Н3-23 | 1 | 71.8 | 71.8 | 24.72 | 24.72 | RAL Design 110 60 65
352 | 1Н3-24 | Профлист 1Н3-24 | 1 | 72.6 | 72.6 | 25 | 25 | RAL Design 110 60 65
353 | 1Н3-25 | Профлист 1Н3-25 | 1 | 71 | 71 | 24.47 | 24.47 | RAL Design 110 60 65
354 | 1Н3-26 | Профлист 1Н3-26 | 1 | 71.8 | 71.8 | 24.75 | 24.75 | RAL Design 110 60 65
355 | 1Н4-1 | Настил 1Н4-1 | 2 | 20 | 40 | 2.46 | 4.92 | RAL 7005
356 | 1Н4-2 | Настил 1Н4-2 | 1 | 33.4 | 33.4 | 4.09 | 4.09 | RAL 7005
357 | 1Н4-3 | Настил 1Н4-3 | 2 | 29.7 | 59.4 | 3.63 | 7.26 | RAL 7005
358 | 1Н4-4 | Настил 1Н4-4 | 2 | 12.6 | 25.2 | 1.57 | 3.14 | RAL 7005
359 | 1Н4-5 | Настил 1Н4-5 | 2 | 25.2 | 50.4 | 3.09 | 6.18 | RAL 7005
360 | 1Н4-6 | Настил 1Н4-6 | 1 | 31.1 | 31.1 | 3.81 | 3.81 | RAL 7005
361 | 1Н4-7 | Настил 1Н4-7 | 1 | 17.4 | 17.4 | 2.14 | 2.14 | RAL 7005
362 | 1Н4-8 | Настил 1Н4-8 | 1 | 23 | 23 | 2.82 | 2.82 | RAL 7005
363 | 1Н4-9 | Настил 1Н4-9 | 1 | 8.9 | 8.9 | 1.12 | 1.12 | RAL 7005
364 | 1Н4-10 | Настил 1Н4-10 | 1 | 16.3 | 16.3 | 2.02 | 2.02 | RAL 7005
365 | 1Н4-11 | Настил 1Н4-11 | 2 | 18.3 | 36.6 | 2.13 | 4.26 | RAL 7005
366 | 1Н4-12 | Настил 1Н4-12 | 1 | 16.3 | 16.3 | 2.03 | 2.03 | RAL 7005
367 | 1Н4-13 | Настил 1Н4-13 | 1 | 1.9 | 1.9 | 0.26 | 0.26 | RAL 7005
368 | 1Н4-14 | Настил 1Н4-14 | 1 | 35.3 | 35.3 | 1.71 | 1.71 | RAL 7005
369 | 1Н4-15 | Настил 1Н4-15 | 1 | 32.4 | 32.4 | 3.97 | 3.97 | RAL 7005
370 | 1Н4-16 | Настил 1Н4-16 | 1 | 25.6 | 25.6 | 3.13 | 3.13 | RAL 7005
371 | 1Н4-17 | Настил 1Н4-17 | 1 | 24.8 | 24.8 | 3.03 | 3.03 | RAL 7005
372 | 1Н4-18 | Настил 1Н4-18 | 1 | 17.7 | 17.7 | 2.18 | 2.18 | RAL 7005
373 | 1Н4-19 | Настил 1Н4-19 | 2 | 8.1 | 16.2 | 1.02 | 2.04 | RAL 7005
374 | 1Н4-20 | Настил 1Н4-20 | 3 | 20.3 | 60.9 | 2.5 | 7.5 | RAL 7005
375 | 1Н4-21 | Настил 1Н4-21 | 3 | 24 | 72 | 2.95 | 8.85 | RAL 7005
376 | 1Н4-22 | Настил 1Н4-22 | 1 | 7.6 | 7.6 | 0.95 | 0.95 | RAL 7005
377 | 1ОГ1-1 | Ограждение 1ОГ1-1 | 1 | 18.7 | 18.7 | 1.02 | 1.02 | RAL 7005
378 | 1ОГ1-2 | Ограждение 1ОГ1-2 | 1 | 72.4 | 72.4 | 3.99 | 3.99 | RAL 7005
379 | 1ОГ1-3 | Ограждение 1ОГ1-3 | 2 | 43 | 86 | 2.36 | 4.72 | RAL 7005
380 | 1ОГ1-4 | Ограждение 1ОГ1-4 | 1 | 16.2 | 16.2 | 0.88 | 0.88 | RAL 7005
381 | 1ОГ1-5 | Ограждение 1ОГ1-5 | 1 | 19.6 | 19.6 | 1.07 | 1.07 | RAL 7005
382 | 1ОГ1-6 | Ограждение 1ОГ1-6 | 1 | 19.6 | 19.6 | 1.07 | 1.07 | RAL 7005
383 | 1ОГ1-7 | Ограждение 1ОГ1-7 | 1 | 6 | 6 | 0.32 | 0.32 | RAL 7005
384 | 1ОГ1-8 | Ограждение 1ОГ1-8 | 1 | 16.4 | 16.4 | 0.88 | 0.88 | RAL 7005
385 | 1ОГ1-9 | Ограждение 1ОГ1-9 | 1 | 16.2 | 16.2 | 0.88 | 0.88 | RAL 7005
386 | 1ОГ1-10 | Ограждение 1ОГ1-10 | 1 | 18 | 18 | 0.98 | 0.98 | RAL 7005
387 | 1ОГ1-11 | Ограждение 1ОГ1-11 | 1 | 15.3 | 15.3 | 0.82 | 0.82 | RAL 7005
388 | 1ОГ1-12 | Ограждение 1ОГ1-12 | 1 | 21.3 | 21.3 | 1.18 | 1.18 | RAL 7005
389 | 1ОГ1-13 | Ограждение 1ОГ1-13 | 1 | 6 | 6 | 0.32 | 0.32 | RAL 7005
390 | 1ОГ1-14 | Ограждение 1ОГ1-14 | 1 | 13.6 | 13.6 | 0.73 | 0.73 | RAL 7005
391 | 1ОГ1-15 | Ограждение 1ОГ1-15 | 1 | 35.6 | 35.6 | 1.96 | 1.96 | RAL 7005
392 | 1ОГ1-16 | Ограждение 1ОГ1-16 | 1 | 35.6 | 35.6 | 1.96 | 1.96 | RAL 7005
393 | 1ОГ1-17 | Ограждение 1ОГ1-17 | 3 | 31.3 | 93.9 | 1.71 | 5.13 | RAL 7005
394 | 1ОГ1-18 | Ограждение 1ОГ1-18 | 2 | 29.9 | 59.8 | 1.64 | 3.28 | RAL 7005
395 | 1ОГ1-19 | Ограждение 1ОГ1-19 | 3 | 18.1 | 54.3 | 0.99 | 2.97 | RAL 7005
396 | 1ОГ1-20 | Ограждение 1ОГ1-20 | 3 | 18.2 | 54.6 | 0.99 | 2.97 | RAL 7005
397 | 1ОГ1-21 | Ограждение 1ОГ1-21 | 2 | 5.1 | 10.2 | 0.26 | 0.52 | RAL 7005
398 | 1ОГ2-1 | Ограждение 1ОГ2-1 | 4 | 23.7 | 94.8 | 1.18 | 4.72 | RAL 7005
399 | 1ОГ2-2 | Ограждение 1ОГ2-2 | 4 | 23.7 | 94.8 | 1.18 | 4.72 | RAL 7005
400 | 1ОГ2-3 | Ограждение 1ОГ2-3 | 1 | 29.3 | 29.3 | 1.43 | 1.43 | RAL 7005
401 | 1ОГ2-4 | Ограждение 1ОГ2-4 | 1 | 29.3 | 29.3 | 1.43 | 1.43 | RAL 7005
402 | 1ОГ2-5 | Ограждение 1ОГ2-5 | 3 | 31.2 | 93.6 | 1.54 | 4.62 | RAL 7005
403 | 1ОГ2-6 | Ограждение 1ОГ2-6 | 3 | 31.2 | 93.6 | 1.54 | 4.62 | RAL 7005
404 | 1ОГ2-7 | Ограждение 1ОГ2-7 | 1 | 18 | 18 | 0.89 | 0.89 | RAL 7005
405 | 1ОГ2-8 | Ограждение 1ОГ2-8 | 1 | 18 | 18 | 0.89 | 0.89 | RAL 7005
406 | 1ОГ5-1 | Ограждение 1ОГ5-1 | 56 | 24.3 | 1360.8 | 0.94 | 52.64 | RAL 7005
407 | 1П1-1 | Прогон 1П1-1 | 1 | 164.1 | 164.1 | 5.78 | 5.78 | RAL 7005
408 | 1П1-2 | Прогон 1П1-2 | 1 | 165.7 | 165.7 | 5.83 | 5.83 | RAL 7005
409 | 1П1-3 | Прогон 1П1-3 | 1 | 164.1 | 164.1 | 5.78 | 5.78 | RAL 7005
410 | 1П1-4 | Прогон 1П1-4 | 6 | 168.2 | 1009.2 | 5.9 | 35.4 | RAL 7005
411 | 1П2-1 | Прогон 1П2-1 | 4 | 90.1 | 360.4 | 3.41 | 13.64 | RAL 7005
412 | 1П2-2 | Прогон 1П2-2 | 3 | 88 | 264 | 3.33 | 9.99 | RAL 7005
413 | 1П2-3 | Прогон 1П2-3 | 14 | 93.5 | 1309 | 3.54 | 49.56 | RAL 7005
414 | 1П2-4 | Прогон 1П2-4 | 1 | 109.8 | 109.8 | 4.1 | 4.1 | RAL 7005
415 | 1П2-5 | Прогон 1П2-5 | 5 | 109.8 | 549 | 4.1 | 20.5 | RAL 7005
416 | 1П2-6 | Прогон 1П2-6 | 1 | 110.2 | 110.2 | 4.12 | 4.12 | RAL 7005
417 | 1П2-7 | Прогон 1П2-7 | 36 | 108.6 | 3909.6 | 4.05 | 145.8 | RAL 7005
418 | 1П2-8 | Прогон 1П2-8 | 7 | 109.3 | 765.1 | 4.07 | 28.49 | RAL 7005
419 | 1П2-9 | Прогон 1П2-9 | 12 | 102.9 | 1234.8 | 3.84 | 46.08 | RAL 7005
420 | 1П2-10 | Прогон 1П2-10 | 2 | 103.7 | 207.4 | 3.87 | 7.74 | RAL 7005
421 | 1П2-11 | Прогон 1П2-11 | 1 | 109 | 109 | 4.05 | 4.05 | RAL 7005
422 | 1П2-12 | Прогон 1П2-12 | 5 | 109 | 545 | 4.05 | 20.25 | RAL 7005
423 | 1П2-13 | Прогон 1П2-13 | 1 | 20.9 | 20.9 | 0.78 | 0.78 | RAL 7005
424 | 1П2-14 | Прогон 1П2-14 | 1 | 21.2 | 21.2 | 0.77 | 0.77 | RAL 7005
425 | 1П2-15 | Прогон 1П2-15 | 5 | 21.2 | 106 | 0.77 | 3.85 | RAL 7005
426 | 1ПД-1 | Площадка 1ПД-1 | 1 | 90.4 | 90.4 | 5.46 | 5.46 | RAL 7005
427 | 1ПД-2 | Площадка 1ПД-2 | 1 | 109 | 109 | 6.58 | 6.58 | RAL 7005
428 | 1ПД-3 | Площадка 1ПД-3 | 1 | 73.1 | 73.1 | 4.43 | 4.43 | RAL 7005
429 | 1ПП-1 | Прокладка 1ПП-1 | 10 | 3.5 | 35 | 0.15 | 1.5 | RAL 7005
430 | 1ПП-2 | Прокладка 1ПП-2 | 18 | 5.1 | 91.8 | 0.22 | 3.96 | RAL 7005
431 | 1ПП-3 | Прокладка 1ПП-3 | 20 | 1 | 20 | 0.05 | 1 | RAL 7005
432 | 1ПТ-1 | Петля 1ПТ-1 | 24 | 0.5 | 12 | 0.02 | 0.48 | RAL 7005
433 | 1РС1-1 | Распорка 1РС1-1 | 5 | 212.7 | 1063.5 | 7.42 | 37.1 | RAL 7005
434 | 1РС1-2 | Распорка 1РС1-2 | 5 | 148.5 | 742.5 | 5.2 | 26 | RAL 7005
435 | 1РС1-3 | Распорка 1РС1-3 | 8 | 156.8 | 1254.4 | 5.48 | 43.84 | RAL 7005
436 | 1РС1-4 | Распорка 1РС1-4 | 2 | 156.1 | 312.2 | 5.46 | 10.92 | RAL 7005
437 | 1РС1-5 | Распорка 1РС1-5 | 2 | 181.6 | 363.2 | 6.32 | 12.64 | RAL 7005
438 | 1РС2-1 | Распорка 1РС2-1 | 14 | 191.7 | 2683.8 | 6.71 | 93.94 | RAL 7005
439 | 1РС2-2 | Распорка 1РС2-2 | 4 | 183.2 | 732.8 | 6.43 | 25.72 | RAL 7005
440 | 1РС3-1 | Распорка 1РС3-1 | 3 | 339.7 | 1019.1 | 8.84 | 26.52 | RAL 7005
441 | 1РС3-2 | Распорка 1РС3-2 | 2 | 189.5 | 379 | 5.08 | 10.16 | RAL 7005
442 | 1РС3-3 | Распорка 1РС3-3 | 2 | 188.4 | 376.8 | 5.05 | 10.1 | RAL 7005
443 | 1РС3-4 | Распорка 1РС3-4 | 4 | 128.5 | 514 | 3.46 | 13.84 | RAL 7005
444 | 1РС3-5 | Распорка 1РС3-5 | 2 | 275.5 | 551 | 7.35 | 14.7 | RAL 7005
445 | 1РС3-6 | Распорка 1РС3-6 | 8 | 324.6 | 2596.8 | 8.65 | 69.2 | RAL 7005
446 | 1РС5-1 | Распорка 1РС5-1 | 1 | 538.4 | 538.4 | 11.79 | 11.79 | RAL 7005
447 | 1РС6-1 | Распорка 1РС6-1 | 1 | 505 | 505 | 11.21 | 11.21 | RAL 7005
448 | 1РС6-2 | Распорка 1РС6-2 | 1 | 504.2 | 504.2 | 11.19 | 11.19 | RAL 7005
449 | 1РС6-3 | Распорка 1РС6-3 | 1 | 504.3 | 504.3 | 11.19 | 11.19 | RAL 7005
450 | 1РС6-4 | Распорка 1РС6-4 | 1 | 510.6 | 510.6 | 11.33 | 11.33 | RAL 7005
451 | 1РС6-5 | Распорка 1РС6-5 | 5 | 515.5 | 2577.5 | 11.42 | 57.1 | RAL 7005
452 | 1РС6-6 | Распорка 1РС6-6 | 1 | 572.8 | 572.8 | 12.73 | 12.73 | RAL 7005
453 | 1РС7-1 | Распорка 1РС7-1 | 7 | 266 | 1862 | 9.94 | 69.58 | RAL 7005
454 | 1РС7-2 | Распорка 1РС7-2 | 1 | 252.5 | 252.5 | 9.45 | 9.45 | RAL 7005
455 | 1РС7-3 | Распорка 1РС7-3 | 1 | 268.2 | 268.2 | 9.87 | 9.87 | ОГЗ до R45
456 | 1РС8-1 | Распорка 1РС8-1 | 1 | 316.3 | 316.3 | 11.72 | 11.72 | RAL 7005
457 | 1РС8-2 | Распорка 1РС8-2 | 1 | 316.3 | 316.3 | 11.72 | 11.72 | RAL 7005
458 | 1РС8-3 | Распорка 1РС8-3 | 1 | 211.3 | 211.3 | 7.84 | 7.84 | RAL 7005
459 | 1РС8-4 | Распорка 1РС8-4 | 1 | 211.3 | 211.3 | 7.84 | 7.84 | RAL 7005
460 | 1РС8-5 | Распорка 1РС8-5 | 2 | 225.4 | 450.8 | 8.4 | 16.8 | RAL 7005
461 | 1РС8-6 | Распорка 1РС8-6 | 2 | 225.4 | 450.8 | 8.4 | 16.8 | RAL 7005
462 | 1РС8-7 | Распорка 1РС8-7 | 1 | 264.8 | 264.8 | 9.84 | 9.84 | RAL 7005
463 | 1РС9-1 | Распорка 1РС9-1 | 1 | 264.2 | 264.2 | 9.72 | 9.72 | RAL 7005
464 | 1РС10-1 | Распорка 1РС10-1 | 1 | 273.6 | 273.6 | 7.21 | 7.21 | RAL 7005
465 | 1РС10-2 | Распорка 1РС10-2 | 1 | 274.6 | 274.6 | 7.25 | 7.25 | RAL 7005
466 | 1РС10-3 | Распорка 1РС10-3 | 1 | 261.7 | 261.7 | 6.92 | 6.92 | RAL 7005
467 | 1РС10-4 | Распорка 1РС10-4 | 1 | 259.7 | 259.7 | 6.85 | 6.85 | RAL 7005
468 | 1РС10-5 | Распорка 1РС10-5 | 1 | 274.6 | 274.6 | 7.25 | 7.25 | RAL 7005
469 | 1РС10-6 | Распорка 1РС10-6 | 1 | 274.6 | 274.6 | 7.25 | 7.25 | RAL 7005
470 | 1РС10-7 | Распорка 1РС10-7 | 1 | 274.6 | 274.6 | 7.25 | 7.25 | RAL 7005
471 | 1РС10-8 | Распорка 1РС10-8 | 1 | 274.6 | 274.6 | 7.25 | 7.25 | RAL 7005
472 | 1РС10-9 | Распорка 1РС10-9 | 1 | 274.6 | 274.6 | 7.25 | 7.25 | RAL 7005
473 | 1РС10-10 | Распорка 1РС10-10 | 1 | 325.4 | 325.4 | 8.56 | 8.56 | RAL 7005
474 | 1РС11-1 | Распорка 1РС11-1 | 1 | 241.1 | 241.1 | 8.03 | 8.03 | RAL 7005
475 | 1РС11-2 | Распорка 1РС11-2 | 6 | 241.5 | 1449 | 8.1 | 48.6 | RAL 7005
476 | 1РС11-3 | Распорка 1РС11-3 | 2 | 229.1 | 458.2 | 7.69 | 15.38 | RAL 7005
477 | 1РС11-4 | Распорка 1РС11-4 | 1 | 295.6 | 295.6 | 9.91 | 9.91 | RAL 7005
478 | 1РС12-1 | Распорка 1РС12-1 | 7 | 188 | 1316 | 5.01 | 35.07 | RAL 7005
479 | 1РС12-2 | Распорка 1РС12-2 | 2 | 179.2 | 358.4 | 4.78 | 9.56 | RAL 7005
480 | 1РС12-3 | Распорка 1РС12-3 | 1 | 229.5 | 229.5 | 6.14 | 6.14 | RAL 7005
481 | 1РФ1-1 | Ригель фахверка 1РФ1-1 | 2 | 10.2 | 20.4 | 0.29 | 0.58 | RAL 7005
482 | 1РФ1-2 | Ригель фахверка 1РФ1-2 | 6 | 11.2 | 67.2 | 0.31 | 1.86 | RAL 7005
483 | 1РФ1-3 | Ригель фахверка 1РФ1-3 | 2 | 11.7 | 23.4 | 0.33 | 0.66 | RAL 7005
484 | 1РФ1-4 | Ригель фахверка 1РФ1-4 | 2 | 141 | 282 | 3.76 | 7.52 | RAL 7005
485 | 1РФ1-5 | Ригель фахверка 1РФ1-5 | 3 | 139.4 | 418.2 | 3.72 | 11.16 | RAL 7005
486 | 1РФ1-6 | Ригель фахверка 1РФ1-6 | 2 | 94.2 | 188.4 | 2.51 | 5.02 | RAL 7005
487 | 1РФ1-7 | Ригель фахверка 1РФ1-7 | 3 | 93.4 | 280.2 | 2.48 | 7.44 | RAL 7005
488 | 1РФ1-8 | Ригель фахверка 1РФ1-8 | 4 | 100.5 | 402 | 2.67 | 10.68 | RAL 7005
489 | 1РФ1-9 | Ригель фахверка 1РФ1-9 | 6 | 99.7 | 598.2 | 2.65 | 15.9 | RAL 7005
490 | 1РФ1-10 | Ригель фахверка 1РФ1-10 | 1 | 118.9 | 118.9 | 3.17 | 3.17 | RAL 7005
491 | 1РФ1-11 | Ригель фахверка 1РФ1-11 | 1 | 122 | 122 | 3.25 | 3.25 | RAL 7005
492 | 1РФ1-12 | Ригель фахверка 1РФ1-12 | 1 | 122 | 122 | 3.25 | 3.25 | RAL 7005
493 | 1РФ1-13 | Ригель фахверка 1РФ1-13 | 8 | 118.5 | 948 | 3.16 | 25.28 | RAL 7005
494 | 1РФ1-14 | Ригель фахверка 1РФ1-14 | 2 | 121.4 | 242.8 | 3.23 | 6.46 | RAL 7005
495 | 1РФ1-15 | Ригель фахверка 1РФ1-15 | 14 | 118.5 | 1659 | 3.16 | 44.24 | RAL 7005
496 | 1РФ1-16 | Ригель фахверка 1РФ1-16 | 14 | 121.8 | 1705.2 | 3.25 | 45.5 | RAL 7005
497 | 1РФ1-17 | Ригель фахверка 1РФ1-17 | 4 | 116.8 | 467.2 | 3.11 | 12.44 | RAL 7005
498 | 1РФ1-18 | Ригель фахверка 1РФ1-18 | 1 | 110.5 | 110.5 | 2.94 | 2.94 | RAL 7005
499 | 1РФ1-19 | Ригель фахверка 1РФ1-19 | 4 | 112.2 | 448.8 | 2.99 | 11.96 | RAL 7005
500 | 1РФ1-20 | Ригель фахверка 1РФ1-20 | 4 | 115.5 | 462 | 3.08 | 12.32 | RAL 7005
501 | 1РФ1-21 | Ригель фахверка 1РФ1-21 | 2 | 112.2 | 224.4 | 2.99 | 5.98 | RAL 7005
502 | 1РФ1-22 | Ригель фахверка 1РФ1-22 | 1 | 110.5 | 110.5 | 2.94 | 2.94 | RAL 7005
503 | 1РФ1-23 | Ригель фахверка 1РФ1-23 | 3 | 116.8 | 350.4 | 3.11 | 9.33 | RAL 7005
504 | 1РФ1-24 | Ригель фахверка 1РФ1-24 | 1 | 24.7 | 24.7 | 0.69 | 0.69 | RAL 7005
505 | 1РФ1-25 | Ригель фахверка 1РФ1-25 | 4 | 21.1 | 84.4 | 0.58 | 2.32 | RAL 7005
506 | 1РФ1-26 | Ригель фахверка 1РФ1-26 | 1 | 19.4 | 19.4 | 0.53 | 0.53 | RAL 7005
507 | 1РФ2-1 | Ригель фахверка 1РФ2-1 | 7 | 14.9 | 104.3 | 0.43 | 3.01 | RAL 7005
508 | 1РФ3-1 | Ригель фахверка 1РФ3-1 | 18 | 4.8 | 86.4 | 0.25 | 4.5 | RAL 7005
509 | 1СВ1-1 | Связь 1СВ1-1 | 2 | 221.7 | 443.4 | 5.83 | 11.66 | ОГЗ до R45
510 | 1СВ1-2 | Связь 1СВ1-2 | 2 | 237.2 | 474.4 | 6.24 | 12.48 | ОГЗ до R45
511 | 1СВ1-3 | Связь 1СВ1-3 | 4 | 238.9 | 955.6 | 6.29 | 25.16 | ОГЗ до R45
512 | 1СВ1-4 | Связь 1СВ1-4 | 2 | 157.4 | 314.8 | 4.14 | 8.28 | ОГЗ до R45
513 | 1СВ1-5 | Связь 1СВ1-5 | 1 | 103.2 | 103.2 | 2.66 | 2.66 | ОГЗ до R45
514 | 1СВ1-6 | Связь 1СВ1-6 | 2 | 87.4 | 174.8 | 2.3 | 4.6 | ОГЗ до R45
515 | 1СВ1-7 | Связь 1СВ1-7 | 1 | 103.2 | 103.2 | 2.66 | 2.66 | ОГЗ до R45
516 | 1СВ1-8 | Связь 1СВ1-8 | 10 | 235.1 | 2351 | 6.19 | 61.9 | ОГЗ до R45
517 | 1СВ1-9 | Связь 1СВ1-9 | 10 | 232.1 | 2321 | 6.11 | 61.1 | ОГЗ до R45
518 | 1СВ2-1 | Связь 1СВ2-1 | 4 | 239 | 956 | 6.29 | 25.16 | ОГЗ до R45
519 | 1СВ2-2 | Связь 1СВ2-2 | 2 | 228.8 | 457.6 | 6.02 | 12.04 | ОГЗ до R45
520 | 1СВ3-1 | Связь 1СВ3-1 | 2 | 375.5 | 751 | 8.18 | 16.36 | ОГЗ до R45
521 | 1СВ4-1 | Связь 1СВ4-1 | 1 | 172.7 | 172.7 | 3.94 | 3.94 | ОГЗ до R45
522 | 1СВ4-2 | Связь 1СВ4-2 | 1 | 180.9 | 180.9 | 4.13 | 4.13 | ОГЗ до R45
523 | 1СВ4-3 | Связь 1СВ4-3 | 1 | 179.9 | 179.9 | 4.1 | 4.1 | ОГЗ до R45
524 | 1СВ4-4 | Связь 1СВ4-4 | 1 | 211.3 | 211.3 | 4.8 | 4.8 | ОГЗ до R45
525 | 1СВ4-5 | Связь 1СВ4-5 | 2 | 213.4 | 426.8 | 4.86 | 9.72 | ОГЗ до R45
526 | 1СВ4-6 | Связь 1СВ4-6 | 1 | 211.3 | 211.3 | 4.8 | 4.8 | ОГЗ до R45
527 | 1СВ5-1 | Связь 1СВ5-1 | 12 | 45.2 | 542.4 | 1.27 | 15.24 | ОГЗ до R45
528 | 1СВ5-2 | Связь 1СВ5-2 | 2 | 102.9 | 205.8 | 2.83 | 5.66 | ОГЗ до R45
529 | 1СВ5-3 | Связь 1СВ5-3 | 2 | 105.7 | 211.4 | 2.91 | 5.82 | ОГЗ до R45
530 | 1СГ1-1 | Связь 1СГ1-1 | 2 | 44.8 | 89.6 | 1.45 | 2.9 | ОГЗ до R45
531 | 1СГ1-2 | Связь 1СГ1-2 | 3 | 45.8 | 137.4 | 1.48 | 4.44 | ОГЗ до R45
532 | 1СГ1-3 | Связь 1СГ1-3 | 4 | 47.3 | 189.2 | 1.53 | 6.12 | ОГЗ до R45
533 | 1СГ1-4 | Связь 1СГ1-4 | 4 | 52.9 | 211.6 | 1.71 | 6.84 | ОГЗ до R45
534 | 1СГ1-5 | Связь 1СГ1-5 | 2 | 51 | 102 | 1.65 | 3.3 | ОГЗ до R45
535 | 1СГ1-6 | Связь 1СГ1-6 | 1 | 46.4 | 46.4 | 1.5 | 1.5 | ОГЗ до R45
536 | 1СГ1-7 | Связь 1СГ1-7 | 1 | 49.2 | 49.2 | 1.59 | 1.59 | ОГЗ до R45
537 | 1СГ1-8 | Связь 1СГ1-8 | 1 | 52.6 | 52.6 | 1.7 | 1.7 | ОГЗ до R45
538 | 1СГ1-9 | Связь 1СГ1-9 | 1 | 53.5 | 53.5 | 1.73 | 1.73 | ОГЗ до R45
539 | 1СГ1-10 | Связь 1СГ1-10 | 2 | 53.2 | 106.4 | 1.72 | 3.44 | ОГЗ до R45
540 | 1СГ1-11 | Связь 1СГ1-11 | 1 | 37.3 | 37.3 | 1.21 | 1.21 | ОГЗ до R45
541 | 1СГ1-12 | Связь 1СГ1-12 | 2 | 35.7 | 71.4 | 1.16 | 2.32 | ОГЗ до R45
542 | 1СГ1-13 | Связь 1СГ1-13 | 1 | 29.5 | 29.5 | 0.96 | 0.96 | ОГЗ до R45
543 | 1СГ1-14 | Связь 1СГ1-14 | 1 | 24.7 | 24.7 | 0.8 | 0.8 | ОГЗ до R45
544 | 1СГ1-15 | Связь 1СГ1-15 | 12 | 55 | 660 | 1.78 | 21.36 | ОГЗ до R45
545 | 1СГ2-1 | Связь 1СГ2-1 | 2 | 215.7 | 431.4 | 4.93 | 9.86 | ОГЗ до R45
546 | 1СГ2-2 | Связь 1СГ2-2 | 1 | 218 | 218 | 4.98 | 4.98 | ОГЗ до R45
547 | 1СГ2-3 | Связь 1СГ2-3 | 1 | 218 | 218 | 4.98 | 4.98 | ОГЗ до R45
548 | 1СТ1-1 | Стойка 1СТ1-1 | 1 | 286.3 | 286.3 | 5.66 | 5.66 | RAL 7005
549 | 1СТ1-2 | Стойка 1СТ1-2 | 1 | 436.5 | 436.5 | 9 | 9 | RAL 7005
550 | 1СФ1-1 | Стойка фахверка 1СФ1-1 | 1 | 61.1 | 61.1 | 1.71 | 1.71 | RAL 7005
551 | 1СФ2-1 | Стойка фахверка 1СФ2-1 | 12 | 28.9 | 346.8 | 0.82 | 9.84 | RAL 7005
552 | 1СФ2-2 | Стойка фахверка 1СФ2-2 | 1 | 43.5 | 43.5 | 1.19 | 1.19 | RAL 7005
553 | 1СФ2-3 | Стойка фахверка 1СФ2-3 | 1 | 48.8 | 48.8 | 1.33 | 1.33 | RAL 7005
554 | 1СФ3-1 | Стойка фахверка 1СФ3-1 | 1 | 12.9 | 12.9 | 0.68 | 0.68 | RAL 7005
555 | 1СФ3-2 | Стойка фахверка 1СФ3-2 | 2 | 8.8 | 17.6 | 0.46 | 0.92 | RAL 7005
556 | 1СФ3-3 | Стойка фахверка 1СФ3-3 | 14 | 10.9 | 152.6 | 0.57 | 7.98 | RAL 7005
557 | 1СФ3-4 | Стойка фахверка 1СФ3-4 | 2 | 10.4 | 20.8 | 0.55 | 1.1 | RAL 7005
558 | 1СФ3-5 | Стойка фахверка 1СФ3-5 | 1 | 16.6 | 16.6 | 0.87 | 0.87 | RAL 7005
559 | 1СФ3-6 | Стойка фахверка 1СФ3-6 | 1 | 7.6 | 7.6 | 0.4 | 0.4 | RAL 7005
560 | 1СФ3-7 | Стойка фахверка 1СФ3-7 | 1 | 6.9 | 6.9 | 0.36 | 0.36 | RAL 7005
561 | 1СФ3-8 | Стойка фахверка 1СФ3-8 | 1 | 12.5 | 12.5 | 0.65 | 0.65 | RAL 7005
562 | 1СФ3-9 | Стойка фахверка 1СФ3-9 | 12 | 8.8 | 105.6 | 0.46 | 5.52 | RAL 7005
563 | 1СФ3-10 | Стойка фахверка 1СФ3-10 | 12 | 10.5 | 126 | 0.55 | 6.6 | RAL 7005
564 | 1СФ3-11 | Стойка фахверка 1СФ3-11 | 1 | 9.4 | 9.4 | 0.5 | 0.5 | RAL 7005
565 | 1ФП1-1 | Ферма 1ФП1-1 | 1 | 1471.5 | 1471.5 | 36.09 | 36.09 | RAL 7005
566 | 1ФП1-2 | Ферма 1ФП1-2 | 7 | 1471.5 | 10300.5 | 36.09 | 252.63 | RAL 7005
567 | 1ФП4-1 | Ферма 1ФП4-1 | 1 | 1401 | 1401 | 34.29 | 34.29 | RAL 7005
568 | 1Ш-1 | Шайба 1Ш-1 | 144 | 1.6 | 230.4 | 0.03 | 4.32 | RAL 7005
569 | 1Ш-2 | Шайба 1Ш-2 | 8 | 1 | 8 | 0.02 | 0.16 | RAL 7005
570 | 1Щ1-1 | Щит 1Щ1-1 | 2 | 51.2 | 102.4 | 3.03 | 6.06 | RAL 7005
571 | 1Щ1-2 | Щит 1Щ1-2 | 2 | 51.2 | 102.4 | 3.03 | 6.06 | RAL 7005
572 | 1Щ1-3 | Щит 1Щ1-3 | 4 | 47.7 | 190.8 | 2.83 | 11.32 | RAL 7005
|  |  |  | Итого: | 365753.1 |  | 15218.67

## ВОМ-2
Ведомость отправочных марок
Лист | Марка | Наименование марки | Кол-во, шт. | Вес 1-ой, кг | Общий вес, кг | S одной, м2 | S всех, м2 | Примечание | Лист без индексации | Наименование марки
2 | 2А-1 | Связь 2А-1 | 30 | 45.5 | 1365 | 1.28 | 38.4 | ОГЗ до R45
3 | 2Б-1 | Распорка 2Б-1 | 1 | 49.7 | 49.7 | 1.38 | 1.38 | RAL 7005
4 | 2Б-2 | Распорка 2Б-2 | 2 | 70.6 | 141.2 | 1.94 | 3.88 | ОГЗ до R45
5 | 2Б1-1 | Балка 2Б1-1 | 2 | 4701.6 | 9403.2 | 60.65 | 121.3 | ОГЗ до R45
6 | 2Б1-2 | Балка 2Б1-2 | 11 | 4551.2 | 50063.2 | 57.72 | 634.92 | ОГЗ до R45
7 | 2Б1-3 | Балка 2Б1-3 | 8 | 4535.6 | 36284.8 | 57.32 | 458.56 | ОГЗ до R45
8 | 2Б1-4 | Балка 2Б1-4 | 1 | 4551.2 | 4551.2 | 57.72 | 57.72 | ОГЗ до R45
9 | 2Б1-5 | Балка 2Б1-5 | 2 | 4535.6 | 9071.2 | 57.32 | 114.64 | ОГЗ до R45
10 | 2Б1-6 | Балка 2Б1-6 | 2 | 4528.7 | 9057.4 | 57.15 | 114.3 | ОГЗ до R45
11 | 2Б2-1 | Балка 2Б2-1 | 1 | 4386.4 | 4386.4 | 54.7 | 54.7 | ОГЗ до R45
12 | 2Б2-2 | Балка 2Б2-2 | 2 | 4425.2 | 8850.4 | 55.46 | 110.92 | ОГЗ до R45
13 | 2Б2-3 | Балка 2Б2-3 | 1 | 4386.4 | 4386.4 | 54.7 | 54.7 | ОГЗ до R45
14 | 2Б4-1 | Балка 2Б4-1 | 2 | 242.1 | 484.2 | 4.71 | 9.42 | RAL 7005
15 | 2Б4-2 | Балка 2Б4-2 | 6 | 242.1 | 1452.6 | 4.71 | 28.26 | RAL 7005
16 | 2Б4-3 | Балка 2Б4-3 | 2 | 686 | 1372 | 13.14 | 26.28 | ОГЗ до R45
17 | 2Б4-4 | Балка 2Б4-4 | 2 | 697.7 | 1395.4 | 13.45 | 26.9 | ОГЗ до R45
18 | 2Б4-5 | Балка 2Б4-5 | 4 | 673.5 | 2694 | 12.75 | 51 | RAL 7005
19 | 2Б4-6 | Балка 2Б4-6 | 8 | 673.5 | 5388 | 12.75 | 102 | ОГЗ до R45
20 | 2Б4-7 | Балка 2Б4-7 | 8 | 685.2 | 5481.6 | 13.06 | 104.48 | ОГЗ до R45
21 | 2Б4-8 | Балка 2Б4-8 | 16 | 673.5 | 10776 | 12.75 | 204 | RAL 7005
22 | 2Б4-9 | Балка 2Б4-9 | 7 | 673.5 | 4714.5 | 12.75 | 89.25 | ОГЗ до R45
23 | 2Б4-10 | Балка 2Б4-10 | 6 | 685.2 | 4111.2 | 13.06 | 78.36 | ОГЗ до R45
24 | 2Б4-11 | Балка 2Б4-11 | 12 | 686 | 8232 | 13.14 | 157.68 | RAL 7005
25 | 2Б4-12 | Балка 2Б4-12 | 6 | 686 | 4116 | 13.14 | 78.84 | ОГЗ до R45
26 | 2Б4-13 | Балка 2Б4-13 | 6 | 697.7 | 4186.2 | 13.45 | 80.7 | ОГЗ до R45
27 | 2Б4-14 | Балка 2Б4-14 | 12 | 673.5 | 8082 | 12.75 | 153 | RAL 7005
28 | 2Б4-15 | Балка 2Б4-15 | 1 | 693.9 | 693.9 | 13.3 | 13.3 | ОГЗ до R45
29 | 2Б4-16 | Балка 2Б4-16 | 2 | 705.6 | 1411.2 | 13.62 | 27.24 | ОГЗ до R45
30 | 2Б4-17 | Балка 2Б4-17 | 2 | 706.4 | 1412.8 | 13.69 | 27.38 | RAL 7005
31 | 2Б4-18 | Балка 2Б4-18 | 2 | 706.6 | 1413.2 | 13.7 | 27.4 | RAL 7005
32 | 2Б4-19 | Балка 2Б4-19 | 2 | 706.6 | 1413.2 | 13.7 | 27.4 | ОГЗ до R45
33 | 2Б4-20 | Балка 2Б4-20 | 2 | 718.3 | 1436.6 | 14.01 | 28.02 | ОГЗ до R45
34 | 2Б4-21 | Балка 2Б4-21 | 2 | 694.1 | 1388.2 | 13.31 | 26.62 | RAL 7005
35 | 2Б4-22 | Балка 2Б4-22 | 2 | 694.1 | 1388.2 | 13.31 | 26.62 | RAL 7005
36 | 2Б4-23 | Балка 2Б4-23 | 2 | 683.2 | 1366.4 | 12.98 | 25.96 | ОГЗ до R45
37 | 2Б4-24 | Балка 2Б4-24 | 2 | 694.9 | 1389.8 | 13.32 | 26.64 | ОГЗ до R45
38 | 2Б4-25 | Балка 2Б4-25 | 2 | 683.2 | 1366.4 | 12.98 | 25.96 | ОГЗ до R45
39 | 2Б4-26 | Балка 2Б4-26 | 2 | 692.8 | 1385.6 | 13.27 | 26.54 | ОГЗ до R45
40 | 2Б5-1 | Балка 2Б5-1 | 1 | 658.5 | 658.5 | 15.92 | 15.92 | RAL 7005
41 | 2Б7-1 | Балка 2Б7-1 | 2 | 40.5 | 81 | 1.47 | 2.94 | RAL 7005
42 | 2Б7-2 | Балка 2Б7-2 | 14 | 43.2 | 604.8 | 1.54 | 21.56 | RAL 7005
43 | 2Б7-3 | Балка 2Б7-3 | 176 | 123.4 | 21718.4 | 4.41 | 776.16 | RAL 7005
44 | 2Б7-4 | Балка 2Б7-4 | 3 | 27.4 | 82.2 | 0.98 | 2.94 | RAL 7005
45 | 2Б7-5 | Балка 2Б7-5 | 2 | 40.1 | 80.2 | 1.43 | 2.86 | RAL 7005
46 | 2Б7-6 | Балка 2Б7-6 | 3 | 38.2 | 114.6 | 1.35 | 4.05 | RAL 7005
47 | 2Б7-7 | Балка 2Б7-7 | 4 | 46.3 | 185.2 | 1.63 | 6.52 | RAL 7005
48 | 2Б7-8 | Балка 2Б7-8 | 4 | 40.5 | 162 | 1.43 | 5.72 | RAL 7005
49 | 2Б7-9 | Балка 2Б7-9 | 19 | 50.3 | 955.7 | 1.82 | 34.58 | RAL 7005
50 | 2Б7-10 | Балка 2Б7-10 | 1 | 127.1 | 127.1 | 4.53 | 4.53 | RAL 7005
51 | 2Б7-11 | Балка 2Б7-11 | 2 | 127.1 | 254.2 | 4.53 | 9.06 | RAL 7005
52 | 2Б7-12 | Балка 2Б7-12 | 3 | 38.2 | 114.6 | 1.35 | 4.05 | RAL 7005
53 | 2Б7-13 | Балка 2Б7-13 | 4 | 46.3 | 185.2 | 1.63 | 6.52 | RAL 7005
54 | 2Б7-14 | Балка 2Б7-14 | 4 | 40.5 | 162 | 1.43 | 5.72 | RAL 7005
55 | 2Б7-15 | Балка 2Б7-15 | 3 | 42.8 | 128.4 | 1.53 | 4.59 | RAL 7005
56 | 2Б7-16 | Балка 2Б7-16 | 2 | 30.2 | 60.4 | 1.08 | 2.16 | RAL 7005
57 | 2Б7-17 | Балка 2Б7-17 | 2 | 30.2 | 60.4 | 1.08 | 2.16 | RAL 7005
58 | 2Б7-18 | Балка 2Б7-18 | 4 | 42.8 | 171.2 | 1.53 | 6.12 | RAL 7005
59 | 2Б7-19 | Балка 2Б7-19 | 2 | 127.1 | 254.2 | 4.53 | 9.06 | RAL 7005
60 | 2Б7-20 | Балка 2Б7-20 | 2 | 127.1 | 254.2 | 4.53 | 9.06 | RAL 7005
61 | 2Б7-21 | Балка 2Б7-21 | 2 | 40.1 | 80.2 | 1.43 | 2.86 | RAL 7005
62 | 2Б7-22 | Балка 2Б7-22 | 4 | 27.4 | 109.6 | 0.98 | 3.92 | RAL 7005
63 | 2Б7-23 | Балка 2Б7-23 | 2 | 17.2 | 34.4 | 0.62 | 1.24 | RAL 7005
64 | 2Б7-24 | Балка 2Б7-24 | 2 | 130.1 | 260.2 | 4.57 | 9.14 | ОГЗ до R45
65 | 2Б8-1 | Балка 2Б8-1 | 2 | 3757.4 | 7514.8 | 45.14 | 90.28 | ОГЗ до R45
66 | 2Б8-2 | Балка 2Б8-2 | 19 | 3763.7 | 71510.3 | 45.26 | 859.94 | ОГЗ до R45
67 | 2Б8-3 | Балка 2Б8-3 | 1 | 3772.2 | 3772.2 | 45.49 | 45.49 | ОГЗ до R45
68 | 2Б8-4 | Балка 2Б8-4 | 2 | 3796.8 | 7593.6 | 46.04 | 92.08 | ОГЗ до R45
69 | 2Б8-5 | Балка 2Б8-5 | 2 | 3785.3 | 7570.6 | 45.84 | 91.68 | ОГЗ до R45
70 | 2Б8-6 | Балка 2Б8-6 | 2 | 3796.8 | 7593.6 | 46.04 | 92.08 | ОГЗ до R45
71 | 2Б8-7 | Балка 2Б8-7 | 2 | 3757.4 | 7514.8 | 45.14 | 90.28 | ОГЗ до R45
72 | 2Б11-1 | Балка 2Б11-1 | 1 | 820.2 | 820.2 | 17.83 | 17.83 | RAL 7005
73 | 2Б11-2 | Балка 2Б11-2 | 1 | 819.9 | 819.9 | 17.82 | 17.82 | RAL 7005
74 | 2Б13-1 | Балка 2Б13-1 | 3 | 39 | 117 | 1.48 | 4.44 | RAL 7005
75 | 2Б13-2 | Балка 2Б13-2 | 2 | 64.7 | 129.4 | 2.39 | 4.78 | RAL 7005
76 | 2Б13-3 | Балка 2Б13-3 | 3 | 41.5 | 124.5 | 1.57 | 4.71 | RAL 7005
77 | 2Б13-4 | Балка 2Б13-4 | 3 | 38.2 | 114.6 | 1.45 | 4.35 | RAL 7005
78 | 2Б13-5 | Балка 2Б13-5 | 1 | 59.4 | 59.4 | 2.22 | 2.22 | RAL 7005
79 | 2Б13-6 | Балка 2Б13-6 | 1 | 60.3 | 60.3 | 2.25 | 2.25 | RAL 7005
80 | 2Б13-7 | Балка 2Б13-7 | 1 | 39 | 39 | 1.48 | 1.48 | RAL 7005
81 | 2Б13-8 | Балка 2Б13-8 | 1 | 12.5 | 12.5 | 0.48 | 0.48 | RAL 7005
82 | 2Б13-9 | Балка 2Б13-9 | 30 | 15.8 | 474 | 0.55 | 16.5 | RAL 7005
83 | 2Б13-10 | Балка 2Б13-10 | 4 | 18 | 72 | 0.64 | 2.56 | RAL 7005
84 | 2Б13-11 | Балка 2Б13-11 | 2 | 18.5 | 37 | 0.7 | 1.4 | RAL 7005
85 | 2Б13-12 | Балка 2Б13-12 | 2 | 12.1 | 24.2 | 0.42 | 0.84 | RAL 7005
86 | 2Б13-13 | Балка 2Б13-13 | 1 | 16.5 | 16.5 | 0.52 | 0.52 | RAL 7005
87 | 2Б13-14 | Балка 2Б13-14 | 6 | 49 | 294 | 1.85 | 11.1 | RAL 7005
88 | 2Б13-15 | Балка 2Б13-15 | 6 | 45.6 | 273.6 | 1.72 | 10.32 | RAL 7005
89 | 2Б13-16 | Балка 2Б13-16 | 1 | 15.4 | 15.4 | 0.5 | 0.5 | RAL 7005
90 | 2Б14-1 | Балка 2Б14-1 | 1 | 352.1 | 352.1 | 11.12 | 11.12 | RAL 7005
91 | 2Б14-2 | Балка 2Б14-2 | 2 | 341.6 | 683.2 | 10.7 | 21.4 | RAL 7005
92 | 2Б14-3 | Балка 2Б14-3 | 2 | 50.9 | 101.8 | 1.6 | 3.2 | RAL 7005
93 | 2Б14-4 | Балка 2Б14-4 | 2 | 344.3 | 688.6 | 10.77 | 21.54 | RAL 7005
94 | 2Б14-5 | Балка 2Б14-5 | 1 | 355.2 | 355.2 | 11.21 | 11.21 | RAL 7005
95 | 2Б14-6 | Балка 2Б14-6 | 1 | 351.7 | 351.7 | 11.14 | 11.14 | RAL 7005
96 | 2Б14-7 | Балка 2Б14-7 | 1 | 357.2 | 357.2 | 11.3 | 11.3 | RAL 7005
97 | 2В-1 | Ригель фахверка 2В-1 | 1 | 29.2 | 29.2 | 0.96 | 0.96 | RAL 7005
98 | 2В-2 | Ригель фахверка 2В-2 | 1 | 39.8 | 39.8 | 1.31 | 1.31 | RAL 7005
99 | 2В-3 | Ригель фахверка 2В-3 | 3 | 9.2 | 27.6 | 0.31 | 0.93 | RAL 7005
100 | 2В-4 | Ригель фахверка 2В-4 | 3 | 5.6 | 16.8 | 0.19 | 0.57 | RAL 7005
101 | 2В-5 | Ригель фахверка 2В-5 | 1 | 25 | 25 | 0.83 | 0.83 | RAL 7005
102 | 2В-6 | Ригель фахверка 2В-6 | 2 | 39.8 | 79.6 | 1.31 | 2.62 | RAL 7005
103 | 2В-7 | Ригель фахверка 2В-7 | 2 | 29.2 | 58.4 | 0.96 | 1.92 | RAL 7005
104 | 2В-8 | Ригель фахверка 2В-8 | 1 | 3.9 | 3.9 | 0.13 | 0.13 | RAL 7005
105 | 2В-9 | Ригель фахверка 2В-9 | 1 | 16.5 | 16.5 | 0.53 | 0.53 | RAL 7005
106 | 2В-10 | Ригель фахверка 2В-10 | 1 | 1.5 | 1.5 | 0.05 | 0.05 | RAL 7005
107 | 2В-11 | Ригель фахверка 2В-11 | 1 | 6.7 | 6.7 | 0.22 | 0.22 | RAL 7005
108 | 2В-12 | Ригель фахверка 2В-12 | 1 | 3.1 | 3.1 | 0.1 | 0.1 | RAL 7005
109 | 2В-13 | Ригель фахверка 2В-13 | 1 | 11.1 | 11.1 | 0.37 | 0.37 | RAL 7005
110 | 2ЗД1-1 | Закладная деталь 2ЗД1-1 | 204 | 8.4 | 1713.6 | 0.13 | 26.52 | RAL 7005
111 | 2ЗД1-2 | Закладная деталь 2ЗД1-2 | 204 | 2.2 | 448.8 | 0.12 | 24.48 | RAL 7005
112 | 2К1-1 | Колонна 2К1-1 | 4 | 1183.6 | 4734.4 | 25.1 | 100.4 | ОГЗ до R45
113 | 2К1-2 | Колонна 2К1-2 | 4 | 225.6 | 902.4 | 4.42 | 17.68 | ОГЗ до R45
114 | 2К1-3 | Колонна 2К1-3 | 4 | 1183.6 | 4734.4 | 25.1 | 100.4 | ОГЗ до R45
115 | 2К1-4 | Колонна 2К1-4 | 6 | 225.6 | 1353.6 | 4.42 | 26.52 | ОГЗ до R45
116 | 2К1-5 | Колонна 2К1-5 | 1 | 1192.7 | 1192.7 | 25.37 | 25.37 | ОГЗ до R45
117 | 2К1-6 | Колонна 2К1-6 | 16 | 247 | 3952 | 4.6 | 73.6 | ОГЗ до R45
118 | 2К1-7 | Колонна 2К1-7 | 14 | 1190.4 | 16665.6 | 25.3 | 354.2 | ОГЗ до R45
119 | 2К1-8 | Колонна 2К1-8 | 1 | 1192.7 | 1192.7 | 25.37 | 25.37 | ОГЗ до R45
120 | 2К1-9 | Колонна 2К1-9 | 2 | 1215 | 2430 | 25.87 | 51.74 | ОГЗ до R45
121 | 2К1-10 | Колонна 2К1-10 | 2 | 258.1 | 516.2 | 4.85 | 9.7 | ОГЗ до R45
122 | 2К1-11 | Колонна 2К1-11 | 2 | 1219.4 | 2438.8 | 25.73 | 51.46 | ОГЗ до R45
123 | 2К1-12 | Колонна 2К1-12 | 2 | 319.3 | 638.6 | 6.38 | 12.76 | ОГЗ до R45
124 | 2К1-13 | Колонна 2К1-13 | 2 | 1198.7 | 2397.4 | 25.46 | 50.92 | ОГЗ до R45
125 | 2К1-14 | Колонна 2К1-14 | 2 | 258.1 | 516.2 | 4.85 | 9.7 | ОГЗ до R45
126 | 2К1-15 | Колонна 2К1-15 | 2 | 1234.3 | 2468.6 | 26 | 52 | ОГЗ до R45
127 | 2К2-1 | Колонна 2К2-1 | 2 | 1753.2 | 3506.4 | 21.53 | 43.06 | ОГЗ до R45
128 | 2К2-2 | Колонна 2К2-2 | 20 | 1764.7 | 35294 | 21.81 | 436.2 | ОГЗ до R45
129 | 2К2-3 | Колонна 2К2-3 | 1 | 1772.8 | 1772.8 | 22.08 | 22.08 | ОГЗ до R45
130 | 2К2-4 | Колонна 2К2-4 | 1 | 1772.8 | 1772.8 | 22.08 | 22.08 | ОГЗ до R45
131 | 2К2-5 | Колонна 2К2-5 | 2 | 1786.1 | 3572.2 | 22.29 | 44.58 | ОГЗ до R45
132 | 2К2-6 | Колонна 2К2-6 | 2 | 1753.2 | 3506.4 | 21.53 | 43.06 | ОГЗ до R45
133 | 2К2-7 | Колонна 2К2-7 | 1 | 1764.7 | 1764.7 | 21.81 | 21.81 | ОГЗ до R45
134 | 2К2-8 | Колонна 2К2-8 | 1 | 1764.7 | 1764.7 | 21.81 | 21.81 | ОГЗ до R45
135 | 2К4-1 | Колонна 2К4-1 | 4 | 205.9 | 823.6 | 4.83 | 19.32 | ОГЗ до R45
136 | 2К4-2 | Колонна 2К4-2 | 2 | 324.7 | 649.4 | 8.28 | 16.56 | ОГЗ до R45
137 | 2К4-3 | Колонна 2К4-3 | 20 | 222.3 | 4446 | 5.14 | 102.8 | ОГЗ до R45
138 | 2К4-4 | Колонна 2К4-4 | 20 | 222.9 | 4458 | 5.47 | 109.4 | ОГЗ до R45
139 | 2К4-5 | Колонна 2К4-5 | 2 | 231.3 | 462.6 | 5.45 | 10.9 | ОГЗ до R45
140 | 2К4-6 | Колонна 2К4-6 | 2 | 231.8 | 463.6 | 5.74 | 11.48 | ОГЗ до R45
141 | 2К4-7 | Колонна 2К4-7 | 2 | 232.6 | 465.2 | 5.46 | 10.92 | ОГЗ до R45
142 | 2К4-8 | Колонна 2К4-8 | 2 | 242.3 | 484.6 | 6.11 | 12.22 | ОГЗ до R45
143 | 2К4-9 | Колонна 2К4-9 | 2 | 231.3 | 462.6 | 5.45 | 10.9 | ОГЗ до R45
144 | 2К4-10 | Колонна 2К4-10 | 2 | 231.8 | 463.6 | 5.74 | 11.48 | ОГЗ до R45
145 | 2К4-11 | Колонна 2К4-11 | 2 | 324.7 | 649.4 | 8.28 | 16.56 | ОГЗ до R45
146 | 2КР1-1 | Кронштейн 2КР1-1 | 1 | 21.3 | 21.3 | 0.62 | 0.62 | RAL 7005
147 | 2КР1-2 | Кронштейн 2КР1-2 | 1 | 71.4 | 71.4 | 1.71 | 1.71 | RAL 7005
148 | 2КР1-3 | Кронштейн 2КР1-3 | 8 | 66.9 | 535.2 | 1.6 | 12.8 | RAL 7005
149 | 2КР1-4 | Кронштейн 2КР1-4 | 8 | 17.5 | 140 | 0.52 | 4.16 | RAL 7005
150 | 2Л1-1 | Лестница 2Л1-1 | 2 | 347.1 | 694.2 | 17.81 | 35.62 | RAL 7005
151 | 2Л1-2 | Лестница 2Л1-2 | 1 | 383.4 | 383.4 | 17.76 | 17.76 | RAL 7005
152 | 2Л1-3 | Лестница 2Л1-3 | 1 | 176 | 176 | 8.68 | 8.68 | RAL 7005
153 | 2Л1-4 | Лестница 2Л1-4 | 4 | 278.8 | 1115.2 | 15.24 | 60.96 | RAL 7005
154 | 2Л1-5 | Лестница 2Л1-5 | 2 | 261.2 | 522.4 | 13.45 | 26.9 | RAL 7005
155 | 2Л1-6 | Лестница 2Л1-6 | 2 | 259.6 | 519.2 | 13.38 | 26.76 | RAL 7005
156 | 2Л2-1 | Лестница 2Л2-1 | 2 | 61.6 | 123.2 | 2.8 | 5.6 | RAL 7005
157 | 2Л2-2 | Лестница 2Л2-2 | 4 | 370.8 | 1483.2 | 19.89 | 79.56 | RAL 7005
158 | 2Л2-3 | Лестница 2Л2-3 | 2 | 276.4 | 552.8 | 14.96 | 29.92 | RAL 7005
159 | 2Л2-4 | Лестница 2Л2-4 | 2 | 309.6 | 619.2 | 16.39 | 32.78 | RAL 7005
160 | 2Л3-1 | Лестница 2Л3-1 | 2 | 254.8 | 509.6 | 11.27 | 22.54 | RAL 7005
161 | 2Л3-2 | Лестница 2Л3-2 | 1 | 293.9 | 293.9 | 12.83 | 12.83 | RAL 7005
162 | 2Л3-3 | Лестница 2Л3-3 | 1 | 257.4 | 257.4 | 11.35 | 11.35 | RAL 7005
163 | 2Л3-4 | Лестница 2Л3-4 | 1 | 362.1 | 362.1 | 17.74 | 17.74 | RAL 7005
164 | 2Л6-1 | Лестница 2Л6-1 | 3 | 449.9 | 1349.7 | 20.17 | 60.51 | RAL 7005
165 | 2М-1 | Монтажный элемент 2М-1 | 80 | 1.5 | 120 | 0.04 | 3.2 | RAL 7005
166 | 2М-2 | Монтажный элемент 2М-2 | 48 | 0.3 | 14.4 | 0.02 | 0.96 | RAL 7005
167 | 2М-3 | Монтажный элемент 2М-3 | 16 | 11.2 | 179.2 | 0.25 | 4 | ОГЗ до R45
168 | 2Н1-1 | Настил 2Н1-1 | 2 | 83.9 | 167.8 | 4.07 | 8.14 | RAL 7005
169 | 2Н1-2 | Настил 2Н1-2 | 2 | 79.2 | 158.4 | 3.84 | 7.68 | RAL 7005
170 | 2Н1-3 | Настил 2Н1-3 | 2 | 64.5 | 129 | 3.14 | 6.28 | RAL 7005
171 | 2Н1-4 | Настил 2Н1-4 | 2 | 107.8 | 215.6 | 5.22 | 10.44 | RAL 7005
172 | 2Н1-5 | Настил 2Н1-5 | 2 | 100 | 200 | 4.85 | 9.7 | RAL 7005
173 | 2Н1-6 | Настил 2Н1-6 | 2 | 88.6 | 177.2 | 4.29 | 8.58 | RAL 7005
174 | 2Н1-7 | Настил 2Н1-7 | 2 | 81.1 | 162.2 | 3.93 | 7.86 | RAL 7005
175 | 2Н1-8 | Настил 2Н1-8 | 2 | 108.1 | 216.2 | 5.23 | 10.46 | RAL 7005
176 | 2Н1-9 | Настил 2Н1-9 | 2 | 100.3 | 200.6 | 4.86 | 9.72 | RAL 7005
177 | 2Н1-10 | Настил 2Н1-10 | 2 | 75.3 | 150.6 | 3.66 | 7.32 | RAL 7005
178 | 2Н1-11 | Настил 2Н1-11 | 2 | 78.5 | 157 | 3.8 | 7.6 | RAL 7005
179 | 2Н1-12 | Настил 2Н1-12 | 25 | 228.8 | 5720 | 11.13 | 278.25 | RAL 7005
180 | 2Н1-13 | Настил 2Н1-13 | 25 | 210 | 5250 | 10.2 | 255 | RAL 7005
181 | 2Н1-14 | Настил 2Н1-14 | 8 | 172.6 | 1380.8 | 8.4 | 67.2 | RAL 7005
182 | 2Н1-15 | Настил 2Н1-15 | 10 | 287.3 | 2873 | 13.95 | 139.5 | RAL 7005
183 | 2Н1-16 | Настил 2Н1-16 | 10 | 266.7 | 2667 | 12.96 | 129.6 | RAL 7005
184 | 2Н1-17 | Настил 2Н1-17 | 8 | 236.3 | 1890.4 | 11.49 | 91.92 | RAL 7005
185 | 2Н1-18 | Настил 2Н1-18 | 8 | 216.4 | 1731.2 | 10.54 | 84.32 | RAL 7005
186 | 2Н1-19 | Настил 2Н1-19 | 10 | 288.3 | 2883 | 13.99 | 139.9 | RAL 7005
187 | 2Н1-20 | Настил 2Н1-20 | 10 | 267.5 | 2675 | 13 | 130 | RAL 7005
188 | 2Н1-21 | Настил 2Н1-21 | 8 | 201.3 | 1610.4 | 9.8 | 78.4 | RAL 7005
189 | 2Н1-22 | Настил 2Н1-22 | 24 | 209.7 | 5032.8 | 10.19 | 244.56 | RAL 7005
190 | 2Н1-23 | Настил 2Н1-23 | 10 | 173.4 | 1734 | 8.44 | 84.4 | RAL 7005
191 | 2Н1-24 | Настил 2Н1-24 | 10 | 288.3 | 2883 | 13.99 | 139.9 | RAL 7005
192 | 2Н1-25 | Настил 2Н1-25 | 10 | 267.5 | 2675 | 13 | 130 | RAL 7005
193 | 2Н1-26 | Настил 2Н1-26 | 10 | 237.1 | 2371 | 11.53 | 115.3 | RAL 7005
194 | 2Н1-27 | Настил 2Н1-27 | 10 | 216.4 | 2164 | 10.54 | 105.4 | RAL 7005
195 | 2Н1-28 | Настил 2Н1-28 | 10 | 288.3 | 2883 | 13.99 | 139.9 | RAL 7005
196 | 2Н1-29 | Настил 2Н1-29 | 10 | 267.5 | 2675 | 13 | 130 | RAL 7005
197 | 2Н1-30 | Настил 2Н1-30 | 10 | 201.3 | 2013 | 9.8 | 98 | RAL 7005
198 | 2Н1-31 | Настил 2Н1-31 | 7 | 173 | 1211 | 8.42 | 58.94 | RAL 7005
199 | 2Н1-32 | Настил 2Н1-32 | 8 | 287.7 | 2301.6 | 13.97 | 111.76 | RAL 7005
200 | 2Н1-33 | Настил 2Н1-33 | 8 | 267.1 | 2136.8 | 12.99 | 103.92 | RAL 7005
201 | 2Н1-34 | Настил 2Н1-34 | 6 | 236.8 | 1420.8 | 11.51 | 69.06 | RAL 7005
202 | 2Н1-35 | Настил 2Н1-35 | 6 | 215.8 | 1294.8 | 10.51 | 63.06 | RAL 7005
203 | 2Н1-36 | Настил 2Н1-36 | 8 | 287.5 | 2300 | 13.96 | 111.68 | RAL 7005
204 | 2Н1-37 | Настил 2Н1-37 | 8 | 266.8 | 2134.4 | 12.97 | 103.76 | RAL 7005
205 | 2Н1-38 | Настил 2Н1-38 | 6 | 200.6 | 1203.6 | 9.77 | 58.62 | RAL 7005
206 | 2Н1-39 | Настил 2Н1-39 | 1 | 13.9 | 13.9 | 0.69 | 0.69 | RAL 7005
207 | 2Н1-40 | Настил 2Н1-40 | 3 | 51.4 | 154.2 | 2.49 | 7.47 | RAL 7005
208 | 2Н1-41 | Настил 2Н1-41 | 1 | 33.9 | 33.9 | 1.65 | 1.65 | RAL 7005
209 | 2Н1-42 | Настил 2Н1-42 | 2 | 50.2 | 100.4 | 2.43 | 4.86 | RAL 7005
210 | 2Н1-43 | Настил 2Н1-43 | 1 | 45.2 | 45.2 | 2.2 | 2.2 | RAL 7005
211 | 2Н1-44 | Настил 2Н1-44 | 2 | 63.7 | 127.4 | 3.1 | 6.2 | RAL 7005
212 | 2Н1-45 | Настил 2Н1-45 | 2 | 66.8 | 133.6 | 3.25 | 6.5 | RAL 7005
213 | 2Н1-46 | Настил 2Н1-46 | 1 | 69 | 69 | 3.37 | 3.37 | RAL 7005
214 | 2Н1-47 | Настил 2Н1-47 | 2 | 41.8 | 83.6 | 2.03 | 4.06 | RAL 7005
215 | 2Н1-48 | Настил 2Н1-48 | 4 | 42.5 | 170 | 2.06 | 8.24 | RAL 7005
216 | 2Н1-49 | Настил 2Н1-49 | 1 | 208.5 | 208.5 | 10.13 | 10.13 | RAL 7005
217 | 2Н1-50 | Настил 2Н1-50 | 2 | 37.3 | 74.6 | 1.81 | 3.62 | RAL 7005
218 | 2Н1-51 | Настил 2Н1-51 | 4 | 30 | 120 | 1.47 | 5.88 | RAL 7005
219 | 2Н1-52 | Настил 2Н1-52 | 1 | 82.4 | 82.4 | 4.01 | 4.01 | RAL 7005
220 | 2Н1-53 | Настил 2Н1-53 | 1 | 54.9 | 54.9 | 2.67 | 2.67 | RAL 7005
221 | 2Н1-54 | Настил 2Н1-54 | 2 | 81 | 162 | 3.93 | 7.86 | RAL 7005
222 | 2Н1-55 | Настил 2Н1-55 | 2 | 73.2 | 146.4 | 3.56 | 7.12 | RAL 7005
223 | 2Н1-56 | Настил 2Н1-56 | 2 | 46.6 | 93.2 | 2.26 | 4.52 | RAL 7005
224 | 2Н1-57 | Настил 2Н1-57 | 2 | 48.9 | 97.8 | 2.37 | 4.74 | RAL 7005
225 | 2Н1-58 | Настил 2Н1-58 | 1 | 12.9 | 12.9 | 0.64 | 0.64 | RAL 7005
226 | 2Н1-59 | Настил 2Н1-59 | 2 | 47.2 | 94.4 | 2.29 | 4.58 | RAL 7005
227 | 2Н1-60 | Настил 2Н1-60 | 2 | 48.9 | 97.8 | 2.37 | 4.74 | RAL 7005
228 | 2Н1-61 | Настил 2Н1-61 | 2 | 43.2 | 86.4 | 2.09 | 4.18 | RAL 7005
229 | 2Н1-62 | Настил 2Н1-62 | 2 | 82.4 | 164.8 | 4.01 | 8.02 | RAL 7005
230 | 2Н1-63 | Настил 2Н1-63 | 2 | 54.2 | 108.4 | 2.64 | 5.28 | RAL 7005
231 | 2Н1-64 | Настил 2Н1-64 | 2 | 80.3 | 160.6 | 3.9 | 7.8 | RAL 7005
232 | 2Н1-65 | Настил 2Н1-65 | 2 | 73.9 | 147.8 | 3.6 | 7.2 | RAL 7005
233 | 2Н1-66 | Настил 2Н1-66 | 2 | 36.7 | 73.4 | 1.79 | 3.58 | RAL 7005
234 | 2Н1-67 | Настил 2Н1-67 | 2 | 208.5 | 417 | 10.13 | 20.26 | RAL 7005
235 | 2Н1-68 | Настил 2Н1-68 | 2 | 69.7 | 139.4 | 3.4 | 6.8 | RAL 7005
236 | 2Н1-69 | Настил 2Н1-69 | 2 | 41.8 | 83.6 | 2.03 | 4.06 | RAL 7005
237 | 2Н1-70 | Настил 2Н1-70 | 2 | 64.4 | 128.8 | 3.13 | 6.26 | RAL 7005
238 | 2Н1-71 | Настил 2Н1-71 | 2 | 66.8 | 133.6 | 3.25 | 6.5 | RAL 7005
239 | 2Н1-72 | Настил 2Н1-72 | 2 | 33.5 | 67 | 1.63 | 3.26 | RAL 7005
240 | 2Н1-73 | Настил 2Н1-73 | 2 | 49.7 | 99.4 | 2.41 | 4.82 | RAL 7005
241 | 2Н1-74 | Настил 2Н1-74 | 2 | 46.1 | 92.2 | 2.23 | 4.46 | RAL 7005
242 | 2Н1-75 | Настил 2Н1-75 | 1 | 45.3 | 45.3 | 2.2 | 2.2 | RAL 7005
243 | 2Н2-1 | Профлист 2Н2-1 | 230 | 49 | 11270 | 14.89 | 3424.7 | RAL 7005
244 | 2Н2-2 | Профлист 2Н2-2 | 230 | 47 | 10810 | 14.26 | 3279.8 | RAL 7005
245 | 2Н3-1 | Профлист 2Н3-1 | 173 | 23.6 | 4082.8 | 8.14 | 1408.22 | RAL Design 110 60 65
246 | 2Н3-2 | Профлист 2Н3-2 | 173 | 22.9 | 3961.7 | 7.89 | 1364.97 | RAL Design 110 60 65
247 | 2Н3-3 | Профлист 2Н3-3 | 172 | 70.6 | 12143.2 | 24.34 | 4186.48 | RAL Design 110 60 65
248 | 2Н3-4 | Профлист 2Н3-4 | 6 | 10.3 | 61.8 | 3.57 | 21.42 | RAL Design 110 60 65
249 | 2Н3-5 | Профлист 2Н3-5 | 6 | 17.7 | 106.2 | 6.11 | 36.66 | RAL Design 110 60 65
250 | 2Н3-6 | Профлист 2Н3-6 | 9 | 21.8 | 196.2 | 7.51 | 67.59 | RAL Design 110 60 65
251 | 2Н3-7 | Профлист 2Н3-7 | 1 | 16.8 | 16.8 | 5.81 | 5.81 | RAL Design 110 60 65
252 | 2Н3-8 | Профлист 2Н3-8 | 3 | 6.4 | 19.2 | 2.22 | 6.66 | RAL Design 110 60 65
253 | 2Н4-1 | Настил 2Н4-1 | 1 | 14.6 | 14.6 | 1.81 | 1.81 | RAL 7005
254 | 2Н4-2 | Настил 2Н4-2 | 2 | 21 | 42 | 2.58 | 5.16 | RAL 7005
255 | 2Н4-3 | Настил 2Н4-3 | 3 | 16.2 | 48.6 | 2 | 6 | RAL 7005
256 | 2Н4-4 | Настил 2Н4-4 | 3 | 19.1 | 57.3 | 2.35 | 7.05 | RAL 7005
257 | 2Н4-5 | Настил 2Н4-5 | 4 | 14 | 56 | 1.73 | 6.92 | RAL 7005
258 | 2Н4-6 | Настил 2Н4-6 | 4 | 3.9 | 15.6 | 0.51 | 2.04 | RAL 7005
259 | 2Н4-7 | Настил 2Н4-7 | 4 | 16.5 | 66 | 2.03 | 8.12 | RAL 7005
260 | 2Н4-8 | Настил 2Н4-8 | 6 | 8.1 | 48.6 | 1.02 | 6.12 | RAL 7005
261 | 2Н4-9 | Настил 2Н4-9 | 3 | 7.6 | 22.8 | 0.95 | 2.85 | RAL 7005
262 | 2Н4-10 | Настил 2Н4-10 | 1 | 24.2 | 24.2 | 2.97 | 2.97 | RAL 7005
263 | 2Н4-11 | Настил 2Н4-11 | 4 | 14.1 | 56.4 | 1.75 | 7 | RAL 7005
264 | 2Н4-12 | Настил 2Н4-12 | 4 | 20.1 | 80.4 | 2.47 | 9.88 | RAL 7005
265 | 2Н4-13 | Настил 2Н4-13 | 2 | 33.4 | 66.8 | 4.09 | 8.18 | RAL 7005
266 | 2Н4-14 | Настил 2Н4-14 | 4 | 29.7 | 118.8 | 3.63 | 14.52 | RAL 7005
267 | 2Н4-15 | Настил 2Н4-15 | 4 | 25.2 | 100.8 | 3.09 | 12.36 | RAL 7005
268 | 2Н4-16 | Настил 2Н4-16 | 2 | 26.1 | 52.2 | 3.19 | 6.38 | RAL 7005
269 | 2Н4-17 | Настил 2Н4-17 | 2 | 17.4 | 34.8 | 2.14 | 4.28 | RAL 7005
270 | 2Н4-18 | Настил 2Н4-18 | 2 | 16.5 | 33 | 2.04 | 4.08 | RAL 7005
271 | 2Н4-19 | Настил 2Н4-19 | 4 | 19.4 | 77.6 | 2.28 | 9.12 | RAL 7005
272 | 2Н4-20 | Настил 2Н4-20 | 2 | 13.7 | 27.4 | 1.72 | 3.44 | RAL 7005
273 | 2Н4-21 | Настил 2Н4-21 | 2 | 32.4 | 64.8 | 3.97 | 7.94 | RAL 7005
274 | 2Н4-22 | Настил 2Н4-22 | 2 | 27 | 54 | 3.3 | 6.6 | RAL 7005
275 | 2Н4-23 | Настил 2Н4-23 | 6 | 20.3 | 121.8 | 2.5 | 15 | RAL 7005
276 | 2Н4-24 | Настил 2Н4-24 | 6 | 24 | 144 | 2.95 | 17.7 | RAL 7005
277 | 2Н4-25 | Настил 2Н4-25 | 2 | 16.6 | 33.2 | 2.04 | 4.08 | RAL 7005
278 | 2Н4-26 | Настил 2Н4-26 | 2 | 20 | 40 | 2.46 | 4.92 | RAL 7005
279 | 2Н4-27 | Настил 2Н4-27 | 1 | 8.9 | 8.9 | 1.12 | 1.12 | RAL 7005
280 | 2ОГ1-1 | Ограждение 2ОГ1-1 | 1 | 54.4 | 54.4 | 3 | 3 | RAL 7005
281 | 2ОГ1-2 | Ограждение 2ОГ1-2 | 9 | 18.2 | 163.8 | 0.99 | 8.91 | RAL 7005
282 | 2ОГ1-3 | Ограждение 2ОГ1-3 | 9 | 18.1 | 162.9 | 0.99 | 8.91 | RAL 7005
283 | 2ОГ1-4 | Ограждение 2ОГ1-4 | 4 | 26.2 | 104.8 | 1.41 | 5.64 | RAL 7005
284 | 2ОГ1-5 | Ограждение 2ОГ1-5 | 1 | 13.6 | 13.6 | 0.73 | 0.73 | RAL 7005
285 | 2ОГ1-6 | Ограждение 2ОГ1-6 | 4 | 16.6 | 66.4 | 0.89 | 3.56 | RAL 7005
286 | 2ОГ1-7 | Ограждение 2ОГ1-7 | 4 | 16.6 | 66.4 | 0.89 | 3.56 | RAL 7005
287 | 2ОГ1-8 | Ограждение 2ОГ1-8 | 1 | 43.1 | 43.1 | 2.37 | 2.37 | RAL 7005
288 | 2ОГ1-9 | Ограждение 2ОГ1-9 | 3 | 28.1 | 84.3 | 1.52 | 4.56 | RAL 7005
289 | 2ОГ1-10 | Ограждение 2ОГ1-10 | 6 | 5.1 | 30.6 | 0.26 | 1.56 | RAL 7005
290 | 2ОГ1-11 | Ограждение 2ОГ1-11 | 1 | 25.4 | 25.4 | 1.37 | 1.37 | RAL 7005
291 | 2ОГ1-12 | Ограждение 2ОГ1-12 | 1 | 13.9 | 13.9 | 0.74 | 0.74 | RAL 7005
292 | 2ОГ1-13 | Ограждение 2ОГ1-13 | 6 | 29.9 | 179.4 | 1.64 | 9.84 | RAL 7005
293 | 2ОГ1-14 | Ограждение 2ОГ1-14 | 3 | 13.6 | 40.8 | 0.73 | 2.19 | RAL 7005
294 | 2ОГ1-15 | Ограждение 2ОГ1-15 | 1 | 72.4 | 72.4 | 3.99 | 3.99 | RAL 7005
295 | 2ОГ1-16 | Ограждение 2ОГ1-16 | 2 | 40.1 | 80.2 | 2.2 | 4.4 | RAL 7005
296 | 2ОГ1-17 | Ограждение 2ОГ1-17 | 3 | 16.2 | 48.6 | 0.88 | 2.64 | RAL 7005
297 | 2ОГ1-18 | Ограждение 2ОГ1-18 | 2 | 18.5 | 37 | 1 | 2 | RAL 7005
298 | 2ОГ1-19 | Ограждение 2ОГ1-19 | 1 | 21.2 | 21.2 | 1.16 | 1.16 | RAL 7005
299 | 2ОГ1-20 | Ограждение 2ОГ1-20 | 1 | 11.2 | 11.2 | 0.58 | 0.58 | RAL 7005
300 | 2ОГ1-21 | Ограждение 2ОГ1-21 | 6 | 31.3 | 187.8 | 1.71 | 10.26 | RAL 7005
301 | 2ОГ1-22 | Ограждение 2ОГ1-22 | 2 | 18.5 | 37 | 1 | 2 | RAL 7005
302 | 2ОГ1-23 | Ограждение 2ОГ1-23 | 2 | 15.3 | 30.6 | 0.82 | 1.64 | RAL 7005
303 | 2ОГ1-24 | Ограждение 2ОГ1-24 | 2 | 21.3 | 42.6 | 1.18 | 2.36 | RAL 7005
304 | 2ОГ1-25 | Ограждение 2ОГ1-25 | 2 | 39.2 | 78.4 | 2.15 | 4.3 | RAL 7005
305 | 2ОГ1-26 | Ограждение 2ОГ1-26 | 2 | 15 | 30 | 0.82 | 1.64 | RAL 7005
306 | 2ОГ1-27 | Ограждение 2ОГ1-27 | 2 | 15 | 30 | 0.82 | 1.64 | RAL 7005
307 | 2ОГ1-28 | Ограждение 2ОГ1-28 | 1 | 16.2 | 16.2 | 0.88 | 0.88 | RAL 7005
308 | 2ОГ1-29 | Ограждение 2ОГ1-29 | 1 | 20.4 | 20.4 | 1.12 | 1.12 | RAL 7005
309 | 2ОГ1-30 | Ограждение 2ОГ1-30 | 1 | 18 | 18 | 0.98 | 0.98 | RAL 7005
310 | 2ОГ1-31 | Ограждение 2ОГ1-31 | 1 | 45.8 | 45.8 | 2.52 | 2.52 | RAL 7005
311 | 2ОГ2-1 | Ограждение 2ОГ2-1 | 6 | 31.2 | 187.2 | 1.54 | 9.24 | RAL 7005
312 | 2ОГ2-2 | Ограждение 2ОГ2-2 | 1 | 19.2 | 19.2 | 0.95 | 0.95 | RAL 7005
313 | 2ОГ2-3 | Ограждение 2ОГ2-3 | 6 | 31.2 | 187.2 | 1.54 | 9.24 | RAL 7005
314 | 2ОГ2-4 | Ограждение 2ОГ2-4 | 1 | 19.2 | 19.2 | 0.95 | 0.95 | RAL 7005
315 | 2ОГ2-5 | Ограждение 2ОГ2-5 | 1 | 17.1 | 17.1 | 0.84 | 0.84 | RAL 7005
316 | 2ОГ2-6 | Ограждение 2ОГ2-6 | 1 | 17.1 | 17.1 | 0.84 | 0.84 | RAL 7005
317 | 2ОГ2-7 | Ограждение 2ОГ2-7 | 6 | 28.2 | 169.2 | 1.38 | 8.28 | RAL 7005
318 | 2ОГ2-8 | Ограждение 2ОГ2-8 | 2 | 25.1 | 50.2 | 1.24 | 2.48 | RAL 7005
319 | 2ОГ2-9 | Ограждение 2ОГ2-9 | 4 | 22.7 | 90.8 | 1.13 | 4.52 | RAL 7005
320 | 2ОГ2-10 | Ограждение 2ОГ2-10 | 4 | 22.7 | 90.8 | 1.13 | 4.52 | RAL 7005
321 | 2ОГ2-11 | Ограждение 2ОГ2-11 | 4 | 16.6 | 66.4 | 0.82 | 3.28 | RAL 7005
322 | 2ОГ2-12 | Ограждение 2ОГ2-12 | 2 | 16.6 | 33.2 | 0.82 | 1.64 | RAL 7005
323 | 2ОГ2-13 | Ограждение 2ОГ2-13 | 2 | 6.2 | 12.4 | 0.31 | 0.62 | RAL 7005
324 | 2ОГ2-14 | Ограждение 2ОГ2-14 | 2 | 6.2 | 12.4 | 0.31 | 0.62 | RAL 7005
325 | 2ОГ2-15 | Ограждение 2ОГ2-15 | 2 | 16.9 | 33.8 | 0.83 | 1.66 | RAL 7005
326 | 2ОГ2-16 | Ограждение 2ОГ2-16 | 2 | 25.1 | 50.2 | 1.25 | 2.5 | RAL 7005
327 | 2ОГ2-17 | Ограждение 2ОГ2-17 | 2 | 25.1 | 50.2 | 1.25 | 2.5 | RAL 7005
328 | 2ОГ2-18 | Ограждение 2ОГ2-18 | 2 | 25.1 | 50.2 | 1.24 | 2.48 | RAL 7005
329 | 2ОГ3-1 | Ограждение 2ОГ3-1 | 1 | 19.7 | 19.7 | 0.96 | 0.96 | RAL 7005
330 | 2ОГ3-2 | Ограждение 2ОГ3-2 | 1 | 19.7 | 19.7 | 0.96 | 0.96 | RAL 7005
331 | 2ОГ3-3 | Ограждение 2ОГ3-3 | 4 | 10.6 | 42.4 | 0.52 | 2.08 | RAL 7005
332 | 2ОГ3-4 | Ограждение 2ОГ3-4 | 4 | 10.6 | 42.4 | 0.52 | 2.08 | RAL 7005
333 | 2ОГ5-1 | Ограждение 2ОГ5-1 | 114 | 24.3 | 2770.2 | 0.94 | 107.16 | RAL 7005
334 | 2ОГ5-2 | Ограждение 2ОГ5-2 | 4 | 1.2 | 4.8 | 0.04 | 0.16 | RAL 7005
335 | 2П2-1 | Прогон 2П2-1 | 12 | 21.2 | 254.4 | 0.77 | 9.24 | RAL 7005
336 | 2П2-2 | Прогон 2П2-2 | 12 | 21.2 | 254.4 | 0.77 | 9.24 | RAL 7005
337 | 2П2-3 | Прогон 2П2-3 | 2 | 20.9 | 41.8 | 0.78 | 1.56 | RAL 7005
338 | 2П2-4 | Прогон 2П2-4 | 12 | 109 | 1308 | 4.05 | 48.6 | RAL 7005
339 | 2П2-5 | Прогон 2П2-5 | 12 | 109 | 1308 | 4.05 | 48.6 | RAL 7005
340 | 2П2-6 | Прогон 2П2-6 | 28 | 109.3 | 3060.4 | 4.07 | 113.96 | RAL 7005
341 | 2П2-7 | Прогон 2П2-7 | 144 | 108.6 | 15638.4 | 4.05 | 583.2 | RAL 7005
342 | 2П2-8 | Прогон 2П2-8 | 2 | 20.9 | 41.8 | 0.78 | 1.56 | RAL 7005
343 | 2ПД1-1 | Подвес 2ПД1-1 | 2 | 46.1 | 92.2 | 1.29 | 2.58 | RAL 7005
344 | 2ПП-1 | Прокладка 2ПП-1 | 56 | 1 | 56 | 0.05 | 2.8 | RAL 7005
345 | 2ПП-2 | Прокладка 2ПП-2 | 52 | 5.1 | 265.2 | 0.22 | 11.44 | RAL 7005
346 | 2ПТ-1 | Петля 2ПТ-1 | 48 | 0.5 | 24 | 0.02 | 0.96 | RAL 7005
347 | 2РС2-1 | Распорка 2РС2-1 | 55 | 191.7 | 10543.5 | 6.71 | 369.05 | RAL 7005
348 | 2РС2-2 | Распорка 2РС2-2 | 1 | 191.7 | 191.7 | 6.71 | 6.71 | RAL 7005
349 | 2РС3-1 | Распорка 2РС3-1 | 24 | 324.6 | 7790.4 | 8.65 | 207.6 | RAL 7005
350 | 2РС5-1 | Распорка 2РС5-1 | 2 | 566 | 1132 | 12.39 | 24.78 | RAL 7005
351 | 2РС6-1 | Распорка 2РС6-1 | 16 | 515.5 | 8248 | 11.42 | 182.72 | RAL 7005
352 | 2РС6-2 | Распорка 2РС6-2 | 2 | 600 | 1200 | 13.32 | 26.64 | RAL 7005
353 | 2РС7-1 | Распорка 2РС7-1 | 25 | 266 | 6650 | 9.94 | 248.5 | RAL 7005
354 | 2РС7-2 | Распорка 2РС7-2 | 1 | 266 | 266 | 9.94 | 9.94 | RAL 7005
355 | 2РС7-3 | Распорка 2РС7-3 | 2 | 281.4 | 562.8 | 10.35 | 20.7 | ОГЗ до R45
356 | 2РС10-1 | Распорка 2РС10-1 | 1 | 325.4 | 325.4 | 8.56 | 8.56 | RAL 7005
357 | 2РС10-2 | Распорка 2РС10-2 | 1 | 274.6 | 274.6 | 7.25 | 7.25 | RAL 7005
358 | 2РС10-3 | Распорка 2РС10-3 | 1 | 274.6 | 274.6 | 7.25 | 7.25 | RAL 7005
359 | 2РС10-4 | Распорка 2РС10-4 | 1 | 274.6 | 274.6 | 7.25 | 7.25 | RAL 7005
360 | 2РС10-5 | Распорка 2РС10-5 | 1 | 274.6 | 274.6 | 7.25 | 7.25 | RAL 7005
361 | 2РС10-6 | Распорка 2РС10-6 | 1 | 274.9 | 274.9 | 7.26 | 7.26 | RAL 7005
362 | 2РС10-7 | Распорка 2РС10-7 | 1 | 273.6 | 273.6 | 7.21 | 7.21 | RAL 7005
363 | 2РС10-8 | Распорка 2РС10-8 | 1 | 273.6 | 273.6 | 7.21 | 7.21 | RAL 7005
364 | 2РС10-9 | Распорка 2РС10-9 | 1 | 274.6 | 274.6 | 7.25 | 7.25 | RAL 7005
365 | 2РС10-10 | Распорка 2РС10-10 | 1 | 274.6 | 274.6 | 7.25 | 7.25 | RAL 7005
366 | 2РС10-11 | Распорка 2РС10-11 | 1 | 274.6 | 274.6 | 7.25 | 7.25 | RAL 7005
367 | 2РС10-12 | Распорка 2РС10-12 | 1 | 274.6 | 274.6 | 7.25 | 7.25 | RAL 7005
368 | 2РС10-13 | Распорка 2РС10-13 | 1 | 274.6 | 274.6 | 7.25 | 7.25 | RAL 7005
369 | 2РС10-14 | Распорка 2РС10-14 | 1 | 325.4 | 325.4 | 8.56 | 8.56 | RAL 7005
370 | 2РС10-15 | Распорка 2РС10-15 | 1 | 325.4 | 325.4 | 8.56 | 8.56 | RAL 7005
371 | 2РС10-16 | Распорка 2РС10-16 | 1 | 274.6 | 274.6 | 7.25 | 7.25 | RAL 7005
372 | 2РС10-17 | Распорка 2РС10-17 | 1 | 274.6 | 274.6 | 7.25 | 7.25 | RAL 7005
373 | 2РС10-18 | Распорка 2РС10-18 | 1 | 274.6 | 274.6 | 7.25 | 7.25 | RAL 7005
374 | 2РС10-19 | Распорка 2РС10-19 | 1 | 274.6 | 274.6 | 7.25 | 7.25 | RAL 7005
375 | 2РС10-20 | Распорка 2РС10-20 | 1 | 274.6 | 274.6 | 7.25 | 7.25 | RAL 7005
376 | 2РС10-21 | Распорка 2РС10-21 | 1 | 273.6 | 273.6 | 7.21 | 7.21 | RAL 7005
377 | 2РС10-22 | Распорка 2РС10-22 | 1 | 273.6 | 273.6 | 7.21 | 7.21 | RAL 7005
378 | 2РС10-23 | Распорка 2РС10-23 | 1 | 274.9 | 274.9 | 7.26 | 7.26 | RAL 7005
379 | 2РС10-24 | Распорка 2РС10-24 | 1 | 274.6 | 274.6 | 7.25 | 7.25 | RAL 7005
380 | 2РС10-25 | Распорка 2РС10-25 | 1 | 274.6 | 274.6 | 7.25 | 7.25 | RAL 7005
381 | 2РС10-26 | Распорка 2РС10-26 | 1 | 274.6 | 274.6 | 7.25 | 7.25 | RAL 7005
382 | 2РС10-27 | Распорка 2РС10-27 | 1 | 274.6 | 274.6 | 7.25 | 7.25 | RAL 7005
383 | 2РС10-28 | Распорка 2РС10-28 | 1 | 325.4 | 325.4 | 8.56 | 8.56 | RAL 7005
384 | 2РС11-1 | Распорка 2РС11-1 | 2 | 295.6 | 591.2 | 9.91 | 19.82 | RAL 7005
385 | 2РС11-2 | Распорка 2РС11-2 | 24 | 241.5 | 5796 | 8.1 | 194.4 | RAL 7005
386 | 2РС11-3 | Распорка 2РС11-3 | 2 | 295.6 | 591.2 | 9.91 | 19.82 | RAL 7005
387 | 2РС12-1 | Распорка 2РС12-1 | 2 | 229.6 | 459.2 | 6.14 | 12.28 | RAL 7005
388 | 2РС12-2 | Распорка 2РС12-2 | 24 | 188 | 4512 | 5.01 | 120.24 | RAL 7005
389 | 2РС12-3 | Распорка 2РС12-3 | 2 | 229.6 | 459.2 | 6.14 | 12.28 | RAL 7005
390 | 2РФ1-1 | Ригель фахверка 2РФ1-1 | 4 | 19.4 | 77.6 | 0.53 | 2.12 | RAL 7005
391 | 2РФ1-2 | Ригель фахверка 2РФ1-2 | 8 | 21.1 | 168.8 | 0.58 | 4.64 | RAL 7005
392 | 2РФ1-3 | Ригель фахверка 2РФ1-3 | 2 | 24.7 | 49.4 | 0.69 | 1.38 | RAL 7005
393 | 2РФ1-4 | Ригель фахверка 2РФ1-4 | 14 | 116.8 | 1635.2 | 3.11 | 43.54 | RAL 7005
394 | 2РФ1-5 | Ригель фахверка 2РФ1-5 | 54 | 118.5 | 6399 | 3.16 | 170.64 | RAL 7005
395 | 2РФ1-6 | Ригель фахверка 2РФ1-6 | 56 | 121.8 | 6820.8 | 3.25 | 182 | RAL 7005
396 | 2РФ1-7 | Ригель фахверка 2РФ1-7 | 28 | 118.5 | 3318 | 3.16 | 88.48 | RAL 7005
397 | 2РФ1-8 | Ригель фахверка 2РФ1-8 | 14 | 116.8 | 1635.2 | 3.11 | 43.54 | RAL 7005
398 | 2РФ1-9 | Ригель фахверка 2РФ1-9 | 2 | 122.5 | 245 | 3.29 | 6.58 | RAL 7005
399 | 2РФ1-10 | Ригель фахверка 2РФ1-10 | 2 | 120.5 | 241 | 3.22 | 6.44 | RAL 7005
400 | 2РФ1-11 | Ригель фахверка 2РФ1-11 | 2 | 24.7 | 49.4 | 0.69 | 1.38 | RAL 7005
401 | 2РФ1-12 | Ригель фахверка 2РФ1-12 | 8 | 21.1 | 168.8 | 0.58 | 4.64 | RAL 7005
402 | 2РФ2-1 | Ригель фахверка 2РФ2-1 | 15 | 14.9 | 223.5 | 0.43 | 6.45 | RAL 7005
403 | 2РФ3-1 | Ригель фахверка 2РФ3-1 | 36 | 4.8 | 172.8 | 0.25 | 9 | RAL 7005
404 | 2СВ1-1 | Связь 2СВ1-1 | 32 | 235.1 | 7523.2 | 6.19 | 198.08 | ОГЗ до R45
405 | 2СВ1-2 | Связь 2СВ1-2 | 32 | 232.1 | 7427.2 | 6.11 | 195.52 | ОГЗ до R45
406 | 2СВ2-1 | Связь 2СВ2-1 | 8 | 244.6 | 1956.8 | 6.44 | 51.52 | ОГЗ до R45
407 | 2СВ2-2 | Связь 2СВ2-2 | 4 | 234.8 | 939.2 | 6.18 | 24.72 | ОГЗ до R45
408 | 2СВ3-1 | Связь 2СВ3-1 | 4 | 384.7 | 1538.8 | 8.38 | 33.52 | ОГЗ до R45
409 | 2СВ4-1 | Связь 2СВ4-1 | 2 | 218.4 | 436.8 | 4.96 | 9.92 | ОГЗ до R45
410 | 2СВ4-2 | Связь 2СВ4-2 | 2 | 218.4 | 436.8 | 4.96 | 9.92 | ОГЗ до R45
411 | 2СВ4-3 | Связь 2СВ4-3 | 4 | 220.4 | 881.6 | 5.01 | 20.04 | ОГЗ до R45
412 | 2СВ5-1 | Связь 2СВ5-1 | 4 | 107.7 | 430.8 | 2.96 | 11.84 | ОГЗ до R45
413 | 2СВ5-2 | Связь 2СВ5-2 | 4 | 110.5 | 442 | 3.04 | 12.16 | ОГЗ до R45
414 | 2СГ1-1 | Связь 2СГ1-1 | 56 | 55 | 3080 | 1.78 | 99.68 | ОГЗ до R45
415 | 2СГ1-2 | Связь 2СГ1-2 | 2 | 48.2 | 96.4 | 1.56 | 3.12 | ОГЗ до R45
416 | 2СГ1-3 | Связь 2СГ1-3 | 2 | 51 | 102 | 1.65 | 3.3 | ОГЗ до R45
417 | 2СГ1-4 | Связь 2СГ1-4 | 2 | 54.3 | 108.6 | 1.76 | 3.52 | ОГЗ до R45
418 | 2СГ1-5 | Связь 2СГ1-5 | 2 | 55.3 | 110.6 | 1.79 | 3.58 | ОГЗ до R45
419 | 2СГ1-6 | Связь 2СГ1-6 | 2 | 37.3 | 74.6 | 1.21 | 2.42 | ОГЗ до R45
420 | 2СГ1-7 | Связь 2СГ1-7 | 4 | 35.7 | 142.8 | 1.16 | 4.64 | ОГЗ до R45
421 | 2СГ1-8 | Связь 2СГ1-8 | 2 | 29.5 | 59 | 0.96 | 1.92 | ОГЗ до R45
422 | 2СГ1-9 | Связь 2СГ1-9 | 2 | 24.7 | 49.4 | 0.8 | 1.6 | ОГЗ до R45
423 | 2СГ2-1 | Связь 2СГ2-1 | 4 | 222 | 888 | 5.07 | 20.28 | ОГЗ до R45
424 | 2СГ2-2 | Связь 2СГ2-2 | 2 | 224.3 | 448.6 | 5.13 | 10.26 | ОГЗ до R45
425 | 2СГ2-3 | Связь 2СГ2-3 | 2 | 224.3 | 448.6 | 5.13 | 10.26 | ОГЗ до R45
426 | 2СТ1-1 | Стойка 2СТ1-1 | 1 | 277.1 | 277.1 | 5.46 | 5.46 | RAL 7005
427 | 2СТ1-2 | Стойка 2СТ1-2 | 1 | 427.4 | 427.4 | 8.8 | 8.8 | RAL 7005
428 | 2СТ1-3 | Стойка 2СТ1-3 | 2 | 322.9 | 645.8 | 6.46 | 12.92 | RAL 7005
429 | 2СТ1-4 | Стойка 2СТ1-4 | 2 | 473.1 | 946.2 | 9.8 | 19.6 | RAL 7005
430 | 2СФ1-1 | Стойка фахверка 2СФ1-1 | 2 | 60.6 | 121.2 | 1.68 | 3.36 | RAL 7005
431 | 2СФ1-2 | Стойка фахверка 2СФ1-2 | 2 | 60.6 | 121.2 | 1.68 | 3.36 | RAL 7005
432 | 2СФ2-1 | Стойка фахверка 2СФ2-1 | 24 | 28.9 | 693.6 | 0.82 | 19.68 | RAL 7005
433 | 2СФ2-2 | Стойка фахверка 2СФ2-2 | 3 | 45.9 | 137.7 | 1.25 | 3.75 | RAL 7005
434 | 2СФ2-3 | Стойка фахверка 2СФ2-3 | 3 | 36 | 108 | 0.98 | 2.94 | RAL 7005
435 | 2СФ3-1 | Стойка фахверка 2СФ3-1 | 4 | 9.4 | 37.6 | 0.5 | 2 | RAL 7005
436 | 2СФ3-2 | Стойка фахверка 2СФ3-2 | 4 | 8.8 | 35.2 | 0.46 | 1.84 | RAL 7005
437 | 2СФ3-3 | Стойка фахверка 2СФ3-3 | 28 | 10.9 | 305.2 | 0.57 | 15.96 | RAL 7005
438 | 2СФ3-4 | Стойка фахверка 2СФ3-4 | 4 | 10.4 | 41.6 | 0.55 | 2.2 | RAL 7005
439 | 2СФ3-5 | Стойка фахверка 2СФ3-5 | 24 | 8.8 | 211.2 | 0.46 | 11.04 | RAL 7005
440 | 2СФ3-6 | Стойка фахверка 2СФ3-6 | 24 | 10.5 | 252 | 0.55 | 13.2 | RAL 7005
441 | 2ФП1-1 | Ферма 2ФП1-1 | 26 | 1471.5 | 38259 | 36.09 | 938.34 | RAL 7005
442 | 2Ш-1 | Шайба 2Ш-1 | 256 | 1.6 | 409.6 | 0.03 | 7.68 | RAL 7005
443 | 2Ш-2 | Шайба 2Ш-2 | 24 | 1 | 24 | 0.02 | 0.48 | RAL 7005
444 | 2Щ1-1 | Щит 2Щ1-1 | 16 | 47.7 | 763.2 | 2.83 | 45.28 | RAL 7005
|  |  |  | Итого: | 783098.4 |  | 31016.47

## ВОМ-3
Ведомость отправочных марок
Лист | Марка | Наименование марки | Кол-во, шт. | Вес 1-ой, кг | Общий вес, кг | S одной, м2 | S всех, м2 | Примечание | Лист без индексации | Наименование марки
2 | 3А-1 | Связь 3А-1 | 15 | 45.5 | 682.5 | 1.28 | 19.2 | ОГЗ до R45
3 | 3Б-1 | Распорка 3Б-1 | 1 | 49.7 | 49.7 | 1.38 | 1.38 | RAL 7005
4 | 3Б-2 | Распорка 3Б-2 | 1 | 70.6 | 70.6 | 1.94 | 1.94 | ОГЗ до R45
5 | 3Б1-1 | Балка 3Б1-1 | 1 | 4701.6 | 4701.6 | 60.65 | 60.65 | ОГЗ до R45
6 | 3Б1-2 | Балка 3Б1-2 | 2 | 4551.2 | 9102.4 | 57.72 | 115.44 | ОГЗ до R45
7 | 3Б1-3 | Балка 3Б1-3 | 1 | 4535.6 | 4535.6 | 57.32 | 57.32 | ОГЗ до R45
8 | 3Б1-4 | Балка 3Б1-4 | 1 | 4535.6 | 4535.6 | 57.32 | 57.32 | ОГЗ до R45
9 | 3Б1-5 | Балка 3Б1-5 | 1 | 4551.2 | 4551.2 | 57.72 | 57.72 | ОГЗ до R45
10 | 3Б1-6 | Балка 3Б1-6 | 1 | 4535.6 | 4535.6 | 57.32 | 57.32 | ОГЗ до R45
11 | 3Б1-7 | Балка 3Б1-7 | 3 | 4551.2 | 13653.6 | 57.72 | 173.16 | ОГЗ до R45
12 | 3Б1-8 | Балка 3Б1-8 | 2 | 4535.6 | 9071.2 | 57.32 | 114.64 | ОГЗ до R45
13 | 3Б1-9 | Балка 3Б1-9 | 1 | 4528.7 | 4528.7 | 57.15 | 57.15 | ОГЗ до R45
14 | 3Б2-1 | Балка 3Б2-1 | 1 | 4386.4 | 4386.4 | 54.7 | 54.7 | ОГЗ до R45
15 | 3Б2-2 | Балка 3Б2-2 | 1 | 4425.1 | 4425.1 | 55.46 | 55.46 | ОГЗ до R45
16 | 3Б4-1 | Балка 3Б4-1 | 1 | 242.1 | 242.1 | 4.71 | 4.71 | RAL 7005
17 | 3Б4-2 | Балка 3Б4-2 | 3 | 242.1 | 726.3 | 4.71 | 14.13 | RAL 7005
18 | 3Б4-3 | Балка 3Б4-3 | 1 | 686 | 686 | 13.14 | 13.14 | ОГЗ до R45
19 | 3Б4-4 | Балка 3Б4-4 | 1 | 697.7 | 697.7 | 13.45 | 13.45 | ОГЗ до R45
20 | 3Б4-5 | Балка 3Б4-5 | 2 | 673.5 | 1347 | 12.75 | 25.5 | RAL 7005
21 | 3Б4-6 | Балка 3Б4-6 | 1 | 673.5 | 673.5 | 12.75 | 12.75 | ОГЗ до R45
22 | 3Б4-7 | Балка 3Б4-7 | 1 | 685.2 | 685.2 | 13.06 | 13.06 | ОГЗ до R45
23 | 3Б4-8 | Балка 3Б4-8 | 2 | 673.5 | 1347 | 12.75 | 25.5 | RAL 7005
24 | 3Б4-9 | Балка 3Б4-9 | 1 | 673.5 | 673.5 | 12.75 | 12.75 | ОГЗ до R45
25 | 3Б4-10 | Балка 3Б4-10 | 1 | 685.2 | 685.2 | 13.06 | 13.06 | ОГЗ до R45
26 | 3Б4-11 | Балка 3Б4-11 | 2 | 686 | 1372 | 13.14 | 26.28 | RAL 7005
27 | 3Б4-12 | Балка 3Б4-12 | 1 | 686 | 686 | 13.14 | 13.14 | ОГЗ до R45
28 | 3Б4-13 | Балка 3Б4-13 | 1 | 697.7 | 697.7 | 13.45 | 13.45 | ОГЗ до R45
29 | 3Б4-14 | Балка 3Б4-14 | 2 | 673.5 | 1347 | 12.75 | 25.5 | RAL 7005
30 | 3Б4-15 | Балка 3Б4-15 | 1 | 652.2 | 652.2 | 12.35 | 12.35 | ОГЗ до R45
31 | 3Б4-16 | Балка 3Б4-16 | 1 | 663.9 | 663.9 | 12.67 | 12.67 | ОГЗ до R45
32 | 3Б4-17 | Балка 3Б4-17 | 2 | 652.2 | 1304.4 | 12.35 | 24.7 | RAL 7005
33 | 3Б4-18 | Балка 3Б4-18 | 1 | 664.1 | 664.1 | 12.71 | 12.71 | ОГЗ до R45
34 | 3Б4-19 | Балка 3Б4-19 | 1 | 696.2 | 696.2 | 13.57 | 13.57 | ОГЗ до R45
35 | 3Б4-20 | Балка 3Б4-20 | 1 | 685.1 | 685.1 | 13.29 | 13.29 | RAL 7005
36 | 3Б4-21 | Балка 3Б4-21 | 1 | 685.3 | 685.3 | 13.31 | 13.31 | RAL 7005
37 | 3Б4-22 | Балка 3Б4-22 | 1 | 678.9 | 678.9 | 13.19 | 13.19 | ОГЗ до R45
38 | 3Б4-23 | Балка 3Б4-23 | 1 | 691.2 | 691.2 | 13.51 | 13.51 | ОГЗ до R45
39 | 3Б4-24 | Балка 3Б4-24 | 1 | 666.4 | 666.4 | 12.8 | 12.8 | RAL 7005
40 | 3Б4-25 | Балка 3Б4-25 | 1 | 666.4 | 666.4 | 12.8 | 12.8 | RAL 7005
41 | 3Б4-26 | Балка 3Б4-26 | 1 | 655.5 | 655.5 | 12.47 | 12.47 | ОГЗ до R45
42 | 3Б4-27 | Балка 3Б4-27 | 1 | 663.5 | 663.5 | 12.7 | 12.7 | ОГЗ до R45
43 | 3Б4-28 | Балка 3Б4-28 | 1 | 668 | 668 | 12.86 | 12.86 | ОГЗ до R45
44 | 3Б4-29 | Балка 3Б4-29 | 1 | 678.4 | 678.4 | 13.16 | 13.16 | ОГЗ до R45
45 | 3Б4-30 | Балка 3Б4-30 | 2 | 658.3 | 1316.6 | 12.62 | 25.24 | ОГЗ до R45
46 | 3Б4-31 | Балка 3Б4-31 | 2 | 670.6 | 1341.2 | 12.95 | 25.9 | ОГЗ до R45
47 | 3Б4-32 | Балка 3Б4-32 | 4 | 645.8 | 2583.2 | 12.24 | 48.96 | RAL 7005
48 | 3Б4-33 | Балка 3Б4-33 | 1 | 645.8 | 645.8 | 12.24 | 12.24 | ОГЗ до R45
49 | 3Б4-34 | Балка 3Б4-34 | 1 | 658.1 | 658.1 | 12.56 | 12.56 | ОГЗ до R45
50 | 3Б4-35 | Балка 3Б4-35 | 2 | 645.8 | 1291.6 | 12.24 | 24.48 | RAL 7005
51 | 3Б4-36 | Балка 3Б4-36 | 1 | 647.2 | 647.2 | 12.3 | 12.3 | ОГЗ до R45
52 | 3Б4-37 | Балка 3Б4-37 | 1 | 659.5 | 659.5 | 12.63 | 12.63 | ОГЗ до R45
53 | 3Б4-38 | Балка 3Б4-38 | 2 | 658.3 | 1316.6 | 12.62 | 25.24 | RAL 7005
54 | 3Б4-39 | Балка 3Б4-39 | 1 | 658.3 | 658.3 | 12.62 | 12.62 | ОГЗ до R45
55 | 3Б4-40 | Балка 3Б4-40 | 1 | 670.6 | 670.6 | 12.95 | 12.95 | ОГЗ до R45
56 | 3Б4-41 | Балка 3Б4-41 | 2 | 645.8 | 1291.6 | 12.24 | 24.48 | RAL 7005
57 | 3Б4-42 | Балка 3Б4-42 | 1 | 645.8 | 645.8 | 12.24 | 12.24 | ОГЗ до R45
58 | 3Б4-43 | Балка 3Б4-43 | 1 | 653 | 653 | 12.42 | 12.42 | ОГЗ до R45
59 | 3Б4-44 | Балка 3Б4-44 | 2 | 658.3 | 1316.6 | 12.62 | 25.24 | RAL 7005
60 | 3Б5-1 | Балка 3Б5-1 | 1 | 658.5 | 658.5 | 15.92 | 15.92 | RAL 7005
61 | 3Б7-1 | Балка 3Б7-1 | 1 | 40.5 | 40.5 | 1.47 | 1.47 | RAL 7005
62 | 3Б7-2 | Балка 3Б7-2 | 7 | 43.2 | 302.4 | 1.54 | 10.78 | RAL 7005
63 | 3Б7-3 | Балка 3Б7-3 | 28 | 123.4 | 3455.2 | 4.41 | 123.48 | RAL 7005
64 | 3Б7-4 | Балка 3Б7-4 | 11 | 119.5 | 1314.5 | 4.27 | 46.97 | RAL 7005
65 | 3Б7-5 | Балка 3Б7-5 | 1 | 23.5 | 23.5 | 0.84 | 0.84 | RAL 7005
66 | 3Б7-6 | Балка 3Б7-6 | 1 | 36.2 | 36.2 | 1.29 | 1.29 | RAL 7005
67 | 3Б7-7 | Балка 3Б7-7 | 2 | 46.3 | 92.6 | 1.63 | 3.26 | RAL 7005
68 | 3Б7-8 | Балка 3Б7-8 | 2 | 40.5 | 81 | 1.43 | 2.86 | RAL 7005
69 | 3Б7-9 | Балка 3Б7-9 | 9 | 50.3 | 452.7 | 1.82 | 16.38 | RAL 7005
70 | 3Б7-10 | Балка 3Б7-10 | 1 | 123.1 | 123.1 | 4.39 | 4.39 | RAL 7005
71 | 3Б7-11 | Балка 3Б7-11 | 2 | 46.3 | 92.6 | 1.63 | 3.26 | RAL 7005
72 | 3Б7-12 | Балка 3Б7-12 | 2 | 40.5 | 81 | 1.43 | 2.86 | RAL 7005
73 | 3Б7-13 | Балка 3Б7-13 | 1 | 42.8 | 42.8 | 1.53 | 1.53 | RAL 7005
74 | 3Б7-14 | Балка 3Б7-14 | 1 | 30.2 | 30.2 | 1.08 | 1.08 | RAL 7005
75 | 3Б7-15 | Балка 3Б7-15 | 1 | 30.2 | 30.2 | 1.08 | 1.08 | RAL 7005
76 | 3Б7-16 | Балка 3Б7-16 | 2 | 42.8 | 85.6 | 1.53 | 3.06 | RAL 7005
77 | 3Б7-17 | Балка 3Б7-17 | 1 | 38.2 | 38.2 | 1.35 | 1.35 | RAL 7005
78 | 3Б7-18 | Балка 3Б7-18 | 1 | 122 | 122 | 4.35 | 4.35 | RAL 7005
79 | 3Б7-19 | Балка 3Б7-19 | 50 | 118.4 | 5920 | 4.23 | 211.5 | RAL 7005
80 | 3Б7-20 | Балка 3Б7-20 | 1 | 122 | 122 | 4.35 | 4.35 | RAL 7005
81 | 3Б7-21 | Балка 3Б7-21 | 1 | 38.2 | 38.2 | 1.35 | 1.35 | RAL 7005
82 | 3Б7-22 | Балка 3Б7-22 | 1 | 35 | 35 | 1.25 | 1.25 | RAL 7005
83 | 3Б7-23 | Балка 3Б7-23 | 2 | 22.3 | 44.6 | 0.8 | 1.6 | RAL 7005
84 | 3Б7-24 | Балка 3Б7-24 | 1 | 17.2 | 17.2 | 0.62 | 0.62 | RAL 7005
85 | 3Б7-25 | Балка 3Б7-25 | 1 | 125 | 125 | 4.39 | 4.39 | ОГЗ до R45
86 | 3Б8-1 | Балка 3Б8-1 | 1 | 3757.4 | 3757.4 | 45.14 | 45.14 | ОГЗ до R45
87 | 3Б8-2 | Балка 3Б8-2 | 9 | 3763.7 | 33873.3 | 45.26 | 407.34 | ОГЗ до R45
88 | 3Б8-3 | Балка 3Б8-3 | 1 | 3772.2 | 3772.2 | 45.49 | 45.49 | ОГЗ до R45
89 | 3Б8-4 | Балка 3Б8-4 | 1 | 3796.9 | 3796.9 | 46.04 | 46.04 | ОГЗ до R45
90 | 3Б8-5 | Балка 3Б8-5 | 1 | 3785.3 | 3785.3 | 45.84 | 45.84 | ОГЗ до R45
91 | 3Б8-6 | Балка 3Б8-6 | 1 | 3796.9 | 3796.9 | 46.04 | 46.04 | ОГЗ до R45
92 | 3Б8-7 | Балка 3Б8-7 | 1 | 3757.4 | 3757.4 | 45.14 | 45.14 | ОГЗ до R45
93 | 3Б11-1 | Балка 3Б11-1 | 1 | 791.2 | 791.2 | 17.14 | 17.14 | RAL 7005
94 | 3Б13-1 | Балка 3Б13-1 | 3 | 39 | 117 | 1.48 | 4.44 | RAL 7005
95 | 3Б13-2 | Балка 3Б13-2 | 2 | 64.7 | 129.4 | 2.39 | 4.78 | RAL 7005
96 | 3Б13-3 | Балка 3Б13-3 | 3 | 41.5 | 124.5 | 1.57 | 4.71 | RAL 7005
97 | 3Б13-4 | Балка 3Б13-4 | 3 | 38.2 | 114.6 | 1.45 | 4.35 | RAL 7005
98 | 3Б13-5 | Балка 3Б13-5 | 1 | 59.4 | 59.4 | 2.22 | 2.22 | RAL 7005
99 | 3Б13-6 | Балка 3Б13-6 | 1 | 60.3 | 60.3 | 2.25 | 2.25 | RAL 7005
100 | 3Б13-7 | Балка 3Б13-7 | 1 | 39 | 39 | 1.48 | 1.48 | RAL 7005
101 | 3Б13-8 | Балка 3Б13-8 | 1 | 12.5 | 12.5 | 0.48 | 0.48 | RAL 7005
102 | 3Б13-9 | Балка 3Б13-9 | 3 | 18 | 54 | 0.64 | 1.92 | RAL 7005
103 | 3Б13-10 | Балка 3Б13-10 | 14 | 15.8 | 221.2 | 0.55 | 7.7 | RAL 7005
104 | 3Б13-11 | Балка 3Б13-11 | 1 | 18.5 | 18.5 | 0.7 | 0.7 | RAL 7005
105 | 3Б13-12 | Балка 3Б13-12 | 1 | 12.1 | 12.1 | 0.42 | 0.42 | RAL 7005
106 | 3Б13-13 | Балка 3Б13-13 | 1 | 15.4 | 15.4 | 0.5 | 0.5 | RAL 7005
107 | 3Б13-14 | Балка 3Б13-14 | 3 | 49 | 147 | 1.85 | 5.55 | RAL 7005
108 | 3Б13-15 | Балка 3Б13-15 | 3 | 45.6 | 136.8 | 1.72 | 5.16 | RAL 7005
109 | 3Б14-1 | Балка 3Б14-1 | 1 | 351.7 | 351.7 | 11.14 | 11.14 | RAL 7005
110 | 3Б14-2 | Балка 3Б14-2 | 1 | 341.6 | 341.6 | 10.7 | 10.7 | RAL 7005
111 | 3Б14-3 | Балка 3Б14-3 | 1 | 50.9 | 50.9 | 1.6 | 1.6 | RAL 7005
112 | 3Б14-4 | Балка 3Б14-4 | 1 | 344.3 | 344.3 | 10.77 | 10.77 | RAL 7005
113 | 3Б14-5 | Балка 3Б14-5 | 1 | 357.2 | 357.2 | 11.3 | 11.3 | RAL 7005
114 | 3В-1 | Ригель фахверка 3В-1 | 1 | 3.9 | 3.9 | 0.13 | 0.13 | RAL 7005
115 | 3В-2 | Ригель фахверка 3В-2 | 1 | 16.5 | 16.5 | 0.53 | 0.53 | RAL 7005
116 | 3В-3 | Ригель фахверка 3В-3 | 1 | 1.5 | 1.5 | 0.05 | 0.05 | RAL 7005
117 | 3В-4 | Ригель фахверка 3В-4 | 1 | 6.7 | 6.7 | 0.22 | 0.22 | RAL 7005
118 | 3В-5 | Ригель фахверка 3В-5 | 1 | 3.1 | 3.1 | 0.1 | 0.1 | RAL 7005
119 | 3В-6 | Ригель фахверка 3В-6 | 1 | 5.6 | 5.6 | 0.19 | 0.19 | RAL 7005
120 | 3В-7 | Ригель фахверка 3В-7 | 1 | 9.2 | 9.2 | 0.31 | 0.31 | RAL 7005
121 | 3В-8 | Ригель фахверка 3В-8 | 1 | 11.1 | 11.1 | 0.37 | 0.37 | RAL 7005
122 | 3В-9 | Ригель фахверка 3В-9 | 1 | 39.8 | 39.8 | 1.31 | 1.31 | RAL 7005
123 | 3В-10 | Ригель фахверка 3В-10 | 1 | 29.2 | 29.2 | 0.96 | 0.96 | RAL 7005
124 | 3ЗД1-1 | Закладная деталь 3ЗД1-1 | 102 | 8.4 | 856.8 | 0.13 | 13.26 | RAL 7005
125 | 3ЗД1-2 | Закладная деталь 3ЗД1-2 | 102 | 2.2 | 224.4 | 0.12 | 12.24 | RAL 7005
126 | 3К1-1 | Колонна 3К1-1 | 2 | 1183.6 | 2367.2 | 25.1 | 50.2 | ОГЗ до R45
127 | 3К1-2 | Колонна 3К1-2 | 2 | 225.6 | 451.2 | 4.42 | 8.84 | ОГЗ до R45
128 | 3К1-3 | Колонна 3К1-3 | 2 | 1183.6 | 2367.2 | 25.1 | 50.2 | ОГЗ до R45
129 | 3К1-4 | Колонна 3К1-4 | 3 | 225.6 | 676.8 | 4.42 | 13.26 | ОГЗ до R45
130 | 3К1-5 | Колонна 3К1-5 | 1 | 1192.7 | 1192.7 | 25.37 | 25.37 | ОГЗ до R45
131 | 3К1-6 | Колонна 3К1-6 | 8 | 247 | 1976 | 4.6 | 36.8 | ОГЗ до R45
132 | 3К1-7 | Колонна 3К1-7 | 6 | 1190.4 | 7142.4 | 25.3 | 151.8 | ОГЗ до R45
133 | 3К1-8 | Колонна 3К1-8 | 1 | 1192.7 | 1192.7 | 25.37 | 25.37 | ОГЗ до R45
134 | 3К1-9 | Колонна 3К1-9 | 1 | 1215 | 1215 | 25.87 | 25.87 | ОГЗ до R45
135 | 3К1-10 | Колонна 3К1-10 | 1 | 258.1 | 258.1 | 4.85 | 4.85 | ОГЗ до R45
136 | 3К1-11 | Колонна 3К1-11 | 1 | 1220.1 | 1220.1 | 25.74 | 25.74 | ОГЗ до R45
137 | 3К1-12 | Колонна 3К1-12 | 1 | 319.3 | 319.3 | 6.38 | 6.38 | ОГЗ до R45
138 | 3К1-13 | Колонна 3К1-13 | 1 | 1198.7 | 1198.7 | 25.46 | 25.46 | ОГЗ до R45
139 | 3К1-14 | Колонна 3К1-14 | 1 | 258.1 | 258.1 | 4.85 | 4.85 | ОГЗ до R45
140 | 3К1-15 | Колонна 3К1-15 | 1 | 1235 | 1235 | 26.01 | 26.01 | ОГЗ до R45
141 | 3К2-1 | Колонна 3К2-1 | 1 | 1753.2 | 1753.2 | 21.53 | 21.53 | ОГЗ до R45
142 | 3К2-2 | Колонна 3К2-2 | 10 | 1764.7 | 17647 | 21.81 | 218.1 | ОГЗ до R45
143 | 3К2-3 | Колонна 3К2-3 | 1 | 1772.8 | 1772.8 | 22.08 | 22.08 | ОГЗ до R45
144 | 3К2-4 | Колонна 3К2-4 | 1 | 1772.8 | 1772.8 | 22.08 | 22.08 | ОГЗ до R45
145 | 3К2-5 | Колонна 3К2-5 | 1 | 1786.1 | 1786.1 | 22.29 | 22.29 | ОГЗ до R45
146 | 3К2-6 | Колонна 3К2-6 | 1 | 1753.2 | 1753.2 | 21.53 | 21.53 | ОГЗ до R45
147 | 3К4-1 | Колонна 3К4-1 | 2 | 205.9 | 411.8 | 4.83 | 9.66 | ОГЗ до R45
148 | 3К4-2 | Колонна 3К4-2 | 1 | 324.7 | 324.7 | 8.28 | 8.28 | ОГЗ до R45
149 | 3К4-3 | Колонна 3К4-3 | 10 | 222.3 | 2223 | 5.14 | 51.4 | ОГЗ до R45
150 | 3К4-4 | Колонна 3К4-4 | 10 | 222.9 | 2229 | 5.47 | 54.7 | ОГЗ до R45
151 | 3К4-5 | Колонна 3К4-5 | 1 | 231.3 | 231.3 | 5.45 | 5.45 | ОГЗ до R45
152 | 3К4-6 | Колонна 3К4-6 | 1 | 231.8 | 231.8 | 5.74 | 5.74 | ОГЗ до R45
153 | 3К4-7 | Колонна 3К4-7 | 1 | 232.8 | 232.8 | 5.46 | 5.46 | ОГЗ до R45
154 | 3К4-8 | Колонна 3К4-8 | 1 | 242.5 | 242.5 | 6.12 | 6.12 | ОГЗ до R45
155 | 3К4-9 | Колонна 3К4-9 | 1 | 231.3 | 231.3 | 5.45 | 5.45 | ОГЗ до R45
156 | 3К4-10 | Колонна 3К4-10 | 1 | 231.8 | 231.8 | 5.74 | 5.74 | ОГЗ до R45
157 | 3К4-11 | Колонна 3К4-11 | 1 | 314.7 | 314.7 | 8.01 | 8.01 | ОГЗ до R45
158 | 3КР1-1 | Кронштейн 3КР1-1 | 1 | 21.3 | 21.3 | 0.62 | 0.62 | RAL 7005
159 | 3КР1-2 | Кронштейн 3КР1-2 | 1 | 71.4 | 71.4 | 1.71 | 1.71 | RAL 7005
160 | 3КР1-3 | Кронштейн 3КР1-3 | 4 | 66.9 | 267.6 | 1.6 | 6.4 | RAL 7005
161 | 3КР1-4 | Кронштейн 3КР1-4 | 4 | 17.5 | 70 | 0.52 | 2.08 | RAL 7005
162 | 3Л1-1 | Лестница 3Л1-1 | 2 | 347.1 | 694.2 | 17.81 | 35.62 | RAL 7005
163 | 3Л1-2 | Лестница 3Л1-2 | 1 | 383.4 | 383.4 | 17.76 | 17.76 | RAL 7005
164 | 3Л1-3 | Лестница 3Л1-3 | 1 | 176 | 176 | 8.68 | 8.68 | RAL 7005
165 | 3Л1-4 | Лестница 3Л1-4 | 2 | 278.8 | 557.6 | 15.24 | 30.48 | RAL 7005
166 | 3Л1-5 | Лестница 3Л1-5 | 1 | 261.2 | 261.2 | 13.45 | 13.45 | RAL 7005
167 | 3Л1-6 | Лестница 3Л1-6 | 1 | 259.6 | 259.6 | 13.38 | 13.38 | RAL 7005
168 | 3Л2-1 | Лестница 3Л2-1 | 1 | 61.6 | 61.6 | 2.8 | 2.8 | RAL 7005
169 | 3Л2-2 | Лестница 3Л2-2 | 2 | 370.8 | 741.6 | 19.89 | 39.78 | RAL 7005
170 | 3Л2-3 | Лестница 3Л2-3 | 1 | 276.4 | 276.4 | 14.96 | 14.96 | RAL 7005
171 | 3Л2-4 | Лестница 3Л2-4 | 1 | 309.6 | 309.6 | 16.39 | 16.39 | RAL 7005
172 | 3Л3-1 | Лестница 3Л3-1 | 2 | 254.8 | 509.6 | 11.27 | 22.54 | RAL 7005
173 | 3Л3-2 | Лестница 3Л3-2 | 1 | 293.9 | 293.9 | 12.83 | 12.83 | RAL 7005
174 | 3Л3-3 | Лестница 3Л3-3 | 1 | 257.4 | 257.4 | 11.35 | 11.35 | RAL 7005
175 | 3Л3-4 | Лестница 3Л3-4 | 1 | 362.1 | 362.1 | 17.74 | 17.74 | RAL 7005
176 | 3Л6-1 | Лестница 3Л6-1 | 1 | 449.9 | 449.9 | 20.17 | 20.17 | RAL 7005
177 | 3М-1 | Монтажный элемент 3М-1 | 40 | 1.5 | 60 | 0.04 | 1.6 | RAL 7005
178 | 3М-2 | Монтажный элемент 3М-2 | 24 | 0.3 | 7.2 | 0.02 | 0.48 | RAL 7005
179 | 3М-3 | Монтажный элемент 3М-3 | 8 | 11.2 | 89.6 | 0.25 | 2 | ОГЗ до R45
180 | 3Н1-1 | Настил 3Н1-1 | 1 | 83.9 | 83.9 | 4.07 | 4.07 | RAL 7005
181 | 3Н1-2 | Настил 3Н1-2 | 1 | 79.2 | 79.2 | 3.84 | 3.84 | RAL 7005
182 | 3Н1-3 | Настил 3Н1-3 | 1 | 64.5 | 64.5 | 3.14 | 3.14 | RAL 7005
183 | 3Н1-4 | Настил 3Н1-4 | 1 | 107.8 | 107.8 | 5.22 | 5.22 | RAL 7005
184 | 3Н1-5 | Настил 3Н1-5 | 1 | 100 | 100 | 4.85 | 4.85 | RAL 7005
185 | 3Н1-6 | Настил 3Н1-6 | 1 | 88.6 | 88.6 | 4.29 | 4.29 | RAL 7005
186 | 3Н1-7 | Настил 3Н1-7 | 1 | 81.1 | 81.1 | 3.93 | 3.93 | RAL 7005
187 | 3Н1-8 | Настил 3Н1-8 | 1 | 108.1 | 108.1 | 5.23 | 5.23 | RAL 7005
188 | 3Н1-9 | Настил 3Н1-9 | 1 | 100.3 | 100.3 | 4.86 | 4.86 | RAL 7005
189 | 3Н1-10 | Настил 3Н1-10 | 1 | 75.3 | 75.3 | 3.66 | 3.66 | RAL 7005
190 | 3Н1-11 | Настил 3Н1-11 | 1 | 78.5 | 78.5 | 3.8 | 3.8 | RAL 7005
191 | 3Н1-12 | Настил 3Н1-12 | 4 | 228.8 | 915.2 | 11.13 | 44.52 | RAL 7005
192 | 3Н1-13 | Настил 3Н1-13 | 4 | 210 | 840 | 10.2 | 40.8 | RAL 7005
193 | 3Н1-14 | Настил 3Н1-14 | 2 | 172.6 | 345.2 | 8.4 | 16.8 | RAL 7005
194 | 3Н1-15 | Настил 3Н1-15 | 2 | 287.3 | 574.6 | 13.95 | 27.9 | RAL 7005
195 | 3Н1-16 | Настил 3Н1-16 | 2 | 266.7 | 533.4 | 12.96 | 25.92 | RAL 7005
196 | 3Н1-17 | Настил 3Н1-17 | 2 | 236.3 | 472.6 | 11.49 | 22.98 | RAL 7005
197 | 3Н1-18 | Настил 3Н1-18 | 2 | 216.4 | 432.8 | 10.54 | 21.08 | RAL 7005
198 | 3Н1-19 | Настил 3Н1-19 | 2 | 288.3 | 576.6 | 13.99 | 27.98 | RAL 7005
199 | 3Н1-20 | Настил 3Н1-20 | 2 | 267.5 | 535 | 13 | 26 | RAL 7005
200 | 3Н1-21 | Настил 3Н1-21 | 2 | 201.3 | 402.6 | 9.8 | 19.6 | RAL 7005
201 | 3Н1-22 | Настил 3Н1-22 | 4 | 209.7 | 838.8 | 10.19 | 40.76 | RAL 7005
202 | 3Н1-23 | Настил 3Н1-23 | 1 | 173.4 | 173.4 | 8.44 | 8.44 | RAL 7005
203 | 3Н1-24 | Настил 3Н1-24 | 1 | 288.3 | 288.3 | 13.99 | 13.99 | RAL 7005
204 | 3Н1-25 | Настил 3Н1-25 | 1 | 267.5 | 267.5 | 13 | 13 | RAL 7005
205 | 3Н1-26 | Настил 3Н1-26 | 1 | 237.1 | 237.1 | 11.53 | 11.53 | RAL 7005
206 | 3Н1-27 | Настил 3Н1-27 | 1 | 216.4 | 216.4 | 10.54 | 10.54 | RAL 7005
207 | 3Н1-28 | Настил 3Н1-28 | 1 | 288.3 | 288.3 | 13.99 | 13.99 | RAL 7005
208 | 3Н1-29 | Настил 3Н1-29 | 1 | 267.5 | 267.5 | 13 | 13 | RAL 7005
209 | 3Н1-30 | Настил 3Н1-30 | 1 | 201.3 | 201.3 | 9.8 | 9.8 | RAL 7005
210 | 3Н1-31 | Настил 3Н1-31 | 1 | 173 | 173 | 8.42 | 8.42 | RAL 7005
211 | 3Н1-32 | Настил 3Н1-32 | 1 | 287.7 | 287.7 | 13.97 | 13.97 | RAL 7005
212 | 3Н1-33 | Настил 3Н1-33 | 1 | 267.1 | 267.1 | 12.99 | 12.99 | RAL 7005
213 | 3Н1-34 | Настил 3Н1-34 | 1 | 236.8 | 236.8 | 11.51 | 11.51 | RAL 7005
214 | 3Н1-35 | Настил 3Н1-35 | 1 | 215.8 | 215.8 | 10.51 | 10.51 | RAL 7005
215 | 3Н1-36 | Настил 3Н1-36 | 1 | 287.5 | 287.5 | 13.96 | 13.96 | RAL 7005
216 | 3Н1-37 | Настил 3Н1-37 | 1 | 266.8 | 266.8 | 12.97 | 12.97 | RAL 7005
217 | 3Н1-38 | Настил 3Н1-38 | 1 | 200.6 | 200.6 | 9.77 | 9.77 | RAL 7005
218 | 3Н1-39 | Настил 3Н1-39 | 2 | 221.7 | 443.4 | 10.8 | 21.6 | RAL 7005
219 | 3Н1-40 | Настил 3Н1-40 | 2 | 203.5 | 407 | 9.89 | 19.78 | RAL 7005
220 | 3Н1-41 | Настил 3Н1-41 | 1 | 168 | 168 | 8.19 | 8.19 | RAL 7005
221 | 3Н1-42 | Настил 3Н1-42 | 1 | 279.4 | 279.4 | 13.57 | 13.57 | RAL 7005
222 | 3Н1-43 | Настил 3Н1-43 | 1 | 259.3 | 259.3 | 12.61 | 12.61 | RAL 7005
223 | 3Н1-44 | Настил 3Н1-44 | 1 | 229.9 | 229.9 | 11.18 | 11.18 | RAL 7005
224 | 3Н1-45 | Настил 3Н1-45 | 1 | 209.7 | 209.7 | 10.21 | 10.21 | RAL 7005
225 | 3Н1-46 | Настил 3Н1-46 | 1 | 279.2 | 279.2 | 13.56 | 13.56 | RAL 7005
226 | 3Н1-47 | Настил 3Н1-47 | 1 | 259.2 | 259.2 | 12.6 | 12.6 | RAL 7005
227 | 3Н1-48 | Настил 3Н1-48 | 1 | 194.9 | 194.9 | 9.49 | 9.49 | RAL 7005
228 | 3Н1-49 | Настил 3Н1-49 | 1 | 203.2 | 203.2 | 9.88 | 9.88 | RAL 7005
229 | 3Н1-50 | Настил 3Н1-50 | 1 | 42.6 | 42.6 | 2.07 | 2.07 | RAL 7005
230 | 3Н1-51 | Настил 3Н1-51 | 1 | 39.5 | 39.5 | 1.92 | 1.92 | RAL 7005
231 | 3Н1-52 | Настил 3Н1-52 | 1 | 57.6 | 57.6 | 2.81 | 2.81 | RAL 7005
232 | 3Н1-53 | Настил 3Н1-53 | 1 | 60.5 | 60.5 | 2.95 | 2.95 | RAL 7005
233 | 3Н1-54 | Настил 3Н1-54 | 2 | 42.5 | 85 | 2.06 | 4.12 | RAL 7005
234 | 3Н1-55 | Настил 3Н1-55 | 1 | 41.7 | 41.7 | 2.03 | 2.03 | RAL 7005
235 | 3Н1-56 | Настил 3Н1-56 | 1 | 167.4 | 167.4 | 8.15 | 8.15 | RAL 7005
236 | 3Н1-57 | Настил 3Н1-57 | 1 | 278.7 | 278.7 | 13.54 | 13.54 | RAL 7005
237 | 3Н1-58 | Настил 3Н1-58 | 1 | 258.6 | 258.6 | 12.58 | 12.58 | RAL 7005
238 | 3Н1-59 | Настил 3Н1-59 | 1 | 278.5 | 278.5 | 13.53 | 13.53 | RAL 7005
239 | 3Н1-60 | Настил 3Н1-60 | 1 | 258.5 | 258.5 | 12.57 | 12.57 | RAL 7005
240 | 3Н1-61 | Настил 3Н1-61 | 1 | 37.3 | 37.3 | 1.81 | 1.81 | RAL 7005
241 | 3Н1-62 | Настил 3Н1-62 | 2 | 30 | 60 | 1.47 | 2.94 | RAL 7005
242 | 3Н1-63 | Настил 3Н1-63 | 1 | 80.3 | 80.3 | 3.9 | 3.9 | RAL 7005
243 | 3Н1-64 | Настил 3Н1-64 | 1 | 73.1 | 73.1 | 3.56 | 3.56 | RAL 7005
244 | 3Н1-65 | Настил 3Н1-65 | 1 | 46.5 | 46.5 | 2.25 | 2.25 | RAL 7005
245 | 3Н1-66 | Настил 3Н1-66 | 1 | 48.9 | 48.9 | 2.37 | 2.37 | RAL 7005
246 | 3Н1-67 | Настил 3Н1-67 | 1 | 13.9 | 13.9 | 0.69 | 0.69 | RAL 7005
247 | 3Н1-68 | Настил 3Н1-68 | 1 | 47.2 | 47.2 | 2.29 | 2.29 | RAL 7005
248 | 3Н1-69 | Настил 3Н1-69 | 1 | 48.9 | 48.9 | 2.37 | 2.37 | RAL 7005
249 | 3Н1-70 | Настил 3Н1-70 | 1 | 43.2 | 43.2 | 2.09 | 2.09 | RAL 7005
250 | 3Н1-71 | Настил 3Н1-71 | 1 | 82.4 | 82.4 | 4.01 | 4.01 | RAL 7005
251 | 3Н1-72 | Настил 3Н1-72 | 1 | 54.1 | 54.1 | 2.63 | 2.63 | RAL 7005
252 | 3Н1-73 | Настил 3Н1-73 | 1 | 80.2 | 80.2 | 3.89 | 3.89 | RAL 7005
253 | 3Н1-74 | Настил 3Н1-74 | 1 | 73.9 | 73.9 | 3.6 | 3.6 | RAL 7005
254 | 3Н1-75 | Настил 3Н1-75 | 1 | 36.7 | 36.7 | 1.79 | 1.79 | RAL 7005
255 | 3Н1-76 | Настил 3Н1-76 | 1 | 200.1 | 200.1 | 9.73 | 9.73 | RAL 7005
256 | 3Н1-77 | Настил 3Н1-77 | 2 | 275.7 | 551.4 | 13.4 | 26.8 | RAL 7005
257 | 3Н1-78 | Настил 3Н1-78 | 2 | 256 | 512 | 12.45 | 24.9 | RAL 7005
258 | 3Н1-79 | Настил 3Н1-79 | 2 | 276.4 | 552.8 | 13.43 | 26.86 | RAL 7005
259 | 3Н1-80 | Настил 3Н1-80 | 2 | 256.6 | 513.2 | 12.49 | 24.98 | RAL 7005
260 | 3Н1-81 | Настил 3Н1-81 | 1 | 69.7 | 69.7 | 3.4 | 3.4 | RAL 7005
261 | 3Н1-82 | Настил 3Н1-82 | 1 | 41.8 | 41.8 | 2.03 | 2.03 | RAL 7005
262 | 3Н1-83 | Настил 3Н1-83 | 1 | 56.3 | 56.3 | 2.75 | 2.75 | RAL 7005
263 | 3Н1-84 | Настил 3Н1-84 | 1 | 58.4 | 58.4 | 2.85 | 2.85 | RAL 7005
264 | 3Н1-85 | Настил 3Н1-85 | 1 | 41.7 | 41.7 | 2.03 | 2.03 | RAL 7005
265 | 3Н1-86 | Настил 3Н1-86 | 1 | 27 | 27 | 1.31 | 1.31 | RAL 7005
266 | 3Н1-87 | Настил 3Н1-87 | 1 | 40.1 | 40.1 | 1.95 | 1.95 | RAL 7005
267 | 3Н1-88 | Настил 3Н1-88 | 1 | 37.4 | 37.4 | 1.82 | 1.82 | RAL 7005
268 | 3Н1-89 | Настил 3Н1-89 | 7 | 219.6 | 1537.2 | 10.69 | 74.83 | RAL 7005
269 | 3Н1-90 | Настил 3Н1-90 | 7 | 201.5 | 1410.5 | 9.8 | 68.6 | RAL 7005
270 | 3Н1-91 | Настил 3Н1-91 | 2 | 166.3 | 332.6 | 8.11 | 16.22 | RAL 7005
271 | 3Н1-92 | Настил 3Н1-92 | 2 | 276.6 | 553.2 | 13.44 | 26.88 | RAL 7005
272 | 3Н1-93 | Настил 3Н1-93 | 2 | 256.7 | 513.4 | 12.49 | 24.98 | RAL 7005
273 | 3Н1-94 | Настил 3Н1-94 | 2 | 227.7 | 455.4 | 11.07 | 22.14 | RAL 7005
274 | 3Н1-95 | Настил 3Н1-95 | 2 | 206.9 | 413.8 | 10.08 | 20.16 | RAL 7005
275 | 3Н1-96 | Настил 3Н1-96 | 2 | 275.7 | 551.4 | 13.4 | 26.8 | RAL 7005
276 | 3Н1-97 | Настил 3Н1-97 | 2 | 256 | 512 | 12.45 | 24.9 | RAL 7005
277 | 3Н1-98 | Настил 3Н1-98 | 2 | 192.4 | 384.8 | 9.37 | 18.74 | RAL 7005
278 | 3Н1-99 | Настил 3Н1-99 | 7 | 201.3 | 1409.1 | 9.79 | 68.53 | RAL 7005
279 | 3Н1-100 | Настил 3Н1-100 | 1 | 165.6 | 165.6 | 8.07 | 8.07 | RAL 7005
280 | 3Н1-101 | Настил 3Н1-101 | 1 | 275.7 | 275.7 | 13.4 | 13.4 | RAL 7005
281 | 3Н1-102 | Настил 3Н1-102 | 1 | 256 | 256 | 12.45 | 12.45 | RAL 7005
282 | 3Н1-103 | Настил 3Н1-103 | 1 | 226.8 | 226.8 | 11.03 | 11.03 | RAL 7005
283 | 3Н1-104 | Настил 3Н1-104 | 2 | 207.5 | 415 | 10.1 | 20.2 | RAL 7005
284 | 3Н1-105 | Настил 3Н1-105 | 2 | 276.2 | 552.4 | 13.42 | 26.84 | RAL 7005
285 | 3Н1-106 | Настил 3Н1-106 | 2 | 256.4 | 512.8 | 12.47 | 24.94 | RAL 7005
286 | 3Н1-107 | Настил 3Н1-107 | 2 | 192.8 | 385.6 | 9.39 | 18.78 | RAL 7005
287 | 3Н1-108 | Настил 3Н1-108 | 1 | 166.3 | 166.3 | 8.11 | 8.11 | RAL 7005
288 | 3Н1-109 | Настил 3Н1-109 | 1 | 276.6 | 276.6 | 13.44 | 13.44 | RAL 7005
289 | 3Н1-110 | Настил 3Н1-110 | 1 | 256.7 | 256.7 | 12.49 | 12.49 | RAL 7005
290 | 3Н1-111 | Настил 3Н1-111 | 1 | 227.7 | 227.7 | 11.07 | 11.07 | RAL 7005
291 | 3Н1-112 | Настил 3Н1-112 | 1 | 207.7 | 207.7 | 10.12 | 10.12 | RAL 7005
292 | 3Н1-113 | Настил 3Н1-113 | 1 | 276.4 | 276.4 | 13.43 | 13.43 | RAL 7005
293 | 3Н1-114 | Настил 3Н1-114 | 1 | 256.6 | 256.6 | 12.49 | 12.49 | RAL 7005
294 | 3Н1-115 | Настил 3Н1-115 | 1 | 193.1 | 193.1 | 9.41 | 9.41 | RAL 7005
295 | 3Н1-116 | Настил 3Н1-116 | 1 | 165.7 | 165.7 | 8.08 | 8.08 | RAL 7005
296 | 3Н1-117 | Настил 3Н1-117 | 1 | 275.9 | 275.9 | 13.41 | 13.41 | RAL 7005
297 | 3Н1-118 | Настил 3Н1-118 | 1 | 256.1 | 256.1 | 12.46 | 12.46 | RAL 7005
298 | 3Н1-119 | Настил 3Н1-119 | 1 | 227 | 227 | 11.04 | 11.04 | RAL 7005
299 | 3Н1-120 | Настил 3Н1-120 | 1 | 206.9 | 206.9 | 10.08 | 10.08 | RAL 7005
300 | 3Н1-121 | Настил 3Н1-121 | 1 | 275.7 | 275.7 | 13.4 | 13.4 | RAL 7005
301 | 3Н1-122 | Настил 3Н1-122 | 1 | 256 | 256 | 12.45 | 12.45 | RAL 7005
302 | 3Н1-123 | Настил 3Н1-123 | 1 | 192.4 | 192.4 | 9.37 | 9.37 | RAL 7005
303 | 3Н1-124 | Настил 3Н1-124 | 1 | 165.6 | 165.6 | 8.07 | 8.07 | RAL 7005
304 | 3Н1-125 | Настил 3Н1-125 | 1 | 226.8 | 226.8 | 11.03 | 11.03 | RAL 7005
305 | 3Н1-126 | Настил 3Н1-126 | 1 | 207.7 | 207.7 | 10.12 | 10.12 | RAL 7005
306 | 3Н1-127 | Настил 3Н1-127 | 1 | 193.1 | 193.1 | 9.41 | 9.41 | RAL 7005
307 | 3Н1-128 | Настил 3Н1-128 | 1 | 165.3 | 165.3 | 8.06 | 8.06 | RAL 7005
308 | 3Н1-129 | Настил 3Н1-129 | 1 | 275.5 | 275.5 | 13.39 | 13.39 | RAL 7005
309 | 3Н1-130 | Настил 3Н1-130 | 1 | 255.7 | 255.7 | 12.44 | 12.44 | RAL 7005
310 | 3Н1-131 | Настил 3Н1-131 | 1 | 226.6 | 226.6 | 11.02 | 11.02 | RAL 7005
311 | 3Н2-1 | Профлист 3Н2-1 | 112 | 49 | 5488 | 14.89 | 1667.68 | RAL 7005
312 | 3Н2-2 | Профлист 3Н2-2 | 112 | 47 | 5264 | 14.26 | 1597.12 | RAL 7005
313 | 3Н3-1 | Профлист 3Н3-1 | 84 | 70.6 | 5930.4 | 24.34 | 2044.56 | RAL Design 110 60 65
314 | 3Н3-2 | Профлист 3Н3-2 | 84 | 23.6 | 1982.4 | 8.14 | 683.76 | RAL Design 110 60 65
315 | 3Н3-3 | Профлист 3Н3-3 | 84 | 22.9 | 1923.6 | 7.89 | 662.76 | RAL Design 110 60 65
316 | 3Н3-4 | Профлист 3Н3-4 | 1 | 16.8 | 16.8 | 5.81 | 5.81 | RAL Design 110 60 65
317 | 3Н3-5 | Профлист 3Н3-5 | 3 | 21.8 | 65.4 | 7.51 | 22.53 | RAL Design 110 60 65
318 | 3Н3-6 | Профлист 3Н3-6 | 1 | 6.4 | 6.4 | 2.22 | 2.22 | RAL Design 110 60 65
319 | 3Н3-7 | Профлист 3Н3-7 | 2 | 17.7 | 35.4 | 6.11 | 12.22 | RAL Design 110 60 65
320 | 3Н3-8 | Профлист 3Н3-8 | 2 | 10.3 | 20.6 | 3.57 | 7.14 | RAL Design 110 60 65
321 | 3Н4-1 | Настил 3Н4-1 | 1 | 14.6 | 14.6 | 1.81 | 1.81 | RAL 7005
322 | 3Н4-2 | Настил 3Н4-2 | 2 | 21 | 42 | 2.58 | 5.16 | RAL 7005
323 | 3Н4-3 | Настил 3Н4-3 | 3 | 16.2 | 48.6 | 2 | 6 | RAL 7005
324 | 3Н4-4 | Настил 3Н4-4 | 3 | 19.1 | 57.3 | 2.35 | 7.05 | RAL 7005
325 | 3Н4-5 | Настил 3Н4-5 | 4 | 14 | 56 | 1.73 | 6.92 | RAL 7005
326 | 3Н4-6 | Настил 3Н4-6 | 4 | 3.9 | 15.6 | 0.51 | 2.04 | RAL 7005
327 | 3Н4-7 | Настил 3Н4-7 | 4 | 16.5 | 66 | 2.03 | 8.12 | RAL 7005
328 | 3Н4-8 | Настил 3Н4-8 | 4 | 8.1 | 32.4 | 1.02 | 4.08 | RAL 7005
329 | 3Н4-9 | Настил 3Н4-9 | 2 | 7.6 | 15.2 | 0.95 | 1.9 | RAL 7005
330 | 3Н4-10 | Настил 3Н4-10 | 1 | 24.2 | 24.2 | 2.97 | 2.97 | RAL 7005
331 | 3Н4-11 | Настил 3Н4-11 | 2 | 14.1 | 28.2 | 1.75 | 3.5 | RAL 7005
332 | 3Н4-12 | Настил 3Н4-12 | 2 | 20.1 | 40.2 | 2.47 | 4.94 | RAL 7005
333 | 3Н4-13 | Настил 3Н4-13 | 2 | 20 | 40 | 2.46 | 4.92 | RAL 7005
334 | 3Н4-14 | Настил 3Н4-14 | 1 | 33.4 | 33.4 | 4.09 | 4.09 | RAL 7005
335 | 3Н4-15 | Настил 3Н4-15 | 2 | 29.7 | 59.4 | 3.63 | 7.26 | RAL 7005
336 | 3Н4-16 | Настил 3Н4-16 | 2 | 25.2 | 50.4 | 3.09 | 6.18 | RAL 7005
337 | 3Н4-17 | Настил 3Н4-17 | 1 | 26.1 | 26.1 | 3.19 | 3.19 | RAL 7005
338 | 3Н4-18 | Настил 3Н4-18 | 1 | 17.4 | 17.4 | 2.14 | 2.14 | RAL 7005
339 | 3Н4-19 | Настил 3Н4-19 | 1 | 8.9 | 8.9 | 1.12 | 1.12 | RAL 7005
340 | 3Н4-20 | Настил 3Н4-20 | 1 | 16.5 | 16.5 | 2.04 | 2.04 | RAL 7005
341 | 3Н4-21 | Настил 3Н4-21 | 2 | 19.4 | 38.8 | 2.28 | 4.56 | RAL 7005
342 | 3Н4-22 | Настил 3Н4-22 | 1 | 13.7 | 13.7 | 1.72 | 1.72 | RAL 7005
343 | 3Н4-23 | Настил 3Н4-23 | 1 | 32.4 | 32.4 | 3.97 | 3.97 | RAL 7005
344 | 3Н4-24 | Настил 3Н4-24 | 1 | 27 | 27 | 3.3 | 3.3 | RAL 7005
345 | 3Н4-25 | Настил 3Н4-25 | 3 | 20.3 | 60.9 | 2.5 | 7.5 | RAL 7005
346 | 3Н4-26 | Настил 3Н4-26 | 3 | 24 | 72 | 2.95 | 8.85 | RAL 7005
347 | 3Н4-27 | Настил 3Н4-27 | 1 | 16.6 | 16.6 | 2.04 | 2.04 | RAL 7005
348 | 3ОГ1-1 | Ограждение 3ОГ1-1 | 1 | 54.4 | 54.4 | 3 | 3 | RAL 7005
349 | 3ОГ1-2 | Ограждение 3ОГ1-2 | 6 | 18.2 | 109.2 | 0.99 | 5.94 | RAL 7005
350 | 3ОГ1-3 | Ограждение 3ОГ1-3 | 6 | 18.1 | 108.6 | 0.99 | 5.94 | RAL 7005
351 | 3ОГ1-4 | Ограждение 3ОГ1-4 | 4 | 26.2 | 104.8 | 1.41 | 5.64 | RAL 7005
352 | 3ОГ1-5 | Ограждение 3ОГ1-5 | 1 | 13.6 | 13.6 | 0.73 | 0.73 | RAL 7005
353 | 3ОГ1-6 | Ограждение 3ОГ1-6 | 4 | 16.6 | 66.4 | 0.89 | 3.56 | RAL 7005
354 | 3ОГ1-7 | Ограждение 3ОГ1-7 | 4 | 16.6 | 66.4 | 0.89 | 3.56 | RAL 7005
355 | 3ОГ1-8 | Ограждение 3ОГ1-8 | 1 | 43.1 | 43.1 | 2.37 | 2.37 | RAL 7005
356 | 3ОГ1-9 | Ограждение 3ОГ1-9 | 3 | 28.1 | 84.3 | 1.52 | 4.56 | RAL 7005
357 | 3ОГ1-10 | Ограждение 3ОГ1-10 | 4 | 5.1 | 20.4 | 0.26 | 1.04 | RAL 7005
358 | 3ОГ1-11 | Ограждение 3ОГ1-11 | 1 | 25.4 | 25.4 | 1.37 | 1.37 | RAL 7005
359 | 3ОГ1-12 | Ограждение 3ОГ1-12 | 1 | 13.9 | 13.9 | 0.74 | 0.74 | RAL 7005
360 | 3ОГ1-13 | Ограждение 3ОГ1-13 | 1 | 72.4 | 72.4 | 3.99 | 3.99 | RAL 7005
361 | 3ОГ1-14 | Ограждение 3ОГ1-14 | 1 | 40.1 | 40.1 | 2.2 | 2.2 | RAL 7005
362 | 3ОГ1-15 | Ограждение 3ОГ1-15 | 1 | 16.2 | 16.2 | 0.88 | 0.88 | RAL 7005
363 | 3ОГ1-16 | Ограждение 3ОГ1-16 | 2 | 16.2 | 32.4 | 0.88 | 1.76 | RAL 7005
364 | 3ОГ1-17 | Ограждение 3ОГ1-17 | 1 | 18.5 | 18.5 | 1 | 1 | RAL 7005
365 | 3ОГ1-18 | Ограждение 3ОГ1-18 | 1 | 20.4 | 20.4 | 1.12 | 1.12 | RAL 7005
366 | 3ОГ1-19 | Ограждение 3ОГ1-19 | 3 | 31.3 | 93.9 | 1.71 | 5.13 | RAL 7005
367 | 3ОГ1-20 | Ограждение 3ОГ1-20 | 1 | 18.5 | 18.5 | 1 | 1 | RAL 7005
368 | 3ОГ1-21 | Ограждение 3ОГ1-21 | 1 | 18 | 18 | 0.98 | 0.98 | RAL 7005
369 | 3ОГ1-22 | Ограждение 3ОГ1-22 | 1 | 15.3 | 15.3 | 0.82 | 0.82 | RAL 7005
370 | 3ОГ1-23 | Ограждение 3ОГ1-23 | 1 | 21.3 | 21.3 | 1.18 | 1.18 | RAL 7005
371 | 3ОГ1-24 | Ограждение 3ОГ1-24 | 1 | 39.2 | 39.2 | 2.15 | 2.15 | RAL 7005
372 | 3ОГ1-25 | Ограждение 3ОГ1-25 | 1 | 15 | 15 | 0.82 | 0.82 | RAL 7005
373 | 3ОГ1-26 | Ограждение 3ОГ1-26 | 1 | 15 | 15 | 0.82 | 0.82 | RAL 7005
374 | 3ОГ1-27 | Ограждение 3ОГ1-27 | 1 | 13.6 | 13.6 | 0.73 | 0.73 | RAL 7005
375 | 3ОГ1-28 | Ограждение 3ОГ1-28 | 2 | 29.9 | 59.8 | 1.64 | 3.28 | RAL 7005
376 | 3ОГ2-1 | Ограждение 3ОГ2-1 | 4 | 31.2 | 124.8 | 1.54 | 6.16 | RAL 7005
377 | 3ОГ2-2 | Ограждение 3ОГ2-2 | 1 | 19.2 | 19.2 | 0.95 | 0.95 | RAL 7005
378 | 3ОГ2-3 | Ограждение 3ОГ2-3 | 4 | 31.2 | 124.8 | 1.54 | 6.16 | RAL 7005
379 | 3ОГ2-4 | Ограждение 3ОГ2-4 | 1 | 19.2 | 19.2 | 0.95 | 0.95 | RAL 7005
380 | 3ОГ2-5 | Ограждение 3ОГ2-5 | 1 | 17.1 | 17.1 | 0.84 | 0.84 | RAL 7005
381 | 3ОГ2-6 | Ограждение 3ОГ2-6 | 1 | 17.1 | 17.1 | 0.84 | 0.84 | RAL 7005
382 | 3ОГ2-7 | Ограждение 3ОГ2-7 | 2 | 22.7 | 45.4 | 1.13 | 2.26 | RAL 7005
383 | 3ОГ2-8 | Ограждение 3ОГ2-8 | 2 | 22.7 | 45.4 | 1.13 | 2.26 | RAL 7005
384 | 3ОГ2-9 | Ограждение 3ОГ2-9 | 2 | 16.6 | 33.2 | 0.82 | 1.64 | RAL 7005
385 | 3ОГ2-10 | Ограждение 3ОГ2-10 | 1 | 16.6 | 16.6 | 0.82 | 0.82 | RAL 7005
386 | 3ОГ2-11 | Ограждение 3ОГ2-11 | 1 | 6.2 | 6.2 | 0.31 | 0.31 | RAL 7005
387 | 3ОГ2-12 | Ограждение 3ОГ2-12 | 1 | 6.2 | 6.2 | 0.31 | 0.31 | RAL 7005
388 | 3ОГ2-13 | Ограждение 3ОГ2-13 | 1 | 16.9 | 16.9 | 0.83 | 0.83 | RAL 7005
389 | 3ОГ2-14 | Ограждение 3ОГ2-14 | 2 | 28.2 | 56.4 | 1.38 | 2.76 | RAL 7005
390 | 3ОГ2-15 | Ограждение 3ОГ2-15 | 1 | 25.1 | 25.1 | 1.25 | 1.25 | RAL 7005
391 | 3ОГ2-16 | Ограждение 3ОГ2-16 | 1 | 25.1 | 25.1 | 1.25 | 1.25 | RAL 7005
392 | 3ОГ2-17 | Ограждение 3ОГ2-17 | 1 | 25.1 | 25.1 | 1.24 | 1.24 | RAL 7005
393 | 3ОГ2-18 | Ограждение 3ОГ2-18 | 1 | 25.1 | 25.1 | 1.24 | 1.24 | RAL 7005
394 | 3ОГ3-1 | Ограждение 3ОГ3-1 | 1 | 19.7 | 19.7 | 0.96 | 0.96 | RAL 7005
395 | 3ОГ3-2 | Ограждение 3ОГ3-2 | 1 | 19.7 | 19.7 | 0.96 | 0.96 | RAL 7005
396 | 3ОГ3-3 | Ограждение 3ОГ3-3 | 4 | 10.6 | 42.4 | 0.52 | 2.08 | RAL 7005
397 | 3ОГ3-4 | Ограждение 3ОГ3-4 | 4 | 10.6 | 42.4 | 0.52 | 2.08 | RAL 7005
398 | 3ОГ5-1 | Ограждение 3ОГ5-1 | 56 | 24.3 | 1360.8 | 0.94 | 52.64 | RAL 7005
399 | 3ОГ5-2 | Ограждение 3ОГ5-2 | 4 | 1.2 | 4.8 | 0.04 | 0.16 | RAL 7005
400 | 3П2-1 | Прогон 3П2-1 | 1 | 21.2 | 21.2 | 0.77 | 0.77 | RAL 7005
401 | 3П2-2 | Прогон 3П2-2 | 5 | 21.2 | 106 | 0.77 | 3.85 | RAL 7005
402 | 3П2-3 | Прогон 3П2-3 | 1 | 20.9 | 20.9 | 0.78 | 0.78 | RAL 7005
403 | 3П2-4 | Прогон 3П2-4 | 1 | 109 | 109 | 4.05 | 4.05 | RAL 7005
404 | 3П2-5 | Прогон 3П2-5 | 5 | 109 | 545 | 4.05 | 20.25 | RAL 7005
405 | 3П2-6 | Прогон 3П2-6 | 4 | 109.3 | 437.2 | 4.07 | 16.28 | RAL 7005
406 | 3П2-7 | Прогон 3П2-7 | 18 | 108.6 | 1954.8 | 4.05 | 72.9 | RAL 7005
407 | 3П2-8 | Прогон 3П2-8 | 12 | 105.1 | 1261.2 | 3.92 | 47.04 | RAL 7005
408 | 3П2-9 | Прогон 3П2-9 | 2 | 105.8 | 211.6 | 3.95 | 7.9 | RAL 7005
409 | 3П2-10 | Прогон 3П2-10 | 42 | 104 | 4368 | 3.88 | 162.96 | RAL 7005
410 | 3П2-11 | Прогон 3П2-11 | 8 | 104.8 | 838.4 | 3.91 | 31.28 | RAL 7005
411 | 3П2-12 | Прогон 3П2-12 | 1 | 104.4 | 104.4 | 3.89 | 3.89 | RAL 7005
412 | 3П2-13 | Прогон 3П2-13 | 5 | 104.4 | 522 | 3.89 | 19.45 | RAL 7005
413 | 3П2-14 | Прогон 3П2-14 | 1 | 16.5 | 16.5 | 0.61 | 0.61 | RAL 7005
414 | 3П2-15 | Прогон 3П2-15 | 1 | 16.8 | 16.8 | 0.61 | 0.61 | RAL 7005
415 | 3П2-16 | Прогон 3П2-16 | 5 | 16.8 | 84 | 0.61 | 3.05 | RAL 7005
416 | 3ПД1-1 | Подвес 3ПД1-1 | 1 | 46.1 | 46.1 | 1.29 | 1.29 | RAL 7005
417 | 3ПП-1 | Прокладка 3ПП-1 | 28 | 1 | 28 | 0.05 | 1.4 | RAL 7005
418 | 3ПП-2 | Прокладка 3ПП-2 | 26 | 5.1 | 132.6 | 0.22 | 5.72 | RAL 7005
419 | 3ПТ-1 | Петля 3ПТ-1 | 24 | 0.5 | 12 | 0.02 | 0.48 | RAL 7005
420 | 3РС2-1 | Распорка 3РС2-1 | 7 | 191.7 | 1341.9 | 6.71 | 46.97 | RAL 7005
421 | 3РС2-2 | Распорка 3РС2-2 | 1 | 191.7 | 191.7 | 6.71 | 6.71 | RAL 7005
422 | 3РС2-3 | Распорка 3РС2-3 | 4 | 186.4 | 745.6 | 6.54 | 26.16 | RAL 7005
423 | 3РС2-4 | Распорка 3РС2-4 | 16 | 185 | 2960 | 6.49 | 103.84 | RAL 7005
424 | 3РС3-1 | Распорка 3РС3-1 | 4 | 324.6 | 1298.4 | 8.65 | 34.6 | RAL 7005
425 | 3РС3-2 | Распорка 3РС3-2 | 2 | 314.5 | 629 | 8.38 | 16.76 | RAL 7005
426 | 3РС3-3 | Распорка 3РС3-3 | 6 | 311.5 | 1869 | 8.3 | 49.8 | RAL 7005
427 | 3РС5-1 | Распорка 3РС5-1 | 1 | 544 | 544 | 11.91 | 11.91 | RAL 7005
428 | 3РС6-1 | Распорка 3РС6-1 | 8 | 515.5 | 4124 | 11.42 | 91.36 | RAL 7005
429 | 3РС6-2 | Распорка 3РС6-2 | 1 | 578.2 | 578.2 | 12.84 | 12.84 | RAL 7005
430 | 3РС7-1 | Распорка 3РС7-1 | 3 | 266 | 798 | 9.94 | 29.82 | RAL 7005
431 | 3РС7-2 | Распорка 3РС7-2 | 1 | 266 | 266 | 9.94 | 9.94 | RAL 7005
432 | 3РС7-3 | Распорка 3РС7-3 | 2 | 257.6 | 515.2 | 9.64 | 19.28 | RAL 7005
433 | 3РС7-4 | Распорка 3РС7-4 | 7 | 255.3 | 1787.1 | 9.55 | 66.85 | RAL 7005
434 | 3РС7-5 | Распорка 3РС7-5 | 1 | 271.5 | 271.5 | 9.98 | 9.98 | ОГЗ до R45
435 | 3РС10-1 | Распорка 3РС10-1 | 1 | 325.4 | 325.4 | 8.56 | 8.56 | RAL 7005
436 | 3РС10-2 | Распорка 3РС10-2 | 1 | 274.6 | 274.6 | 7.25 | 7.25 | RAL 7005
437 | 3РС10-3 | Распорка 3РС10-3 | 1 | 274.6 | 274.6 | 7.25 | 7.25 | RAL 7005
438 | 3РС10-4 | Распорка 3РС10-4 | 1 | 274.6 | 274.6 | 7.25 | 7.25 | RAL 7005
439 | 3РС10-5 | Распорка 3РС10-5 | 1 | 266.5 | 266.5 | 7.04 | 7.04 | RAL 7005
440 | 3РС10-6 | Распорка 3РС10-6 | 1 | 264.5 | 264.5 | 6.97 | 6.97 | RAL 7005
441 | 3РС10-7 | Распорка 3РС10-7 | 1 | 264.3 | 264.3 | 6.98 | 6.98 | RAL 7005
442 | 3РС10-8 | Распорка 3РС10-8 | 1 | 264.3 | 264.3 | 6.98 | 6.98 | RAL 7005
443 | 3РС10-9 | Распорка 3РС10-9 | 1 | 262.3 | 262.3 | 6.91 | 6.91 | RAL 7005
444 | 3РС10-10 | Распорка 3РС10-10 | 1 | 264.3 | 264.3 | 6.98 | 6.98 | RAL 7005
445 | 3РС10-11 | Распорка 3РС10-11 | 1 | 264.3 | 264.3 | 6.98 | 6.98 | RAL 7005
446 | 3РС10-12 | Распорка 3РС10-12 | 1 | 261.4 | 261.4 | 6.89 | 6.89 | RAL 7005
447 | 3РС10-13 | Распорка 3РС10-13 | 1 | 265.5 | 265.5 | 7.02 | 7.02 | RAL 7005
448 | 3РС10-14 | Распорка 3РС10-14 | 1 | 304.8 | 304.8 | 8.03 | 8.03 | RAL 7005
449 | 3РС11-1 | Распорка 3РС11-1 | 1 | 295.6 | 295.6 | 9.91 | 9.91 | RAL 7005
450 | 3РС11-2 | Распорка 3РС11-2 | 3 | 241.5 | 724.5 | 8.1 | 24.3 | RAL 7005
451 | 3РС11-3 | Распорка 3РС11-3 | 2 | 233.4 | 466.8 | 7.83 | 15.66 | RAL 7005
452 | 3РС11-4 | Распорка 3РС11-4 | 7 | 231.4 | 1619.8 | 7.76 | 54.32 | RAL 7005
453 | 3РС11-5 | Распорка 3РС11-5 | 1 | 276.4 | 276.4 | 9.28 | 9.28 | RAL 7005
454 | 3РС12-1 | Распорка 3РС12-1 | 1 | 229.6 | 229.6 | 6.14 | 6.14 | RAL 7005
455 | 3РС12-2 | Распорка 3РС12-2 | 3 | 188 | 564 | 5.01 | 15.03 | RAL 7005
456 | 3РС12-3 | Распорка 3РС12-3 | 2 | 182.5 | 365 | 4.87 | 9.74 | RAL 7005
457 | 3РС12-4 | Распорка 3РС12-4 | 7 | 181 | 1267 | 4.83 | 33.81 | RAL 7005
458 | 3РС12-5 | Распорка 3РС12-5 | 1 | 215.5 | 215.5 | 5.78 | 5.78 | RAL 7005
459 | 3РФ1-1 | Ригель фахверка 3РФ1-1 | 1 | 19.4 | 19.4 | 0.53 | 0.53 | RAL 7005
460 | 3РФ1-2 | Ригель фахверка 3РФ1-2 | 4 | 21.1 | 84.4 | 0.58 | 2.32 | RAL 7005
461 | 3РФ1-3 | Ригель фахверка 3РФ1-3 | 1 | 24.7 | 24.7 | 0.69 | 0.69 | RAL 7005
462 | 3РФ1-4 | Ригель фахверка 3РФ1-4 | 2 | 116.8 | 233.6 | 3.11 | 6.22 | RAL 7005
463 | 3РФ1-5 | Ригель фахверка 3РФ1-5 | 6 | 118.5 | 711 | 3.16 | 18.96 | RAL 7005
464 | 3РФ1-6 | Ригель фахверка 3РФ1-6 | 8 | 121.8 | 974.4 | 3.25 | 26 | RAL 7005
465 | 3РФ1-7 | Ригель фахверка 3РФ1-7 | 4 | 118.5 | 474 | 3.16 | 12.64 | RAL 7005
466 | 3РФ1-8 | Ригель фахверка 3РФ1-8 | 2 | 116.8 | 233.6 | 3.11 | 6.22 | RAL 7005
467 | 3РФ1-9 | Ригель фахверка 3РФ1-9 | 2 | 122.5 | 245 | 3.29 | 6.58 | RAL 7005
468 | 3РФ1-10 | Ригель фахверка 3РФ1-10 | 2 | 120.5 | 241 | 3.22 | 6.44 | RAL 7005
469 | 3РФ1-11 | Ригель фахверка 3РФ1-11 | 1 | 112.9 | 112.9 | 3.01 | 3.01 | RAL 7005
470 | 3РФ1-12 | Ригель фахверка 3РФ1-12 | 4 | 114.6 | 458.4 | 3.05 | 12.2 | RAL 7005
471 | 3РФ1-13 | Ригель фахверка 3РФ1-13 | 4 | 118 | 472 | 3.14 | 12.56 | RAL 7005
472 | 3РФ1-14 | Ригель фахверка 3РФ1-14 | 2 | 114.6 | 229.2 | 3.05 | 6.1 | RAL 7005
473 | 3РФ1-15 | Ригель фахверка 3РФ1-15 | 1 | 112.9 | 112.9 | 3.01 | 3.01 | RAL 7005
474 | 3РФ1-16 | Ригель фахверка 3РФ1-16 | 4 | 111.8 | 447.2 | 2.98 | 11.92 | RAL 7005
475 | 3РФ1-17 | Ригель фахверка 3РФ1-17 | 16 | 113.4 | 1814.4 | 3.02 | 48.32 | RAL 7005
476 | 3РФ1-18 | Ригель фахверка 3РФ1-18 | 16 | 116.8 | 1868.8 | 3.11 | 49.76 | RAL 7005
477 | 3РФ1-19 | Ригель фахверка 3РФ1-19 | 8 | 113.4 | 907.2 | 3.02 | 24.16 | RAL 7005
478 | 3РФ1-20 | Ригель фахверка 3РФ1-20 | 4 | 111.8 | 447.2 | 2.98 | 11.92 | RAL 7005
479 | 3РФ1-21 | Ригель фахверка 3РФ1-21 | 1 | 19.8 | 19.8 | 0.56 | 0.56 | RAL 7005
480 | 3РФ1-22 | Ригель фахверка 3РФ1-22 | 4 | 16.1 | 64.4 | 0.44 | 1.76 | RAL 7005
481 | 3РФ1-23 | Ригель фахверка 3РФ1-23 | 1 | 14.3 | 14.3 | 0.4 | 0.4 | RAL 7005
482 | 3РФ2-1 | Ригель фахверка 3РФ2-1 | 7 | 14.9 | 104.3 | 0.43 | 3.01 | RAL 7005
483 | 3РФ3-1 | Ригель фахверка 3РФ3-1 | 18 | 4.8 | 86.4 | 0.25 | 4.5 | RAL 7005
484 | 3СВ1-1 | Связь 3СВ1-1 | 16 | 235.1 | 3761.6 | 6.19 | 99.04 | ОГЗ до R45
485 | 3СВ1-2 | Связь 3СВ1-2 | 16 | 232.1 | 3713.6 | 6.11 | 97.76 | ОГЗ до R45
486 | 3СВ2-1 | Связь 3СВ2-1 | 4 | 240.1 | 960.4 | 6.32 | 25.28 | ОГЗ до R45
487 | 3СВ2-2 | Связь 3СВ2-2 | 2 | 230 | 460 | 6.06 | 12.12 | ОГЗ до R45
488 | 3СВ3-1 | Связь 3СВ3-1 | 2 | 377.3 | 754.6 | 8.22 | 16.44 | ОГЗ до R45
489 | 3СВ4-1 | Связь 3СВ4-1 | 1 | 212.7 | 212.7 | 4.84 | 4.84 | ОГЗ до R45
490 | 3СВ4-2 | Связь 3СВ4-2 | 2 | 214.9 | 429.8 | 4.89 | 9.78 | ОГЗ до R45
491 | 3СВ4-3 | Связь 3СВ4-3 | 1 | 212.7 | 212.7 | 4.84 | 4.84 | ОГЗ до R45
492 | 3СВ5-1 | Связь 3СВ5-1 | 2 | 103.8 | 207.6 | 2.86 | 5.72 | ОГЗ до R45
493 | 3СВ5-2 | Связь 3СВ5-2 | 2 | 106.7 | 213.4 | 2.93 | 5.86 | ОГЗ до R45
494 | 3СГ1-1 | Связь 3СГ1-1 | 8 | 55 | 440 | 1.78 | 14.24 | ОГЗ до R45
495 | 3СГ1-2 | Связь 3СГ1-2 | 4 | 53.9 | 215.6 | 1.75 | 7 | ОГЗ до R45
496 | 3СГ1-3 | Связь 3СГ1-3 | 17 | 53.5 | 909.5 | 1.73 | 29.41 | ОГЗ до R45
497 | 3СГ1-4 | Связь 3СГ1-4 | 1 | 46.4 | 46.4 | 1.5 | 1.5 | ОГЗ до R45
498 | 3СГ1-5 | Связь 3СГ1-5 | 1 | 49.2 | 49.2 | 1.59 | 1.59 | ОГЗ до R45
499 | 3СГ1-6 | Связь 3СГ1-6 | 1 | 52.6 | 52.6 | 1.7 | 1.7 | ОГЗ до R45
500 | 3СГ1-7 | Связь 3СГ1-7 | 1 | 37.3 | 37.3 | 1.21 | 1.21 | ОГЗ до R45
501 | 3СГ1-8 | Связь 3СГ1-8 | 2 | 35.7 | 71.4 | 1.16 | 2.32 | ОГЗ до R45
502 | 3СГ1-9 | Связь 3СГ1-9 | 1 | 29.5 | 29.5 | 0.96 | 0.96 | ОГЗ до R45
503 | 3СГ1-10 | Связь 3СГ1-10 | 1 | 24.7 | 24.7 | 0.8 | 0.8 | ОГЗ до R45
504 | 3СГ2-1 | Связь 3СГ2-1 | 2 | 216.8 | 433.6 | 4.96 | 9.92 | ОГЗ до R45
505 | 3СГ2-2 | Связь 3СГ2-2 | 1 | 219.2 | 219.2 | 5.01 | 5.01 | ОГЗ до R45
506 | 3СГ2-3 | Связь 3СГ2-3 | 1 | 219.2 | 219.2 | 5.01 | 5.01 | ОГЗ до R45
507 | 3СТ1-1 | Стойка 3СТ1-1 | 1 | 277.1 | 277.1 | 5.46 | 5.46 | RAL 7005
508 | 3СТ1-2 | Стойка 3СТ1-2 | 1 | 427.4 | 427.4 | 8.8 | 8.8 | RAL 7005
509 | 3СТ1-3 | Стойка 3СТ1-3 | 1 | 322.9 | 322.9 | 6.46 | 6.46 | RAL 7005
510 | 3СТ1-4 | Стойка 3СТ1-4 | 1 | 473.1 | 473.1 | 9.8 | 9.8 | RAL 7005
511 | 3СФ1-1 | Стойка фахверка 3СФ1-1 | 1 | 61.1 | 61.1 | 1.71 | 1.71 | RAL 7005
512 | 3СФ1-2 | Стойка фахверка 3СФ1-2 | 1 | 61.1 | 61.1 | 1.71 | 1.71 | RAL 7005
513 | 3СФ2-1 | Стойка фахверка 3СФ2-1 | 12 | 28.9 | 346.8 | 0.82 | 9.84 | RAL 7005
514 | 3СФ2-2 | Стойка фахверка 3СФ2-2 | 1 | 36 | 36 | 0.98 | 0.98 | RAL 7005
515 | 3СФ2-3 | Стойка фахверка 3СФ2-3 | 1 | 45.9 | 45.9 | 1.25 | 1.25 | RAL 7005
516 | 3СФ3-1 | Стойка фахверка 3СФ3-1 | 2 | 9.4 | 18.8 | 0.5 | 1 | RAL 7005
517 | 3СФ3-2 | Стойка фахверка 3СФ3-2 | 2 | 8.8 | 17.6 | 0.46 | 0.92 | RAL 7005
518 | 3СФ3-3 | Стойка фахверка 3СФ3-3 | 14 | 10.9 | 152.6 | 0.57 | 7.98 | RAL 7005
519 | 3СФ3-4 | Стойка фахверка 3СФ3-4 | 2 | 10.4 | 20.8 | 0.55 | 1.1 | RAL 7005
520 | 3СФ3-5 | Стойка фахверка 3СФ3-5 | 12 | 8.8 | 105.6 | 0.46 | 5.52 | RAL 7005
521 | 3СФ3-6 | Стойка фахверка 3СФ3-6 | 12 | 10.5 | 126 | 0.55 | 6.6 | RAL 7005
522 | 3ФП1-1 | Ферма 3ФП1-1 | 4 | 1471.5 | 5886 | 36.09 | 144.36 | RAL 7005
523 | 3ФП2-1 | Ферма 3ФП2-1 | 7 | 1414.8 | 9903.6 | 34.65 | 242.55 | RAL 7005
524 | 3ФП3-1 | Ферма 3ФП3-1 | 2 | 1427.8 | 2855.6 | 34.98 | 69.96 | RAL 7005
525 | 3Ш-1 | Шайба 3Ш-1 | 128 | 1.6 | 204.8 | 0.03 | 3.84 | RAL 7005
526 | 3Ш-2 | Шайба 3Ш-2 | 16 | 1 | 16 | 0.02 | 0.32 | RAL 7005
527 | 3Щ1-1 | Щит 3Щ1-1 | 8 | 47.7 | 381.6 | 2.83 | 22.64 | RAL 7005
|  |  |  | Итого: | 389511.2 |  | 15308.98

## ВОМ-4
Ведомость отправочных марок
Лист | Марка | Наименование марки | Кол-во, шт. | Вес 1-ой, кг | Общий вес, кг | S одной, м2 | S всех, м2 | Примечание | Лист без индексации | Наименование марки
2 | 4А-1 | Связь 4А-1 | 13 | 45.5 | 591.5 | 1.28 | 16.64 | ОГЗ до R45
3 | 4Б-1 | Распорка 4Б-1 | 1 | 70.6 | 70.6 | 1.94 | 1.94 | RAL 7005
4 | 4Б1-1 | Балка 4Б1-1 | 1 | 4701.6 | 4701.6 | 60.65 | 60.65 | ОГЗ до R45
5 | 4Б1-2 | Балка 4Б1-2 | 3 | 4551.2 | 13653.6 | 57.72 | 173.16 | ОГЗ до R45
6 | 4Б1-3 | Балка 4Б1-3 | 2 | 4535.6 | 9071.2 | 57.32 | 114.64 | ОГЗ до R45
7 | 4Б1-4 | Балка 4Б1-4 | 1 | 4526.5 | 4526.5 | 57.3 | 57.3 | ОГЗ до R45
8 | 4Б1-5 | Балка 4Б1-5 | 1 | 4542.1 | 4542.1 | 57.71 | 57.71 | ОГЗ до R45
9 | 4Б1-6 | Балка 4Б1-6 | 1 | 4526.5 | 4526.5 | 57.3 | 57.3 | ОГЗ до R45
10 | 4Б1-7 | Балка 4Б1-7 | 1 | 4542.1 | 4542.1 | 57.71 | 57.71 | ОГЗ до R45
11 | 4Б1-8 | Балка 4Б1-8 | 1 | 4552.9 | 4552.9 | 57.9 | 57.9 | ОГЗ до R45
12 | 4Б2-1 | Балка 4Б2-1 | 1 | 4381.9 | 4381.9 | 54.69 | 54.69 | ОГЗ до R45
13 | 4Б2-2 | Балка 4Б2-2 | 1 | 4416 | 4416 | 55.42 | 55.42 | ОГЗ до R45
14 | 4Б3-1 | Балка 4Б3-1 | 1 | 2312.5 | 2312.5 | 44.31 | 44.31 | ОГЗ до R45
15 | 4Б4-1 | Балка 4Б4-1 | 1 | 186.6 | 186.6 | 3.68 | 3.68 | RAL 7005
16 | 4Б4-2 | Балка 4Б4-2 | 1 | 186.6 | 186.6 | 3.68 | 3.68 | RAL 7005
17 | 4Б4-3 | Балка 4Б4-3 | 2 | 186.6 | 373.2 | 3.68 | 7.36 | RAL 7005
18 | 4Б4-4 | Балка 4Б4-4 | 1 | 658.3 | 658.3 | 12.62 | 12.62 | ОГЗ до R45
19 | 4Б4-5 | Балка 4Б4-5 | 1 | 670.6 | 670.6 | 12.95 | 12.95 | ОГЗ до R45
20 | 4Б4-6 | Балка 4Б4-6 | 2 | 670.2 | 1340.4 | 12.98 | 25.96 | RAL 7005
21 | 4Б4-7 | Балка 4Б4-7 | 1 | 647.2 | 647.2 | 12.3 | 12.3 | ОГЗ до R45
22 | 4Б4-8 | Балка 4Б4-8 | 1 | 659.5 | 659.5 | 12.63 | 12.63 | ОГЗ до R45
23 | 4Б4-9 | Балка 4Б4-9 | 2 | 645.8 | 1291.6 | 12.24 | 24.48 | RAL 7005
24 | 4Б4-10 | Балка 4Б4-10 | 1 | 645.8 | 645.8 | 12.24 | 12.24 | ОГЗ до R45
25 | 4Б4-11 | Балка 4Б4-11 | 1 | 658.1 | 658.1 | 12.56 | 12.56 | ОГЗ до R45
26 | 4Б4-12 | Балка 4Б4-12 | 2 | 658.3 | 1316.6 | 12.62 | 25.24 | RAL 7005
27 | 4Б4-13 | Балка 4Б4-13 | 2 | 658.3 | 1316.6 | 12.62 | 25.24 | ОГЗ до R45
28 | 4Б4-14 | Балка 4Б4-14 | 2 | 670.6 | 1341.2 | 12.95 | 25.9 | ОГЗ до R45
29 | 4Б4-15 | Балка 4Б4-15 | 2 | 645.8 | 1291.6 | 12.24 | 24.48 | RAL 7005
30 | 4Б4-16 | Балка 4Б4-16 | 2 | 645.8 | 1291.6 | 12.24 | 24.48 | ОГЗ до R45
31 | 4Б4-17 | Балка 4Б4-17 | 2 | 658.1 | 1316.2 | 12.56 | 25.12 | ОГЗ до R45
32 | 4Б4-18 | Балка 4Б4-18 | 2 | 645.8 | 1291.6 | 12.24 | 24.48 | RAL 7005
33 | 4Б4-19 | Балка 4Б4-19 | 2 | 658.3 | 1316.6 | 12.62 | 25.24 | ОГЗ до R45
34 | 4Б4-20 | Балка 4Б4-20 | 1 | 691.2 | 691.2 | 13.51 | 13.51 | ОГЗ до R45
35 | 4Б4-21 | Балка 4Б4-21 | 1 | 678.9 | 678.9 | 13.19 | 13.19 | RAL 7005
36 | 4Б4-22 | Балка 4Б4-22 | 1 | 678.7 | 678.7 | 13.18 | 13.18 | RAL 7005
37 | 4Б4-23 | Балка 4Б4-23 | 1 | 667.6 | 667.6 | 12.86 | 12.86 | ОГЗ до R45
38 | 4Б4-24 | Балка 4Б4-24 | 1 | 679.9 | 679.9 | 13.18 | 13.18 | ОГЗ до R45
39 | 4Б4-25 | Балка 4Б4-25 | 1 | 655.5 | 655.5 | 12.47 | 12.47 | ОГЗ до R45
40 | 4Б4-26 | Балка 4Б4-26 | 1 | 668.6 | 668.6 | 12.84 | 12.84 | ОГЗ до R45
41 | 4Б4-27 | Балка 4Б4-27 | 1 | 670.6 | 670.6 | 12.95 | 12.95 | ОГЗ до R45
42 | 4Б4-28 | Балка 4Б4-28 | 1 | 658.3 | 658.3 | 12.62 | 12.62 | ОГЗ до R45
43 | 4Б4-29 | Балка 4Б4-29 | 1 | 670.6 | 670.6 | 12.95 | 12.95 | ОГЗ до R45
44 | 4Б5-1 | Балка 4Б5-1 | 1 | 324.9 | 324.9 | 7.82 | 7.82 | RAL 7005
45 | 4Б5-2 | Балка 4Б5-2 | 1 | 323.7 | 323.7 | 7.82 | 7.82 | RAL 7005
46 | 4Б5-3 | Балка 4Б5-3 | 1 | 325.3 | 325.3 | 7.79 | 7.79 | ОГЗ до R45
47 | 4Б5-4 | Балка 4Б5-4 | 1 | 334.9 | 334.9 | 8.1 | 8.1 | ОГЗ до R45
48 | 4Б5-5 | Балка 4Б5-5 | 4 | 315.6 | 1262.4 | 7.56 | 30.24 | RAL 7005
49 | 4Б5-6 | Балка 4Б5-6 | 4 | 314.4 | 1257.6 | 7.56 | 30.24 | RAL 7005
50 | 4Б6-1 | Балка 4Б6-1 | 1 | 369.7 | 369.7 | 8.13 | 8.13 | RAL 7005
51 | 4Б6-2 | Балка 4Б6-2 | 1 | 369.7 | 369.7 | 8.13 | 8.13 | RAL 7005
52 | 4Б6-3 | Балка 4Б6-3 | 1 | 369.7 | 369.7 | 8.13 | 8.13 | RAL 7005
53 | 4Б6-4 | Балка 4Б6-4 | 1 | 369.7 | 369.7 | 8.13 | 8.13 | RAL 7005
54 | 4Б7-1 | Балка 4Б7-1 | 1 | 30.4 | 30.4 | 1.1 | 1.1 | RAL 7005
55 | 4Б7-2 | Балка 4Б7-2 | 7 | 33 | 231 | 1.18 | 8.26 | RAL 7005
56 | 4Б7-3 | Балка 4Б7-3 | 75 | 118.4 | 8880 | 4.23 | 317.25 | RAL 7005
57 | 4Б7-4 | Балка 4Б7-4 | 1 | 22.3 | 22.3 | 0.8 | 0.8 | RAL 7005
58 | 4Б7-5 | Балка 4Б7-5 | 1 | 35 | 35 | 1.25 | 1.25 | RAL 7005
59 | 4Б7-6 | Балка 4Б7-6 | 1 | 46.3 | 46.3 | 1.63 | 1.63 | RAL 7005
60 | 4Б7-7 | Балка 4Б7-7 | 1 | 40.5 | 40.5 | 1.43 | 1.43 | RAL 7005
61 | 4Б7-8 | Балка 4Б7-8 | 9 | 50.3 | 452.7 | 1.82 | 16.38 | RAL 7005
62 | 4Б7-9 | Балка 4Б7-9 | 1 | 122 | 122 | 4.35 | 4.35 | RAL 7005
63 | 4Б7-10 | Балка 4Б7-10 | 1 | 46.3 | 46.3 | 1.63 | 1.63 | RAL 7005
64 | 4Б7-11 | Балка 4Б7-11 | 1 | 40.5 | 40.5 | 1.43 | 1.43 | RAL 7005
65 | 4Б7-12 | Балка 4Б7-12 | 1 | 42.8 | 42.8 | 1.53 | 1.53 | RAL 7005
66 | 4Б7-13 | Балка 4Б7-13 | 1 | 30.2 | 30.2 | 1.08 | 1.08 | RAL 7005
67 | 4Б7-14 | Балка 4Б7-14 | 1 | 30.2 | 30.2 | 1.08 | 1.08 | RAL 7005
68 | 4Б7-15 | Балка 4Б7-15 | 2 | 42.8 | 85.6 | 1.53 | 3.06 | RAL 7005
69 | 4Б7-16 | Балка 4Б7-16 | 1 | 41.7 | 41.7 | 1.47 | 1.47 | RAL 7005
70 | 4Б7-17 | Балка 4Б7-17 | 1 | 38.2 | 38.2 | 1.35 | 1.35 | RAL 7005
71 | 4Б7-18 | Балка 4Б7-18 | 1 | 47.5 | 47.5 | 1.67 | 1.67 | RAL 7005
72 | 4Б7-19 | Балка 4Б7-19 | 1 | 122 | 122 | 4.35 | 4.35 | RAL 7005
73 | 4Б7-20 | Балка 4Б7-20 | 1 | 122 | 122 | 4.35 | 4.35 | RAL 7005
74 | 4Б7-21 | Балка 4Б7-21 | 1 | 41.7 | 41.7 | 1.47 | 1.47 | RAL 7005
75 | 4Б7-22 | Балка 4Б7-22 | 1 | 38.2 | 38.2 | 1.35 | 1.35 | RAL 7005
76 | 4Б7-23 | Балка 4Б7-23 | 1 | 47.5 | 47.5 | 1.67 | 1.67 | RAL 7005
77 | 4Б7-24 | Балка 4Б7-24 | 1 | 35 | 35 | 1.25 | 1.25 | RAL 7005
78 | 4Б7-25 | Балка 4Б7-25 | 2 | 22.3 | 44.6 | 0.8 | 1.6 | RAL 7005
79 | 4Б7-26 | Балка 4Б7-26 | 1 | 17.2 | 17.2 | 0.62 | 0.62 | RAL 7005
80 | 4Б7-27 | Балка 4Б7-27 | 1 | 125 | 125 | 4.39 | 4.39 | ОГЗ до R45
81 | 4Б7-28 | Балка 4Б7-28 | 2 | 28.4 | 56.8 | 1.01 | 2.02 | RAL 7005
82 | 4Б7-29 | Балка 4Б7-29 | 4 | 76.3 | 305.2 | 2.73 | 10.92 | RAL 7005
83 | 4Б7-30 | Балка 4Б7-30 | 2 | 48 | 96 | 1.7 | 3.4 | RAL 7005
84 | 4Б7-31 | Балка 4Б7-31 | 2 | 71.3 | 142.6 | 2.55 | 5.1 | RAL 7005
85 | 4Б7-32 | Балка 4Б7-32 | 4 | 80.4 | 321.6 | 2.85 | 11.4 | RAL 7005
86 | 4Б7-33 | Балка 4Б7-33 | 4 | 76.4 | 305.6 | 2.74 | 10.96 | RAL 7005
87 | 4Б7-34 | Балка 4Б7-34 | 3 | 78.2 | 234.6 | 2.79 | 8.37 | RAL 7005
88 | 4Б7-35 | Балка 4Б7-35 | 2 | 78.2 | 156.4 | 2.79 | 5.58 | RAL 7005
89 | 4Б7-36 | Балка 4Б7-36 | 2 | 48 | 96 | 1.7 | 3.4 | RAL 7005
90 | 4Б7-37 | Балка 4Б7-37 | 4 | 76.3 | 305.2 | 2.73 | 10.92 | RAL 7005
91 | 4Б7-38 | Балка 4Б7-38 | 2 | 28.9 | 57.8 | 1.03 | 2.06 | RAL 7005
92 | 4Б7-39 | Балка 4Б7-39 | 1 | 270.3 | 270.3 | 9.62 | 9.62 | RAL 7005
93 | 4Б8-1 | Балка 4Б8-1 | 1 | 3757.4 | 3757.4 | 45.14 | 45.14 | ОГЗ до R45
94 | 4Б8-2 | Балка 4Б8-2 | 8 | 3763.7 | 30109.6 | 45.26 | 362.08 | ОГЗ до R45
95 | 4Б8-3 | Балка 4Б8-3 | 1 | 3796.9 | 3796.9 | 46.04 | 46.04 | ОГЗ до R45
96 | 4Б8-4 | Балка 4Б8-4 | 1 | 3785.3 | 3785.3 | 45.84 | 45.84 | ОГЗ до R45
97 | 4Б8-5 | Балка 4Б8-5 | 1 | 3796.9 | 3796.9 | 46.04 | 46.04 | ОГЗ до R45
98 | 4Б8-6 | Балка 4Б8-6 | 1 | 3763.7 | 3763.7 | 45.26 | 45.26 | ОГЗ до R45
99 | 4Б9-1 | Балка 4Б9-1 | 1 | 1636.9 | 1636.9 | 27.65 | 27.65 | ОГЗ до R45
100 | 4Б10-1 | Балка 4Б10-1 | 2 | 637.3 | 1274.6 | 16.39 | 32.78 | RAL 7005
101 | 4Б10-2 | Балка 4Б10-2 | 2 | 637.3 | 1274.6 | 16.39 | 32.78 | RAL 7005
102 | 4Б11-1 | Балка 4Б11-1 | 1 | 791.2 | 791.2 | 17.14 | 17.14 | RAL 7005
103 | 4Б13-1 | Балка 4Б13-1 | 3 | 18 | 54 | 0.64 | 1.92 | RAL 7005
104 | 4Б13-2 | Балка 4Б13-2 | 14 | 15.8 | 221.2 | 0.55 | 7.7 | RAL 7005
105 | 4Б13-3 | Балка 4Б13-3 | 1 | 18.5 | 18.5 | 0.7 | 0.7 | RAL 7005
106 | 4Б13-4 | Балка 4Б13-4 | 1 | 12.1 | 12.1 | 0.42 | 0.42 | RAL 7005
107 | 4Б13-5 | Балка 4Б13-5 | 1 | 15.4 | 15.4 | 0.5 | 0.5 | RAL 7005
108 | 4Б13-6 | Балка 4Б13-6 | 3 | 49 | 147 | 1.85 | 5.55 | RAL 7005
109 | 4Б13-7 | Балка 4Б13-7 | 3 | 45.6 | 136.8 | 1.72 | 5.16 | RAL 7005
110 | 4Б13-8 | Балка 4Б13-8 | 24 | 16.2 | 388.8 | 0.56 | 13.44 | RAL 7005
111 | 4Б13-9 | Балка 4Б13-9 | 2 | 25.4 | 50.8 | 0.95 | 1.9 | RAL 7005
112 | 4Б13-10 | Балка 4Б13-10 | 1 | 15.6 | 15.6 | 0.55 | 0.55 | RAL 7005
113 | 4Б13-11 | Балка 4Б13-11 | 4 | 17.8 | 71.2 | 0.64 | 2.56 | RAL 7005
114 | 4Б13-12 | Балка 4Б13-12 | 4 | 17.8 | 71.2 | 0.64 | 2.56 | RAL 7005
115 | 4Б13-13 | Балка 4Б13-13 | 1 | 68.6 | 68.6 | 2.48 | 2.48 | RAL 7005
116 | 4Б13-14 | Балка 4Б13-14 | 3 | 63.1 | 189.3 | 2.32 | 6.96 | RAL 7005
117 | 4Б13-15 | Балка 4Б13-15 | 4 | 66.4 | 265.6 | 2.43 | 9.72 | RAL 7005
118 | 4Б13-16 | Балка 4Б13-16 | 4 | 14.9 | 59.6 | 0.58 | 2.32 | RAL 7005
119 | 4Б13-17 | Балка 4Б13-17 | 1 | 21.9 | 21.9 | 0.83 | 0.83 | RAL 7005
120 | 4Б13-18 | Балка 4Б13-18 | 2 | 15.6 | 31.2 | 0.55 | 1.1 | RAL 7005
121 | 4Б13-19 | Балка 4Б13-19 | 1 | 31.8 | 31.8 | 1.19 | 1.19 | RAL 7005
122 | 4Б13-20 | Балка 4Б13-20 | 1 | 39.1 | 39.1 | 1.48 | 1.48 | RAL 7005
123 | 4Б13-21 | Балка 4Б13-21 | 5 | 36.3 | 181.5 | 1.35 | 6.75 | RAL 7005
124 | 4Б14-1 | Балка 4Б14-1 | 1 | 351.7 | 351.7 | 11.14 | 11.14 | RAL 7005
125 | 4Б14-2 | Балка 4Б14-2 | 1 | 341.6 | 341.6 | 10.7 | 10.7 | RAL 7005
126 | 4Б14-3 | Балка 4Б14-3 | 1 | 50.9 | 50.9 | 1.6 | 1.6 | RAL 7005
127 | 4Б14-4 | Балка 4Б14-4 | 1 | 344.3 | 344.3 | 10.77 | 10.77 | RAL 7005
128 | 4Б14-5 | Балка 4Б14-5 | 1 | 357.2 | 357.2 | 11.3 | 11.3 | RAL 7005
129 | 4Б15-1 | Балка 4Б15-1 | 1 | 342.9 | 342.9 | 9.34 | 9.34 | RAL 7005
130 | 4В-1 | Ригель фахверка 4В-1 | 1 | 3.9 | 3.9 | 0.13 | 0.13 | RAL 7005
131 | 4В-2 | Ригель фахверка 4В-2 | 1 | 16.5 | 16.5 | 0.53 | 0.53 | RAL 7005
132 | 4В-3 | Ригель фахверка 4В-3 | 1 | 1.5 | 1.5 | 0.05 | 0.05 | RAL 7005
133 | 4В-4 | Ригель фахверка 4В-4 | 1 | 6.7 | 6.7 | 0.22 | 0.22 | RAL 7005
134 | 4В-5 | Ригель фахверка 4В-5 | 1 | 3.1 | 3.1 | 0.1 | 0.1 | RAL 7005
135 | 4В-6 | Ригель фахверка 4В-6 | 1 | 5.6 | 5.6 | 0.19 | 0.19 | RAL 7005
136 | 4В-7 | Ригель фахверка 4В-7 | 1 | 9.2 | 9.2 | 0.31 | 0.31 | RAL 7005
137 | 4В-8 | Ригель фахверка 4В-8 | 1 | 11.1 | 11.1 | 0.37 | 0.37 | RAL 7005
138 | 4В-9 | Ригель фахверка 4В-9 | 1 | 39.8 | 39.8 | 1.31 | 1.31 | RAL 7005
139 | 4В-10 | Ригель фахверка 4В-10 | 1 | 29.2 | 29.2 | 0.96 | 0.96 | RAL 7005
140 | 4ЗД1-1 | Закладная деталь 4ЗД1-1 | 66 | 8.4 | 554.4 | 0.13 | 8.58 | RAL 7005
141 | 4ЗД1-2 | Закладная деталь 4ЗД1-2 | 66 | 2.2 | 145.2 | 0.12 | 7.92 | RAL 7005
142 | 4ЗД2-1 | Закладная деталь 4ЗД2-1 | 40 | 2.1 | 84 | 0.05 | 2 | RAL 7005
143 | 4ЗД2-2 | Закладная деталь 4ЗД2-2 | 40 | 0.7 | 28 | 0.04 | 1.6 | RAL 7005
144 | 4ЗД3-1 | Закладная деталь 4ЗД3-1 | 8 | 10.3 | 82.4 | 0.19 | 1.52 | RAL 7005
145 | 4ЗД5-1 | Закладная деталь 4ЗД5-1 | 48 | 2 | 96 | 0.05 | 2.4 | RAL 7005
146 | 4К1-1 | Колонна 4К1-1 | 1 | 1183.6 | 1183.6 | 25.1 | 25.1 | ОГЗ до R45
147 | 4К1-2 | Колонна 4К1-2 | 1 | 225.6 | 225.6 | 4.42 | 4.42 | ОГЗ до R45
148 | 4К1-3 | Колонна 4К1-3 | 1 | 1183.6 | 1183.6 | 25.1 | 25.1 | ОГЗ до R45
149 | 4К1-4 | Колонна 4К1-4 | 2 | 225.6 | 451.2 | 4.42 | 8.84 | ОГЗ до R45
150 | 4К1-5 | Колонна 4К1-5 | 6 | 1190.4 | 7142.4 | 25.3 | 151.8 | ОГЗ до R45
151 | 4К1-6 | Колонна 4К1-6 | 6 | 247 | 1482 | 4.6 | 27.6 | ОГЗ до R45
152 | 4К1-7 | Колонна 4К1-7 | 1 | 1215 | 1215 | 25.87 | 25.87 | ОГЗ до R45
153 | 4К1-8 | Колонна 4К1-8 | 1 | 258.1 | 258.1 | 4.85 | 4.85 | ОГЗ до R45
154 | 4К1-9 | Колонна 4К1-9 | 1 | 1220.1 | 1220.1 | 25.74 | 25.74 | ОГЗ до R45
155 | 4К1-10 | Колонна 4К1-10 | 1 | 319.3 | 319.3 | 6.38 | 6.38 | ОГЗ до R45
156 | 4К1-11 | Колонна 4К1-11 | 1 | 1198.7 | 1198.7 | 25.46 | 25.46 | ОГЗ до R45
157 | 4К1-12 | Колонна 4К1-12 | 1 | 258.1 | 258.1 | 4.85 | 4.85 | ОГЗ до R45
158 | 4К1-13 | Колонна 4К1-13 | 1 | 1235 | 1235 | 26.01 | 26.01 | ОГЗ до R45
159 | 4К1-14 | Колонна 4К1-14 | 1 | 1575.5 | 1575.5 | 34.68 | 34.68 | ОГЗ до R45
160 | 4К1-15 | Колонна 4К1-15 | 1 | 232.4 | 232.4 | 4.62 | 4.62 | ОГЗ до R45
161 | 4К1-16 | Колонна 4К1-16 | 1 | 1575.5 | 1575.5 | 34.68 | 34.68 | ОГЗ до R45
162 | 4К1-17 | Колонна 4К1-17 | 1 | 235.8 | 235.8 | 4.65 | 4.65 | ОГЗ до R45
163 | 4К1-18 | Колонна 4К1-18 | 1 | 1202.7 | 1202.7 | 25.83 | 25.83 | ОГЗ до R45
164 | 4К1-19 | Колонна 4К1-19 | 1 | 243.5 | 243.5 | 5.1 | 5.1 | ОГЗ до R45
165 | 4К1-20 | Колонна 4К1-20 | 1 | 1202.7 | 1202.7 | 25.83 | 25.83 | ОГЗ до R45
166 | 4К1-21 | Колонна 4К1-21 | 1 | 247.5 | 247.5 | 5.13 | 5.13 | ОГЗ до R45
167 | 4К2-1 | Колонна 4К2-1 | 1 | 1753.2 | 1753.2 | 21.53 | 21.53 | ОГЗ до R45
168 | 4К2-2 | Колонна 4К2-2 | 10 | 1764.7 | 17647 | 21.81 | 218.1 | ОГЗ до R45
169 | 4К2-3 | Колонна 4К2-3 | 1 | 1786.1 | 1786.1 | 22.29 | 22.29 | ОГЗ до R45
170 | 4К2-4 | Колонна 4К2-4 | 1 | 1779.2 | 1779.2 | 22.16 | 22.16 | ОГЗ до R45
171 | 4К3-1 | Колонна 4К3-1 | 1 | 1476.3 | 1476.3 | 25.38 | 25.38 | ОГЗ до R45
172 | 4К3-2 | Колонна 4К3-2 | 1 | 1492.9 | 1492.9 | 25.7 | 25.7 | ОГЗ до R45
173 | 4К4-1 | Колонна 4К4-1 | 1 | 205.9 | 205.9 | 4.83 | 4.83 | ОГЗ до R45
174 | 4К4-2 | Колонна 4К4-2 | 1 | 314.7 | 314.7 | 8.01 | 8.01 | ОГЗ до R45
175 | 4К4-3 | Колонна 4К4-3 | 9 | 222.3 | 2000.7 | 5.14 | 46.26 | ОГЗ до R45
176 | 4К4-4 | Колонна 4К4-4 | 9 | 222.9 | 2006.1 | 5.47 | 49.23 | ОГЗ до R45
177 | 4К4-5 | Колонна 4К4-5 | 1 | 231.3 | 231.3 | 5.45 | 5.45 | ОГЗ до R45
178 | 4К4-6 | Колонна 4К4-6 | 1 | 231.8 | 231.8 | 5.74 | 5.74 | ОГЗ до R45
179 | 4К4-7 | Колонна 4К4-7 | 1 | 232.8 | 232.8 | 5.46 | 5.46 | ОГЗ до R45
180 | 4К4-8 | Колонна 4К4-8 | 1 | 242.5 | 242.5 | 6.12 | 6.12 | ОГЗ до R45
181 | 4К4-9 | Колонна 4К4-9 | 1 | 231.3 | 231.3 | 5.45 | 5.45 | ОГЗ до R45
182 | 4К4-10 | Колонна 4К4-10 | 1 | 231.8 | 231.8 | 5.74 | 5.74 | ОГЗ до R45
183 | 4КР1-1 | Кронштейн 4КР1-1 | 4 | 66.9 | 267.6 | 1.6 | 6.4 | RAL 7005
184 | 4КР1-2 | Кронштейн 4КР1-2 | 4 | 17.5 | 70 | 0.52 | 2.08 | RAL 7005
185 | 4Л1-1 | Лестница 4Л1-1 | 2 | 278.8 | 557.6 | 15.24 | 30.48 | RAL 7005
186 | 4Л1-2 | Лестница 4Л1-2 | 1 | 261.2 | 261.2 | 13.45 | 13.45 | RAL 7005
187 | 4Л1-3 | Лестница 4Л1-3 | 1 | 259.6 | 259.6 | 13.38 | 13.38 | RAL 7005
188 | 4Л2-1 | Лестница 4Л2-1 | 1 | 61.6 | 61.6 | 2.8 | 2.8 | RAL 7005
189 | 4Л2-2 | Лестница 4Л2-2 | 2 | 370.8 | 741.6 | 19.89 | 39.78 | RAL 7005
190 | 4Л2-3 | Лестница 4Л2-3 | 1 | 276.4 | 276.4 | 14.96 | 14.96 | RAL 7005
191 | 4Л2-4 | Лестница 4Л2-4 | 1 | 309.6 | 309.6 | 16.39 | 16.39 | RAL 7005
192 | 4Л5-1 | Стремянка 4Л5-1 | 1 | 368.9 | 368.9 | 12.26 | 12.26 | RAL 7005
193 | 4Л5-2 | Стремянка 4Л5-2 | 1 | 238.8 | 238.8 | 7.79 | 7.79 | RAL 7005
194 | 4Л6-1 | Лестница 4Л6-1 | 1 | 449.9 | 449.9 | 20.17 | 20.17 | RAL 7005
195 | 4М-1 | Монтажный элемент 4М-1 | 40 | 1.5 | 60 | 0.04 | 1.6 | RAL 7005
196 | 4М-2 | Монтажный элемент 4М-2 | 24 | 0.3 | 7.2 | 0.02 | 0.48 | RAL 7005
197 | 4М-3 | Монтажный элемент 4М-3 | 8 | 11.2 | 89.6 | 0.25 | 2 | ОГЗ до R45
198 | 4М-4 | Монтажный элемент 4М-4 | 2 | 26.4 | 52.8 | 0.37 | 0.74 | ОГЗ до R45
199 | 4Н1-1 | Настил 4Н1-1 | 1 | 65.4 | 65.4 | 3.19 | 3.19 | RAL 7005
200 | 4Н1-2 | Настил 4Н1-2 | 1 | 62.3 | 62.3 | 3.04 | 3.04 | RAL 7005
201 | 4Н1-3 | Настил 4Н1-3 | 1 | 51 | 51 | 2.49 | 2.49 | RAL 7005
202 | 4Н1-4 | Настил 4Н1-4 | 1 | 85.1 | 85.1 | 4.14 | 4.14 | RAL 7005
203 | 4Н1-5 | Настил 4Н1-5 | 1 | 79 | 79 | 3.85 | 3.85 | RAL 7005
204 | 4Н1-6 | Настил 4Н1-6 | 1 | 70 | 70 | 3.41 | 3.41 | RAL 7005
205 | 4Н1-7 | Настил 4Н1-7 | 1 | 63.8 | 63.8 | 3.11 | 3.11 | RAL 7005
206 | 4Н1-8 | Настил 4Н1-8 | 1 | 85.1 | 85.1 | 4.14 | 4.14 | RAL 7005
207 | 4Н1-9 | Настил 4Н1-9 | 1 | 79 | 79 | 3.85 | 3.85 | RAL 7005
208 | 4Н1-10 | Настил 4Н1-10 | 1 | 59.3 | 59.3 | 2.89 | 2.89 | RAL 7005
209 | 4Н1-11 | Настил 4Н1-11 | 1 | 61.6 | 61.6 | 3 | 3 | RAL 7005
210 | 4Н1-12 | Настил 4Н1-12 | 11 | 219.6 | 2415.6 | 10.69 | 117.59 | RAL 7005
211 | 4Н1-13 | Настил 4Н1-13 | 11 | 201.5 | 2216.5 | 9.8 | 107.8 | RAL 7005
212 | 4Н1-14 | Настил 4Н1-14 | 3 | 165.6 | 496.8 | 8.07 | 24.21 | RAL 7005
213 | 4Н1-15 | Настил 4Н1-15 | 3 | 275.7 | 827.1 | 13.4 | 40.2 | RAL 7005
214 | 4Н1-16 | Настил 4Н1-16 | 3 | 256 | 768 | 12.45 | 37.35 | RAL 7005
215 | 4Н1-17 | Настил 4Н1-17 | 2 | 226.8 | 453.6 | 11.03 | 22.06 | RAL 7005
216 | 4Н1-18 | Настил 4Н1-18 | 1 | 206.3 | 206.3 | 10.05 | 10.05 | RAL 7005
217 | 4Н1-19 | Настил 4Н1-19 | 1 | 275.1 | 275.1 | 13.37 | 13.37 | RAL 7005
218 | 4Н1-20 | Настил 4Н1-20 | 1 | 255.3 | 255.3 | 12.42 | 12.42 | RAL 7005
219 | 4Н1-21 | Настил 4Н1-21 | 1 | 191.8 | 191.8 | 9.34 | 9.34 | RAL 7005
220 | 4Н1-22 | Настил 4Н1-22 | 10 | 201.3 | 2013 | 9.79 | 97.9 | RAL 7005
221 | 4Н1-23 | Настил 4Н1-23 | 1 | 165.7 | 165.7 | 8.07 | 8.07 | RAL 7005
222 | 4Н1-24 | Настил 4Н1-24 | 2 | 275.9 | 551.8 | 13.41 | 26.82 | RAL 7005
223 | 4Н1-25 | Настил 4Н1-25 | 2 | 256.1 | 512.2 | 12.46 | 24.92 | RAL 7005
224 | 4Н1-26 | Настил 4Н1-26 | 1 | 226.9 | 226.9 | 11.04 | 11.04 | RAL 7005
225 | 4Н1-27 | Настил 4Н1-27 | 1 | 207.7 | 207.7 | 10.12 | 10.12 | RAL 7005
226 | 4Н1-28 | Настил 4Н1-28 | 1 | 276.4 | 276.4 | 13.43 | 13.43 | RAL 7005
227 | 4Н1-29 | Настил 4Н1-29 | 1 | 256.6 | 256.6 | 12.49 | 12.49 | RAL 7005
228 | 4Н1-30 | Настил 4Н1-30 | 1 | 193.1 | 193.1 | 9.41 | 9.41 | RAL 7005
229 | 4Н1-31 | Настил 4Н1-31 | 2 | 166.3 | 332.6 | 8.11 | 16.22 | RAL 7005
230 | 4Н1-32 | Настил 4Н1-32 | 2 | 276.6 | 553.2 | 13.44 | 26.88 | RAL 7005
231 | 4Н1-33 | Настил 4Н1-33 | 2 | 256.7 | 513.4 | 12.49 | 24.98 | RAL 7005
232 | 4Н1-34 | Настил 4Н1-34 | 2 | 227.7 | 455.4 | 11.07 | 22.14 | RAL 7005
233 | 4Н1-35 | Настил 4Н1-35 | 1 | 206.9 | 206.9 | 10.08 | 10.08 | RAL 7005
234 | 4Н1-36 | Настил 4Н1-36 | 1 | 275.7 | 275.7 | 13.4 | 13.4 | RAL 7005
235 | 4Н1-37 | Настил 4Н1-37 | 1 | 256 | 256 | 12.45 | 12.45 | RAL 7005
236 | 4Н1-38 | Настил 4Н1-38 | 1 | 192.4 | 192.4 | 9.37 | 9.37 | RAL 7005
237 | 4Н1-39 | Настил 4Н1-39 | 2 | 165.6 | 331.2 | 8.07 | 16.14 | RAL 7005
238 | 4Н1-40 | Настил 4Н1-40 | 2 | 275.7 | 551.4 | 13.4 | 26.8 | RAL 7005
239 | 4Н1-41 | Настил 4Н1-41 | 2 | 256 | 512 | 12.45 | 24.9 | RAL 7005
240 | 4Н1-42 | Настил 4Н1-42 | 2 | 226.8 | 453.6 | 11.03 | 22.06 | RAL 7005
241 | 4Н1-43 | Настил 4Н1-43 | 1 | 207.8 | 207.8 | 10.12 | 10.12 | RAL 7005
242 | 4Н1-44 | Настил 4Н1-44 | 1 | 276.6 | 276.6 | 13.44 | 13.44 | RAL 7005
243 | 4Н1-45 | Настил 4Н1-45 | 1 | 256.7 | 256.7 | 12.49 | 12.49 | RAL 7005
244 | 4Н1-46 | Настил 4Н1-46 | 1 | 193.2 | 193.2 | 9.41 | 9.41 | RAL 7005
245 | 4Н1-47 | Настил 4Н1-47 | 2 | 166.3 | 332.6 | 8.11 | 16.22 | RAL 7005
246 | 4Н1-48 | Настил 4Н1-48 | 2 | 276.6 | 553.2 | 13.44 | 26.88 | RAL 7005
247 | 4Н1-49 | Настил 4Н1-49 | 2 | 256.7 | 513.4 | 12.49 | 24.98 | RAL 7005
248 | 4Н1-50 | Настил 4Н1-50 | 2 | 227.7 | 455.4 | 11.07 | 22.14 | RAL 7005
249 | 4Н1-51 | Настил 4Н1-51 | 1 | 207.4 | 207.4 | 10.1 | 10.1 | RAL 7005
250 | 4Н1-52 | Настил 4Н1-52 | 1 | 276.1 | 276.1 | 13.42 | 13.42 | RAL 7005
251 | 4Н1-53 | Настил 4Н1-53 | 1 | 256.3 | 256.3 | 12.47 | 12.47 | RAL 7005
252 | 4Н1-54 | Настил 4Н1-54 | 1 | 192.8 | 192.8 | 9.39 | 9.39 | RAL 7005
253 | 4Н1-55 | Настил 4Н1-55 | 1 | 40.1 | 40.1 | 1.95 | 1.95 | RAL 7005
254 | 4Н1-56 | Настил 4Н1-56 | 1 | 37.4 | 37.4 | 1.82 | 1.82 | RAL 7005
255 | 4Н1-57 | Настил 4Н1-57 | 1 | 55.6 | 55.6 | 2.71 | 2.71 | RAL 7005
256 | 4Н1-58 | Настил 4Н1-58 | 1 | 58.4 | 58.4 | 2.85 | 2.85 | RAL 7005
257 | 4Н1-59 | Настил 4Н1-59 | 2 | 42.5 | 85 | 2.06 | 4.12 | RAL 7005
258 | 4Н1-60 | Настил 4Н1-60 | 1 | 41.8 | 41.8 | 2.03 | 2.03 | RAL 7005
259 | 4Н1-61 | Настил 4Н1-61 | 1 | 275.7 | 275.7 | 13.4 | 13.4 | RAL 7005
260 | 4Н1-62 | Настил 4Н1-62 | 1 | 256 | 256 | 12.45 | 12.45 | RAL 7005
261 | 4Н1-63 | Настил 4Н1-63 | 2 | 45.6 | 91.2 | 2.21 | 4.42 | RAL 7005
262 | 4Н1-64 | Настил 4Н1-64 | 2 | 30 | 60 | 1.47 | 2.94 | RAL 7005
263 | 4Н1-65 | Настил 4Н1-65 | 1 | 80.2 | 80.2 | 3.89 | 3.89 | RAL 7005
264 | 4Н1-66 | Настил 4Н1-66 | 1 | 73.1 | 73.1 | 3.56 | 3.56 | RAL 7005
265 | 4Н1-67 | Настил 4Н1-67 | 1 | 46.6 | 46.6 | 2.26 | 2.26 | RAL 7005
266 | 4Н1-68 | Настил 4Н1-68 | 1 | 48.9 | 48.9 | 2.37 | 2.37 | RAL 7005
267 | 4Н1-69 | Настил 4Н1-69 | 1 | 13.9 | 13.9 | 0.69 | 0.69 | RAL 7005
268 | 4Н1-70 | Настил 4Н1-70 | 1 | 52 | 52 | 2.52 | 2.52 | RAL 7005
269 | 4Н1-71 | Настил 4Н1-71 | 1 | 48.9 | 48.9 | 2.37 | 2.37 | RAL 7005
270 | 4Н1-72 | Настил 4Н1-72 | 1 | 43.2 | 43.2 | 2.09 | 2.09 | RAL 7005
271 | 4Н1-73 | Настил 4Н1-73 | 1 | 82.4 | 82.4 | 4.01 | 4.01 | RAL 7005
272 | 4Н1-74 | Настил 4Н1-74 | 1 | 54.2 | 54.2 | 2.64 | 2.64 | RAL 7005
273 | 4Н1-75 | Настил 4Н1-75 | 1 | 80.3 | 80.3 | 3.9 | 3.9 | RAL 7005
274 | 4Н1-76 | Настил 4Н1-76 | 1 | 81.8 | 81.8 | 3.97 | 3.97 | RAL 7005
275 | 4Н1-77 | Настил 4Н1-77 | 1 | 200.1 | 200.1 | 9.73 | 9.73 | RAL 7005
276 | 4Н1-78 | Настил 4Н1-78 | 1 | 277.3 | 277.3 | 13.47 | 13.47 | RAL 7005
277 | 4Н1-79 | Настил 4Н1-79 | 1 | 257.4 | 257.4 | 12.53 | 12.53 | RAL 7005
278 | 4Н1-80 | Настил 4Н1-80 | 1 | 69.7 | 69.7 | 3.4 | 3.4 | RAL 7005
279 | 4Н1-81 | Настил 4Н1-81 | 1 | 51.8 | 51.8 | 2.51 | 2.51 | RAL 7005
280 | 4Н1-82 | Настил 4Н1-82 | 1 | 62.1 | 62.1 | 3.02 | 3.02 | RAL 7005
281 | 4Н1-83 | Настил 4Н1-83 | 1 | 58.4 | 58.4 | 2.85 | 2.85 | RAL 7005
282 | 4Н1-84 | Настил 4Н1-84 | 1 | 41.7 | 41.7 | 2.03 | 2.03 | RAL 7005
283 | 4Н1-85 | Настил 4Н1-85 | 1 | 27.2 | 27.2 | 1.33 | 1.33 | RAL 7005
284 | 4Н1-86 | Настил 4Н1-86 | 1 | 40.3 | 40.3 | 1.96 | 1.96 | RAL 7005
285 | 4Н1-87 | Настил 4Н1-87 | 1 | 41.3 | 41.3 | 2.01 | 2.01 | RAL 7005
286 | 4Н1-88 | Настил 4Н1-88 | 5 | 230.7 | 1153.5 | 11.22 | 56.1 | RAL 7005
287 | 4Н1-89 | Настил 4Н1-89 | 1 | 281.5 | 281.5 | 13.69 | 13.69 | RAL 7005
288 | 4Н1-90 | Настил 4Н1-90 | 1 | 261.6 | 261.6 | 12.74 | 12.74 | RAL 7005
289 | 4Н1-91 | Настил 4Н1-91 | 5 | 213.8 | 1069 | 10.39 | 51.95 | RAL 7005
290 | 4Н1-92 | Настил 4Н1-92 | 1 | 281.6 | 281.6 | 13.69 | 13.69 | RAL 7005
291 | 4Н1-93 | Настил 4Н1-93 | 1 | 261.7 | 261.7 | 12.74 | 12.74 | RAL 7005
292 | 4Н1-94 | Настил 4Н1-94 | 1 | 281.6 | 281.6 | 13.69 | 13.69 | RAL 7005
293 | 4Н1-95 | Настил 4Н1-95 | 1 | 261.7 | 261.7 | 12.74 | 12.74 | RAL 7005
294 | 4Н1-96 | Настил 4Н1-96 | 1 | 281.4 | 281.4 | 13.68 | 13.68 | RAL 7005
295 | 4Н1-97 | Настил 4Н1-97 | 1 | 261.5 | 261.5 | 12.73 | 12.73 | RAL 7005
296 | 4Н1-98 | Настил 4Н1-98 | 1 | 165.5 | 165.5 | 8.06 | 8.06 | RAL 7005
297 | 4Н1-99 | Настил 4Н1-99 | 1 | 275.5 | 275.5 | 13.39 | 13.39 | RAL 7005
298 | 4Н1-100 | Настил 4Н1-100 | 1 | 255.9 | 255.9 | 12.45 | 12.45 | RAL 7005
299 | 4Н1-101 | Настил 4Н1-101 | 1 | 226.7 | 226.7 | 11.02 | 11.02 | RAL 7005
300 | 4Н1-102 | Настил 4Н1-102 | 1 | 281.6 | 281.6 | 13.69 | 13.69 | RAL 7005
301 | 4Н1-103 | Настил 4Н1-103 | 1 | 261.7 | 261.7 | 12.74 | 12.74 | RAL 7005
302 | 4Н1-104 | Настил 4Н1-104 | 8 | 120.4 | 963.2 | 5.81 | 46.48 | RAL 7005
303 | 4Н1-105 | Настил 4Н1-105 | 2 | 60.5 | 121 | 2.93 | 5.86 | RAL 7005
304 | 4Н1-106 | Настил 4Н1-106 | 2 | 56.1 | 112.2 | 2.71 | 5.42 | RAL 7005
305 | 4Н1-107 | Настил 4Н1-107 | 8 | 50.7 | 405.6 | 2.46 | 19.68 | RAL 7005
306 | 4Н1-108 | Настил 4Н1-108 | 1 | 50.8 | 50.8 | 2.46 | 2.46 | RAL 7005
307 | 4Н1-109 | Настил 4Н1-109 | 1 | 118.5 | 118.5 | 5.68 | 5.68 | RAL 7005
308 | 4Н1-110 | Настил 4Н1-110 | 1 | 125.4 | 125.4 | 6.09 | 6.09 | RAL 7005
309 | 4Н1-111 | Настил 4Н1-111 | 2 | 125.8 | 251.6 | 6.11 | 12.22 | RAL 7005
310 | 4Н1-112 | Настил 4Н1-112 | 4 | 8.7 | 34.8 | 0.43 | 1.72 | RAL 7005
311 | 4Н1-113 | Настил 4Н1-113 | 2 | 183.7 | 367.4 | 8.93 | 17.86 | RAL 7005
312 | 4Н1-114 | Настил 4Н1-114 | 2 | 64.5 | 129 | 3.13 | 6.26 | RAL 7005
313 | 4Н1-115 | Настил 4Н1-115 | 1 | 50.7 | 50.7 | 2.47 | 2.47 | RAL 7005
314 | 4Н1-116 | Настил 4Н1-116 | 1 | 130.5 | 130.5 | 6.34 | 6.34 | RAL 7005
315 | 4Н1-117 | Настил 4Н1-117 | 1 | 131.1 | 131.1 | 6.36 | 6.36 | RAL 7005
316 | 4Н1-118 | Настил 4Н1-118 | 1 | 132.6 | 132.6 | 6.44 | 6.44 | RAL 7005
317 | 4Н1-119 | Настил 4Н1-119 | 1 | 161 | 161 | 7.82 | 7.82 | RAL 7005
318 | 4Н1-120 | Настил 4Н1-120 | 1 | 148.5 | 148.5 | 7.21 | 7.21 | RAL 7005
319 | 4Н1-121 | Настил 4Н1-121 | 1 | 137.6 | 137.6 | 6.67 | 6.67 | RAL 7005
320 | 4Н1-122 | Настил 4Н1-122 | 1 | 130.3 | 130.3 | 6.33 | 6.33 | RAL 7005
321 | 4Н1-123 | Настил 4Н1-123 | 1 | 49.1 | 49.1 | 2.38 | 2.38 | RAL 7005
322 | 4Н1-124 | Настил 4Н1-124 | 2 | 61.9 | 123.8 | 3 | 6 | RAL 7005
323 | 4Н1-125 | Настил 4Н1-125 | 2 | 57.3 | 114.6 | 2.77 | 5.54 | RAL 7005
324 | 4Н1-126 | Настил 4Н1-126 | 1 | 10.7 | 10.7 | 0.53 | 0.53 | RAL 7005
325 | 4Н1-127 | Настил 4Н1-127 | 3 | 25.6 | 76.8 | 1.24 | 3.72 | RAL 7005
326 | 4Н1-128 | Настил 4Н1-128 | 1 | 26.6 | 26.6 | 1.29 | 1.29 | RAL 7005
327 | 4Н1-129 | Настил 4Н1-129 | 2 | 36.2 | 72.4 | 1.75 | 3.5 | RAL 7005
328 | 4Н1-130 | Настил 4Н1-130 | 1 | 32.1 | 32.1 | 1.56 | 1.56 | RAL 7005
329 | 4Н1-131 | Настил 4Н1-131 | 1 | 30.9 | 30.9 | 1.5 | 1.5 | RAL 7005
330 | 4Н1-132 | Настил 4Н1-132 | 2 | 33.7 | 67.4 | 1.63 | 3.26 | RAL 7005
331 | 4Н1-133 | Настил 4Н1-133 | 1 | 17 | 17 | 0.83 | 0.83 | RAL 7005
332 | 4Н2-1 | Профлист 4Н2-1 | 100 | 49 | 4900 | 14.89 | 1489 | RAL 7005
333 | 4Н2-2 | Профлист 4Н2-2 | 100 | 47 | 4700 | 14.26 | 1426 | RAL 7005
334 | 4Н3-1 | Профлист 4Н3-1 | 77 | 70.6 | 5436.2 | 24.34 | 1874.18 | RAL Design 110 60 65
335 | 4Н3-2 | Профлист 4Н3-2 | 74 | 23.6 | 1746.4 | 8.14 | 602.36 | RAL Design 110 60 65
336 | 4Н3-3 | Профлист 4Н3-3 | 74 | 22.9 | 1694.6 | 7.89 | 583.86 | RAL Design 110 60 65
337 | 4Н3-4 | Профлист 4Н3-4 | 1 | 16.8 | 16.8 | 5.81 | 5.81 | RAL Design 110 60 65
338 | 4Н3-5 | Профлист 4Н3-5 | 3 | 21.8 | 65.4 | 7.51 | 22.53 | RAL Design 110 60 65
339 | 4Н3-6 | Профлист 4Н3-6 | 1 | 6.4 | 6.4 | 2.22 | 2.22 | RAL Design 110 60 65
340 | 4Н3-7 | Профлист 4Н3-7 | 2 | 17.7 | 35.4 | 6.11 | 12.22 | RAL Design 110 60 65
341 | 4Н3-8 | Профлист 4Н3-8 | 2 | 10.3 | 20.6 | 3.57 | 7.14 | RAL Design 110 60 65
342 | 4Н3-9 | Профлист 4Н3-9 | 1 | 71.5 | 71.5 | 24.62 | 24.62 | RAL Design 110 60 65
343 | 4Н4-1 | Настил 4Н4-1 | 2 | 14.1 | 28.2 | 1.75 | 3.5 | RAL 7005
344 | 4Н4-2 | Настил 4Н4-2 | 2 | 20.1 | 40.2 | 2.47 | 4.94 | RAL 7005
345 | 4Н4-3 | Настил 4Н4-3 | 2 | 20 | 40 | 2.46 | 4.92 | RAL 7005
346 | 4Н4-4 | Настил 4Н4-4 | 1 | 33.4 | 33.4 | 4.09 | 4.09 | RAL 7005
347 | 4Н4-5 | Настил 4Н4-5 | 2 | 29.7 | 59.4 | 3.63 | 7.26 | RAL 7005
348 | 4Н4-6 | Настил 4Н4-6 | 2 | 25.2 | 50.4 | 3.09 | 6.18 | RAL 7005
349 | 4Н4-7 | Настил 4Н4-7 | 1 | 26.1 | 26.1 | 3.19 | 3.19 | RAL 7005
350 | 4Н4-8 | Настил 4Н4-8 | 1 | 17.4 | 17.4 | 2.14 | 2.14 | RAL 7005
351 | 4Н4-9 | Настил 4Н4-9 | 1 | 8.9 | 8.9 | 1.12 | 1.12 | RAL 7005
352 | 4Н4-10 | Настил 4Н4-10 | 1 | 16.5 | 16.5 | 2.04 | 2.04 | RAL 7005
353 | 4Н4-11 | Настил 4Н4-11 | 2 | 19.4 | 38.8 | 2.28 | 4.56 | RAL 7005
354 | 4Н4-12 | Настил 4Н4-12 | 1 | 13.7 | 13.7 | 1.72 | 1.72 | RAL 7005
355 | 4Н4-13 | Настил 4Н4-13 | 1 | 32.4 | 32.4 | 3.97 | 3.97 | RAL 7005
356 | 4Н4-14 | Настил 4Н4-14 | 1 | 27 | 27 | 3.3 | 3.3 | RAL 7005
357 | 4Н4-15 | Настил 4Н4-15 | 2 | 8.1 | 16.2 | 1.02 | 2.04 | RAL 7005
358 | 4Н4-16 | Настил 4Н4-16 | 3 | 20.3 | 60.9 | 2.5 | 7.5 | RAL 7005
359 | 4Н4-17 | Настил 4Н4-17 | 3 | 24 | 72 | 2.95 | 8.85 | RAL 7005
360 | 4Н4-18 | Настил 4Н4-18 | 1 | 16.6 | 16.6 | 2.04 | 2.04 | RAL 7005
361 | 4Н4-19 | Настил 4Н4-19 | 1 | 7.6 | 7.6 | 0.95 | 0.95 | RAL 7005
362 | 4ОГ1-1 | Ограждение 4ОГ1-1 | 1 | 72.4 | 72.4 | 3.99 | 3.99 | RAL 7005
363 | 4ОГ1-2 | Ограждение 4ОГ1-2 | 1 | 40.1 | 40.1 | 2.2 | 2.2 | RAL 7005
364 | 4ОГ1-3 | Ограждение 4ОГ1-3 | 1 | 16.2 | 16.2 | 0.88 | 0.88 | RAL 7005
365 | 4ОГ1-4 | Ограждение 4ОГ1-4 | 2 | 16.2 | 32.4 | 0.88 | 1.76 | RAL 7005
366 | 4ОГ1-5 | Ограждение 4ОГ1-5 | 1 | 18.5 | 18.5 | 1 | 1 | RAL 7005
367 | 4ОГ1-6 | Ограждение 4ОГ1-6 | 1 | 20.4 | 20.4 | 1.12 | 1.12 | RAL 7005
368 | 4ОГ1-7 | Ограждение 4ОГ1-7 | 3 | 31.3 | 93.9 | 1.71 | 5.13 | RAL 7005
369 | 4ОГ1-8 | Ограждение 4ОГ1-8 | 1 | 18.5 | 18.5 | 1 | 1 | RAL 7005
370 | 4ОГ1-9 | Ограждение 4ОГ1-9 | 3 | 18.1 | 54.3 | 0.99 | 2.97 | RAL 7005
371 | 4ОГ1-10 | Ограждение 4ОГ1-10 | 3 | 18.2 | 54.6 | 0.99 | 2.97 | RAL 7005
372 | 4ОГ1-11 | Ограждение 4ОГ1-11 | 1 | 18 | 18 | 0.98 | 0.98 | RAL 7005
373 | 4ОГ1-12 | Ограждение 4ОГ1-12 | 1 | 15.3 | 15.3 | 0.82 | 0.82 | RAL 7005
374 | 4ОГ1-13 | Ограждение 4ОГ1-13 | 1 | 21.3 | 21.3 | 1.18 | 1.18 | RAL 7005
375 | 4ОГ1-14 | Ограждение 4ОГ1-14 | 1 | 39.2 | 39.2 | 2.15 | 2.15 | RAL 7005
376 | 4ОГ1-15 | Ограждение 4ОГ1-15 | 2 | 5.1 | 10.2 | 0.26 | 0.52 | RAL 7005
377 | 4ОГ1-16 | Ограждение 4ОГ1-16 | 1 | 15 | 15 | 0.82 | 0.82 | RAL 7005
378 | 4ОГ1-17 | Ограждение 4ОГ1-17 | 1 | 15 | 15 | 0.82 | 0.82 | RAL 7005
379 | 4ОГ1-18 | Ограждение 4ОГ1-18 | 1 | 13.6 | 13.6 | 0.73 | 0.73 | RAL 7005
380 | 4ОГ1-19 | Ограждение 4ОГ1-19 | 2 | 29.9 | 59.8 | 1.64 | 3.28 | RAL 7005
381 | 4ОГ1-20 | Ограждение 4ОГ1-20 | 12 | 33.9 | 406.8 | 1.87 | 22.44 | RAL 7005
382 | 4ОГ1-21 | Ограждение 4ОГ1-21 | 4 | 31.5 | 126 | 1.73 | 6.92 | RAL 7005
383 | 4ОГ1-22 | Ограждение 4ОГ1-22 | 1 | 5.1 | 5.1 | 0.27 | 0.27 | RAL 7005
384 | 4ОГ1-23 | Ограждение 4ОГ1-23 | 2 | 16.9 | 33.8 | 0.92 | 1.84 | RAL 7005
385 | 4ОГ1-24 | Ограждение 4ОГ1-24 | 1 | 5.1 | 5.1 | 0.27 | 0.27 | RAL 7005
386 | 4ОГ1-25 | Ограждение 4ОГ1-25 | 2 | 17.4 | 34.8 | 0.94 | 1.88 | RAL 7005
387 | 4ОГ1-26 | Ограждение 4ОГ1-26 | 2 | 36.7 | 73.4 | 2.03 | 4.06 | RAL 7005
388 | 4ОГ1-27 | Ограждение 4ОГ1-27 | 1 | 19.9 | 19.9 | 1.09 | 1.09 | RAL 7005
389 | 4ОГ1-28 | Ограждение 4ОГ1-28 | 1 | 6.3 | 6.3 | 0.33 | 0.33 | RAL 7005
390 | 4ОГ2-1 | Ограждение 4ОГ2-1 | 2 | 22.7 | 45.4 | 1.13 | 2.26 | RAL 7005
391 | 4ОГ2-2 | Ограждение 4ОГ2-2 | 2 | 22.7 | 45.4 | 1.13 | 2.26 | RAL 7005
392 | 4ОГ2-3 | Ограждение 4ОГ2-3 | 2 | 16.6 | 33.2 | 0.82 | 1.64 | RAL 7005
393 | 4ОГ2-4 | Ограждение 4ОГ2-4 | 1 | 16.6 | 16.6 | 0.82 | 0.82 | RAL 7005
394 | 4ОГ2-5 | Ограждение 4ОГ2-5 | 1 | 6.2 | 6.2 | 0.31 | 0.31 | RAL 7005
395 | 4ОГ2-6 | Ограждение 4ОГ2-6 | 1 | 6.2 | 6.2 | 0.31 | 0.31 | RAL 7005
396 | 4ОГ2-7 | Ограждение 4ОГ2-7 | 1 | 16.9 | 16.9 | 0.83 | 0.83 | RAL 7005
397 | 4ОГ2-8 | Ограждение 4ОГ2-8 | 2 | 28.2 | 56.4 | 1.38 | 2.76 | RAL 7005
398 | 4ОГ2-9 | Ограждение 4ОГ2-9 | 2 | 31.2 | 62.4 | 1.54 | 3.08 | RAL 7005
399 | 4ОГ2-10 | Ограждение 4ОГ2-10 | 2 | 31.2 | 62.4 | 1.54 | 3.08 | RAL 7005
400 | 4ОГ2-11 | Ограждение 4ОГ2-11 | 1 | 25.1 | 25.1 | 1.25 | 1.25 | RAL 7005
401 | 4ОГ2-12 | Ограждение 4ОГ2-12 | 1 | 25.1 | 25.1 | 1.25 | 1.25 | RAL 7005
402 | 4ОГ2-13 | Ограждение 4ОГ2-13 | 1 | 25.1 | 25.1 | 1.24 | 1.24 | RAL 7005
403 | 4ОГ2-14 | Ограждение 4ОГ2-14 | 1 | 25.1 | 25.1 | 1.24 | 1.24 | RAL 7005
404 | 4ОГ5-1 | Ограждение 4ОГ5-1 | 50 | 24.3 | 1215 | 0.94 | 47 | RAL 7005
405 | 4ОГ5-2 | Ограждение 4ОГ5-2 | 2 | 8.2 | 16.4 | 0.31 | 0.62 | RAL 7005
406 | 4П2-1 | Прогон 4П2-1 | 1 | 16.8 | 16.8 | 0.61 | 0.61 | RAL 7005
407 | 4П2-2 | Прогон 4П2-2 | 5 | 16.8 | 84 | 0.61 | 3.05 | RAL 7005
408 | 4П2-3 | Прогон 4П2-3 | 1 | 16.5 | 16.5 | 0.61 | 0.61 | RAL 7005
409 | 4П2-4 | Прогон 4П2-4 | 1 | 104.4 | 104.4 | 3.89 | 3.89 | RAL 7005
410 | 4П2-5 | Прогон 4П2-5 | 5 | 104.4 | 522 | 3.89 | 19.45 | RAL 7005
411 | 4П2-6 | Прогон 4П2-6 | 12 | 104.8 | 1257.6 | 3.91 | 46.92 | RAL 7005
412 | 4П2-7 | Прогон 4П2-7 | 66 | 104 | 6864 | 3.88 | 256.08 | RAL 7005
413 | 4П2-8 | Прогон 4П2-8 | 1 | 87.8 | 87.8 | 3.27 | 3.27 | RAL 7005
414 | 4П2-9 | Прогон 4П2-9 | 1 | 87.5 | 87.5 | 3.26 | 3.26 | RAL 7005
415 | 4П2-10 | Прогон 4П2-10 | 5 | 89.1 | 445.5 | 3.31 | 16.55 | RAL 7005
416 | 4ПД1-1 | Подвес 4ПД1-1 | 1 | 46.1 | 46.1 | 1.29 | 1.29 | RAL 7005
417 | 4ПП-1 | Прокладка 4ПП-1 | 26 | 1 | 26 | 0.05 | 1.3 | RAL 7005
418 | 4ПП-2 | Прокладка 4ПП-2 | 22 | 5.1 | 112.2 | 0.22 | 4.84 | RAL 7005
419 | 4ПП-3 | Прокладка 4ПП-3 | 2 | 3.5 | 7 | 0.15 | 0.3 | RAL 7005
420 | 4ПТ-1 | Петля 4ПТ-1 | 24 | 0.5 | 12 | 0.02 | 0.48 | RAL 7005
421 | 4РС2-1 | Распорка 4РС2-1 | 24 | 185 | 4440 | 6.49 | 155.76 | RAL 7005
422 | 4РС2-2 | Распорка 4РС2-2 | 2 | 118.2 | 236.4 | 4.12 | 8.24 | RAL 7005
423 | 4РС3-1 | Распорка 4РС3-1 | 10 | 311.5 | 3115 | 8.3 | 83 | RAL 7005
424 | 4РС3-2 | Распорка 4РС3-2 | 1 | 339.7 | 339.7 | 8.84 | 8.84 | RAL 7005
425 | 4РС3-3 | Распорка 4РС3-3 | 2 | 102.3 | 204.6 | 2.77 | 5.54 | RAL 7005
426 | 4РС5-1 | Распорка 4РС5-1 | 1 | 544 | 544 | 11.91 | 11.91 | RAL 7005
427 | 4РС6-1 | Распорка 4РС6-1 | 6 | 515.5 | 3093 | 11.42 | 68.52 | RAL 7005
428 | 4РС6-2 | Распорка 4РС6-2 | 1 | 578.2 | 578.2 | 12.84 | 12.84 | RAL 7005
429 | 4РС6-3 | Распорка 4РС6-3 | 1 | 504.2 | 504.2 | 11.19 | 11.19 | RAL 7005
430 | 4РС6-4 | Распорка 4РС6-4 | 1 | 515.4 | 515.4 | 11.41 | 11.41 | RAL 7005
431 | 4РС7-1 | Распорка 4РС7-1 | 11 | 255.3 | 2808.3 | 9.55 | 105.05 | RAL 7005
432 | 4РС7-2 | Распорка 4РС7-2 | 1 | 271.5 | 271.5 | 9.98 | 9.98 | ОГЗ до R45
433 | 4РС8-1 | Распорка 4РС8-1 | 1 | 164.6 | 164.6 | 6.15 | 6.15 | RAL 7005
434 | 4РС9-1 | Распорка 4РС9-1 | 1 | 163.2 | 163.2 | 6.01 | 6.01 | RAL 7005
435 | 4РС10-1 | Распорка 4РС10-1 | 1 | 304.8 | 304.8 | 8.03 | 8.03 | RAL 7005
436 | 4РС10-2 | Распорка 4РС10-2 | 1 | 264.3 | 264.3 | 6.98 | 6.98 | RAL 7005
437 | 4РС10-3 | Распорка 4РС10-3 | 1 | 262.3 | 262.3 | 6.91 | 6.91 | RAL 7005
438 | 4РС10-4 | Распорка 4РС10-4 | 1 | 264.3 | 264.3 | 6.98 | 6.98 | RAL 7005
439 | 4РС10-5 | Распорка 4РС10-5 | 1 | 264.3 | 264.3 | 6.98 | 6.98 | RAL 7005
440 | 4РС10-6 | Распорка 4РС10-6 | 1 | 261.4 | 261.4 | 6.89 | 6.89 | RAL 7005
441 | 4РС10-7 | Распорка 4РС10-7 | 1 | 265 | 265 | 7 | 7 | RAL 7005
442 | 4РС10-8 | Распорка 4РС10-8 | 1 | 264.3 | 264.3 | 6.98 | 6.98 | RAL 7005
443 | 4РС10-9 | Распорка 4РС10-9 | 1 | 263.3 | 263.3 | 6.95 | 6.95 | RAL 7005
444 | 4РС10-10 | Распорка 4РС10-10 | 1 | 263.3 | 263.3 | 6.95 | 6.95 | RAL 7005
445 | 4РС10-11 | Распорка 4РС10-11 | 1 | 264.3 | 264.3 | 6.98 | 6.98 | RAL 7005
446 | 4РС10-12 | Распорка 4РС10-12 | 1 | 263.3 | 263.3 | 6.95 | 6.95 | RAL 7005
447 | 4РС10-13 | Распорка 4РС10-13 | 1 | 178.4 | 178.4 | 4.75 | 4.75 | RAL 7005
448 | 4РС11-1 | Распорка 4РС11-1 | 1 | 276.4 | 276.4 | 9.28 | 9.28 | RAL 7005
449 | 4РС11-2 | Распорка 4РС11-2 | 11 | 231.4 | 2545.4 | 7.76 | 85.36 | RAL 7005
450 | 4РС11-3 | Распорка 4РС11-3 | 1 | 151.5 | 151.5 | 5.03 | 5.03 | RAL 7005
451 | 4РС12-1 | Распорка 4РС12-1 | 1 | 215.5 | 215.5 | 5.78 | 5.78 | RAL 7005
452 | 4РС12-2 | Распорка 4РС12-2 | 11 | 181 | 1991 | 4.83 | 53.13 | RAL 7005
453 | 4РС12-3 | Распорка 4РС12-3 | 1 | 125 | 125 | 3.37 | 3.37 | RAL 7005
454 | 4РФ1-1 | Ригель фахверка 4РФ1-1 | 1 | 14.3 | 14.3 | 0.4 | 0.4 | RAL 7005
455 | 4РФ1-2 | Ригель фахверка 4РФ1-2 | 4 | 16.1 | 64.4 | 0.44 | 1.76 | RAL 7005
456 | 4РФ1-3 | Ригель фахверка 4РФ1-3 | 1 | 19.8 | 19.8 | 0.56 | 0.56 | RAL 7005
457 | 4РФ1-4 | Ригель фахверка 4РФ1-4 | 6 | 111.8 | 670.8 | 2.98 | 17.88 | RAL 7005
458 | 4РФ1-5 | Ригель фахверка 4РФ1-5 | 24 | 113.4 | 2721.6 | 3.02 | 72.48 | RAL 7005
459 | 4РФ1-6 | Ригель фахверка 4РФ1-6 | 24 | 116.8 | 2803.2 | 3.11 | 74.64 | RAL 7005
460 | 4РФ1-7 | Ригель фахверка 4РФ1-7 | 12 | 113.4 | 1360.8 | 3.02 | 36.24 | RAL 7005
461 | 4РФ1-8 | Ригель фахверка 4РФ1-8 | 6 | 111.8 | 670.8 | 2.98 | 17.88 | RAL 7005
462 | 4РФ1-9 | Ригель фахверка 4РФ1-9 | 2 | 76.3 | 152.6 | 2.02 | 4.04 | RAL 7005
463 | 4РФ1-10 | Ригель фахверка 4РФ1-10 | 1 | 73.3 | 73.3 | 1.95 | 1.95 | RAL 7005
464 | 4РФ1-11 | Ригель фахверка 4РФ1-11 | 2 | 76.9 | 153.8 | 2.04 | 4.08 | RAL 7005
465 | 4РФ1-12 | Ригель фахверка 4РФ1-12 | 1 | 73.7 | 73.7 | 1.96 | 1.96 | RAL 7005
466 | 4РФ1-13 | Ригель фахверка 4РФ1-13 | 1 | 12.3 | 12.3 | 0.34 | 0.34 | RAL 7005
467 | 4РФ1-14 | Ригель фахверка 4РФ1-14 | 3 | 11.9 | 35.7 | 0.33 | 0.99 | RAL 7005
468 | 4РФ1-15 | Ригель фахверка 4РФ1-15 | 1 | 10.8 | 10.8 | 0.3 | 0.3 | RAL 7005
469 | 4РФ1-16 | Ригель фахверка 4РФ1-16 | 1 | 15.5 | 15.5 | 0.43 | 0.43 | RAL 7005
470 | 4РФ1-17 | Ригель фахверка 4РФ1-17 | 3 | 15 | 45 | 0.42 | 1.26 | RAL 7005
471 | 4РФ1-18 | Ригель фахверка 4РФ1-18 | 1 | 13.9 | 13.9 | 0.39 | 0.39 | RAL 7005
472 | 4РФ2-1 | Ригель фахверка 4РФ2-1 | 7 | 14.9 | 104.3 | 0.43 | 3.01 | RAL 7005
473 | 4РФ3-1 | Ригель фахверка 4РФ3-1 | 18 | 4.8 | 86.4 | 0.25 | 4.5 | RAL 7005
474 | 4СВ1-1 | Связь 4СВ1-1 | 14 | 235.1 | 3291.4 | 6.19 | 86.66 | ОГЗ до R45
475 | 4СВ1-2 | Связь 4СВ1-2 | 14 | 232.1 | 3249.4 | 6.11 | 85.54 | ОГЗ до R45
476 | 4СВ1-3 | Связь 4СВ1-3 | 2 | 238.9 | 477.8 | 6.29 | 12.58 | ОГЗ до R45
477 | 4СВ2-1 | Связь 4СВ2-1 | 4 | 240.1 | 960.4 | 6.32 | 25.28 | ОГЗ до R45
478 | 4СВ2-2 | Связь 4СВ2-2 | 2 | 230 | 460 | 6.06 | 12.12 | ОГЗ до R45
479 | 4СВ3-1 | Связь 4СВ3-1 | 2 | 377.3 | 754.6 | 8.22 | 16.44 | ОГЗ до R45
480 | 4СВ4-1 | Связь 4СВ4-1 | 1 | 212.7 | 212.7 | 4.84 | 4.84 | ОГЗ до R45
481 | 4СВ4-2 | Связь 4СВ4-2 | 2 | 214.9 | 429.8 | 4.89 | 9.78 | ОГЗ до R45
482 | 4СВ4-3 | Связь 4СВ4-3 | 1 | 212.7 | 212.7 | 4.84 | 4.84 | ОГЗ до R45
483 | 4СВ5-1 | Связь 4СВ5-1 | 2 | 103.8 | 207.6 | 2.86 | 5.72 | ОГЗ до R45
484 | 4СВ5-2 | Связь 4СВ5-2 | 2 | 106.7 | 213.4 | 2.93 | 5.86 | ОГЗ до R45
485 | 4СВ5-3 | Связь 4СВ5-3 | 4 | 45.2 | 180.8 | 1.27 | 5.08 | ОГЗ до R45
486 | 4СГ1-1 | Связь 4СГ1-1 | 25 | 53.5 | 1337.5 | 1.73 | 43.25 | ОГЗ до R45
487 | 4СГ1-2 | Связь 4СГ1-2 | 1 | 46.4 | 46.4 | 1.5 | 1.5 | ОГЗ до R45
488 | 4СГ1-3 | Связь 4СГ1-3 | 1 | 48.5 | 48.5 | 1.57 | 1.57 | ОГЗ до R45
489 | 4СГ1-4 | Связь 4СГ1-4 | 1 | 52.6 | 52.6 | 1.7 | 1.7 | ОГЗ до R45
490 | 4СГ1-5 | Связь 4СГ1-5 | 1 | 37.3 | 37.3 | 1.21 | 1.21 | ОГЗ до R45
491 | 4СГ1-6 | Связь 4СГ1-6 | 1 | 35.7 | 35.7 | 1.16 | 1.16 | ОГЗ до R45
492 | 4СГ1-7 | Связь 4СГ1-7 | 1 | 30.1 | 30.1 | 0.98 | 0.98 | ОГЗ до R45
493 | 4СГ1-8 | Связь 4СГ1-8 | 1 | 35.2 | 35.2 | 1.14 | 1.14 | ОГЗ до R45
494 | 4СГ1-9 | Связь 4СГ1-9 | 1 | 24.7 | 24.7 | 0.8 | 0.8 | ОГЗ до R45
495 | 4СГ1-10 | Связь 4СГ1-10 | 1 | 69.9 | 69.9 | 2.26 | 2.26 | ОГЗ до R45
496 | 4СГ2-1 | Связь 4СГ2-1 | 2 | 216.8 | 433.6 | 4.96 | 9.92 | ОГЗ до R45
497 | 4СГ2-2 | Связь 4СГ2-2 | 1 | 219.2 | 219.2 | 5.01 | 5.01 | ОГЗ до R45
498 | 4СГ2-3 | Связь 4СГ2-3 | 1 | 219.2 | 219.2 | 5.01 | 5.01 | ОГЗ до R45
499 | 4СТ1-1 | Стойка 4СТ1-1 | 1 | 322.9 | 322.9 | 6.46 | 6.46 | RAL 7005
500 | 4СТ1-2 | Стойка 4СТ1-2 | 1 | 473.1 | 473.1 | 9.8 | 9.8 | RAL 7005
501 | 4СФ1-1 | Стойка фахверка 4СФ1-1 | 1 | 61.1 | 61.1 | 1.71 | 1.71 | RAL 7005
502 | 4СФ1-2 | Стойка фахверка 4СФ1-2 | 1 | 237.1 | 237.1 | 6.5 | 6.5 | RAL 7005
503 | 4СФ2-1 | Стойка фахверка 4СФ2-1 | 12 | 28.9 | 346.8 | 0.82 | 9.84 | RAL 7005
504 | 4СФ2-2 | Стойка фахверка 4СФ2-2 | 1 | 36 | 36 | 0.98 | 0.98 | RAL 7005
505 | 4СФ2-3 | Стойка фахверка 4СФ2-3 | 1 | 45.9 | 45.9 | 1.25 | 1.25 | RAL 7005
506 | 4СФ3-1 | Стойка фахверка 4СФ3-1 | 1 | 9.4 | 9.4 | 0.5 | 0.5 | RAL 7005
507 | 4СФ3-2 | Стойка фахверка 4СФ3-2 | 1 | 8.8 | 8.8 | 0.46 | 0.46 | RAL 7005
508 | 4СФ3-3 | Стойка фахверка 4СФ3-3 | 13 | 10.9 | 141.7 | 0.57 | 7.41 | RAL 7005
509 | 4СФ3-4 | Стойка фахверка 4СФ3-4 | 1 | 10.4 | 10.4 | 0.55 | 0.55 | RAL 7005
510 | 4СФ3-5 | Стойка фахверка 4СФ3-5 | 12 | 8.8 | 105.6 | 0.46 | 5.52 | RAL 7005
511 | 4СФ3-6 | Стойка фахверка 4СФ3-6 | 12 | 10.5 | 126 | 0.55 | 6.6 | RAL 7005
512 | 4СФ3-7 | Стойка фахверка 4СФ3-7 | 1 | 9.6 | 9.6 | 0.51 | 0.51 | RAL 7005
513 | 4СФ3-8 | Стойка фахверка 4СФ3-8 | 1 | 9.3 | 9.3 | 0.49 | 0.49 | RAL 7005
514 | 4СФ3-9 | Стойка фахверка 4СФ3-9 | 2 | 10.8 | 21.6 | 0.57 | 1.14 | RAL 7005
515 | 4СФ3-10 | Стойка фахверка 4СФ3-10 | 1 | 13.1 | 13.1 | 0.69 | 0.69 | RAL 7005
516 | 4СФ3-11 | Стойка фахверка 4СФ3-11 | 2 | 8 | 16 | 0.42 | 0.84 | RAL 7005
517 | 4СФ3-12 | Стойка фахверка 4СФ3-12 | 1 | 12.4 | 12.4 | 0.65 | 0.65 | RAL 7005
518 | 4ФП2-1 | Ферма 4ФП2-1 | 11 | 1414.8 | 15562.8 | 34.65 | 381.15 | RAL 7005
519 | 4Ш-1 | Шайба 4Ш-1 | 128 | 1.6 | 204.8 | 0.03 | 3.84 | RAL 7005
520 | 4Ш-2 | Шайба 4Ш-2 | 8 | 1 | 8 | 0.02 | 0.16 | RAL 7005
521 | 4Щ1-1 | Щит 4Щ1-1 | 8 | 47.7 | 381.6 | 2.83 | 22.64 | RAL 7005
522 | 4Щ2-1 | Щит 4Щ2-1 | 4 | 23.4 | 93.6 | 1.28 | 5.12 | RAL 7005
|  |  |  | Итого: | 356652.8 |  | 14040.12

## Профлист
Лист | Марка | Наименование марки | Кол-во, шт. | Вес 1-ой, кг | Общий вес, кг | S одной, м2 | S всех, м2 | Примечание
327 | 1Н2-1 | Профлист 1Н2-1 | 111 | 49 | 5439 | 14.89 | 1652.79 | RAL 7005
328 | 1Н2-2 | Профлист 1Н2-2 | 111 | 47 | 5217 | 14.26 | 1582.86 | RAL 7005
329 | 1Н3-1 | Профлист 1Н3-1 | 75 | 70.6 | 5295 | 24.34 | 1825.5 | RAL Design 110 60 65
330 | 1Н3-2 | Профлист 1Н3-2 | 14 | 71.5 | 1001 | 24.62 | 344.68 | RAL Design 110 60 65
331 | 1Н3-3 | Профлист 1Н3-3 | 4 | 23.3 | 93.2 | 8.02 | 32.08 | RAL Design 110 60 65
332 | 1Н3-4 | Профлист 1Н3-4 | 1 | 7.9 | 7.9 | 2.73 | 2.73 | RAL Design 110 60 65
333 | 1Н3-5 | Профлист 1Н3-5 | 2 | 17.7 | 35.4 | 6.11 | 12.22 | RAL Design 110 60 65
334 | 1Н3-6 | Профлист 1Н3-6 | 2 | 10.3 | 20.6 | 3.57 | 7.14 | RAL Design 110 60 65
335 | 1Н3-7 | Профлист 1Н3-7 | 60 | 23.6 | 1416 | 8.14 | 488.4 | RAL Design 110 60 65
336 | 1Н3-8 | Профлист 1Н3-8 | 60 | 22.9 | 1374 | 7.89 | 473.4 | RAL Design 110 60 65
337 | 1Н3-9 | Профлист 1Н3-9 | 1 | 76.9 | 76.9 | 26.5 | 26.5 | RAL Design 110 60 65
338 | 1Н3-10 | Профлист 1Н3-10 | 1 | 77.7 | 77.7 | 26.78 | 26.78 | RAL Design 110 60 65
339 | 1Н3-11 | Профлист 1Н3-11 | 1 | 76.2 | 76.2 | 26.25 | 26.25 | RAL Design 110 60 65
340 | 1Н3-12 | Профлист 1Н3-12 | 1 | 77 | 77 | 26.53 | 26.53 | RAL Design 110 60 65
341 | 1Н3-13 | Профлист 1Н3-13 | 1 | 75.4 | 75.4 | 25.99 | 25.99 | RAL Design 110 60 65
342 | 1Н3-14 | Профлист 1Н3-14 | 1 | 76.3 | 76.3 | 26.27 | 26.27 | RAL Design 110 60 65
343 | 1Н3-15 | Профлист 1Н3-15 | 1 | 74.7 | 74.7 | 25.74 | 25.74 | RAL Design 110 60 65
344 | 1Н3-16 | Профлист 1Н3-16 | 1 | 75.5 | 75.5 | 26.02 | 26.02 | RAL Design 110 60 65
345 | 1Н3-17 | Профлист 1Н3-17 | 1 | 74 | 74 | 25.48 | 25.48 | RAL Design 110 60 65
346 | 1Н3-18 | Профлист 1Н3-18 | 1 | 74.8 | 74.8 | 25.76 | 25.76 | RAL Design 110 60 65
347 | 1Н3-19 | Профлист 1Н3-19 | 1 | 73.2 | 73.2 | 25.23 | 25.23 | RAL Design 110 60 65
348 | 1Н3-20 | Профлист 1Н3-20 | 1 | 74 | 74 | 25.51 | 25.51 | RAL Design 110 60 65
349 | 1Н3-21 | Профлист 1Н3-21 | 1 | 72.5 | 72.5 | 24.97 | 24.97 | RAL Design 110 60 65
350 | 1Н3-22 | Профлист 1Н3-22 | 1 | 73.3 | 73.3 | 25.25 | 25.25 | RAL Design 110 60 65
351 | 1Н3-23 | Профлист 1Н3-23 | 1 | 71.8 | 71.8 | 24.72 | 24.72 | RAL Design 110 60 65
352 | 1Н3-24 | Профлист 1Н3-24 | 1 | 72.6 | 72.6 | 25 | 25 | RAL Design 110 60 65
353 | 1Н3-25 | Профлист 1Н3-25 | 1 | 71 | 71 | 24.47 | 24.47 | RAL Design 110 60 65
354 | 1Н3-26 | Профлист 1Н3-26 | 1 | 71.8 | 71.8 | 24.75 | 24.75 | RAL Design 110 60 65
243 | 2Н2-1 | Профлист 2Н2-1 | 230 | 49 | 11270 | 14.89 | 3424.7 | RAL 7005
244 | 2Н2-2 | Профлист 2Н2-2 | 230 | 47 | 10810 | 14.26 | 3279.8 | RAL 7005
245 | 2Н3-1 | Профлист 2Н3-1 | 173 | 23.6 | 4082.8 | 8.14 | 1408.22 | RAL Design 110 60 65
246 | 2Н3-2 | Профлист 2Н3-2 | 173 | 22.9 | 3961.7 | 7.89 | 1364.97 | RAL Design 110 60 65
247 | 2Н3-3 | Профлист 2Н3-3 | 172 | 70.6 | 12143.2 | 24.34 | 4186.48 | RAL Design 110 60 65
248 | 2Н3-4 | Профлист 2Н3-4 | 6 | 10.3 | 61.8 | 3.57 | 21.42 | RAL Design 110 60 65
249 | 2Н3-5 | Профлист 2Н3-5 | 6 | 17.7 | 106.2 | 6.11 | 36.66 | RAL Design 110 60 65
250 | 2Н3-6 | Профлист 2Н3-6 | 9 | 21.8 | 196.2 | 7.51 | 67.59 | RAL Design 110 60 65
251 | 2Н3-7 | Профлист 2Н3-7 | 1 | 16.8 | 16.8 | 5.81 | 5.81 | RAL Design 110 60 65
252 | 2Н3-8 | Профлист 2Н3-8 | 3 | 6.4 | 19.2 | 2.22 | 6.66 | RAL Design 110 60 65
311 | 3Н2-1 | Профлист 3Н2-1 | 112 | 49 | 5488 | 14.89 | 1667.68 | RAL 7005
312 | 3Н2-2 | Профлист 3Н2-2 | 112 | 47 | 5264 | 14.26 | 1597.12 | RAL 7005
313 | 3Н3-1 | Профлист 3Н3-1 | 84 | 70.6 | 5930.4 | 24.34 | 2044.56 | RAL Design 110 60 65
314 | 3Н3-2 | Профлист 3Н3-2 | 84 | 23.6 | 1982.4 | 8.14 | 683.76 | RAL Design 110 60 65
315 | 3Н3-3 | Профлист 3Н3-3 | 84 | 22.9 | 1923.6 | 7.89 | 662.76 | RAL Design 110 60 65
316 | 3Н3-4 | Профлист 3Н3-4 | 1 | 16.8 | 16.8 | 5.81 | 5.81 | RAL Design 110 60 65
317 | 3Н3-5 | Профлист 3Н3-5 | 3 | 21.8 | 65.4 | 7.51 | 22.53 | RAL Design 110 60 65
318 | 3Н3-6 | Профлист 3Н3-6 | 1 | 6.4 | 6.4 | 2.22 | 2.22 | RAL Design 110 60 65
319 | 3Н3-7 | Профлист 3Н3-7 | 2 | 17.7 | 35.4 | 6.11 | 12.22 | RAL Design 110 60 65
320 | 3Н3-8 | Профлист 3Н3-8 | 2 | 10.3 | 20.6 | 3.57 | 7.14 | RAL Design 110 60 65
332 | 4Н2-1 | Профлист 4Н2-1 | 100 | 49 | 4900 | 14.89 | 1489 | RAL 7005
333 | 4Н2-2 | Профлист 4Н2-2 | 100 | 47 | 4700 | 14.26 | 1426 | RAL 7005
334 | 4Н3-1 | Профлист 4Н3-1 | 77 | 70.6 | 5436.2 | 24.34 | 1874.18 | RAL Design 110 60 65
335 | 4Н3-2 | Профлист 4Н3-2 | 74 | 23.6 | 1746.4 | 8.14 | 602.36 | RAL Design 110 60 65
336 | 4Н3-3 | Профлист 4Н3-3 | 74 | 22.9 | 1694.6 | 7.89 | 583.86 | RAL Design 110 60 65
337 | 4Н3-4 | Профлист 4Н3-4 | 1 | 16.8 | 16.8 | 5.81 | 5.81 | RAL Design 110 60 65
338 | 4Н3-5 | Профлист 4Н3-5 | 3 | 21.8 | 65.4 | 7.51 | 22.53 | RAL Design 110 60 65
339 | 4Н3-6 | Профлист 4Н3-6 | 1 | 6.4 | 6.4 | 2.22 | 2.22 | RAL Design 110 60 65
340 | 4Н3-7 | Профлист 4Н3-7 | 2 | 17.7 | 35.4 | 6.11 | 12.22 | RAL Design 110 60 65
341 | 4Н3-8 | Профлист 4Н3-8 | 2 | 10.3 | 20.6 | 3.57 | 7.14 | RAL Design 110 60 65
342 | 4Н3-9 | Профлист 4Н3-9 | 1 | 71.5 | 71.5 | 24.62 | 24.62 | RAL Design 110 60 65
103332
|  | Н57-750-0.8 | 1106 | 384 | 53088 | 116.6 | 16119.95 | RAL 7005 | 5200 | 8059.975
|  | НС35-1000-0.7 | 1275 | 2228.3 | 50244 | 768.03 | 17321.12 | RAL Design 110 60 65 | 6567 | 8660.56
|  | Наименование марки | Кол-во, шт. | Вес 1-ой, кг | Общий вес, кг | S одной, м2 | S всех, м2 | Примечание

## МЕТ-1
Ведомость постоянных метизов
Маркировка метизов по ГОСТ | ГОСТ | Кол-во, шт (с учётом на отбраковку 3%) | Вес ед. кг | Общая масса, кг | Толщина пакета | Примечания | [7 empty] | Коэффициент отбраковки
Болт М12-6g x 45.88 | 7798-70 | 262 | 0.056 | 14.672 | 12
Болт М16-6g x 55.88 | 7798-70 | 363 | 0.122 | 44.286 | 8, 15, 13, 10 | [8 empty] | 1
Болт М16-6g x 60.88 | 7798-70 | 23 | 0.129 | 2.967 | 18, 17, 19
Болт М16-6g x 65.88 | 7798-70 | 41 | 0.137 | 5.617 | 22, 17
Болт М20-6g x 65.88 | 7798-70 | 870 | 0.228 | 198.36 | 8, 17, 16, 13
Болт М20-6g x 70.88 | 7798-70 | 1115 | 0.241 | 268.715 | 21, 22, 18, 20
Болт М20-6g x 75.88 | 7798-70 | 136 | 0.253 | 34.408 | 24, 12
Болт М20-6g x 80.88 | 7798-70 | 351 | 0.265 | 93.015 | 31, 32, 28
Болт М20-6g x 85.88 | 7798-70 | 248 | 0.278 | 68.944 | 36, 34
Болт М20-6g x 90.88 | 7798-70 | 43 | 0.29 | 12.47 | 42, 38
Болт М20-6g x 95.88 | 7798-70 | 49 | 0.302 | 14.798 | 47, 46
Болт М20-6g x 105.88 | 7798-70 | 33 | 0.327 | 10.791 | 57
Болт М20-6g x 120.88 | 7798-70 | 45 | 0.364 | 16.38 | 70
Болт М20-6g x 130.88 | 7798-70 | 37 | 0.389 | 14.393 | 82
Гайка М12-6H.8 | 5915-70 (ИСО 4032) | 523 | 0.018 | 9.414
Гайка М16-6H.8 | 5915-70 (ИСО 4032) | 853 | 0.038 | 32.414
Гайка М20-6H.8 | 5915-70 (ИСО 4032) | 5859 | 0.071 | 415.989
Гайка М16-6H.10 | 5915-70 (ИСО 4032) | 198 | 0.038 | 7.524 |  | для закладных
Шaйба А.12 | 11371-78 | 523 | 0.006 | 3.138
Шaйба А.16 | 11371-78 | 853 | 0.011 | 9.383
Шaйба А.20 | 11371-78 | 5859 | 0.017 | 99.603
Шaйба А.16 | 11371-78 | 198 | 0.011 | 2.178 |  | для закладных
Шпилька М16-6g x 75.109 | 22042-76 | 198 | 0.1357 | 26.8686 |  | для закладных
|  |  | Всего: | 1406.3276
Ведомость временных метизов
Маркировка метизов по ГОСТ | ГОСТ | Кол-во, шт (с учётом на отбраковку 3%) | Вес ед. кг | Общая масса, кг | Толщина пакета | Примечания
Болт М20-6g x 150.58 | 7798-70 (ИСО 4014) | 66 | 0.438 | 28.908 | 114
Гайка М20-6H.5 | 5915-70 (ИСО 4032) | 66 | 0.071 | 4.686
Шaйба А.20 | 11371-78 | 132 | 0.017 | 2.244
|  |  | Итого: | 35.838
Ведомость высокопрочных метизов
Маркировка метизов по ГОСТ | ГОСТ | Кол-во, шт (с учётом на отбраковку 3%) | Вес ед. кг | Общая масса, кг | Толщина пакета | Примечания
Болт M24 x 65.109 | 32484.3 | 319 | 0.386 | 123.134 | 24
Болт M24 x 80.109 | 32484.3 | 68 | 0.438 | 29.784 | 37
Болт M24 x 85.109 | 32484.3 | 111 | 0.456 | 50.616 | 40
Болт M24 x 90.109 | 32484.3 | 41 | 0.473 | 19.393 | 45
Гайкa M24.10 | 32484.3 | 540 | 0.183 | 98.82
Шaйбa 24 | 32484.6 | 1079 | 0.052 | 56.108
|  |  | Итого: | 377.855
Ведомость высокопрочных метизов
Маркировка метизов по ГОСТ | ГОСТ | Кол-во, шт (без учета на отбраковку) | Вес ед. кг | Общая масса, кг | Толщина пакета | Примечания
Анкер-шпилька Hilti HSТ М20х200/30 |  | 2
Самонарезающий винт В5.5х30 |  | 7073 |  |  |  | для крепления профлиста
Самонарезающий винт В4.8х16 или комбинированная заклепка |  | 9578 |  |  |  | для крепления профлиста между собой
Самонарезающий винт В5.5х50 |  | 672 |  |  |  | для крепления ограждения по кровле
|  |  | Итого: | 0
[15 empty] | 4.8 | 5.5
[7 empty] | 1Н2-1 | Профлист | 111 | 327 | Н57-750-0.8 | 6630 | 735930 |  | 2453.1 | 16 | 1776
[7 empty] | 1Н2-2 | Профлист | 111 | 328 | Н57-750-0.8 | 6350 | 704850 |  | 2349.5 | 12 | 1332
[7 empty] | 1Н3-1 | Профлист | 75 | 329 | НС35-1000-0.7 | 9560 | 717000 |  | 2390 | 25 | 1875
[7 empty] | 1Н3-2 | Профлист | 14 | 330 | НС35-1000-0.7 | 9670 | 135380 |  | 451.2667 | 25 | 350
[7 empty] | 1Н3-3 | Профлист | 4 | 331 | НС35-1000-0.7 | 3150 | 12600 |  | 42 | 10 | 40
[7 empty] | 1Н3-4 | Профлист | 1 | 332 | НС35-1000-0.7 | 1070 | 1070 |  | 3.5667 | 10 | 10
[7 empty] | 1Н3-5 | Профлист | 2 | 333 | НС35-1000-0.7 | 2400 | 4800 |  | 16 | 10 | 20
[7 empty] | 1Н3-6 | Профлист | 2 | 334 | НС35-1000-0.7 | 1400 | 2800 |  | 9.3333 | 10 | 20
[7 empty] | 1Н3-7 | Профлист | 60 | 335 | НС35-1000-0.7 | 3195 | 191700 |  | 639 | 10 | 600
[7 empty] | 1Н3-8 | Профлист | 60 | 336 | НС35-1000-0.7 | 3100 | 186000 |  | 620 | 10 | 600
[7 empty] | 1Н3-9 | Профлист | 1 | 337 | НС35-1000-0.7 | 10410 | 10410 |  | 34.7 | 25 | 25
[7 empty] | 1Н3-10 | Профлист | 1 | 338 | НС35-1000-0.7 | 10520 | 10520 |  | 35.0667 | 25 | 25
[7 empty] | 1Н3-11 | Профлист | 1 | 339 | НС35-1000-0.7 | 10310 | 10310 |  | 34.3667 | 25 | 25
[7 empty] | 1Н3-12 | Профлист | 1 | 340 | НС35-1000-0.7 | 10420 | 10420 |  | 34.7333 | 25 | 25
[7 empty] | 1Н3-13 | Профлист | 1 | 341 | НС35-1000-0.7 | 10210 | 10210 |  | 34.0333 | 25 | 25
[7 empty] | 1Н3-14 | Профлист | 1 | 342 | НС35-1000-0.7 | 10320 | 10320 |  | 34.4 | 25 | 25
[7 empty] | 1Н3-15 | Профлист | 1 | 343 | НС35-1000-0.7 | 10110 | 10110 |  | 33.7 | 25 | 25
[7 empty] | 1Н3-16 | Профлист | 1 | 344 | НС35-1000-0.7 | 10220 | 10220 |  | 34.0667 | 25 | 25
[7 empty] | 1Н3-17 | Профлист | 1 | 345 | НС35-1000-0.7 | 10010 | 10010 |  | 33.3667 | 25 | 25
[7 empty] | 1Н3-18 | Профлист | 1 | 346 | НС35-1000-0.7 | 10120 | 10120 |  | 33.7333 | 25 | 25
[7 empty] | 1Н3-19 | Профлист | 1 | 347 | НС35-1000-0.7 | 9910 | 9910 |  | 33.0333 | 25 | 25
[7 empty] | 1Н3-20 | Профлист | 1 | 348 | НС35-1000-0.7 | 10020 | 10020 |  | 33.4 | 25 | 25
[7 empty] | 1Н3-21 | Профлист | 1 | 349 | НС35-1000-0.7 | 9810 | 9810 |  | 32.7 | 25 | 25
[7 empty] | 1Н3-22 | Профлист | 1 | 350 | НС35-1000-0.7 | 9920 | 9920 |  | 33.0667 | 25 | 25
[7 empty] | 1Н3-23 | Профлист | 1 | 351 | НС35-1000-0.7 | 9710 | 9710 |  | 32.3667 | 25 | 25
[7 empty] | 1Н3-24 | Профлист | 1 | 352 | НС35-1000-0.7 | 9820 | 9820 |  | 32.7333 | 25 | 25
[7 empty] | 1Н3-25 | Профлист | 1 | 353 | НС35-1000-0.7 | 9610 | 9610 |  | 32.0333 | 25 | 25
[7 empty] | 1Н3-26 | Профлист | 1 | 354 | НС35-1000-0.7 | 9720 | 9720 |  | 32.4 | 25 | 25
[15 empty] | 9577.6667 |  | 7073
[7 empty] | ОГ5-1 |  | 56 | [6 empty] | 12 | 672

## МЕТ-2
Ведомость постоянных метизов
Маркировка метизов по ГОСТ | ГОСТ | Кол-во, шт (с учётом на отбраковку 3%) | Вес ед. кг | Общая масса, кг | Толщина пакета | Примечания | [7 empty] | Коэффициент отбраковки
Болт М12-6g x 45.88 | 7798-70 | 756 | 0.056 | 42.336 | 12
Болт М16-6g x 55.88 | 7798-70 | 750 | 0.122 | 91.5 | 15, 13 | [8 empty] | 1
Болт М16-6g x 60.88 | 7798-70 | 82 | 0.129 | 10.578 | 18, 17
Болт М16-6g x 65.88 | 7798-70 | 115 | 0.137 | 15.755 | 22
Болт М20-6g x 65.88 | 7798-70 | 1799 | 0.228 | 410.172 | 18, 17, 16, 14, 13
Болт М20-6g x 70.88 | 7798-70 | 1862 | 0.241 | 448.742 | 21, 22, 18, 20, 19
Болт М20-6g x 75.88 | 7798-70 | 115 | 0.253 | 29.095 | 27, 24
Болт М20-6g x 80.88 | 7798-70 | 987 | 0.265 | 261.555 | 31, 32, 28
Болт М20-6g x 85.88 | 7798-70 | 597 | 0.278 | 165.966 | 37, 35, 36, 34
Болт М20-6g x 95.88 | 7798-70 | 124 | 0.302 | 37.448 | 46
Болт М20-6g x 120.88 | 7798-70 | 140 | 0.364 | 50.96 | 70
Болт М20-6g x 130.88 | 7798-70 | 107 | 0.389 | 41.623 | 82
Гайка М12-6H.8 | 5915-70 (ИСО 4032) | 1512 | 0.018 | 27.216
Гайка М16-6H.8 | 5915-70 (ИСО 4032) | 1895 | 0.038 | 72.01
Гайка М20-6H.8 | 5915-70 (ИСО 4032) | 11464 | 0.071 | 813.944
Гайка М16-6H.10 | 5915-70 (ИСО 4032) | 420 | 0.038 | 15.96 |  | для закладных
Шaйба А.12 | 11371-78 | 1512 | 0.006 | 9.072
Шaйба А.16 | 11371-78 | 1895 | 0.011 | 20.845
Шaйба А.20 | 11371-78 | 11464 | 0.017 | 194.888
Шaйба А.16 | 11371-78 | 420 | 0.011 | 4.62 |  | для закладных
Шпилька М16-6g x 75.109 | 22042-76 | 420 | 0.1357 | 56.994 |  | для закладных
|  |  | Всего: | 2821.279
Ведомость временных метизов
Маркировка метизов по ГОСТ | ГОСТ | Кол-во, шт (с учётом на отбраковку 3%) | Вес ед. кг | Общая масса, кг | Толщина пакета | Примечания
Болт М20-6g x 150.58 | 7798-70 (ИСО 4014) | 132 | 0.438 | 57.816 | 114
Гайка М20-6H.5 | 5915-70 (ИСО 4032) | 132 | 0.071 | 9.372
Шaйба А.20 | 11371-78 | 264 | 0.017 | 4.488
|  |  | Итого: | 71.676
Ведомость высокопрочных метизов
Маркировка метизов по ГОСТ | ГОСТ | Кол-во, шт (с учётом на отбраковку 3%) | Вес ед. кг | Общая масса, кг | Толщина пакета | Примечания
Болт M24 x 65.109 | 32484.3 | 630 | 0.386 | 243.18 | 24
Болт M24 x 80.109 | 32484.3 | 12 | 0.438 | 5.256 | 37
Болт M24 x 85.109 | 32484.3 | 99 | 0.456 | 45.144 | 40
Гайкa M24.10 | 32484.3 | 742 | 0.183 | 135.786
Шaйбa 24 | 32484.6 | 1483 | 0.052 | 77.116
|  |  | Итого: | 506.482
Ведомость высокопрочных метизов
Маркировка метизов по ГОСТ | ГОСТ | Кол-во, шт (без учета на отбраковку) | Вес ед. кг | Общая масса, кг | Толщина пакета | Примечания
Анкер-шпилька Hilti HSТ М20х200/30 |  | 6
Самонарезающий винт В5.5х30 |  | 14450 |  |  |  | для крепления профлиста
Самонарезающий винт В4.8х16 или комбинированная заклепка |  | 19243 |  |  |  | для крепления профлиста между собой
Самонарезающий винт В5.5х50 |  | 1368 |  |  |  | для крепления ограждения по кровле
|  |  | Итого: | 0
[15 empty] | 4.8 | 5.5
[7 empty] | 2Н2-1 | Профлист | 230 | 243 | Н57-750-0.8 | 6630 | 1524900 |  | 5083 | 16 | 3680
[7 empty] | 2Н2-2 | Профлист | 230 | 244 | Н57-750-0.8 | 6350 | 1460500 |  | 4868.3333 | 12 | 2760
[7 empty] | 2Н3-1 | Профлист | 173 | 245 | НС35-1000-0.7 | 3195 | 552735 |  | 1842.45 | 10 | 1730
[7 empty] | 2Н3-2 | Профлист | 173 | 246 | НС35-1000-0.7 | 3100 | 536300 |  | 1787.6667 | 10 | 1730
[7 empty] | 2Н3-3 | Профлист | 172 | 247 | НС35-1000-0.7 | 9560 | 1644320 |  | 5481.0667 | 25 | 4300
[7 empty] | 2Н3-4 | Профлист | 6 | 248 | НС35-1000-0.7 | 1400 | 8400 |  | 28 | 10 | 60
[7 empty] | 2Н3-5 | Профлист | 6 | 249 | НС35-1000-0.7 | 2400 | 14400 |  | 48 | 10 | 60
[7 empty] | 2Н3-6 | Профлист | 9 | 250 | НС35-1000-0.7 | 2950 | 26550 |  | 88.5 | 10 | 90
[7 empty] | 2Н3-7 | Профлист | 1 | 251 | НС35-1000-0.7 | 2280 | 2280 |  | 7.6 | 10 | 10
[7 empty] | 2Н3-8 | Профлист | 3 | 252 | НС35-1000-0.7 | 870 | 2610 |  | 8.7 | 10 | 30
[15 empty] | 19243.3167 |  | 14450
[7 empty] | ОГ5-1 |  | 114 | [6 empty] | 12 | 1368

## МЕТ-3
Ведомость постоянных метизов
Маркировка метизов по ГОСТ | ГОСТ | Кол-во, шт (с учётом на отбраковку 3%) | Вес ед. кг | Общая масса, кг | Толщина пакета | Примечания | [7 empty] | Коэффициент отбраковки
Болт М12-6g x 45.88 | 7798-70 | 519 | 0.056 | 29.064 | 12
Болт М16-6g x 55.88 | 7798-70 | 379 | 0.122 | 46.238 | 15, 13 | [8 empty] | 1
Болт М16-6g x 60.88 | 7798-70 | 54 | 0.129 | 6.966 | 18, 17
Болт М16-6g x 65.88 | 7798-70 | 58 | 0.137 | 7.946 | 22
Болт М20-6g x 65.88 | 7798-70 | 951 | 0.228 | 216.828 | 17, 16, 14, 13
Болт М20-6g x 70.88 | 7798-70 | 938 | 0.241 | 226.058 | 21, 22, 18, 20
Болт М20-6g x 75.88 | 7798-70 | 58 | 0.253 | 14.674 | 27, 24
Болт М20-6g x 80.88 | 7798-70 | 493 | 0.265 | 130.645 | 31, 32, 28
Болт М20-6g x 85.88 | 7798-70 | 299 | 0.278 | 83.122 | 37, 35, 36, 34
Болт М20-6g x 95.88 | 7798-70 | 62 | 0.302 | 18.724 | 46
Болт М20-6g x 120.88 | 7798-70 | 70 | 0.364 | 25.48 | 70
Болт М20-6g x 130.88 | 7798-70 | 54 | 0.389 | 21.006 | 82
Гайка М12-6H.8 | 5915-70 (ИСО 4032) | 1038 | 0.018 | 18.684
Гайка М16-6H.8 | 5915-70 (ИСО 4032) | 981 | 0.038 | 37.278
Гайка М20-6H.8 | 5915-70 (ИСО 4032) | 5848 | 0.071 | 415.208
Гайка М16-6H.10 | 5915-70 (ИСО 4032) | 210 | 0.038 | 7.98 |  | для закладных
Шaйба А.12 | 11371-78 | 1038 | 0.006 | 6.228
Шaйба А.16 | 11371-78 | 981 | 0.011 | 10.791
Шaйба А.20 | 11371-78 | 5848 | 0.017 | 99.416
Шaйба А.16 | 11371-78 | 210 | 0.011 | 2.31 |  | для закладных
Шпилька М16-6g x 75.109 | 22042-76 | 210 | 0.1357 | 28.497 |  | для закладных
|  |  | Всего: | 1453.143
Ведомость временных метизов
Маркировка метизов по ГОСТ | ГОСТ | Кол-во, шт (с учётом на отбраковку 3%) | Вес ед. кг | Общая масса, кг | Толщина пакета | Примечания
Болт М20-6g x 150.58 | 7798-70 (ИСО 4014) | 66 | 0.438 | 28.908 | 114
Гайка М20-6H.5 | 5915-70 (ИСО 4032) | 66 | 0.071 | 4.686
Шaйба А.20 | 11371-78 | 132 | 0.017 | 2.244
|  |  | Итого: | 35.838
Ведомость высокопрочных метизов
Маркировка метизов по ГОСТ | ГОСТ | Кол-во, шт (с учётом на отбраковку 3%) | Вес ед. кг | Общая масса, кг | Толщина пакета | Примечания
Болт M24 x 65.109 | 32484.3 | 315 | 0.386 | 121.59 | 24
Болт M24 x 80.109 | 32484.3 | 6 | 0.438 | 2.628 | 37
Болт M24 x 85.109 | 32484.3 | 49 | 0.456 | 22.344 | 40
Гайкa M24.10 | 32484.3 | 371 | 0.183 | 67.893
Шaйбa 24 | 32484.6 | 742 | 0.052 | 38.584
|  |  | Итого: | 253.039
Ведомость высокопрочных метизов
Маркировка метизов по ГОСТ | ГОСТ | Кол-во, шт (без учета на отбраковку) | Вес ед. кг | Общая масса, кг | Толщина пакета | Примечания
Анкер-шпилька Hilti HSТ М20х200/30 |  | 4
Самонарезающий винт В5.5х30 |  | 7006 |  |  |  | для крепления профлиста
Самонарезающий винт В4.8х16 или комбинированная заклепка |  | 9351 |  |  |  | для крепления профлиста между собой
Самонарезающий винт В5.5х50 |  | 672 |  |  |  | для крепления ограждения по кровле
|  |  | Итого: | 0
[15 empty] | 4.8 | 5.5
[7 empty] | 3Н2-1 | Профлист | 112 | 311 | Н57-750-0.8 | 6630 | 742560 |  | 2475.2 | 16 | 1792
[7 empty] | 3Н2-2 | Профлист | 112 | 312 | Н57-750-0.8 | 6350 | 711200 |  | 2370.6667 | 12 | 1344
[7 empty] | 3Н3-1 | Профлист | 84 | 313 | НС35-1000-0.7 | 9560 | 803040 |  | 2676.8 | 25 | 2100
[7 empty] | 3Н3-2 | Профлист | 84 | 314 | НС35-1000-0.7 | 3195 | 268380 |  | 894.6 | 10 | 840
[7 empty] | 3Н3-3 | Профлист | 84 | 315 | НС35-1000-0.7 | 3100 | 260400 |  | 868 | 10 | 840
[7 empty] | 3Н3-4 | Профлист | 1 | 316 | НС35-1000-0.7 | 2280 | 2280 |  | 7.6 | 10 | 10
[7 empty] | 3Н3-5 | Профлист | 3 | 317 | НС35-1000-0.7 | 2950 | 8850 |  | 29.5 | 10 | 30
[7 empty] | 3Н3-6 | Профлист | 1 | 318 | НС35-1000-0.7 | 870 | 870 |  | 2.9 | 10 | 10
[7 empty] | 3Н3-7 | Профлист | 2 | 319 | НС35-1000-0.7 | 2400 | 4800 |  | 16 | 10 | 20
[7 empty] | 3Н3-8 | Профлист | 2 | 320 | НС35-1000-0.7 | 1400 | 2800 |  | 9.3333 | 10 | 20
[15 empty] | 9350.6 |  | 7006
[7 empty] | ОГ5-1 |  | 56 | [6 empty] | 12 | 672

## МЕТ-4
Ведомость постоянных метизов
Маркировка метизов по ГОСТ | ГОСТ | Кол-во, шт (с учётом на отбраковку 3%) | Вес ед. кг | Общая масса, кг | Толщина пакета | Примечания | [7 empty] | Коэффициент отбраковки
Болт М12-6g x 45.88 | 7798-70 | 253 | 0.056 | 14.168 | 12
Болт М16-6g x 55.88 | 7798-70 | 354 | 0.122 | 43.188 | 8, 15, 13, 10 | [8 empty] | 1
Болт М16-6g x 60.88 | 7798-70 | 27 | 0.129 | 3.483 | 18, 17
Болт М16-6g x 65.88 | 7798-70 | 54 | 0.137 | 7.398 | 22, 17
Болт М20-6g x 65.88 | 7798-70 | 887 | 0.228 | 202.236 | 8, 16, 14, 13
Болт М20-6g x 70.88 | 7798-70 | 1174 | 0.241 | 282.934 | 21, 22, 18, 20
Болт М20-6g x 75.88 | 7798-70 | 98 | 0.253 | 24.794 | 27, 24, 12
Болт М20-6g x 80.88 | 7798-70 | 393 | 0.265 | 104.145 | 31, 32, 28
Болт М20-6g x 85.88 | 7798-70 | 245 | 0.278 | 68.11 | 36, 34
Болт М20-6g x 90.88 | 7798-70 | 10 | 0.29 | 2.9 | 42, 38
Болт М20-6g x 95.88 | 7798-70 | 54 | 0.302 | 16.308 | 46
Болт М20-6g x 105.88 | 7798-70 | 8 | 0.327 | 2.616 | 57
Болт М20-6g x 120.88 | 7798-70 | 62 | 0.364 | 22.568 | 70
Болт М20-6g x 130.88 | 7798-70 | 45 | 0.389 | 17.505 | 82
Гайка М12-6H.8 | 5915-70 (ИСО 4032) | 507 | 0.018 | 9.126
Гайка М16-6H.8 | 5915-70 (ИСО 4032) | 869 | 0.038 | 33.022
Гайка М20-6H.8 | 5915-70 (ИСО 4032) | 5953 | 0.071 | 422.663
Гайка М16-6H.8 | 5915-70 (ИСО 4032) | 96 | 0.038 | 3.648 |  | для закладных
Гайка М16-6H.10 | 5915-70 (ИСО 4032) | 172 | 0.038 | 6.536 |  | для закладных
Гайка М20-6H.10 | 5915-70 (ИСО 4032) | 80 | 0.071 | 5.68 |  | для закладных
Шaйба А.12 | 11371-78 | 507 | 0.006 | 3.042
Шaйба А.16 | 11371-78 | 869 | 0.011 | 9.559
Шaйба А.20 | 11371-78 | 5953 | 0.017 | 101.201
Шaйба А.16 | 11371-78 | 268 | 0.011 | 2.948 |  | для закладных
Шaйба А.20 | 11371-78 | 80 | 0.017 | 1.36 |  | для закладных
Шпилька М16-6g x 55.88 | 22042-76 | 96 | 0.073 | 7.008 |  | для закладных
Шпилька М16-6g x 75.109 | 22042-76 | 172 | 0.1 | 17.2 |  | для закладных
Шпилька М20-6g x 60.109 | 22042-76 | 64 | 0.125 | 8 |  | для закладных
Шпилька М20-6g x 85.109 | 22042-76 | 16 | 0.177 | 2.832 |  | для закладных
|  |  | Всего: | 1446.178
Ведомость временных метизов
Маркировка метизов по ГОСТ | ГОСТ | Кол-во, шт (с учётом на отбраковку 3%) | Вес ед. кг | Общая масса, кг | Толщина пакета | Примечания
Болт М20-6g x 150.58 | 7798-70 (ИСО 4014) | 66 | 0.438 | 28.908 | 114
Гайка М20-6H.5 | 5915-70 (ИСО 4032) | 66 | 0.071 | 4.686
Шaйба А.20 | 11371-78 | 132 | 0.017 | 2.244
|  |  | Итого: | 35.838
Ведомость высокопрочных метизов
Маркировка метизов по ГОСТ | ГОСТ | Кол-во, шт (с учётом на отбраковку 3%) | Вес ед. кг | Общая масса, кг | Толщина пакета | Примечания
Болт M24 x 65.109 | 32484.3 | 295 | 0.386 | 113.87 | 24
Болт M24 x 80.109 | 32484.3 | 19 | 0.438 | 8.322 | 37
Болт M24 x 85.109 | 32484.3 | 62 | 0.456 | 28.272 | 40
Болт M24 x 90.109 | 32484.3 | 8 | 0.473 | 3.784 | 45
Гайкa M24.10 | 32484.3 | 383 | 0.183 | 70.089
Шaйбa 24 | 32484.6 | 766 | 0.052 | 39.832
|  |  | Итого: | 264.169
Ведомость высокопрочных метизов
Маркировка метизов по ГОСТ | ГОСТ | Кол-во, шт (без учета на отбраковку) | Вес ед. кг | Общая масса, кг | Толщина пакета | Примечания
Анкер-шпилька Hilti HSТ М20х200/30 |  | 6
Самонарезающий винт В5.5х30 |  | 6320 |  |  |  | для крепления профлиста
Самонарезающий винт В4.8х16 или комбинированная заклепка |  | 8431 |  |  |  | для крепления профлиста между собой
Самонарезающий винт В5.5х50 |  | 600 |  |  |  | для крепления ограждения по кровле
|  |  | Итого: | 0
[15 empty] | 4.8 | 5.5
[7 empty] | 4Н2-1 | Профлист | 100 | 332 | Н57-750-0.8 | 6630 | 663000 |  | 2210 | 16 | 1600
[7 empty] | 4Н2-2 | Профлист | 100 | 333 | Н57-750-0.8 | 6350 | 635000 |  | 2116.6667 | 12 | 1200
[7 empty] | 4Н3-1 | Профлист | 77 | 334 | НС35-1000-0.7 | 9560 | 736120 |  | 2453.7333 | 25 | 1925
[7 empty] | 4Н3-2 | Профлист | 74 | 335 | НС35-1000-0.7 | 3195 | 236430 |  | 788.1 | 10 | 740
[7 empty] | 4Н3-3 | Профлист | 74 | 336 | НС35-1000-0.7 | 3100 | 229400 |  | 764.6667 | 10 | 740
[7 empty] | 4Н3-4 | Профлист | 1 | 337 | НС35-1000-0.7 | 2280 | 2280 |  | 7.6 | 10 | 10
[7 empty] | 4Н3-5 | Профлист | 3 | 338 | НС35-1000-0.7 | 2950 | 8850 |  | 29.5 | 10 | 30
[7 empty] | 4Н3-6 | Профлист | 1 | 339 | НС35-1000-0.7 | 870 | 870 |  | 2.9 | 10 | 10
[7 empty] | 4Н3-7 | Профлист | 2 | 340 | НС35-1000-0.7 | 2400 | 4800 |  | 16 | 10 | 20
[7 empty] | 4Н3-8 | Профлист | 2 | 341 | НС35-1000-0.7 | 1400 | 2800 |  | 9.3333 | 10 | 20
[7 empty] | 4Н3-9 | Профлист | 1 | 342 | НС35-1000-0.7 | 9670 | 9670 |  | 32.2333 | 25 | 25
[15 empty] | 8430.7333 |  | 6320
[7 empty] | ОГ5-1 |  | 50 | [6 empty] | 12 | 600