## 1
Марка стали | Профиль | ГОСТ или ТУ | Mасса, кг
C235 | -4 | ГОСТ 19903-2015 | 2856.35
C235 | Н57-750-0.8 | ГОСТ 24045-2016 | 10656
C235 | НС35-1000-0.7 | ГОСТ 24045-2016 | 10581.8
C235 | ПВ506 | ГОСТ 8568-77 | 952.4
C235 | Труба21.3x2.5 | ГОСТ 3262-75 | 139.46
C235 | Труба42.3x2.8 | ГОСТ 3262-75 | 703.4
C245-4 | -5 | ГОСТ 19903-2015 | 184
C245-4 | -6 | ГОСТ 19903-2015 | 808.8
C245-4 | -8 | ГОСТ 19903-2015 | 2903.9
C245-4 | -10 | ГОСТ 19903-2015 | 34409.9
C245-4 | -12 | ГОСТ 19903-2015 | 25017.5
C245-4 | -16 | ГОСТ 19903-2015 | 2571.1
C245-4 | L35х4 | ГОСТ 8509-93 | 326.3
C245-4 | L50х5 | ГОСТ 8509-93 | 1570.8
C245-4 | L63х5 | ГОСТ 8509-93 | 1761.5
C245-4 | L75х6 | ГОСТ 8509-93 | 2.4
C245-4 | L100х7 | ГОСТ 8509-93 | 140.8
C245-4 | L100х63x8 | ГОСТ 8510-93 | 528.7
C245-4 | L125х8 | ГОСТ 8509-93 | 1932.8
C245-4 | L125х80x8 | ГОСТ 8510-93 | 6270.4
C245-4 | L140х90x8 | ГОСТ 8510-93 | 980.8
C245-4 | Круг16 | ГОСТ 2590-2006 | 902.72
C245-4 | Тр.кв.100х5.0 | ГОСТ 30245-2003 | 525
C245-4 | Тр.кв.120х5.0 | ГОСТ 30245-2003 | 2379.7
C245-4 | Тр.кв.140х5.0 | ГОСТ 30245-2003 | 9529
C245-4 | Тр.кв.160х6.0 | ГОСТ 30245-2003 | 5385.2
C245-4 | Тр.кв.180х5.0 | ГОСТ 30245-2003 | 12355.5
C245-4 | Тр.кв.250х6.0 | ГОСТ 30245-2003 | 1239.5
C245-4 | Тр.пр.300х200х6.0 | ГОСТ 30245-2003 | 4726.9
C245-4 | Труба89x5.5 | ГОСТ 10704-91 | 683.3
C245-4 | Швеллер16П | ГОСТ 8240-97 | 1102.8
C245-4 | Швеллер20П | ГОСТ 8240-97 | 10178.5
C245-4 | Швеллер22П | ГОСТ 8240-97 | 18094
C255-4 | -16 | ГОСТ 19903-2015 | 31581.4
C255-4 | -20 | ГОСТ 19903-2015 | 864
C255-4 | -22 | ГОСТ 19903-2015 | 350
C255-4 | -25 | ГОСТ 19903-2015 | 5228.2
C255-4 | -30 | ГОСТ 19903-2015 | 58370.8
C255-4 | ДВУТAВР20К1 | ГОСТ Р 57837-2017 | 5424.4
C255-4 | ДВУТAВР20Ш1 | ГОСТ Р 57837-2017 | 1350.4
C255-4 | ДВУТAВР25К1 | ГОСТ Р 57837-2017 | 6480.3
C255-4 | ДВУТAВР30Ш1 | ГОСТ Р 57837-2017 | 8366.6
C255-4 | ДВУТAВР40Ш1 | ГОСТ Р 57837-2017 | 24298.4
C255-4 | ДВУТAВР50Ш1 | ГОСТ Р 57837-2017 | 23763
C255-4 | ДВУТAВР60Ш1 | ГОСТ Р 57837-2017 | 29305.2
C255-4 | ДВУТAВР70Ш1 | ГОСТ Р 57837-2017 | 3250.6
C355-5 | -16 | ГОСТ 19903-2015 | 142.8
C355-5 | -20 | ГОСТ 19903-2015 | 514.6
C355-5 | -30 | ГОСТ 19903-2015 | 716.9
C355-5 | -40 | ГОСТ 19903-2015 | 1631
С245 | Риф4 | ГОСТ 8568-77 | 715.3
С245 | Риф5 | ГОСТ 8568-77 | 33528
C235 | -4 | ГОСТ 19903-2015 | 6583.71
C235 | Н57-750-0.8 | ГОСТ 24045-2016 | 22080
C235 | НС35-1000-0.7 | ГОСТ 24045-2016 | 20587.9
C235 | ПВ506 | ГОСТ 8568-77 | 2290.9
C235 | Труба21.3x2.5 | ГОСТ 3262-75 | 347.1
C235 | Труба42.3x2.8 | ГОСТ 3262-75 | 1939.4
C245-4 | -5 | ГОСТ 19903-2015 | 448.8
C245-4 | -6 | ГОСТ 19903-2015 | 2006
C245-4 | -8 | ГОСТ 19903-2015 | 6372.8
C245-4 | -16 | ГОСТ 19903-2015 | 6199.4
C245-4 | L50х5 | ГОСТ 8509-93 | 2374.4
C245-4 | L63х5 | ГОСТ 8509-93 | 3923.6
C245-4 | L75х6 | ГОСТ 8509-93 | 4.8
C245-4 | L100х7 | ГОСТ 8509-93 | 281.6
C245-4 | L100х63x8 | ГОСТ 8510-93 | 1277.3
C245-4 | L125х8 | ГОСТ 8509-93 | 4025
C245-4 | L125х80x8 | ГОСТ 8510-93 | 9604.4
C245-4 | L140х90x8 | ГОСТ 8510-93 | 2438
C245-4 | Круг16 | ГОСТ 2590-2006 | 1841.88
C245-4 | Тр.кв.100х5.0 | ГОСТ 30245-2003 | 1119
C245-4 | Тр.кв.120х5.0 | ГОСТ 30245-2003 | 5235.1
C245-4 | Тр.кв.140х5.0 | ГОСТ 30245-2003 | 21181
C245-4 | Тр.кв.160х6.0 | ГОСТ 30245-2003 | 12822
C245-4 | Тр.кв.180х5.0 | ГОСТ 30245-2003 | 22983.6
C245-4 | Тр.кв.250х6.0 | ГОСТ 30245-2003 | 3228.4
C245-4 | Тр.пр.300х200х6.0 | ГОСТ 30245-2003 | 8882.8
C245-4 | Труба89X5.5 | ГОСТ 10704-91 | 1948.4
C245-4 | Швеллер16П | ГОСТ 8240-97 | 3328.4
C245-4 | Швеллер20П | ГОСТ 8240-97 | 23781.6
C245-4 | Швеллер22П | ГОСТ 8240-97 | 31378.6
C255-4 | -16 | ГОСТ 19903-2015 | 94620.6
C255-4 | -20 | ГОСТ 19903-2015 | 628.8
C255-4 | -25 | ГОСТ 19903-2015 | 13473
C255-4 | -30 | ГОСТ 19903-2015 | 175193.4
C255-4 | ДВУТAВР20К1 | ГОСТ Р 57837-2017 | 15763.8
C255-4 | ДВУТAВР20Ш1 | ГОСТ Р 57837-2017 | 2577.6
C255-4 | ДВУТAВР25К1 | ГОСТ Р 57837-2017 | 18829.2
C255-4 | ДВУТAВР30Ш1 | ГОСТ Р 57837-2017 | 13114.3
C255-4 | ДВУТAВР40Ш1 | ГОСТ Р 57837-2017 | 38903.2
C255-4 | ДВУТAВР50Ш1 | ГОСТ Р 57837-2017 | 73533.6
C355-5 | -20 | ГОСТ 19903-2015 | 1693.2
C355-5 | -30 | ГОСТ 19903-2015 | 1477.2
C355-5 | -40 | ГОСТ 19903-2015 | 2872
С245 | Риф4 | ГОСТ 8568-77 | 1093.4
С245 | Риф5 | ГОСТ 8568-77 | 69119.9
C235 | -4 | ГОСТ 19903-2015 | 3355.08
C235 | Н57-750-0.8 | ГОСТ 24045-2016 | 10752
C235 | НС35-1000-0.7 | ГОСТ 24045-2016 | 9981
C235 | ПВ506 | ГОСТ 8568-77 | 1446.3
C235 | Труба21.3x2.5 | ГОСТ 3262-75 | 207.04
C235 | Труба42.3x2.8 | ГОСТ 3262-75 | 1228.2
C245-4 | -5 | ГОСТ 19903-2015 | 224.4
C245-4 | -6 | ГОСТ 19903-2015 | 1116.6
C245-4 | -8 | ГОСТ 19903-2015 | 3190.5
C245-4 | -16 | ГОСТ 19903-2015 | 3099.9
C245-4 | L50х5 | ГОСТ 8509-93 | 1169.4
C245-4 | L63х5 | ГОСТ 8509-93 | 2226.2
C245-4 | L75х6 | ГОСТ 8509-93 | 2.4
C245-4 | L100х7 | ГОСТ 8509-93 | 140.8
C245-4 | L100х63x8 | ГОСТ 8510-93 | 602.1
C245-4 | L125х8 | ГОСТ 8509-93 | 1977
C245-4 | L125х80x8 | ГОСТ 8510-93 | 4710.6
C245-4 | L140х90x8 | ГОСТ 8510-93 | 1183
C245-4 | Круг16 | ГОСТ 2590-2006 | 907.64
C245-4 | Тр.кв.100х5.0 | ГОСТ 30245-2003 | 514.6
C245-4 | Тр.кв.120х5.0 | ГОСТ 30245-2003 | 2566
C245-4 | Тр.кв.140х5.0 | ГОСТ 30245-2003 | 10406.3
C245-4 | Тр.кв.160х6.0 | ГОСТ 30245-2003 | 6225.6
C245-4 | Тр.кв.180х5.0 | ГОСТ 30245-2003 | 11366.8
C245-4 | Тр.кв.250х6.0 | ГОСТ 30245-2003 | 1883.7
C245-4 | Тр.пр.300х200х6.0 | ГОСТ 30245-2003 | 4398
C245-4 | Труба89X5.5 | ГОСТ 10704-91 | 945.6
C245-4 | Швеллер16П | ГОСТ 8240-97 | 2044.4
C245-4 | Швеллер20П | ГОСТ 8240-97 | 12252.7
C245-4 | Швеллер22П | ГОСТ 8240-97 | 15230.5
C255-4 | -16 | ГОСТ 19903-2015 | 47310.3
C255-4 | -20 | ГОСТ 19903-2015 | 318.4
C255-4 | -25 | ГОСТ 19903-2015 | 6736.5
C255-4 | -30 | ГОСТ 19903-2015 | 87651
C255-4 | ДВУТAВР20К1 | ГОСТ Р 57837-2017 | 7659
C255-4 | ДВУТAВР20Ш1 | ГОСТ Р 57837-2017 | 1288.8
C255-4 | ДВУТAВР25К1 | ГОСТ Р 57837-2017 | 9158.4
C255-4 | ДВУТAВР30Ш1 | ГОСТ Р 57837-2017 | 6891.7
C255-4 | ДВУТAВР40Ш1 | ГОСТ Р 57837-2017 | 19451.6
C255-4 | ДВУТAВР50Ш1 | ГОСТ Р 57837-2017 | 35721.2
C355-5 | -20 | ГОСТ 19903-2015 | 846.6
C355-5 | -30 | ГОСТ 19903-2015 | 738.6
C355-5 | -40 | ГОСТ 19903-2015 | 1436
С245 | Риф4 | ГОСТ 8568-77 | 458.6
С245 | Риф5 | ГОСТ 8568-77 | 33619.8
C235 | -4 | ГОСТ 19903-2015 | 3264.91
C235 | Н57-750-0.8 | ГОСТ 24045-2016 | 9600
C235 | НС35-1000-0.7 | ГОСТ 24045-2016 | 9093.3
C235 | ПВ506 | ГОСТ 8568-77 | 893.5
C235 | Труба21.3x2.5 | ГОСТ 3262-75 | 198.26
C235 | Труба42.3x2.8 | ГОСТ 3262-75 | 1010
C245-4 | -5 | ГОСТ 19903-2015 | 173.2
C245-4 | -6 | ГОСТ 19903-2015 | 866.8
C245-4 | -8 | ГОСТ 19903-2015 | 3140.3
C245-4 | -16 | ГОСТ 19903-2015 | 2602
C245-4 | L50х5 | ГОСТ 8509-93 | 1064.4
C245-4 | L63х5 | ГОСТ 8509-93 | 1678.3
C245-4 | L75х5 | ГОСТ 8509-93 | 39.2
C245-4 | L75х6 | ГОСТ 8509-93 | 2.4
C245-4 | L100х7 | ГОСТ 8509-93 | 140.8
C245-4 | L100х63x8 | ГОСТ 8510-93 | 595.4
C245-4 | L125х8 | ГОСТ 8509-93 | 1811.5
C245-4 | L125х80x8 | ГОСТ 8510-93 | 4167.9
C245-4 | L140х90x8 | ГОСТ 8510-93 | 1064.4
C245-4 | Круг16 | ГОСТ 2590-2006 | 825.48
C245-4 | Круг20 | ГОСТ 2590-2006 | 68.96
C245-4 | Тр.кв.100х5.0 | ГОСТ 30245-2003 | 550.6
C245-4 | Тр.кв.120х5.0 | ГОСТ 30245-2003 | 2893.3
C245-4 | Тр.кв.140х5.0 | ГОСТ 30245-2003 | 9131.5
C245-4 | Тр.кв.160х6.0 | ГОСТ 30245-2003 | 5670.3
C245-4 | Тр.кв.180х5.0 | ГОСТ 30245-2003 | 11042.4
C245-4 | Тр.кв.250х6.0 | ГОСТ 30245-2003 | 1315.5
C245-4 | Тр.пр.300х200х6.0 | ГОСТ 30245-2003 | 4375.4
C245-4 | Труба89X5.5 | ГОСТ 10704-91 | 833.7
C245-4 | Швеллер16П | ГОСТ 8240-97 | 1284
C245-4 | Швеллер20П | ГОСТ 8240-97 | 10888.2
C245-4 | Швеллер22П | ГОСТ 8240-97 | 15332.6
C245-4 | Швеллер40П | ГОСТ 8240-97 | 2296
C255-4 | -16 | ГОСТ 19903-2015 | 40969.3
C255-4 | -20 | ГОСТ 19903-2015 | 416
C255-4 | -22 | ГОСТ 19903-2015 | 70
C255-4 | -25 | ГОСТ 19903-2015 | 5969.1
C255-4 | -30 | ГОСТ 19903-2015 | 75898
C255-4 | ДВУТAВР20К1 | ГОСТ Р 57837-2017 | 6382.2
C255-4 | ДВУТAВР20Ш1 | ГОСТ Р 57837-2017 | 1318
C255-4 | ДВУТAВР25К1 | ГОСТ Р 57837-2017 | 7636.2
C255-4 | ДВУТAВР30Ш1 | ГОСТ Р 57837-2017 | 9119.9
C255-4 | ДВУТAВР40Ш1 | ГОСТ Р 57837-2017 | 20740
C255-4 | ДВУТAВР50Ш1 | ГОСТ Р 57837-2017 | 22744.8
C255-4 | ДВУТAВР60Ш1 | ГОСТ Р 57837-2017 | 5812.8
C355-5 | -16 | ГОСТ 19903-2015 | 180
C355-5 | -20 | ГОСТ 19903-2015 | 628.6
C355-5 | -25 | ГОСТ 19903-2015 | 52
C355-5 | -30 | ГОСТ 19903-2015 | 704.5
C355-5 | -40 | ГОСТ 19903-2015 | 1402
С245 | Риф4 | ГОСТ 8568-77 | 521.8
С245 | Риф5 | ГОСТ 8568-77 | 32774.6