## Сводный
№ п/п | Номера сметных расчетов и смет | Наименование глав, объектов, работ и затрат | Сметная стоимость, тыс. руб. |  |  |  | Общая сметная стоимость, тыс. руб.
|  |  | строитель- ных работ | монтажных работ | оборудования | прочих затрат |  | Имя файла РД | Наименование тома РД
1 | 2 | 3 | 4 | 5 | 6 | 7 | 8
1 | 1632-2021-00-ЭС1.СУБ_03.07.060-П01 | Внутриплощадочные сети электроснабжения. Система бесперебойного гарантированного электроснабжения | 203.55 | 5776.55 | 103.26 |  | 6083.36 | 1. 1632-2021-00-ЭС1.СУБ_2_0_RU_IFC | Внутриплощадочные сети электроснабжения. Система бесперебойного гарантированного электроснабжения
13 | 1632-2021-2.2.2-ЭОМ_07.04.021-П-00-00 | Силовое электрооборудование. Электрическое освещение (внутреннее) | 70744.37 | 5977.51 | 7153.59 |  | 83875.47 | 13. 1632-2021-2.2.2-ЭОМ_2_0_RU_IFC | Пересыпная станция №2. Силовое электрооборудование. Электрическое освещение (внутреннее)
14 | 1632-2021-2.2.3-ЭОМ_07.04.022-П-00-00 | Силовое электрооборудование. Электрическое освещение (внутреннее) | 42028.09 | 2733.42 | 906.69 |  | 45668.2 | 14. 1632-2021-2.2.3-ЭОМ_1_0_RU_IFC | Пересыпная станция №3. Силовое электрооборудование. Электрическое освещение (внутреннее)
16 | 1632-2021-2.2.5_ЭОМ_07.04.024-П-00-00 | Силовое электрооборудование. Электрическое освещение (внутреннее) | 60064.18 | 4473.25 | 1559.4 |  | 66096.83 | 16. 1632-2021-2.2.5-ЭОМ_1_0_RU_IFC | Пересыпная станция №5. Силовое электрооборудование. Электрическое освещение (внутреннее)
17 | 1632-2021-2.2.6-ЭОМ_07.04.025-П-00-00 | Силовое электрооборудование. Электрическое освещение (внутреннее) | 10244.11 | 1322.43 | 5710.31 |  | 17276.85 | 17. 1632-2021-2.2.6-ЭОМ_0_0_RU_IFC | Пересыпная станция №6. Силовое электрооборудование. Электрическое освещение (внутреннее)
18 | 1632-2021-2.2.7-ЭОМ_07.04.026-П-00-00 | Отопление, вентиляция и кондиционирование | 11007.07 | 1078.34 | 314.16 |  | 12399.57 | 18. 1632-2021-2.2.7-ЭОМ_1_0_RU_IFC | Приводная станция. Силовое электрооборудование. Электрическое освещение (внутреннее)
24 | 1632-2021-5.1.1-ЭС_03.02.060-П01 | Электроснажение | 290.11 | 3370.04 | 77937.86 |  | 81598.01 |  | нет РД!!!
Ссылка на РД:
https://disk.yandex.ru/d/wLjDrpPsBxN1Cg

## 5.1.1-ЭС
№ п/п | Обоснование | Наименование работ и затрат | Ед. изм. | Кол-во | Стоимость ед. мат. | Сумма мат. | Стоимость ед. работ | Сумма работ | Итого
Раздел 1. Монтажные работы
1 | ТЕРм37-01-001-11 | Монтаж оборудования без механизмов на открытой площадке, масса оборудования: 13 т //вес блока БМЗ 12 т | 1 шт. | 2 |  | 0 |  | 0 | 0
2 | ТЕРм37-01-001-12 | Монтаж оборудования без механизмов на открытой площадке, масса оборудования: 18 т //вес блока БМЗ 14 т | 1 шт. | 2 |  | 0 |  | 0 | 0
3 | ТЕРм37-01-001-13 | Монтаж оборудования без механизмов на открытой площадке, масса оборудования: 27 т // вес блока БМЗ 20т | 1 шт. | 2 |  | 0 |  | 0 | 0
4 | ТЕРм08-01-062-03 | Трансформатор силовой, автотрансформатор или масляный реактор, масса: до 7 т (трансформаторы в комплекте с БМЗ, монтируется на строительной площадке, вес 1 трансформатора ориентировочно 4.7 т.) | 1 шт. | 2 |  | 0 |  | 0 | 0
5 | ТЕРм08-02-471-02 | Заземлитель вертикальный из угловой стали размером: 63х63х6 мм | 10 шт. | 4.2 |  | 0 |  | 0 | 0
6 | ТССЦ-101-2544 | Сталь угловая: 63х63 мм | т | 0.64865 |  | 0 |  | 0 | 0
7 | ТЕРм08-02-472-02 | Заземлитель горизонтальный из стали: полосовой сечением 160 мм2// прим. | 100 м | 2.23 |  | 0 |  | 0 | 0
8 | ТССЦ-101-4682 | Сталь полосовая: 45х5 мм, марка Ст3сп | т | 0.39382 |  | 0 |  | 0 | 0
9 | ТЕРм08-02-472-07 | Проводник заземляющий открыто по строительным основаниям: из полосовой стали сечением 160 мм2 | 100 м | 1.37 |  | 0 |  | 0 | 0
10 | Прайс | Полоса 40х4, горячеоцинкованная | м | 137 |  | 0 |  | 0 | 0
11 | ТЕРм08-02-152-05 | Стойка сборных кабельных конструкций (без полок), масса: до 2,4 кг | 100 шт. | 1.34 |  | 0 |  | 0 | 0
12 | Прайс | Стойка кабельная ПМ-02.29.1220hdz | шт | 134 |  | 0 |  | 0 | 0
13 | ТЕРм08-02-152-09 | Полка кабельная, устанавливаемая на стойках, масса: до 0,9 кг | 100 шт. | 5.52 |  | 0 |  | 0 | 0
14 | Прайс вес 0,9 кг | Полка 500мм Консоль БМ-02.04.5020.hdz | шт | 448 |  | 0 |  | 0 | 0
15 | Прайс вес 0,45 кг | Полка 300мм БМ-02.40.3020.hdz | шт | 104 |  | 0 |  | 0 | 0
16 | ТЕРм08-02-395-01 | Лоток металлический штампованный по установленным конструкциям, ширина лотка: до 200 мм | 1 т | 0.19288 |  | 0 |  | 0 | 0
17 | Прайс | Лоток лестничный 50х200, L=3000, 1.2мм //вес 2,1кг /м | м | 71 |  | 0 |  | 0 | 0
18 | Прайс | Угол горизонтальный 90°, 50х200, R600, 1.2мм //вес 2,729 кг. /шт | шт | 16 |  | 0 |  | 0 | 0
19 | Прайс | Прижим для лотка// вес 0,028кг /50шт | шт | 204 |  | 0 |  | 0 | 0
Раздел 2. Строительные работы | [5 empty] | 0 |  | 0 | 0
20 | ТЕР07-05-039-06 | Устройство герметизации горизонтальных и вертикальных стыков стеновых панелей мастикой: вулканизирующейся тиоколовой | 100 м шва | 0.076 |  | 0 |  | 0 | 0
21 | ТЕР12-01-008-01 | Устройство обделок на фасадах (наружные подоконники, пояски, балконы и др.): включая водосточные трубы, с изготовлением элементов труб | 100 м2фасада (без вычета проемов) | 2.0064 |  | 0 |  | 0 | 0
22 | ТЕР09-03-029-01 | Монтаж лестниц прямолинейных и криволинейных, пожарных с ограждением (в составе поставки БМЗ, монтируется на строительной площадке) | 1 т конструкций | 1 |  | 0 |  | 0 | 0
23 | ТЕР09-03-030-01 | Монтаж площадок с настилом и ограждением из листовой, рифленой, просечной и круглой стали(в составе поставки БМЗ, монтируется на строительной площадке) | 1 т конструкций | 2.6 |  | 0 |  | 0 | 0
24 | ТЕРм08-02-152-10 | Основание одиночных кабельных полок для закрепления на нем одной кабельной полки | 100 шт. | 1.02 |  | 0 |  | 0 | 0
25 | Прайс | Держатель для перегородки L=300мм | шт | 102 |  | 0 |  | 0 | 0
26 | Прайс | Соединители нагревостойких перегородок | шт | 72 |  | 0 |  | 0 | 0
27 | ТЕРм08-02-154-01 | Плита асбестоцементная между проложенными кабелями на кабельных конструкциях | 100 м2 | 0.324 |  | 0 |  | 0 | 0
28 | ТССЦ-101-0045 | Листы асбестоцементные плоские с гладкой поверхностью: прессованные толщиной 8 мм | м2 | 32.4 |  | 0 |  | 0 | 0
29 | ТЕР26-02-025-01 | Огнезащитное покрытие составом "Нортекс-К" толщиной слоя 0,8 мм кабелей и проводов диаметром: до 50 мм | 100 м2 обрабатываемой поверхности | 0.11666 |  | 0 |  | 0 | 0
30 | Прайс | Материал огнезащитный терморасширяющийся: «Огракс-В1» для покрытия электрических кабелей (15 кг) | кг | 19.83 |  | 0 |  | 0 | 0
31 | ТЕР26-02-025-02 | Огнезащитное покрытие составом "Нортекс-К" толщиной слоя 0,8 мм кабелей и проводов диаметром: более 50 мм | 100 м2 обрабатываемой поверхности | 0.08365 |  | 0 |  | 0 | 0
32 | Прайс | Материал огнезащитный терморасширяющийся: «Огракс-В1» для покрытия электрических кабелей (15 кг) | кг | 14.22 |  | 0 |  | 0 | 0
Раздел 3. Оборудование | [5 empty] | 0 |  | 0 | 0
33 О | Прайс | Блочно – модульное здание РТП-6кВ габаритами (ДхШхВ) 16000 х 8400 х3800 мм. Кровля двухскатная съемная, покрытие: профлист | шт | 1 |  | 0 |  | 0 | 0
Раздел 4. Доставка материалов на объект | [5 empty] | 0 |  | 0 | 0
34 |  | мастика, огнезащита |  | 0.03405 |  | 0 |  | 0 | 0
35 | ТССЦпг-03-02-03-190 | Перевозка строительных грузов (кроме массовых навалочных, перевозимых автомобилями-самосвалами, а также бетонных и железобетонных изделий, стеновых и перегородочных материалов, лесоматериалов круглых и пиломатериалов, включенных в таблицу 03-01), бортовым автомобилем грузоподъемностью 5 т, на расстояние до 190 км III класс груза | 1 т груза | 0.03405 |  | 0 |  | 0 | 0
36 | ТССЦпг-01-01-02-045 | Разгрузочные работы при автомобильных перевозках: прочих материалов, деталей (с использованием погрузчика) | 1 т груза | 0.03405 |  | 0 |  | 0 | 0
Перевозка материалов (металл 140 км. ОП "МКМ-СПб") | [5 empty] | 0 |  | 0 | 0
37 |  | Закладные по прайсу | т | 0.9121 |  | 0 |  | 0 | 0
38 | ТССЦпг-03-02-01-140 | Перевозка строительных грузов (кроме массовых навалочных, перевозимых автомобилями-самосвалами, а также бетонных и железобетонных изделий, стеновых и перегородочных материалов, лесоматериалов круглых и пиломатериалов, включенных в таблицу 03-01), бортовым автомобилем грузоподъемностью 5 т, на расстояние до 140 км I класс груза | 1 т груза | 0.9121 |  | 0 |  | 0 | 0
39 | ТССЦпг-01-01-02-015 | Разгрузочные работы при автомобильных перевозках: металлических конструкций массой до 1 т | 1 т груза | 0.9121 |  | 0 |  | 0 | 0
[6 empty] | 0 |  | 0 | 0

## 2.2.7-ЭОМ
№ п/п | Обоснование | Наименование работ и затрат | Ед. изм. | Кол-во | Стоимость ед. мат. | Сумма мат. | Стоимость ед. работ | Сумма работ | Итого
Раздел 1. Комплектные устройства
1 | ТЕРм08-03-572-07 | Блок управления шкафного исполнения или распределительный пункт (шкаф), устанавливаемый: на полу, высота и ширина до 1700х1100 мм | 1 шт. | 1 |  | 0 |  | 0 | 0
2 О | ТЦ_62.1.02.10_78_7804526950_29.07.2024_02 | ВРУ. Вводно-распределительное устройство | компл. | 1 |  | 0 |  | 0 | 0 | давальческое
3 О |  | ПЭСПЗ. Панель питания электрооборудования систем противопожарной защиты | компл | 1 |  | 0 |  | 0 | 0 | давальческое
4 | ТЕРм08-03-599-12 | Щитки осветительные, устанавливаемые на стене: болтами на конструкции, масса щитка до 6 кг | 1 шт. | 2 |  | 0 |  | 0 | 0
5 О | ТЦ_62.1.02.16_78_7804526950_29.07.2024_02 | ЩО1. Щит освещения | компл. | 1 |  | 0 |  | 0 | 0 | давальческое
6 О | ТЦ_62.1.02.16_78_7804526950_29.07.2024_02 | ЩАО1. Щит аварийного освещения | компл. | 1 |  | 0 |  | 0 | 0 | давальческое
7 | ТЕРм08-03-573-04 | Шкаф (пульт) управления навесной, высота, ширина и глубина: до 600х600х350 мм | 1 шт. | 2 |  | 0 |  | 0 | 0
8 О | ТЦ_62.1.02.16_78_7804526950_29.07.2024_02 | ЩКСО1. Щит управления кабельной системой обогрева | компл. | 1 |  | 0 |  | 0 | 0 | давальческое
9 О | ТЦ_62.1.02.16_78_7804526950_29.07.2024_02 | ЩКСО2. Щит управления кабельной системой обогрева | компл. | 1 |  | 0 |  | 0 | 0 | давальческое
Раздел 2. Осветительное электрооборудование | [5 empty] | 0 |  | 0 | 0
10 | ТЕРм08-03-593-06 | Светильник потолочный или настенный с креплением винтами или болтами для помещений: с нормальными условиями среды, одноламповый | 100 шт. | 0.37 |  | 0 |  | 0 | 0
11 | ТЦ_20.3.03.07_78_7804526950_15.05.2024_02 Аналог ТССЦ-509-0765 129,31/126,54=2% | Светильник светодиодный пылевлагозащищённый IP65, 220 АС, 55 Вт,5000 К, потолочное крепление, в комплекте кабельный ввод, нерж. | шт | 4 |  | 0 |  | 0 | 0
12 | ТЦ_20.3.03.07_78_7804526950_15.05.2024_02 Аналог ТССЦ-509-0765 129,31/126,54=2% | Светильник светодиодный пылевлагозащищённый IP65, 220 АС, 35 Вт,5000 К, потолочное крепление, в комплекте кабельный ввод, нерж. | шт | 28 |  | 0 |  | 0 | 0
13 | ТЦ_20.3.03.07_78_7804526950_15.05.2024_02 Аналог ТССЦ-509-0765 129,31/126,54=2% | Светильник светодиодный пылевлагозащищённый IP65, 220 АС, 35 Вт,5000 К, источник бесперебойного питания на 1 час, потолочное крепление, в комплекте кабельный ввод, нерж. | шт | 2 |  | 0 |  | 0 | 0
14 | ТЦ_21.1.06.09_2_0276132981_15.05.2024_02 Аналог ТССЦ-509-0765 129,31/126,54=2% | Кабель силовой с изоляцией из ПВХ пластиката, не распространяющего горение, с пониженным дымо- и газовыделением, с медными жилами, на напряжение 1,0 кВ, сечением: 5х10 | м | 15 |  | 0 |  | 0 | 0
15 | ТЦ_20.3.03.07_78_7804526950_15.05.2024_02 Аналог ТССЦ-509-0765 129,31/126,54=2% | Светильник светодиодный пылевлагозащищённый IP65, 220 АС, 20 Вт,5000 К, потолочное крепление, в комплекте кабельный ввод, нерж. | шт | 3 |  | 0 |  | 0 | 0
16 | ТССЦ-509-6287 | Наклейка пиктограмма "Выход налево", "Выход направо" из самоклеющей пленки для светильника аварийного освещения ЛБО 20 (БС-842, БС-943, БС-741) | 100 шт. | 0.13 |  | 0 |  | 0 | 0
Раздел 3. Кабельные изделия | [5 empty] | 0 |  | 0 | 0
17 | ТЕРм08-02-402-01 | Кабель двух-четырехжильный по установленным конструкциям и лоткам с установкой ответвительных коробок: в помещениях с нормальной средой сечением жилы до 10 мм2 | 100 м | 8.24 |  | 0 |  | 0 | 0
18 | ТЕРм08-02-412-03 | Затягивание провода в проложенные трубы и металлические рукава первого одножильного или многожильного в общей оплетке, суммарное сечение: до 16 мм2 | 100 м | 4.06 |  | 0 |  | 0 | 0
19 | ТЕРм08-03-574-04 | Разводка по устройствам и подключение жил кабелей или проводов сечением: до 70 мм2 | 100 жил | 0.4 |  | 0 |  | 0 | 0
20 | ТЕРм08-03-574-03 | Разводка по устройствам и подключение жил кабелей или проводов сечением: до 35 мм2 | 100 жил | 1.5 |  | 0 |  | 0 | 0
21 | ТЕРм08-03-574-02 | Разводка по устройствам и подключение жил кабелей или проводов сечением: до 16 мм2 | 100 жил | 0.5 |  | 0 |  | 0 | 0
22 | ТЕРм08-03-574-01 | Разводка по устройствам и подключение жил кабелей или проводов сечением: до 10 мм2 | 100 жил | 2 |  | 0 |  | 0 | 0
23 | ТЦ_21.1.06.09_2_0276132981_15.05.2024_02 Аналог ТССЦ-501-7992 102768,47/100715,23=2% | Кабель силовой с изоляцией из ПВХ пластиката, не распространяющего горение, с пониженным дымо- и газовыделением, с медными жилами, на напряжение 1,0 кВ, сечением: 5х16 | м | 61.2 |  | 0 |  | 0 | 0
24 | ТЦ_21.1.06.09_2_0276132981_15.05.2024_02 Аналог ТССЦ-501-7992 102768,47/100715,23=2% | Кабель силовой с изоляцией из ПВХ пластиката, не распространяющего горение, с пониженным дымо- и газовыделением, с медными жилами, на напряжение 1,0 кВ, сечением: 5х10 | м | 15.3 |  | 0 |  | 0 | 0
25 | ТЦ_21.1.06.09_2_0276132981_15.05.2024_02 Аналог ТССЦ-501-7992 102768,47/100715,23=2% | Кабель силовой с изоляцией из ПВХ пластиката, не распространяющего горение, с пониженным дымо- и газовыделением, с медными жилами, на напряжение 1,0 кВ, сечением: 5х6 | м | 102 |  | 0 |  | 0 | 0
26 | ТЦ_21.1.06.09_2_0276132981_15.05.2024_02 Аналог ТССЦ-501-7991 77568,35/76021,46=2% | Кабель силовой с изоляцией из ПВХ пластиката, не распространяющего горение, с пониженным дымо- и газовыделением, с медными жилами, на напряжение 1,0 кВ, сечением: 5х4 | м | 66.3 |  | 0 |  | 0 | 0
27 | ТЦ_21.1.06.09_2_0276132981_15.05.2024_02 Аналог ТССЦ-501-8629 32908,54/32244,30=2% | Кабель силовой с изоляцией из ПВХ пластиката, не распространяющего горение, с пониженным дымо- и газовыделением, с медными жилами, на напряжение 1,0 кВ, сечением: 5х2,5 | м | 35.7 |  | 0 |  | 0 | 0
28 | ТЦ_21.1.06.09_2_0276132981_15.05.2024_02 Аналог ТССЦ-501-8624 22018,43/21572,51=2% | Кабель силовой с изоляцией из ПВХ пластиката, не распространяющего горение, с пониженным дымо- и газовыделением, с медными жилами, на напряжение 1,0 кВ, сечением: 3х2,5 | м | 372.3 |  | 0 |  | 0 | 0
29 | ТЦ_21.1.06.09_2_0276132981_15.05.2024_02 Аналог ТССЦ-501-8629 32908,54/32244,30=2% | Кабель силовой с изоляцией из ПВХ пластиката, не распространяющего горение, с пониженным дымо- и газовыделением, с медными жилами, на напряжение 1,0 кВ, сечением: 3х1,5 | м | 91.8 |  | 0 |  | 0 | 0
30 | ТЦ_21.1.06.09_2_0276132981_15.05.2024_02 Аналог ТССЦ-501-7992 102768,47/100715,23=2% | Кабель силовой огнестойкий, с изоляцией из ПВХ пластиката, не распространяющего горение, с пониженным дымо- и газовыделением, с медными жилами, на напряжение 1,0 кВ, сечением:5х6 | м | 30.6 |  | 0 |  | 0 | 0
31 | ТЦ_21.1.06.09_2_0276132981_15.05.2024_02 Аналог ТССЦ-501-8629 32908,54/32244,30=2% | Кабель силовой огнестойкий, с изоляцией из ПВХ пластиката, не распространяющего горение, с пониженным дымо- и газовыделением, с медными жилами, на напряжение 1,0 кВ, сечением:5х2,5 | м | 25.5 |  | 0 |  | 0 | 0
32 | ТЦ_21.1.06.09_2_0276132981_15.05.2024_02 Аналог ТССЦ-501-7965 29794,41/29199,32=2% | Кабель силовой огнестойкий, с изоляцией из ПВХ пластиката, не распространяющего горение, с пониженным дымо- и газовыделением, с медными жилами, на напряжение 1,0 кВ, сечением:3х2,5 | м | 331.5 |  | 0 |  | 0 | 0
33 | ТЦ_21.1.06.09_2_0276132981_15.05.2024_02 Аналог ТССЦ-501-7965 29794,41/29199,32=2% | Кабель силовой огнестойкий, с изоляцией из ПВХ пластиката, не распространяющего горение, с пониженным дымо- и газовыделением, с медными жилами, на напряжение 1,0 кВ, сечением:3х1,5 | м | 107.1 |  | 0 |  | 0 | 0
34 | ТЦ_21.1.06.05_2_0276132981_15.05.2024_02 Аналог ТССЦ-501-7965 29794,41/29199,32=2% | Кабель экранированный сечением 5х1,5 мм2 | м | 15.3 |  | 0 |  | 0 | 0
35 | ТЕРм08-02-472-10 | Проводник заземляющий из медного изолированного провода сечением 25 мм2 открыто по строительным основаниям | 100 м | 1.4 |  | 0 |  | 0 | 0
36 | ТЦ_21.2.03.05_78_7804526950_15.05.2024_02 Аналог ТССЦ-502-0505 17170,22/16817,89=2% | Провод медный, гибкий с ПВХ изоляцией на напряжение 0,45 кВ, ГОСТ6323-79, сечением:1х120 | м | 20.4 |  | 0 |  | 0 | 0
37 | ТЦ_21.2.03.05_78_7804526950_15.05.2024_02 Аналог ТССЦ-502-0505 17170,22/16817,89=2% | Провод медный, гибкий с ПВХ изоляцией на напряжение 0,45 кВ, ГОСТ6323-79, сечением:1х35 | м | 20.4 |  | 0 |  | 0 | 0
38 | ТЦ_21.2.03.05_78_7804526950_15.05.2024_02 Аналог ТССЦ-502-0505 17170,22/16817,89=2% | Провод медный, гибкий с ПВХ изоляцией на напряжение 0,45 кВ, ГОСТ6323-79, сечением:1х25 | м | 51 |  | 0 |  | 0 | 0
39 | ТЦ_21.2.03.05_78_7804526950_15.05.2024_02 Аналог ТССЦ-502-0505 17170,22/16817,89=2% | Провод медный, гибкий с ПВХ изоляцией на напряжение 0,45 кВ, ГОСТ6323-79, сечением:1х6 | м | 51.5 |  | 0 |  | 0 | 0
Раздел 4. Электрооборудование | [5 empty] | 0 |  | 0 | 0
40 | ТЕРм08-03-591-01 | Выключатель: одноклавишный неутопленного типа при открытой проводке | 100 шт. | 0.01 |  | 0 |  | 0 | 0
41 О | ТЦ_62.3.02.01_78_7804526950_15.05.2024_02 | Выключатель безопасности в корпусе, открытой установки, 63 А, 3Р, 380 В, IP65 | шт | 1 |  | 0 |  | 0 | 0
Раздел 5. Противопожарные заделки | [5 empty] | 0 |  | 0 | 0
42 | ТЕРм08-02-155-01 | Герметизация проходов при вводе кабелей во взрывоопасные помещения уплотнительной массой | 1 проход кабеля | 10 |  | 0 |  | 0 | 0
43 | ТЦ_14.5.01.10_78_7804526950_15.05.2024_02 Аналог ТССЦ-101-2415 52,74/51,66=2% | Терморасширяющаяся противопожарная пена, 300 мл | шт | 3 |  | 0 |  | 0 | 0
44 | ТЦ_14.5.01.01_78_7804526950_15.05.2024_02 аналог ТССЦ-101-2901 51,49/50,41=2% | Противопожарный акриловый герметик, 310 мл | шт | 3 |  | 0 |  | 0 | 0
45 | ТЦ_14.5.01.01_78_7804526950_15.05.2024_02 Аналог ТССЦ-113-0521 65,66/64,28=2% | Огнезащитная краска (покрытие), 6 кг | шт | 1 |  | 0 |  | 0 | 0
46 | ТЕР26-01-039-01 | Изоляция покрытий и перекрытий изделиями из волокнистых и зернистых материалов насухо | 1 м3 изоляции | 0.144 |  | 0 |  | 0 | 0
47 | ТЦ_12.2.05.02_78_7804526950_15.05.2024_02 аналог ТССЦ-101-2901 51,49/50,41=2% | Минеральная вата 80х600х1000 мм | шт | 3 |  | 0 |  | 0 | 0
Раздел 6. Электроустановочные изделия | [5 empty] | 0 |  | 0 | 0
48 | ТЕРм08-03-603-01 | Ящик с понижающим трансформатором | 1 шт. | 4 |  | 0 |  | 0 | 0
49 О | ТЦ_62.1.02.22_78_7804526950_15.05.2024_02 | Ящик с понижающим трансформатором 220 В / 36 В, 250 Вт, IP54 | шт | 2 |  | 0 |  | 0 | 0
50 | ТЕРм08-03-532-01 | Пост управления кнопочный общего назначения, устанавливаемый на конструкции: на полу, количество элементов поста до 3 | 1 шт. | 6 |  | 0 |  | 0 | 0
51 О | ТЦ_62.3.02.01_78_7806155468_15.05.2024_02 | Выключатель пылевлагозащищенный IP66, одноклавишный накладного монтажа, 10 А, 220 В, нержав. сталь | шт | 6 |  | 0 |  | 0 | 0
52 | ТЕРм08-03-532-04 | Пост управления кнопочный общего назначения, устанавливаемый на конструкции: на стене или колонне, количество элементов поста до 3 | 1 шт. | 8 |  | 0 |  | 0 | 0
53 О | ТЦ_62.3.02.01_78_7806155468_15.05.2024_02 | Кнопочный выключатель пылевлагозащищенный IP66 с кнопкой без фиксации 2НО, накладного монтажа, 10 А, 220 В, нержав. сталь | шт | 8 |  | 0 |  | 0 | 0
54 | ТЕРм08-03-573-04 | Шкаф (пульт) управления навесной, высота, ширина и глубина: до 600х600х350 мм | 1 шт. | 3 |  | 0 |  | 0 | 0
55 О | ТЦ_62.2.01.04_77_7725347771_06.05.2024_02 | РП1. Розеточный пост в комплекте с аппаратами защиты и розетками, 63 А, 380 В, IP67 | шт | 1 |  | 0 |  | 0 | 0
56 О | ТЦ_62.2.01.04_77_7725347771_06.05.2024_02 | РП2. Розеточный пост в комплекте с аппаратами защиты и розетками, 16 А, 380 В, IP67 | шт | 2 |  | 0 |  | 0 | 0
57 | ТЕРм10-04-066-04 | Коробка кабельная соединительная или разветвительная | 1 шт. | 41 |  | 0 |  | 0 | 0
58 | ТЦ_20.5.02.02_78_7806155468_15.05.2024_02 Аналог ТССЦ-503-0693 2306,87/2261,59=2% | Коробка клеммная пылевлагозащищенная IP66, открытой установки, в комплекте с винтовыми клемниками, для кабеля сечением до 5х6 мм | шт | 41 |  | 0 |  | 0 | 0
Раздел 7. Материалы по молниезащите и заземлению | [5 empty] | 0 |  | 0 | 0
59 | ТЕР01-02-057-02 | Разработка грунта вручную в траншеях глубиной до 2 м без креплений с откосами, группа грунтов: 2 | 100 м3 грунта | 0.195 |  | 0 |  | 0 | 0
60 | ТЕР01-02-061-01 | Засыпка вручную траншей, пазух котлованов и ям, группа грунтов: 1 | 100 м3 грунта | 0.195 |  | 0 |  | 0 | 0
61 | ТЕРм08-02-472-02 | Заземлитель горизонтальный из стали: полосовой сечением 160 мм2 | 100 м | 0.78 |  | 0 |  | 0 | 0
62 | ТЕРм08-02-472-07 | Проводник заземляющий открыто по строительным основаниям: из полосовой стали сечением 160 мм2 | 100 м | 2.72 |  | 0 |  | 0 | 0
63 | ТЦ_20.1.02.23_78_7804526950_15.05.2024_02 Аналог ТССЦ-101-1638 5134,83/4987,13=2% | Полоса 40х4, горячеоцинкованная | м | 350 |  | 0 |  | 0 | 0
64 | ТЕРм08-02-471-01 | Заземлитель вертикальный из угловой стали размером: 50х50х5 мм | 10 шт. | 1.5 |  | 0 |  | 0 | 0
65 | ТЕР01-02-059-02 | Рытье ям вручную глубиной 1,5 м под электрод заземления с обратной засыпкой, группа грунтов: 2 | 1 электрод заземления | 15 |  | 0 |  | 0 | 0
66 | ТЦ_08.3.12.00_78_7804526950_15.05.2024_02 Аналог ТССЦ-101-2542 4813,20/4671,80=2% | Сталь угловая 5х50х50 мм | м | 15 |  | 0 |  | 0 | 0
67 | ТЦ_20.1.02.23_78_7804526950_15.05.2024_02 Аналог ТССЦ-101-1671 25,60/25,05=2% | Скоба-держатель полосы 40х4 мм с болтом | шт | 400 |  | 0 |  | 0 | 0
68 | ТЦ_22.2.02.11_78_7804526950_15.05.2024_02 Аналог ТССЦ-101-2066 10,28/10,03=2% | Анкер сболтом М8 | шт | 400 |  | 0 |  | 0 | 0
69 | ТЦ_20.1.02.23_78_7804526950_15.05.2024_02 Аналог ТССЦ-113-0395 95,68/93,73=2% | Цинковая краска-спрей, 473 мл | шт | 3 |  | 0 |  | 0 | 0
70 | ТЕРм08-01-068-02 | Шина сборная - одна полоса в фазе, медная или алюминиевая сечением: до 500 мм2 | 100 м | 0.005 |  | 0 |  | 0 | 0
71 | ТЦ_20.5.03.03_77_9705198797_06.05.2024_02 Аналог ТССЦ-110-0355 10225,04/10022,42=2% | Главная заземляющая шина с изоляторами 500х50х6 мм, медь, в | компл | 1 |  | 0 |  | 0 | 0
Раздел 8. Система кабельного обогрева | [5 empty] | 0 |  | 0 | 0
72 | ТЕРм08-02-148-01 | Кабель до 35 кВ в проложенных трубах, блоках и коробах, масса 1 м кабеля: до 1 кг | 100 м кабеля | 1.08 |  | 0 |  | 0 | 0
73 | ТЦ_21.1.00.00_78_7804526950_15.05.2024_02 Аналог ТССЦ-501-2377 178,91/175,39=2% | Греющий кабель саморегулирующийся, ТНБВ.681817.023ТУ, 30 Вт/м | м | 171.36 |  | 0 |  | 0 | 0
74 | ТЦ_21.1.00.00_78_7804526950_15.05.2024_02 Аналог ТССЦ-111-0126 335,61/328,92=2% | Комплекты монтажные КСТ-МК-СС(н) ТНБВ.681817.023ТУ | шт | 7 |  | 0 |  | 0 | 0
75 | ТЕРм08-02-149-01 | Кабель до 35 кВ, подвешиваемый на тросе, масса 1 м кабеля: до 1 кг | 100 м кабеля | 0.6 |  | 0 |  | 0 | 0
76 | ТЦ_20.1.02.19_78_7804526950_15.05.2024_02 Аналог ТССЦ-509-8108 10,71/10,47=2% | Трос стальной D3 в п/э оболочке | м | 61.2 |  | 0 |  | 0 | 0
77 | ТЦ_20.1.02.19_78_7804526950_15.05.2024_02 Аналог ТССЦ-509-0020 42,77/41,87=2% | Зажим для троса 3 мм | шт | 4 |  | 0 |  | 0 | 0
78 | ТЦ_20.1.02.19_78_7804526950_15.05.2024_02 Аналог ТССЦ-509-0020 42,77/41,87=2% | Коуш для троса 3 мм | шт | 4 |  | 0 |  | 0 | 0
79 | ТЦ_20.5.04.07_78_7804526950_15.05.2024_02 Аналог ТССЦ-509-0020 42,77/41,87=2% | Зажим крепежный ТСР/Т.1-25 Ц | шт | 120 |  | 0 |  | 0 | 0
80 | ТЦ_20.5.04.07_78_7804526950_15.05.2024_02 Аналог ТССЦ-509-0020 42,77/41,87=2% | Зажим крепежный ТСР.2-50 Ц | шт | 16 |  | 0 |  | 0 | 0
81 | ТЦ_01.7.06.07_78_7804526950_15.05.2024_02 Аналог ТССЦ-101-3056 6,3/6,17=2% | Лента монтажная серии "КСТ-ЛМ.25" | м | 50 |  | 0 |  | 0 | 0
82 | ТЦ_01.7.15.08_78_7804526950_15.05.2024_02 Аналог ТССЦ-101-1879 6,42/6,24=2% | Заклепка вытяжная стальная 4,0х10 | шт | 100 |  | 0 |  | 0 | 0
83 | ТЕРм08-02-155-01 | Герметизация проходов при вводе кабелей во взрывоопасные помещения уплотнительной массой | 1 проход кабеля | 1 |  | 0 |  | 0 | 0
84 | ТЦ_14.5.01.07_78_7804526950_15.05.2024_02 Аналог ТССЦ-101-2901 51,49/50,41=2% | Герметик силиконовый Пентэласт 1101 (прозрачный), 310 мл. | шт | 1 |  | 0 |  | 0 | 0
85 | ТЕРм08-02-411-01 | Рукав металлический наружным диаметром: до 48 мм | 100 м | 0.4 |  | 0 |  | 0 | 0
86 | ТЦ_08.1.02.13_78_7804526950_15.05.2024_02 Аналог ТССЦ-101-6593 340,00/333,27=2% | Металлорукав в гладкой полиуретановой изоляции номинальным o26 мм в комплекте с соединительными муфтами | м | 41.2 |  | 0 |  | 0 | 0
Раздел 9. Кабельные конструкции, трубы, коробки, крепеж (ОКЛ) | [5 empty] | 0 |  | 0 | 0
87 | ТЕРм08-02-395-02 | Лоток металлический штампованный по установленным конструкциям, ширина лотка: до 400 мм | 1 т | 0.16599 |  | 0 |  | 0 | 0
88 | ТЦ_20.2.07.03_2_0278204832_15.05.2024_02 Аналог ТССЦ-509-2857 23,70/23,16=2% | Лоток лестничный шириной 300 мм, высотой 80 мм, толщиной 1,2 мм,L=3 м, нерж.(2,82 кг) | шт | 27 |  | 0 |  | 0 | 0
89 | ТЦ_20.2.07.03_2_0278204832_15.05.2024_02 Аналог ТССЦ-509-2857 23,70/23,16=2% | Лоток лестничный шириной 200 мм, высотой 80 мм, толщиной 1,2 мм, L=3 м, нерж.(2,62 кг) | шт | 10 |  | 0 |  | 0 | 0
90 | ТЦ_20.2.07.03_2_0278204832_15.05.2024_02 Аналог ТССЦ-509-3465 24,16/23,67=2% | Угол горизонтальный 90°, шириной 300 мм, высотой 80 мм, толщиной 1,2 мм, горячее цинкование(1,66 кг) | шт | 4 |  | 0 |  | 0 | 0
91 | ТЦ_20.2.07.03_2_0278204832_15.05.2024_02 Аналог ТССЦ-509-3465 24,16/23,67=2% | Угол горизонтальный 90°, шириной 200 мм, высотой 80 мм, толщиной 1,2 мм, нерж.(1,319 кг) | шт | 3 |  | 0 |  | 0 | 0
92 | ТЦ_20.2.07.03_2_0278204832_15.05.2024_02 Аналог ТССЦ-509-3465 24,16/23,67=2% | Угол горизонтальный 45°, шириной 200 мм, высотой 80 мм, толщиной 1,2мм, нерж.(0,3 кг) | шт | 1 |  | 0 |  | 0 | 0
93 | ТЦ_20.2.07.03_2_0278204832_15.05.2024_02 Аналог ТССЦ-509-2857 23,70/23,16=2% | Соединительная пластина увеличенная, толщиной 2,0 мм, нерж.(вес 0,33 кг) | шт | 90 |  | 0 |  | 0 | 0
94 | ТЦ_20.2.07.03_2_0278204832_15.05.2024_02 Аналог ТССЦ-509-2857 23,70/23,16=2% | Соединитель шарнирный, толщиной 2 мм, нерж.(0,4 кг) | шт | 12 |  | 0 |  | 0 | 0
95 | ТЕРм08-02-152-04 | Стойка сборных кабельных конструкций (без полок), масса: до 1,6 кг | 100 шт. | 0.29 |  | 0 |  | 0 | 0
96 | ТЦ_20.2.07.03_2_0278204832_15.05.2024_02 Аналог ТССЦ-201-0776 12578,44/12437,78=2% | Профиль STRUT, 400 мм, толщиной 2,5 мм, нерж. | шт | 9 |  | 0 |  | 0 | 0
97 | ТЦ_20.2.07.03_2_0278204832_15.05.2024_02 Аналог ТССЦ-201-0776 12578,44/12437,78=2% | Профиль STRUT, 300 мм, толщиной 2,5 мм, нерж. | шт | 20 |  | 0 |  | 0 | 0
98 | ТЦ_01.7.15.12_2_0278204832_15.05.2024_02 Аналог ТССЦ-101-4949 10,26/10,03=2% | Шпилька М8, L=1 м, нерж. | шт | 58 |  | 0 |  | 0 | 0
99 | ТЕРм08-02-152-09 | Полка кабельная, устанавливаемая на стойках, масса: до 0,9 кг | 100 шт. | 0.5 |  | 0 |  | 0 | 0
100 | ТЦ_20.2.03.03_2_0278204832_15.05.2024_02 Аналог ТССЦ-509-8366 14,14/13,85=2% | Консоль одиночная 350 мм, толщиной 3 мм, нерж. | шт | 50 |  | 0 |  | 0 | 0
101 | ТЦ_20.2.07.03_2_0278204832_15.05.2024_02 Аналог ТССЦ-509-2857 23,70/23,16=2% | Прижим кабельного лотка, нерж (0,028 кг) | шт | 158 |  | 0 |  | 0 | 0
102 | ТЦ_07.2.06.04_2_0278204832_15.05.2024_02 Аналог ТССЦ-509-2857 23,70/23,16=2% | Крепление Т-образное к вертикальной двутавровой балке, нерж.(1,61 кг) | шт | 8 |  | 0 |  | 0 | 0
103 | ТЦ_07.2.06.04_2_0278204832_15.05.2024_02 Аналог ТССЦ-101-6794 25,60/25,05=2% | Крепеж STRUT к металлическим балкам, нерж. | шт | 16 |  | 0 |  | 0 | 0
104 | ТЦ_07.2.06.04_2_0278204832_15.05.2024_02 Аналог ТССЦ-101-6794 25,60/25,05=2% | Крепление приварное, толщина 6 мм, нерж | шт | 50 |  | 0 |  | 0 | 0
105 | ТЕРм08-02-152-04 | Стойка сборных кабельных конструкций (без полок), масса: до 1,6 кг | 100 шт. | 0.5 |  | 0 |  | 0 | 0
106 | ТЦ_20.2.07.03_2_0278204832_15.05.2024_02 Аналог ТССЦ-201-0776 12578,44/12437,78=2% | Профиль STRUT двойной, 300 мм, толщиной 2,5 мм, нерж. | шт | 50 |  | 0 |  | 0 | 0
107 | ТЦ_01.7.15.02_2_0278204832_15.05.2024_02 Аналог ТССЦ-101-6794 25,60/25,05=2% | Болт М10х80, Шайба М10, гайка М10 | шт | 100 |  | 0 |  | 0 | 0
108 | ТЦ_01.7.15.05_2_0278204832_15.05.2024_02 Аналог ТССЦ-101-6794 25,60/25,05=2% | Гайка шестигранная М8 , нерж. | шт | 232 |  | 0 |  | 0 | 0
109 | ТЦ_01.7.15.11_2_0278204832_15.05.2024_02 Аналог ТССЦ-101-6794 25,60/25,05=2% | Шайба М8, нерж. | шт | 232 |  | 0 |  | 0 | 0
110 | ТЦ_01.7.15.01_2_0278204832_15.05.2024_02 ТССЦ-101-2066 10,28/10,03=2% | Усиленный анкер М8 | шт | 58 |  | 0 |  | 0 | 0
111 | ТЦ_01.7.15.04_2_0278204832_15.05.2024_02 Аналог ТССЦ-101-6794 25,60/25,05=2% | Винт для крепления к С-образному профилю М10х30 мм, нерж. | шт | 100 |  | 0 |  | 0 | 0
112 | ТЦ_01.7.15.05_2_0278204832_15.05.2024_02 Аналог ТССЦ-101-6794 25,60/25,05=2% | Гайка со стопорным буртиком М10, нерж. | шт | 100 |  | 0 |  | 0 | 0
113 | ТЦ_01.7.15.01_2_0278204832_15.05.2024_02 ТССЦ-101-2066 10,28/10,03=2% | Усиленный анкер с болтом М10, нерж. | шт | 120 |  | 0 |  | 0 | 0
114 | ТЦ_07.2.06.04_2_0278204832_15.05.2024_02 Аналог ТССЦ-509-2857 23,70/23,16=2% | Монтажная пластина вертикальная, нерж. | шт | 20 |  | 0 |  | 0 | 0
115 | ТЦ_01.7.15.04_2_0278204832_15.05.2024_02 Аналог ТССЦ-101-6794 25,60/25,05=2% | Винт с крестообразным шлицем М6х10, нерж. | шт | 984 |  | 0 |  | 0 | 0
116 | ТЦ_01.7.15.05_2_0278204832_15.05.2024_02 Аналог ТССЦ-101-6794 25,60/25,05=2% | Гайка шестигранная М6, нерж | шт | 984 |  | 0 |  | 0 | 0
117 | ТЦ_01.7.15.11_2_0278204832_15.05.2024_02 Аналог ТССЦ-101-6794 25,60/25,05=2% | Шайба стопорная М6, нерж | шт | 984 |  | 0 |  | 0 | 0
118 | ТЦ_01.7.15.04_2_0278204832_15.05.2024_02 Аналог ТССЦ-101-6794 25,60/25,05=2% | Винт с гладкой головкой М6х20, нерж | шт | 356 |  | 0 |  | 0 | 0
119 | ТЦ_01.7.15.05_2_0278204832_15.05.2024_02 Аналог ТССЦ-101-6794 25,60/25,05=2% | Гайка с насечкой, препятствующей откручиванию, М6, нерж. | шт | 356 |  | 0 |  | 0 | 0
120 | ТЦ_20.5.02.09_2_0278204832_15.05.2024_02 Аналог ТССЦ-111-0126 335,61/328,92=2% | Коробка соединительная стальная, 150х150х60 мм, EI90, IP66, оранжевая, в комплекте с керамическими клеммниками | шт | 20 |  | 0 |  | 0 | 0
121 | ТЕРм08-02-411-01 | Рукав металлический наружным диаметром: до 48 мм | 100 м | 1.65 |  | 0 |  | 0 | 0
122 | ТЦ_08.1.02.13_2_0278204832_15.05.2024_02 Аналог ТССЦ-101-6593 340,00/333,27=2% | Рукав гибкий металлический в полимерной оболочке номинальным o26 мм в комплекте с соединительными муфтами | м | 169.95 |  | 0 |  | 0 | 0
123 | ТЦ_20.1.02.18_2_0278204832_15.05.2024_02 Аналог ТССЦ-201-8057 20,45/20,25=2% | Стяжки кабельные из нержавеющей стали с полимерным покрытием | шт | 1000 |  | 0 |  | 0 | 0
124 | ТЦ_20.2.05.02_2_0278204832_15.05.2024_02 Аналог ТССЦ-509-5777 34,00/33,16=2% | Держатель оцинкованный двусторонний для диаметра до 27 мм | шт | 330 |  | 0 |  | 0 | 0
125 | ТЦ_01.7.15.01_2_0278204832_15.05.2024_02 ТССЦ-101-2066 10,28/10,03=2% | Металличесикй анкер с болтом М6х55, нерж | шт | 660 |  | 0 |  | 0 | 0
126 | ТЦ_07.2.06.04_2_0278204832_15.05.2024_02 Аналог ТССЦ-201-8057 20,45/20,25=2% | Стеновое крепление лотка, нерж | шт | 10 |  | 0 |  | 0 | 0
127 | ТЕРм08-02-407-11 | Труба стальная по установленным конструкциям, в опалубке фундаментов и перекрытиях, диаметр: до 25 мм | 100 м | 0.09 |  | 0 |  | 0 | 0
128 | ТЦ_23.5.02.02_2_0278204832_15.05.2024_02 Аналог ТССЦ-103-2014 98,60/96,47=2% | Труба стальная o25 мм, толщ. стенки 1,2 мм | м | 9.27 |  | 0 |  | 0 | 0
Раздел 10. Кабельные конструкции, трубы, крепеж | [5 empty] | 0 |  | 0 | 0
129 | ТЕРм08-02-395-02 | Лоток металлический штампованный по установленным конструкциям, ширина лотка: до 400 мм | 1 т | 0.58222 |  | 0 |  | 0 | 0
130 | ТЦ_20.2.07.03_2_0278204832_15.05.2024_02 Аналог ТССЦ-509-2857 23,70/23,16=2% | Лоток лестничный шириной 500 мм, высотой 80 мм, толщиной 1,5 мм, L=3 м, нерж.(3,66 кг) | шт | 64 |  | 0 |  | 0 | 0
131 | ТЦ_20.2.07.03_2_0278204832_15.05.2024_02 Аналог ТССЦ-509-2857 23,70/23,16=2% | Лоток лестничный шириной 300 мм, высотой 80 мм, толщиной 1,2 мм, L=3 м, нерж.(3,236 кг) | шт | 19 |  | 0 |  | 0 | 0
132 | ТЦ_20.2.07.03_2_0278204832_15.05.2024_02 Аналог ТССЦ-509-2857 23,70/23,16=2% | Лоток лестничный шириной 200 мм, высотой 80 мм, толщиной 1,2 мм, L=3 м, нерж.(5,037 кг) | шт | 10 |  | 0 |  | 0 | 0
133 | ТЦ_20.2.07.03_2_0278204832_15.05.2024_02 Аналог ТССЦ-509-3465 24,16/23,67=2% | Угол горизонтальный 90°, шириной 500 мм, высотой 80 мм, толщиной 1,2 мм, горячее цинкование(7,24 кг) | шт | 13 |  | 0 |  | 0 | 0
134 | ТЦ_20.2.07.03_2_0278204832_15.05.2024_02 Аналог ТССЦ-509-3465 24,16/23,67=2% | Угол горизонтальный 90°, шириной 300 мм, высотой 80 мм, толщиной 1,2 мм, горячее цинкование(1,66 кг) | шт | 1 |  | 0 |  | 0 | 0
135 | ТЦ_20.2.07.03_2_0278204832_15.05.2024_02 Аналог ТССЦ-509-3465 24,16/23,67=2% | Угол горизонтальный 90°, шириной 200 мм, высотой 80 мм, толщиной 1,2 мм, нерж.(1,319 кг) | шт | 3 |  | 0 |  | 0 | 0
136 | ТЦ_20.2.07.03_2_0278204832_15.05.2024_02 Аналог ТССЦ-509-3465 24,16/23,67=2% | Угол горизонтальный 45°, шириной 500 мм, высотой 80 мм, толщиной 1,2 мм, нерж | шт | 4 |  | 0 |  | 0 | 0
137 | ТЦ_20.2.07.03_2_0278204832_15.05.2024_02 Аналог ТССЦ-509-2857 23,70/23,16=2% | Соединительная пластина увеличенная, толщиной 2,0 мм, нерж.(0,33 кг) | шт | 228 |  | 0 |  | 0 | 0
138 | ТЦ_20.2.07.03_2_0278204832_15.05.2024_02 Аналог ТССЦ-509-2857 23,70/23,16=2% | Соединитель шарнирный, толщиной 2 мм, нерж.(0,4 кг) | шт | 28 |  | 0 |  | 0 | 0
139 | ТЕРм08-02-152-05 | Стойка сборных кабельных конструкций (без полок), масса: до 2,4 кг | 100 шт. | 0.28 |  | 0 |  | 0 | 0
140 | ТЦ_20.2.07.03_78_7804526950_15.05.2024_02 Аналог ТССЦ-201-0776 12578,44/12437,78=2% | Профиль STRUT, 800 мм, толщиной 2,5 мм, нерж. | шт | 20 |  | 0 |  | 0 | 0
141 | ТЦ_20.2.07.03_2_0278204832_15.05.2024_02 Аналог ТССЦ-201-0776 12578,44/12437,78=2% | Профиль STRUT, 300 мм, толщиной 2,5 мм, нерж. | шт | 8 |  | 0 |  | 0 | 0
142 | ТЦ_01.7.15.12_2_0278204832_15.05.2024_02 Аналог ТССЦ-101-4949 10,26/10,03=2% | Шпилька М8, L=1 м, нерж. | шт | 56 |  | 0 |  | 0 | 0
143 | ТЦ_20.1.02.10_2_0278204832_15.05.2024_02 Аналог ТССЦ-509-0073 1283,04/1257,16=2% | Подвес STRUT двойной, толщиной 2,5 мм, L=1,2 м, нерж. | шт | 15 |  | 0 |  | 0 | 0
144 | ТЕРм08-02-152-09 | Полка кабельная, устанавливаемая на стойках, масса: до 0,9 кг | 100 шт. | 0.95 |  | 0 |  | 0 | 0
145 | ТЦ_20.2.03.03_2_0278204832_15.05.2024_02 Аналог ТССЦ-509-8366 14,14/13,85=2% | Консоль одиночная 550 мм, толщиной 3 мм, нерж. | шт | 80 |  | 0 |  | 0 | 0
146 | ТЦ_20.2.03.03_2_0278204832_15.05.2024_02 Аналог ТССЦ-509-8366 14,14/13,85=2% | Консоль одиночная 350 мм, толщиной 3 мм, нерж. | шт | 15 |  | 0 |  | 0 | 0
147 | ТЦ_20.2.07.03_2_0278204832_15.05.2024_02 Аналог ТССЦ-509-2857 23,70/23,16=2% | Прижим кабельного лотка, нерж (0,028 кг) | шт | 246 |  | 0 |  | 0 | 0
148 | ТЦ_07.2.06.04_2_0278204832_15.05.2024_02 Аналог ТССЦ-509-2857 23,70/23,16=2% | Крепление Т-образное к вертикальной двутавровой балке, нерж.(1,61 кг) | шт | 15 |  | 0 |  | 0 | 0
149 | ТЦ_07.2.06.04_2_0278204832_15.05.2024_02 Аналог ТССЦ-101-6794 25,60/25,05=2% | Крепеж STRUT к металлическим балкам, нерж. | шт | 30 |  | 0 |  | 0 | 0
150 | ТЦ_07.2.06.04_2_0278204832_15.05.2024_02 Аналог ТССЦ-101-6794 25,60/25,05=2% | Крепление приварное, толщина 6мм, нерж. | шт | 60 |  | 0 |  | 0 | 0
151 | ТЕРм08-02-152-05 | Стойка сборных кабельных конструкций (без полок), масса: до 2,4 кг | 100 шт. | 0.6 |  | 0 |  | 0 | 0
152 | ТЦ_20.2.07.03_2_0278204832_15.05.2024_02 Аналог ТССЦ-201-0776 12578,44/12437,78=2% | Профиль STRUT двойной, 600 мм, толщиной 2,5 мм, нерж. | шт | 60 |  | 0 |  | 0 | 0
153 | ТЦ_01.7.15.02_2_0278204832_15.05.2024_02 Аналог ТССЦ-101-6794 25,60/25,05=2% | Болт М10х80, Шайба М10 (2 шт.), гайка М10 | шт | 120 |  | 0 |  | 0 | 0
154 | ТЦ_01.7.15.05_2_0278204832_15.05.2024_02 Аналог ТССЦ-101-6794 25,60/25,05=2% | Гайка шестигранная М8 , нерж. | шт | 224 |  | 0 |  | 0 | 0
155 | ТЦ_01.7.15.11_2_0278204832_15.05.2024_02 Аналог ТССЦ-101-6794 25,60/25,05=2% | Шайба М8, нерж. | шт | 224 |  | 0 |  | 0 | 0
156 | ТЦ_01.7.15.01_2_0278204832_15.05.2024_02 ТССЦ-101-2066 10,28/10,03=2% | Усиленный анкер М8 | шт | 56 |  | 0 |  | 0 | 0
157 | ТЦ_07.2.06.04_2_0278204832_15.05.2024_02 Аналог ТССЦ-101-6794 25,60/25,05=2% | Винт для крепления к С-образному профилю М10х30 мм, нерж. | шт | 120 |  | 0 |  | 0 | 0
158 | ТЦ_01.7.15.05_2_0278204832_15.05.2024_02 Аналог ТССЦ-101-6794 25,60/25,05=2% | Гайка со стопорным буртиком М10, нерж. | шт | 120 |  | 0 |  | 0 | 0
159 | ТЦ_20.2.07.03_2_0278204832_15.05.2024_02 Аналог ТССЦ-201-8057 20,45/20,25=2% | Стеновое крепление лотка, нерж. | шт | 50 |  | 0 |  | 0 | 0
160 | ТЦ_01.7.15.01_2_0278204832_15.05.2024_02 ТССЦ-101-2066 10,28/10,03=2% | Усиленный анкер с болтом М10, нерж. | шт | 160 |  | 0 |  | 0 | 0
161 | ТЦ_07.2.06.04_2_0278204832_15.05.2024_02 Аналог ТССЦ-509-2857 23,70/23,16=2% | Монтажная пластина вертикальная, нерж. | шт | 25 |  | 0 |  | 0 | 0
162 | ТЦ_01.7.15.04_2_0278204832_15.05.2024_02 Аналог ТССЦ-101-6794 25,60/25,05=2% | Винт с крестообразным шлицем М6х10, нерж. | шт | 2476 |  | 0 |  | 0 | 0
163 | ТЦ_01.7.15.05_2_0278204832_15.05.2024_02 Аналог ТССЦ-101-6794 25,60/25,05=2% | Гайка шестигранная М6, нерж. | шт | 2476 |  | 0 |  | 0 | 0
164 | ТЦ_01.7.15.11_2_0278204832_15.05.2024_02 Аналог ТССЦ-101-6794 25,60/25,05=2% | Шайба стопорная М6, нерж. | шт | 2476 |  | 0 |  | 0 | 0
165 | ТЦ_20.2.07.03_2_0278204832_15.05.2024_02 Аналог ТССЦ-101-6794 25,60/25,05=2% | Винт с гладкой головкой М6х20, нерж. | шт | 692 |  | 0 |  | 0 | 0
166 | ТЦ_01.7.15.05_2_0278204832_15.05.2024_02 Аналог ТССЦ-101-6794 25,60/25,05=2% | Гайка с насечкой, препятствующей откручиванию, М6, нерж. | шт | 692 |  | 0 |  | 0 | 0
167 | ТЕРм08-02-411-01 | Рукав металлический наружным диаметром: до 48 мм | 100 м | 1.7 |  | 0 |  | 0 | 0
168 | ТЦ_08.1.02.13_78_7804526950_15.05.2024_02 Аналог ТССЦ-101-6593 340,00/333,27=2% | Металлорукав гибкий в гладкой EVA оболочке номинальным o26 мм в комплекте с соединительными муфтами | м | 175.1 |  | 0 |  | 0 | 0
169 | ТЕРм08-02-411-02 | Рукав металлический наружным диаметром: до 60 мм | 100 м | 0.1 |  | 0 |  | 0 | 0
170 | ТЦ_08.1.02.13_78_7804526950_15.05.2024_02 Аналог ТССЦ-101-6593 340,00/333,27=2% | Металлорукав гибкий в гладкой EVA оболочке номинальным ø50 мм в комплекте с соединительными муфтами | м | 10.3 |  | 0 |  | 0 | 0
171 | ТЦ_20.1.02.18_78_7804526950_15.05.2024_02 Аналог ТССЦ-201-8057 20,45/20,25=2% | Стяжки кабельные из нержавеющей стали с полимерным покрытием | шт | 1500 |  | 0 |  | 0 | 0
172 | ТЦ_20.2.05.02_2_0278204832_15.05.2024_02 Аналог ТССЦ-509-5777 34,00/33,16=2% | Держатель оцинкованный двусторонний для диаметра до 27 мм | шт | 340 |  | 0 |  | 0 | 0
173 | ТЦ_01.7.15.01_2_0278204832_15.05.2024_02 ТССЦ-101-2066 10,28/10,03=2% | Металличесикй анкер с болтом М6х55, нерж. | шт | 680 |  | 0 |  | 0 | 0
174 | ТЕРм08-02-407-11 | Труба стальная по установленным конструкциям, в опалубке фундаментов и перекрытиях, диаметр: до 25 мм | 100 м | 0.12 |  | 0 |  | 0 | 0
175 | ТЦ_23.5.02.02_2_0278204832_15.05.2024_02 Аналог ТССЦ-103-2014 98,60/96,47=2% | Труба стальная o25 мм, толщ. стенки 1,2 мм | м | 12.36 |  | 0 |  | 0 | 0
176 | ТЦ_20.5.04.07_2_0278204832_15.05.2024_02 Аналог ТССЦ-101-2066 10,28/10,03=2% | Струбцина монтажная М8, нерж. | шт | 25 |  | 0 |  | 0 | 0
177 | ТЦ_27.2.01.08_78_7804526950_15.05.2024_02 Аналог ТССЦ-101-2091 64,20/62,89=2% | Хомут стальной с приварной гайкой М6, ø 26 мм, нерж. | шт | 25 |  | 0 |  | 0 | 0
178 | ТЦ_27.2.01.08_78_7804526950_15.05.2024_02 Аналог ТССЦ-101-2091 64,20/62,89=2% | Хомут стальной с приварной гайкой М6, o 26 мм, нерж | шт | 50 |  | 0 |  | 0 | 0
179 | ТЦ_27.2.01.08_78_7804526950_15.05.2024_02 Аналог ТССЦ-101-2091 64,20/62,89=2% | Хомут стальной с внутренней резьбой М6, o 8 мм, нерж. | шт | 50 |  | 0 |  | 0 | 0
180 | ТЦ_01.7.15.05_2_0278204832_15.05.2024_02 Аналог ТССЦ-101-6794 25,60/25,05=2% | Гайка шестигранная М6, нерж. | шт | 75 |  | 0 |  | 0 | 0
[6 empty] | 0 |  | 0 | 0

## 2.2.6-ЭОМ
№ п/п | Обоснование | Наименование работ и затрат | Ед. изм. | Кол-во | Стоимость ед. мат. | Сумма мат. | Стоимость ед. работ | Сумма работ | Итого
Раздел 1. Комплектные устройства
1 | ТЕРм08-03-572-07 | Блок управления шкафного исполнения или распределительный пункт (шкаф), устанавливаемый: на полу, высота и ширина до 1700х1100 мм | 1 шт. | 1 |  | 0 |  | 0 | 0
2 О | ТЦ_62.1.02.10_78_7804526950_15.05.2024_02 | ВРУ2. Вводно-распределительное устройство | компл. | 1 |  | 0 |  | 0 | 0
3 | ТЕРм08-03-599-12 | Щитки осветительные, устанавливаемые на стене: болтами на конструкции, масса щитка до 6 кг | 1 шт. | 2 |  | 0 |  | 0 | 0
4 О | ТЦ_62.1.02.16_78_7804526950_15.05.2024_02 | ЩО2. Щит освещения | компл. | 1 |  | 0 |  | 0 | 0
5 О | ТЦ_62.1.02.16_78_7804526950_15.05.2024_02 | ЩАО2. Щит аварийного освещения | компл. | 1 |  | 0 |  | 0 | 0
6 | ТЕРм08-03-573-04 | Шкаф (пульт) управления навесной, высота, ширина и глубина: до 600х600х350 мм | 1 шт. | 2 |  | 0 |  | 0 | 0
7 О | ТЦ_62.1.02.16_78_7804526950_15.05.2024_02 | ЩКСО2.1 Щит управления кабельной системой обогрева | компл. | 1 |  | 0 |  | 0 | 0
8 О | ТЦ_62.1.02.16_78_7804526950_15.05.2024_02 | ЩКСО2.2 Щит управления кабельной системой обогрева | компл. | 1 |  | 0 |  | 0 | 0
Раздел 2. Осветительное электрооборудование | [5 empty] | 0 |  | 0 | 0
9 | ТЕРм08-03-593-06 | Светильник потолочный или настенный с креплением винтами или болтами для помещений: с нормальными условиями среды, одноламповый | 100 шт. | 0.86 |  | 0 |  | 0 | 0
10 | ТЦ_20.3.03.07_78_7804526950_15.05.2024_02 Аналог ТССЦ-509-0765 129,31/126,54=2% | Светильник светодиодный пылевлагозащищённый IP65, 220 АС, 35 Вт, 5000 К, потолочное крепление, в комплекте кабельный ввод, нерж. | шт | 77 |  | 0 |  | 0 | 0
11 | ТЦ_20.3.03.07_78_7804526950_15.05.2024_02 Аналог ТССЦ-509-0765 129,31/126,54=2% | Светильник светодиодный пылевлагозащищённый IP65, 220 АС, 20 Вт, 5000 К, потолочное крепление, в комплекте кабельный ввод, нерж.. | шт | 7 |  | 0 |  | 0 | 0
12 | ТЦ_20.3.03.07_78_7804526950_15.05.2024_02 Аналог ТССЦ-509-0765 129,31/126,54=2% | Светильник светодиодный пылевлагозащищённый IP65, 220 АС, 20 Вт, 5000 К, источник бесперебойного питания на 1 час, потолочное крепление, в комплекте кабельный ввод, нерж. | шт | 2 |  | 0 |  | 0 | 0
13 | ТССЦ-509-6287 | Наклейка пиктограмма "Выход налево", "Выход направо" из самоклеющей пленки для светильника аварийного освещения ЛБО 20 (БС-842, БС-943, БС-741) | 100 шт. | 0.1 |  | 0 |  | 0 | 0
14 | ТЕРм08-02-402-01 | Кабель двух-четырехжильный по установленным конструкциям и лоткам с установкой ответвительных коробок: в помещениях с нормальной средой сечением жилы до 10 мм2 | 100 м | 8.4 |  | 0 |  | 0 | 0
15 | ТЕРм08-02-412-03 | Затягивание провода в проложенные трубы и металлические рукава первого одножильного или многожильного в общей оплетке, суммарное сечение: до 16 мм2 | 100 м | 8.15 |  | 0 |  | 0 | 0
16 | ТЕРм08-03-574-05 | Разводка по устройствам и подключение жил кабелей или проводов сечением: до 95 мм2 | 100 жил | 0.2 |  | 0 |  | 0 | 0
17 | ТЕРм08-03-574-04 | Разводка по устройствам и подключение жил кабелей или проводов сечением: до 70 мм2 | 100 жил | 0.1 |  | 0 |  | 0 | 0
18 | ТЕРм08-03-574-03 | Разводка по устройствам и подключение жил кабелей или проводов сечением: до 35 мм2 | 100 жил | 0.9 |  | 0 |  | 0 | 0
19 | ТЕРм08-03-574-02 | Разводка по устройствам и подключение жил кабелей или проводов сечением: до 16 мм2 | 100 жил | 0.76 |  | 0 |  | 0 | 0
20 | ТЕРм08-03-574-01 | Разводка по устройствам и подключение жил кабелей или проводов сечением: до 10 мм2 | 100 жил | 1.92 |  | 0 |  | 0 | 0
21 | ТЦ_21.1.06.09_2_0276132981_15.05.2024_02 Аналог ТССЦ-501-7992 102768,47/100715,23=2% | Кабель силовой с изоляцией из ПВХ пластиката, не распространяющего горение, с пониженным дымо- и газовыделением, с медными жилами, на напряжение 1,0 кВ, сечением: 5х16 | м | 61.2 |  | 0 |  | 0 | 0
22 | ТЦ_21.1.06.09_2_0276132981_15.05.2024_02 Аналог ТССЦ-501-7992 102768,47/100715,23=2% | Кабель силовой с изоляцией из ПВХ пластиката, не распространяющего горение, с пониженным дымо- и газовыделением, с медными жилами, на напряжение 1,0 кВ, сечением: 5х10 | м | 10.2 |  | 0 |  | 0 | 0
23 | ТЦ_21.1.06.09_2_0276132981_15.05.2024_02 Аналог ТССЦ-501-7992 102768,47/100715,23=2% | Кабель силовой с изоляцией из ПВХ пластиката, не распространяющего горение, с пониженным дымо- и газовыделением, с медными жилами, на напряжение 1,0 кВ, сечением: 5х6 | м | 66.3 |  | 0 |  | 0 | 0
24 | ТЦ_21.1.06.09_2_0276132981_15.05.2024_02 Аналог ТССЦ-501-7991 77568,35/76021,46=2% | Кабель силовой с изоляцией из ПВХ пластиката, не распространяющего горение, с пониженным дымо- и газовыделением, с медными жилами, на напряжение 1,0 кВ, сечением: 5х4 | м | 10.2 |  | 0 |  | 0 | 0
25 | ТЦ_21.1.06.09_2_0276132981_15.05.2024_02 Аналог ТССЦ-501-8629 32908,54/32244,30=2% | Кабель силовой с изоляцией из ПВХ пластиката, не распространяющего горение, с пониженным дымо- и газовыделением, с медными жилами, на напряжение 1,0 кВ, сечением: 5х2,5 | м | 56.1 |  | 0 |  | 0 | 0
26 | ТЦ_21.1.06.09_2_0276132981_15.05.2024_02 Аналог ТССЦ-501-8629 32908,54/32244,30=2% | Кабель силовой с изоляцией из ПВХ пластиката, не распространяющего горение, с пониженным дымо- и газовыделением, с медными жилами, на напряжение 1,0 кВ, сечением: 5х1,5 | м | 351.9 |  | 0 |  | 0 | 0
27 | ТЦ_21.1.06.09_2_0276132981_15.05.2024_02 Аналог ТССЦ-501-8629 32908,54/32244,30=2% | Кабель силовой с изоляцией из ПВХ пластиката, не распространяющего горение, с пониженным дымо- и газовыделением, с медными жилами, на напряжение 1,0 кВ, сечением: 3х4 | м | 71.4 |  | 0 |  | 0 | 0
28 | ТЦ_21.1.06.09_2_0276132981_15.05.2024_02 Аналог ТССЦ-501-8629 32908,54/32244,30=2% | Кабель силовой с изоляцией из ПВХ пластиката, не распространяющего горение, с пониженным дымо- и газовыделением, с медными жилами, на напряжение 1,0 кВ, сечением: 3х2,5 | м | 122.4 |  | 0 |  | 0 | 0
29 | ТЦ_21.1.06.09_2_0276132981_15.05.2024_02 Аналог ТССЦ-501-8629 32908,54/32244,30=2% | Кабель силовой с изоляцией из ПВХ пластиката, не распространяющего горение, с пониженным дымо- и газовыделением, с медными жилами, на напряжение 1,0 кВ, сечением: 3х1,5 | м | 265.2 |  | 0 |  | 0 | 0
30 | ТЦ_21.1.06.09_2_0276132981_15.05.2024_02 Аналог ТССЦ-501-7965 29794,41/29199,32=2% | Кабель силовой огнестойкий, с изоляцией из ПВХ пластиката, не распространяющего горение, с пониженным дымо- и газовыделением, с медными жилами, на напряжение 1,0 кВ, сечением: 5х6 | м | 20.4 |  | 0 |  | 0 | 0
31 | ТЦ_59.1.21.00_2_0276132981_25.01.2024_02 Аналог ТССЦ-501-7965 29794,41/29199,32=2% | Кабель силовой огнестойкий, с изоляцией из ПВХ пластиката, не распространяющего горение, с пониженным дымо- и газовыделением, с медными жилами, на напряжение 1,0 кВ, сечением: 5х2,5 | м | 51 |  | 0 |  | 0 | 0
32 | ТЦ_59.1.21.00_2_0276132981_25.01.2024_02 Аналог ТССЦ-501-7965 29794,41/29199,32=2% | Кабель силовой огнестойкий, с изоляцией из ПВХ пластиката, не распространяющего горение, с пониженным дымо- и газовыделением, с медными жилами, на напряжение 1,0 кВ, сечением: 5х1,5 | м | 260.1 |  | 0 |  | 0 | 0
33 | ТЦ_21.1.06.09_2_0276132981_15.05.2024_02 Аналог ТССЦ-501-7965 29794,41/29199,32=2% | Кабель силовой огнестойкий, с изоляцией из ПВХ пластиката, не распространяющего горение, с пониженным дымо- и газовыделением, с медными жилами, на напряжение 1,0 кВ, сечением: 3х2,5 | м | 45.9 |  | 0 |  | 0 | 0
34 | ТЦ_21.1.06.09_2_0276132981_15.05.2024_02 Аналог ТССЦ-501-7965 29794,41/29199,32=2% | Кабель силовой огнестойкий, с изоляцией из ПВХ пластиката, не распространяющего горение, с пониженным дымо- и газовыделением, с медными жилами, на напряжение 1,0 кВ, сечением: 3х1,5 | м | 244.8 |  | 0 |  | 0 | 0
35 | ТЦ_21.1.06.05_2_0276132981_15.05.2024_02 Аналог ТССЦ-501-7965 29794,41/29199,32=2% | Кабель экранированный сечением 5х1,5 | м | 51 |  | 0 |  | 0 | 0
36 | ТЕРм08-02-472-10 | Проводник заземляющий из медного изолированного провода сечением 25 мм2 открыто по строительным основаниям | 100 м | 1.2825 |  | 0 |  | 0 | 0
37 | ТЦ_21.2.03.00_77_7721801761_06.05.2024_02 Аналог ТССЦ-502-0505 17170,22/16817,89=2% | Провод медный, гибкий с ПВХ изоляцией на напряжение 0,45 кВ, ГОСТ 6323-79, сечением: 1х150 | м | 10.3 |  | 0 |  | 0 | 0
38 | ТЦ_21.2.03.00_77_7721801761_06.05.2024_02 Аналог ТССЦ-502-0505 17170,22/16817,89=2% | Провод медный, гибкий с ПВХ изоляцией на напряжение 0,45 кВ, ГОСТ 6323-79, сечением: 1х35 | м | 15.45 |  | 0 |  | 0 | 0
39 | ТЦ_20.1.02.19_78_7804526950_01.02.2024_02 Аналог ТССЦ-502-0505 17170,22/16817,89=2% | Провод медный, гибкий с ПВХ изоляцией на напряжение 0,45 кВ, ГОСТ 1х25 | м | 51.5 |  | 0 |  | 0 | 0
40 | ТЦ_20.1.02.19_78_7804526950_01.02.2024_02 Аналог ТССЦ-502-0501 3834,26/3755,85=2% | Провод медный, гибкий с ПВХ изоляцией на напряжение 0,45 кВ, ГОСТ 1х6 | м | 51 |  | 0 |  | 0 | 0
41 | ТЕРм08-03-591-01 | Выключатель: одноклавишный неутопленного типа при открытой проводке | 100 шт. | 0.01 |  | 0 |  | 0 | 0
42 | ТЦ_20.4.01.00_78_7804526950_15.05.2024_02 Аналог ТССЦ-509-2228 8,88/8,7=2% | Выключатель безопасности в корпусе, открытой установки, 63 А, 3Р, 380 В, IP65 | шт | 1 |  | 0 |  | 0 | 0
43 | ТЕРм08-02-155-01 | Герметизация проходов при вводе кабелей во взрывоопасные помещения уплотнительной массой | 1 проход кабеля | 10 |  | 0 |  | 0 | 0
44 | ТЦ_14.5.01.00_78_7804526950_01.02.2024_02 Аналог ТССЦ-101-2415 52,74/51,66=2% | Терморасширяющаяся противопожарная пена, 300 мл СР 620 | шт | 3 |  | 0 |  | 0 | 0
45 | ТЦ_14.5.01.00_78_7804526950_01.02.2024_02 аналог ТССЦ-101-2901 51,49/50,41=2% | Противопожарный акриловый герметик, 310 мл СР 606 | шт | 3 |  | 0 |  | 0 | 0
46 | ТЦ_14.5.01.00_78_7804526950_01.02.2024_02 Аналог ТССЦ-113-0521 65,66/64,28=2% | Огнезащитная краска (покрытие), 6 кг СР 670 | шт | 1 |  | 0 |  | 0 | 0
47 | ТЕР26-01-039-01 | Изоляция покрытий и перекрытий изделиями из волокнистых и зернистых материалов насухо | 1 м3 изоляции | 0.144 |  | 0 |  | 0 | 0
48 | ТЦ_12.2.05.02_78_7804526950_15.05.2024_02 аналог ТССЦ-101-2901 51,49/50,41=2% | Минеральная вата 80х600х1000 мм | шт | 3 |  | 0 |  | 0 | 0
49 | ТЕРм08-03-603-01 | Ящик с понижающим трансформатором | 1 шт. | 2 |  | 0 |  | 0 | 0
50 О | ТЦ_62.1.02.22_78_7804526950_15.05.2024_02 | Ящик с понижающим трансформатором 220 В / 36 В, 250 Вт, IP54 | шт | 2 |  | 0 |  | 0 | 0
51 | ТЕРм08-03-532-01 | Пост управления кнопочный общего назначения, устанавливаемый на конструкции: на полу, количество элементов поста до 3 | 1 шт. | 6 |  | 0 |  | 0 | 0
52 О | ТЦ_62.3.02.01_78_7806155468_15.05.2024_02 | Выключатель пылевлагозащищенный IP66, одноклавишный накладного монтажа, 10 А, 220 В, нержав. сталь | шт | 6 |  | 0 |  | 0 | 0
53 | ТЕРм08-03-532-04 | Пост управления кнопочный общего назначения, устанавливаемый на конструкции: на стене или колонне, количество элементов поста до 3 | 1 шт. | 14 |  | 0 |  | 0 | 0
54 О | ТЦ_20.5.02.00_78_7806155468_25.03.2024_02 | Кнопочный выключатель пылевлагозащищенный IP66 с кнопкой без фиксации 2НО, накладного монтажа, 10 А, 220 В, нержав. сталь | шт | 14 |  | 0 |  | 0 | 0
55 | ТЕРм08-03-573-04 | Шкаф (пульт) управления навесной, высота, ширина и глубина: до 600х600х350 мм | 1 шт. | 5 |  | 0 |  | 0 | 0
56 О | ТЦ_62.2.01.04_77_7725347771_06.05.2024_02 | РП1. Розеточный пост в комплекте с аппаратами защиты и розетками, 63 А, 380 В, IP67 | шт | 2 |  | 0 |  | 0 | 0
57 О | ТЦ_62.2.01.04_77_7725347771_06.05.2024_02 | РП2. Розеточный пост в комплекте с аппаратами защиты и розетками, 16 А, 380 В, IP67 | шт | 3 |  | 0 |  | 0 | 0
58 | ТЕРм10-04-066-04 | Коробка кабельная соединительная или разветвительная | 1 шт. | 36 |  | 0 |  | 0 | 0
59 | ТЦ_20.5.02.02_78_7806155468_15.05.2024_02 Аналог ТССЦ-503-0693 2306,87/2261,59=2% | Коробка клеммная пылевлагозащищенная IP66, открытой установки, в комплекте с винтовыми клемниками, для кабеля сечением до 5х6 мм | шт | 36 |  | 0 |  | 0 | 0
60 | ТЕР01-02-057-02 | Разработка грунта вручную в траншеях глубиной до 2 м без креплений с откосами, группа грунтов: 2 | 100 м3 грунта | 0.1225 |  | 0 |  | 0 | 0
61 | ТЕР01-02-061-01 | Засыпка вручную траншей, пазух котлованов и ям, группа грунтов: 1 | 100 м3 грунта | 0.1225 |  | 0 |  | 0 | 0
62 | ТЕРм08-02-472-02 | Заземлитель горизонтальный из стали: полосовой сечением 160 мм2 | 100 м | 0.49 |  | 0 |  | 0 | 0
63 | ТЕРм08-02-472-07 | Проводник заземляющий открыто по строительным основаниям: из полосовой стали сечением 160 мм2 | 100 м | 5.31 |  | 0 |  | 0 | 0
64 | ТЦ_08.3.12.00_78_7804526950_01.02.2024_02 Аналог ТССЦ-101-1638 5134,83/4987,13=2% | Полоса 40х4, горячеоцинкованная | м | 580 |  | 0 |  | 0 | 0
65 | ТЦ_20.2.05.02_78_7804526950_01.02.2024_02 Аналог ТССЦ-101-1671 25,60/25,05=2% | Скоба-держатель полосы 40х4 мм с болтом | шт | 650 |  | 0 |  | 0 | 0
66 | ТЦ_14.2.02.03_78_7804526950_01.02.2024_02 Аналог ТССЦ-113-0395 95,68/93,73=2% | Цинковая краска-спрей, 473 мл | шт | 8 |  | 0 |  | 0 | 0
67 | ТЦ_22.2.02.11_78_7804526950_15.05.2024_02 Аналог ТССЦ-101-2066 10,28/10,03=2% | Анкер сболтом М8 | шт | 650 |  | 0 |  | 0 | 0
68 | ТЕРм08-02-471-01 | Заземлитель вертикальный из угловой стали размером: 50х50х5 мм | 10 шт. | 0.8 |  | 0 |  | 0 | 0
69 | ТЕР01-02-059-02 | Рытье ям вручную глубиной 1,5 м под электрод заземления с обратной засыпкой, группа грунтов: 2 | 1 электрод заземления | 8 |  | 0 |  | 0 | 0
70 | ТЦ_08.3.12.00_78_7804526950_01.02.2024_02 Аналог ТССЦ-101-2542 4813,20/4671,80=2% | Сталь угловая 5х50х50 мм | шт | 8 |  | 0 |  | 0 | 0
71 | ТЦ_20.5.03.03_77_9705198797_06.05.2024_02 Аналог ТССЦ-110-0355 10225,04/10022,42=2% | Главная заземляющая шина с изоляторами 500х50х6 мм, медь, в | шт | 1 |  | 0 |  | 0 | 0
72 | ТЕРм08-01-068-02 | Шина сборная - одна полоса в фазе, медная или алюминиевая сечением: до 500 мм2 | 100 м | 0.005 |  | 0 |  | 0 | 0
73 | ТЦ_21.1.00.00_78_7804526950_15.05.2024_02 Аналог ТССЦ-110-0355 10225,04/10022,42=2% | Шина уравнивания потенциалов | шт | 1 |  | 0 |  | 0 | 0
74 | ТЕРм08-02-148-01 | Кабель до 35 кВ в проложенных трубах, блоках и коробах, масса 1 м кабеля: до 1 кг | 100 м кабеля | 1.52 |  | 0 |  | 0 | 0
75 | ТЦ_21.1.00.00_78_7804526950_01.02.2024_02 Аналог ТССЦ-501-2377 178,91/175,39=2% | Греющий кабель саморегулирующийся, ТНБВ.681817.023ТУ, 30 Вт/м | м | 114.24 |  | 0 |  | 0 | 0
76 | ТЦ_21.1.00.00_78_7804526950_15.05.2024_02 Аналог ТССЦ-111-0126 335,61/328,92=2% | Комплекты монтажные КСТ-МК-СС(н) ТНБВ.681817.023ТУ | шт | 4 |  | 0 |  | 0 | 0
77 | ТЕРм08-02-149-01 | Кабель до 35 кВ, подвешиваемый на тросе, масса 1 м кабеля: до 1 кг | 100 м кабеля | 0.4 |  | 0 |  | 0 | 0
78 | ТЦ_20.1.02.19_78_7804526950_01.02.2024_02 Аналог ТССЦ-509-8108 10,71/10,47=2% | Трос стальной D3 в п/э в комплекте с зашимами и коушами | м | 41.2 |  | 0 |  | 0 | 0
79 | ТЦ_20.1.01.14_78_7804526950_01.02.2024_02 Аналог ТССЦ-509-0020 42,77/41,87=2% | Зажим для троса 3 мм | шт | 2 |  | 0 |  | 0 | 0
80 | ТЦ_20.1.01.14_78_7804526950_01.02.2024_02 Аналог ТССЦ-509-0020 42,77/41,87=2% | Коуш для троса 3 мм | шт | 2 |  | 0 |  | 0 | 0
81 | ТЦ_20.1.01.00_78_7804526950_01.02.2024_02 Аналог ТССЦ-509-0020 42,77/41,87=2% | Зажим крепежный ТСР/Т.1-25 Ц | шт | 80 |  | 0 |  | 0 | 0
82 | ТЦ_20.1.01.00_78_7804526950_01.02.2024_02 Аналог ТССЦ-509-0020 42,77/41,87=2% | Зажим крепежный ТСР.2-50 Ц | шт | 8 |  | 0 |  | 0 | 0
83 | ТЦ_01.7.06.07_78_7804526950_01.02.2024_02 Аналог ТССЦ-101-3056 6,3/6,17=2% | Лента монтажная серии "КСТ-ЛМ.25" | м | 32 |  | 0 |  | 0 | 0
84 | ТЦ_01.7.15.08_78_7804526950_01.02.2024_02 Аналог ТССЦ-101-1879 6,42/6,24=2% | Заклепка вытяжная стальная 4,0х10 | шт | 64 |  | 0 |  | 0 | 0
85 | ТЕРм08-02-155-01 | Герметизация проходов при вводе кабелей во взрывоопасные помещения уплотнительной массой | 1 проход кабеля | 2 |  | 0 |  | 0 | 0
86 | ТЦ_14.5.01.00_78_7804526950_01.02.2024_02 Аналог ТССЦ-101-2901 51,49/50,41=2% | Герметик силиконовый Пентэласт 1101(прозрачный) 310 мл | шт | 1 |  | 0 |  | 0 | 0
87 | ТЕРм08-02-411-01 | Рукав металлический наружным диаметром: до 48 мм | 100 м | 0.4 |  | 0 |  | 0 | 0
88 | ТЦ_08.1.02.13_78_7804526950_15.05.2024_02 Аналог ТССЦ-101-6593 340,00/333,27=2% | Металлорукав в гладкой полиуретановой изоляции номинальным ø26 мм в комплекте с соединительными муфтами | м | 40 |  | 0 |  | 0 | 0
89 | ТЕРм08-02-395-01 | Лоток металлический штампованный по установленным конструкциям, ширина лотка: до 200 мм | 1 т | 0.31943 |  | 0 |  | 0 | 0
90 | ТЦ_20.2.07.00_2_0278204832_08.02.2024_02 Аналог ТССЦ-509-2857 23,70/23,16=2% | Лоток лестничный шириной 200 мм, высотой 80 мм, толщиной 1,2 мм, L=3 м, нерж. (вес 7,6 кг.) | шт | 31.6667 |  | 0 |  | 0 | 0
91 | ТЦ_20.2.07.03_2_0278204832_15.05.2024_02 Аналог ТССЦ-509-2857 23,70/23,16=2% | Угол горизонтальный 90°, шириной 200 мм, высотой 80 мм, толщиной 1,2 мм, нерж. (вес 1 кг) | шт | 4 |  | 0 |  | 0 | 0
92 | ТЦ_20.2.07.03_2_0278204832_15.05.2024_02 Аналог ТССЦ-509-2857 23,70/23,16=2% | Угол горизонтальный 45°, шириной 200 мм, высотой 80 мм, толщиной 1,2 мм, нерж. (вес 0.78 кг) | шт | 2 |  | 0 |  | 0 | 0
93 | ТЦ_20.2.07.00_2_0278204832_08.02.2024_02 Аналог ТССЦ-509-2857 23,70/23,16=2% | Соединительная пластина увеличенная, высотой 80 мм, толщиной 2 мм, нерж. (вес 0,33 кг) | шт | 90 |  | 0 |  | 0 | 0
94 | ТЦ_20.2.07.00_2_0278204832_08.02.2024_02 Аналог ТССЦ-509-2857 23,70/23,16=2% | Соединитель шарнирный, толщиной 2 мм, нерж. (вес 0,12кг.) | шт | 5 |  | 0 |  | 0 | 0
95 | ТЦ_20.2.03.03_2_0278204832_15.05.2024_02 Аналог ТССЦ-509-8366 14,14/13,85=2% | Консоль одиночная 250 мм, толщиной 3 мм, нерж (вес 0.26 кг) | шт | 32 |  | 0 |  | 0 | 0
96 | ТЦ_20.2.07.03_2_0278204832_15.05.2024_02 Аналог ТССЦ-107-0001 12,39/12,09=2% | Прижим кабельного лотка, толщиной 2 мм, нерж. (вес 0,02 кг.) | шт | 64 |  | 0 |  | 0 | 0
97 | ТЦ_01.7.15.04_2_0278204832_15.05.2024_02 Аналог ТССЦ-101-6794 25,60/25,05=2% | Винт с крестообразным шлицем М6х10, нерж. (0,006 кг) | шт. | 1000 |  | 0 |  | 0 | 0
98 | ТЦ_01.7.15.05_2_0278204832_15.05.2024_02 Аналог ТССЦ-101-6794 25,60/25,05=2% | Гайка шестигранная М6, нерж (0,002 кг) | шт. | 1000 |  | 0 |  | 0 | 0
99 | ТЦ_01.7.15.11_2_0278204832_15.05.2024_02 Аналог ТССЦ-101-6794 25,60/25,05=2% | Шайба стопорная М6, нерж. (0.0003 кг) | шт. | 1000 |  | 0 |  | 0 | 0
100 | ТЦ_01.7.15.12_2_0278204832_15.05.2024_02 Аналог ТССЦ-101-6794 25,60/25,05=2% | Шпилька резьбовая М10х1000, нерж (0,500 кг) | шт. | 50 |  | 0 |  | 0 | 0
101 | ТЕРм08-02-152-04 | Стойка сборных кабельных конструкций (без полок), масса: до 1,6 кг | 100 шт. | 0.5 |  | 0 |  | 0 | 0
102 | ТЦ_20.2.07.03_2_0278204832_15.05.2024_02 Аналог ТССЦ-201-0776 12578,44/12437,78=2% | Профиль STRUT, 1000 мм, толщиной 2,5 мм, нерж. | шт | 50 |  | 0 |  | 0 | 0
103 | ТЦ_07.2.06.04_2_0278204832_15.05.2024_02 Аналог ТССЦ-101-6794 25,60/25,05=2% | Винт для крепления к С-образному профилю М10х30 мм, нерж. | шт. | 94 |  | 0 |  | 0 | 0
104 | ТЦ_01.7.15.05_2_0278204832_15.05.2024_02 Аналог ТССЦ-101-6794 25,60/25,05=2% | Гайка со стопорным буртиком М10, нерж. | шт. | 94 |  | 0 |  | 0 | 0
105 | ТЦ_20.5.02.09_2_0278204832_15.05.2024_02 Аналог ТССЦ-111-0126 335,61/328,92=2% | Коробка соединительная стальная, 150х150х60 мм, EI90, IP66, оранжевая, в комплекте с керамическими клеммниками | шт | 25 |  | 0 |  | 0 | 0
106 | ТЕРм08-02-411-01 | Рукав металлический наружным диаметром: до 48 мм | 100 м | 2.8 |  | 0 |  | 0 | 0
107 | ТЦ_08.1.02.13_2_0278204832_15.05.2024_02 Аналог ТССЦ-101-6593 340,00/333,27=2% | Рукав гибкий металлический в полимерной оболочке номинальным o26 мм в комплекте с соединительными муфтами | м | 288.4 |  | 0 |  | 0 | 0
108 | ТЦ_20.1.02.18_2_0278204832_15.05.2024_02 Аналог ТССЦ-201-8057 20,45/20,25=2% | Стяжки кабельные из нержавеющей стали с полимерным покрытием | уп | 10 |  | 0 |  | 0 | 0
109 | ТЦ_20.2.05.02_2_0278204832_15.05.2024_02 Аналог ТССЦ-509-5777 34,00/33,16=2% | Держатель оцинкованный двусторонний для диаметра до 27 мм | шт | 560 |  | 0 |  | 0 | 0
110 | ТЦ_01.7.15.01_2_0278204832_15.05.2024_02 Аналог ТССЦ-101-2066 10,28/10,03=2% | Металличесикй анкер с болтом М6х55, нерж. | шт | 1120 |  | 0 |  | 0 | 0
111 | ТЦ_07.2.06.04_2_0278204832_15.05.2024_02 Аналог ТССЦ-201-8057 20,45/20,25=2% | Стеновое крепление лотка, нерж | шт | 10 |  | 0 |  | 0 | 0
112 | ТЕРм08-02-407-11 | Труба стальная по установленным конструкциям, в опалубке фундаментов и перекрытиях, диаметр: до 25 мм | 100 м | 0.2 |  | 0 |  | 0 | 0
113 | ТЦ_23.5.02.02_2_0278204832_15.05.2024_02 Аналог ТССЦ-103-2014 98,60/96,47=2% | Труба стальная o25 мм, толщ. стенки 1,2 мм | м | 20.6 |  | 0 |  | 0 | 0
114 | ТЕРм08-02-395-02 | Лоток металлический штампованный по установленным конструкциям, ширина лотка: до 400 мм | 1 т | 0.16256 |  | 0 |  | 0 | 0
115 | ТЦ_20.2.07.00_2_0278204832_08.02.2024_02 Аналог ТССЦ-509-2857 23,70/23,16=2% | Лоток лестничный шириной 300 мм, высотой 80 мм, толщиной 1,2 мм, L=3 м, нерж. (2,820 кг) | шт. | 26.6667 |  | 0 |  | 0 | 0
116 | ТЦ_20.2.07.03_2_0278204832_15.05.2024_02 Аналог ТССЦ-509-3465 24,16/23,67=2% | Угол горизонтальный 90°, шириной 300 мм, высотой 80 мм, толщиной 1,2 мм, горячее цинкование (3,640 кг) | шт. | 4 |  | 0 |  | 0 | 0
117 | ТЦ_20.2.07.03_2_0278204832_15.05.2024_02 Аналог ТССЦ-509-3465 24,16/23,67=2% | Угол горизонтальный 45°, шириной 300 мм, высотой 80 мм, толщиной 1,2 мм, нерж. (2,110 кг) | шт. | 2 |  | 0 |  | 0 | 0
118 | ТЦ_20.2.03.03_2_0278204832_15.05.2024_02 Аналог ТССЦ-509-8366 14,14/13,85=2% | Консоль одиночная 350 мм, толщиной 3 мм, нерж. (1.27 кг) | шт | 54 |  | 0 |  | 0 | 0
119 | ТЕРм08-02-395-01 | Лоток металлический штампованный по установленным конструкциям, ширина лотка: до 200 мм | 1 т | 0.11819 |  | 0 |  | 0 | 0
120 | ТЦ_20.2.07.00_2_0278204832_08.02.2024_02 Аналог ТССЦ-509-2857 23,70/23,16=2% | Лоток лестничный шириной 200 мм, высотой 80 мм, толщиной 1,2 мм, L=3 м, нерж. (7.17 кг) | шт. | 5 |  | 0 |  | 0 | 0
121 | ТЦ_20.2.07.03_2_0278204832_15.05.2024_02 Аналог ТССЦ-509-3465 24,16/23,67=2% | Угол горизонтальный 90°, шириной 200 мм, высотой 80 мм, толщиной 1,2 мм, нерж. (2,420 кг) | шт. | 1 |  | 0 |  | 0 | 0
122 | ТЦ_20.2.07.00_2_0278204832_08.02.2024_02 Аналог ТССЦ-509-2857 23,70/23,16=2% | Соединительная пластина увеличенная H80 S=2,0мм нерж. (вес 0,33 кг) | шт. | 95 |  | 0 |  | 0 | 0
123 | ТЦ_20.2.07.00_2_0278204832_08.02.2024_02 Аналог ТССЦ-509-2857 23,70/23,16=2% | Соединитель шарнирный, толщиной 2 мм, нерж. (0.19 кг) | шт. | 5 |  | 0 |  | 0 | 0
124 | ТЦ_20.2.03.03_2_0278204832_15.05.2024_02 Аналог ТССЦ-509-8366 14,14/13,85=2% | Консоль одиночная 250 мм, толщиной 3 мм, нерж. ( 1,01 кг) | шт | 10 |  | 0 |  | 0 | 0
125 | ТЦ_20.2.07.03_2_0278204832_15.05.2024_02 Аналог ТССЦ-107-0001 12,39/12,09=2% | Прижим кабельного лотка, толщиной 2 мм, нерж. (вес 0,02 кг.) | шт | 128 |  | 0 |  | 0 | 0
126 | ТЦ_01.7.15.04_2_0278204832_15.05.2024_02 Аналог ТССЦ-101-6794 25,60/25,05=2% | Винт с крестообразным шлицем М6х10, нерж. (0,006 кг) | шт. | 1200 |  | 0 |  | 0 | 0
127 | ТЦ_01.7.15.05_2_0278204832_15.05.2024_02 Аналог ТССЦ-101-6794 25,60/25,05=2% | Гайка шестигранная М6, нерж. (0,002 кг) | шт. | 1200 |  | 0 |  | 0 | 0
128 | ТЦ_01.7.15.11_2_0278204832_15.05.2024_02 Аналог ТССЦ-101-6794 25,60/25,05=2% | Шайба стопорная М6, нерж. (0,0003 кг) | шт. | 1200 |  | 0 |  | 0 | 0
129 | ТЦ_01.7.15.12_2_0278204832_15.05.2024_02 Аналог ТССЦ-101-6794 25,60/25,05=2% | Шпилька резьбовая М10х1000, нерж (0,500 кг) | шт. | 50 |  | 0 |  | 0 | 0
130 | ТЕРм08-02-152-05 | Стойка сборных кабельных конструкций (без полок), масса: до 2,4 кг | 100 шт. | 0.5 |  | 0 |  | 0 | 0
131 | ТЦ_20.2.07.00_2_0278204832_08.02.2024_02 Аналог ТССЦ-201-0776 12578,44/12437,78=2% | Профиль STRUT, 1000 мм, толщиной 2,5 мм, нерж | шт | 50 |  | 0 |  | 0 | 0
132 | ТЕРм08-02-152-05 | Стойка сборных кабельных конструкций (без полок), масса: до 2,4 кг | 100 шт. | 0.47 |  | 0 |  | 0 | 0
133 | ТЦ_20.2.07.00_2_0278204832_08.02.2024_02 Аналог ТССЦ-201-0776 12578,44/12437,78=2% | Профиль STRUT двойной, 1000 мм, толщиной 2,5 мм, нерж. | шт. | 47 |  | 0 |  | 0 | 0
134 | ТЦ_07.2.06.04_2_0278204832_15.05.2024_02 Аналог ТССЦ-101-6794 25,60/25,05=2% | Крепление приварное, толщина 6мм, нерж. | шт. | 94 |  | 0 |  | 0 | 0
135 | ТЦ_07.2.06.04_2_0278204832_15.05.2024_02 Аналог ТССЦ-101-6794 25,60/25,05=2% | Винт для крепления к С-образному профилю М10х30 мм, нерж. | шт. | 94 |  | 0 |  | 0 | 0
136 | ТЦ_01.7.15.02_2_0278204832_15.05.2024_02 Аналог ТССЦ-101-6794 25,60/25,05=2% | Болт Болт шестигранный М10х70, нерж. | шт. | 188 |  | 0 |  | 0 | 0
137 | ТЦ_01.7.15.05_2_0278204832_15.05.2024_02 Аналог ТССЦ-101-6794 25,60/25,05=2% | Гайка со стопорным буртиком М10, нерж. | шт. | 282 |  | 0 |  | 0 | 0
138 | ТЦ_01.7.15.11_2_0278204832_15.05.2024_02 Аналог ТССЦ-101-6794 25,60/25,05=2% | Шайба плоская М10, нерж. | шт. | 188 |  | 0 |  | 0 | 0
139 | ТЕРм08-02-411-01 | Рукав металлический наружным диаметром: до 48 мм | 100 м | 4.3 |  | 0 |  | 0 | 0
140 | ТЦ_08.1.02.13_78_7804526950_15.05.2024_02 Аналог ТССЦ-101-6593 340,00/333,27=2% | Металлорукав гибкий в гладкой EVA оболочке номинальным o26 мм в комплекте с соединительными муфтами | м | 442.9 |  | 0 |  | 0 | 0
141 | ТЦ_20.2.05.02_2_0278204832_15.05.2024_02 Аналог ТССЦ-509-5777 34,00/33,16=2% | Держатель оцинкованный двусторонний для диаметра до 27 мм | шт | 860 |  | 0 |  | 0 | 0
142 | ТЕРм08-02-411-02 | Рукав металлический наружным диаметром: до 60 мм | 100 м | 0.15 |  | 0 |  | 0 | 0
143 | ТЦ_08.1.02.13_78_7804526950_15.05.2024_02 Аналог ТССЦ-101-6593 340,00/333,27=2% | Металлорукав гибкий в гладкой EVA оболочке номинальным ø50 мм в комплекте с соединительными муфтами | м | 15.45 |  | 0 |  | 0 | 0
144 | ТЦ_20.1.02.18_2_0278204832_15.05.2024_02 Аналог ТССЦ-201-8057 20,45/20,25=2% | Стяжки кабельные из нержавеющей стали с полимерным покрытием | уп | 15 |  | 0 |  | 0 | 0
145 | ТЦ_01.7.15.01_2_0278204832_15.05.2024_02 Аналог ТССЦ-101-2066 10,28/10,03=2% | Металличесикй анкер с болтом М6х55, нерж. | шт | 1720 |  | 0 |  | 0 | 0
146 | ТЕРм08-02-407-11 | Труба стальная по установленным конструкциям, в опалубке фундаментов и перекрытиях, диаметр: до 25 мм | 100 м | 0.3 |  | 0 |  | 0 | 0
147 | ТЦ_23.5.02.02_2_0278204832_15.05.2024_02 Аналог ТССЦ-103-2014 98,60/96,47=2% | Труба стальная o25 мм, толщ. стенки 1,2 мм | 30 | 83.43 |  | 0 |  | 0 | 0
148 | ТЦ_20.5.04.07_2_0278204832_15.05.2024_02 Аналог ТССЦ-101-2066 10,28/10,03=2% | Струбцина монтажная М8, нерж. | шт | 30 |  | 0 |  | 0 | 0
149 | ТЦ_22.2.02.11_2_0278204832_08.02.2024_02 Аналог ТССЦ-101-2091 64,20/62,89=2% | Хомут стальной с приварной гайкой М6, ø 26 мм, нерж. | шт. | 30 |  | 0 |  | 0 | 0
150 | ТЦ_22.2.02.11_2_0278204832_08.02.2024_02 Аналог ТССЦ-101-2091 64,20/62,89=2% | Хомут стальной с внутренней резьбой М6, д.25 - 26мм | шт. | 60 |  | 0 |  | 0 | 0
151 | ТЦ_22.2.02.11_2_0278204832_08.02.2024_02 Аналог ТССЦ-101-2091 64,20/62,89=2% | Хомут стальной с внутренней резьбой М6 6мм | шт. | 60 |  | 0 |  | 0 | 0
152 | ТЦ_01.7.15.05_2_0278204832_15.05.2024_02 Аналог ТССЦ-101-6794 25,60/25,05=2% | Гайка шестигранная М6, нерж. | шт. | 90 |  | 0 |  | 0 | 0
[6 empty] | 0 |  | 0 | 0

## 2.2.5-ЭОМ
№ п/п | Обоснование | Наименование работ и затрат | Ед. изм. | Кол-во | Стоимость ед. мат. | Сумма мат. | Стоимость ед. работ | Сумма работ | Итого
Раздел 1. Комплектные устройства
1 | ТЕРм08-03-572-07 | Блок управления шкафного исполнения или распределительный пункт (шкаф), устанавливаемый: на полу, высота и ширина до 1700х1100 мм | 1 шт. | 1 |  | 0 |  | 0 | 0
2 О | ТЦ_62.1.02.10_78_7804526950_29.07.2024_02 | ВРУ. Вводно-распределительное устройство | компл | 1 |  | 0 |  | 0 | 0 | давальческое
3 О | ТЦ_77.3.03.01_78_7804526950_15.05.2024_02 | ПЭСПЗ. Панель питания электрооборудования систем противопожарной защиты | компл | 1 |  | 0 |  | 0 | 0 | давальческое
4 | ТЕРм08-03-599-12 | Щитки осветительные, устанавливаемые на стене: болтами на конструкции, масса щитка до 6 кг | 1 шт. | 2 |  | 0 |  | 0 | 0
5 О | ТЦ_62.1.02.16_78_7804526950_29.07.2024_02 | ЩАО. Щит аварийного освещения | компл | 1 |  | 0 |  | 0 | 0 | давальческое
6 О | ТЦ_62.1.02.16_78_7804526950_29.07.2024_02 | ЩО. Щит освещения | компл | 1 |  | 0 |  | 0 | 0 | давальческое
7 | ТЕРм08-03-573-04 | Шкаф (пульт) управления навесной, высота, ширина и глубина: до 600х600х350 мм | 1 шт. | 1 |  | 0 |  | 0 | 0
8 О | ТЦ_62.1.02.23_78_7804526950_29.07.2024_02 | ЩККСО. Щит управления кабельной системой обогрева | компл | 1 |  | 0 |  | 0 | 0 | давальческое
Раздел 2. Осветительное электрооборудование | [5 empty] | 0 |  | 0 | 0
9 | ТЕРм08-03-593-06 | Светильник потолочный или настенный с креплением винтами или болтами для помещений: с нормальными условиями среды, одноламповый | 100 шт. | 2.06 |  | 0 |  | 0 | 0
10 | ТЦ_20.3.03.07_78_7804526950_15.05.2024_02 Аналог ТССЦ-509-0765 129,31/126,54=2% | Светильник светодиодный пылевлагозащищённый IP66, 220 АС, 36 Вт,4960Лм, потолочное крепление, в комплекте кабельный ввод КНВМ2M-20НК/Р, нерж. | шт | 189 |  | 0 |  | 0 | 0
11 | ТЦ_20.3.03.07_78_7804526950_15.05.2024_02 Аналог ТССЦ-509-0765 129,31/126,54=2% | Светильник светодиодный пылевлагозащищённый IP66, 220 АС, 36 Вт,4960 Лм, потолочное крепление, источник бесперебойного питания, вкомплекте кабельный ввод КНВМ2M-20НК/Р, нерж. | шт | 8 |  | 0 |  | 0 | 0
12 | ТЦ_20.3.03.07_78_7804526950_15.05.2024_02 Аналог ТССЦ-509-0765 129,31/126,54=2% | Светильник светодиодный пылевлагозащищённый IP66, 220 АС, 18 Вт,2480 Лм, потолочное крепление, в комплекте кабельный ввод КНВМ2M-20НК/Р, нерж. | шт | 9 |  | 0 |  | 0 | 0
13 | ТССЦ-509-6287 | Наклейка пиктограмма "Выход налево", "Выход направо" из самоклеющей пленки для светильника аварийного освещения ЛБО 20 (БС-842, БС-943, БС-741) | 100 шт. | 0.92 |  | 0 |  | 0 | 0
Раздел 3. Кабельные изделия | [5 empty] | 0 |  | 0 | 0
14 | ТЕРм08-02-402-01 | Кабель двух-четырехжильный по установленным конструкциям и лоткам с установкой ответвительных коробок: в помещениях с нормальной средой сечением жилы до 10 мм2 | 100 м | 31.3 |  | 0 |  | 0 | 0
15 | ТЕРм08-02-412-03 | Затягивание провода в проложенные трубы и металлические рукава первого одножильного или многожильного в общей оплетке, суммарное сечение: до 16 мм2 | 100 м | 25.65 |  | 0 |  | 0 | 0
16 | ТЕРм08-03-574-08 | Разводка по устройствам и подключение жил кабелей или проводов сечением: до 185 мм2 | 100 жил | 0.2 |  | 0 |  | 0 | 0
17 | ТЕРм08-03-574-05 | Разводка по устройствам и подключение жил кабелей или проводов сечением: до 95 мм2 | 100 жил | 0.3 |  | 0 |  | 0 | 0
18 | ТЕРм08-03-574-04 | Разводка по устройствам и подключение жил кабелей или проводов сечением: до 70 мм2 | 100 жил | 0.3 |  | 0 |  | 0 | 0
19 | ТЕРм08-03-574-03 | Разводка по устройствам и подключение жил кабелей или проводов сечением: до 35 мм2 | 100 жил | 3.4 |  | 0 |  | 0 | 0
20 | ТЕРм08-03-574-02 | Разводка по устройствам и подключение жил кабелей или проводов сечением: до 16 мм2 | 100 жил | 1.4 |  | 0 |  | 0 | 0
21 | ТЕРм08-03-574-01 | Разводка по устройствам и подключение жил кабелей или проводов сечением: до 10 мм2 | 100 жил | 3.1 |  | 0 |  | 0 | 0
22 | ТЦ_21.1.06.09_2_0276132981_15.05.2024_02 Аналог ТССЦ-501-7992 102768,47/100715,23=2% | Кабель ИнСил-ВВнг(А)-LS 5х35мк(N,PE)-1 | м | 112.2 |  | 0 |  | 0 | 0
23 | ТЦ_21.1.06.09_2_0276132981_15.05.2024_02 Аналог ТССЦ-501-7992 102768,47/100715,23=2% | Кабель ИнСил-ВВнг(А)-LS 5х16мк(N,PE)-1 | м | 81.6 |  | 0 |  | 0 | 0
24 | ТЦ_21.1.06.09_2_0276132981_15.05.2024_02 Аналог ТССЦ-501-7992 102768,47/100715,23=2% | Кабель ИнСил-ВВнг(А)-LS 5х10ок(N,PE)-1 | м | 15.3 |  | 0 |  | 0 | 0
25 | ТЦ_21.1.06.09_2_0276132981_15.05.2024_02 Аналог ТССЦ-501-7992 102768,47/100715,23=2% | Кабель ИнСил-ВВнг(А)-LS 5х6ок(N,PE)-1 | м | 285.6 |  | 0 |  | 0 | 0
26 | ТЦ_21.1.06.09_2_0276132981_15.05.2024_02 Аналог ТССЦ-501-7991 77568,35/76021,46=2% | Кабель ИнСил-ВВнг(А)-LS 5х4ок(N,PE)-1 | м | 698.7 |  | 0 |  | 0 | 0
27 | ТЦ_21.1.06.09_2_0276132981_15.05.2024_02 Аналог ТССЦ-501-8629 32908,54/32244,30=2% | Кабель ИнСил-ВВнг(А)-LS 5х2,5ок(N,PE)-1 | м | 821.1 |  | 0 |  | 0 | 0
28 | ТЦ_21.1.06.09_2_0276132981_15.05.2024_02 Аналог ТССЦ-501-8624 22018,43/21572,51=2% | Кабель ИнСил-ВВнг(А)-LS 3х2,5ок(N,PE)-1 | м | 520.2 |  | 0 |  | 0 | 0
29 | ТЦ_21.1.06.09_2_0276132981_15.05.2024_02 Аналог ТССЦ-501-8629 32908,54/32244,30=2% | Кабель ИнСил-ВВнг(А)-LS 3х1,5ок(N,PE)-1 | м | 923.1 |  | 0 |  | 0 | 0
30 | ТЦ_21.1.06.09_2_0276132981_15.05.2024_02 Аналог ТССЦ-501-7965 29794,41/29199,32=2% | Кабель ИнСил-ВВнг(А)-FRLS 5х10ок(N,PE)-1 | м | 10.2 |  | 0 |  | 0 | 0
31 | ТЦ_21.1.06.09_2_0276132981_15.05.2024_02 Аналог ТССЦ-501-7992 102768,47/100715,23=2% | Кабель ИнСил-ВВнг(А)-FRLS 5х6ок(N,PE)-1 | м | 5.1 |  | 0 |  | 0 | 0
32 | ТЦ_21.1.06.09_2_0276132981_15.05.2024_02 Аналог ТССЦ-501-7991 77568,35/76021,46=2% | Кабель ИнСил-ВВнг(А)-FRLS 5х4ок(N,PE)-1 | м | 382.5 |  | 0 |  | 0 | 0
33 | ТЦ_21.1.06.09_2_0276132981_15.05.2024_02 Аналог ТССЦ-501-8629 39908,54/32244,30=2% | Кабель ИнСил-ВВнг(А)-FRLS 5х2,5ок(N,PE)-1 | м | 571.2 |  | 0 |  | 0 | 0
34 | ТЦ_21.1.06.09_2_0276132981_15.05.2024_02 Аналог ТССЦ-501-7965 29794,41/29199,32=2% | Кабель ИнСил-ВВнг(А)-FRLS 3х2,5ок(N,PE)-1 | м | 397.8 |  | 0 |  | 0 | 0
35 | ТЦ_21.1.06.09_2_0276132981_15.05.2024_02 Аналог ТССЦ-501-7965 29794,41/29199,32=2% | Кабель ИнСил-ВВнг(А)-FRLS 3х1,5ок(N,PE)-1 | м | 933.3 |  | 0 |  | 0 | 0
36 | ТЦ_21.1.06.05_2_0276132981_15.05.2024_02 Аналог ТССЦ-501-7965 29794,41/29199,32=2% | Кабель ИнСил-ВВЭнг(А)-LS 5х1,5ок(N,PE)-0,66 | м | 51 |  | 0 |  | 0 | 0
37 | ТЕРм08-02-472-10 | Проводник заземляющий из медного изолированного провода сечением 25 мм2 открыто по строительным основаниям | 100 м | 1.741 |  | 0 |  | 0 | 0
38 | ТЦ_21.2.03.05_78_7804526950_15.05.2024_02 Аналог ТССЦ-502-0505 17170,22/16817,89=2% | Провод медный, гибкий с ПВХ изоляцией на напряжение 0,45 кВ, ГОСТ6323-79, сечением:1х150 | м | 10.2 |  | 0 |  | 0 | 0
39 | ТЦ_21.2.03.05_78_7804526950_15.05.2024_02 Аналог ТССЦ-502-0505 17170,22/16817,89=2% | Провод медный, гибкий с ПВХ изоляцией на напряжение 0,45 кВ, ГОСТ6323-79, сечением:1х35 | м | 20.4 |  | 0 |  | 0 | 0
40 | ТЦ_21.2.03.05_78_7804526950_15.05.2024_02 Аналог ТССЦ-502-0505 17170,22/16817,89=2% | Провод медный, гибкий с ПВХ изоляцией на напряжение 0,45 кВ, ГОСТ6323-79, сечением:1х25 | м | 71.4 |  | 0 |  | 0 | 0
41 | ТЦ_21.2.03.05_78_7804526950_15.05.2024_02 Аналог ТССЦ-502-0505 17170,22/16817,89=2% | Провод медный, гибкий с ПВХ изоляцией на напряжение 0,45 кВ, ГОСТ6323-79, сечением:1х6 | м | 72.1 |  | 0 |  | 0 | 0
Раздел 4. Электрооборудование | [5 empty] | 0 |  | 0 | 0
42 | ТЕРм08-03-591-01 | Выключатель: одноклавишный неутопленного типа при открытой проводке | 100 шт. | 0.01 |  | 0 |  | 0 | 0
43 О | ТЦ_62.3.02.01_78_7804526950_15.05.2024_02 | Выключатель безопасности в корпусе, открытой установки, 63 А, 3Р, 380 В, IP65 | шт | 1 |  | 0 |  | 0 | 0
Раздел 5. Противопожарные заделки | [5 empty] | 0 |  | 0 | 0
44 | ТЕРм08-02-155-01 | Герметизация проходов при вводе кабелей во взрывоопасные помещения уплотнительной массой | 1 проход кабеля | 10 |  | 0 |  | 0 | 0
45 | ТЦ_14.5.01.10_78_7804526950_15.05.2024_02 Аналог ТССЦ-101-2415 52,74/51,66=2% | Терморасширяющаяся противопожарная пена, 300 мл | шт | 6 |  | 0 |  | 0 | 0
46 | ТЦ_14.5.01.01_78_7804526950_15.05.2024_02 аналог ТССЦ-101-2901 51,49/50,41=2% | Противопожарный акриловый герметик, 310 мл | шт | 6 |  | 0 |  | 0 | 0
47 | ТЦ_14.5.01.01_78_7804526950_15.05.2024_02 Аналог ТССЦ-113-0521 65,66/64,28=2% | Огнезащитная краска (покрытие), 6 кг | шт | 2 |  | 0 |  | 0 | 0
48 | ТЕР26-01-039-01 | Изоляция покрытий и перекрытий изделиями из волокнистых и зернистых материалов насухо | 1 м3 изоляции | 0.288 |  | 0 |  | 0 | 0
49 | ТЦ_12.2.05.02_78_7804526950_15.05.2024_02 аналог ТССЦ-101-2901 51,49/50,41=2% | Минеральная вата 80х600х1000 мм | шт | 6 |  | 0 |  | 0 | 0
Раздел 6. Электроустановочные изделия | [5 empty] | 0 |  | 0 | 0
50 | ТЕРм08-03-603-01 | Ящик с понижающим трансформатором | 1 шт. | 2 |  | 0 |  | 0 | 0
51 О | ТЦ_62.1.02.22_78_7804526950_15.05.2024_02 | Ящик с понижающим трансформатором 220 В / 36 В, 250 Вт, IP54 | шт | 2 |  | 0 |  | 0 | 0
52 | ТЕРм08-03-532-01 | Пост управления кнопочный общего назначения, устанавливаемый на конструкции: на полу, количество элементов поста до 3 | 1 шт. | 4 |  | 0 |  | 0 | 0
53 О | ТЦ_62.3.02.01_78_7806155468_15.05.2024_02 | Выключатель пылевлагозащищенный IP66, одноклавишный накладного монтажа, 10 А, 220 В, нержав. сталь | шт | 4 |  | 0 |  | 0 | 0
54 | ТЕРм08-03-532-04 | Пост управления кнопочный общего назначения, устанавливаемый на конструкции: на стене или колонне, количество элементов поста до 3 | 1 шт. | 86 |  | 0 |  | 0 | 0
55 О | ТЦ_62.3.02.01_78_7806155468_15.05.2024_02 | Кнопочный выключатель пылевлагозащищенный IP66 с кнопкой без фиксации 2НО, накладного монтажа, 10 А, 220 В, нержав. сталь | шт | 86 |  | 0 |  | 0 | 0
56 | ТЕРм08-03-573-04 | Шкаф (пульт) управления навесной, высота, ширина и глубина: до 600х600х350 мм | 1 шт. | 10 |  | 0 |  | 0 | 0
57 О | ТЦ_62.2.01.04_78_7804526950_06.05.2024_02 | РП1. Розеточный пост в комплекте с аппаратами защиты и розетками, 63 А, 380 В, IP67 | шт | 2 |  | 0 |  | 0 | 0
58 О | ТЦ_62.2.01.04_78_7804526950_06.05.2024_02 | РП2. Розеточный пост в комплекте с аппаратами защиты и розетками, 16 А, 380 В, IP67 | шт | 8 |  | 0 |  | 0 | 0
59 | ТЕРм08-03-591-11 | Розетка штепсельная: трехполюсная | 100 шт. | 0.02 |  | 0 |  | 0 | 0
60 | ТЦ_20.4.03.06_78_7804526950_15.05.2024_02 Аналог ТССЦ-503-0474 1223/1198,58=2% | Розетка 3Р+N+PE, 380 В, 125 А, IP67, настенного монтажа | шт | 2 |  | 0 |  | 0 | 0
61 | ТЕРм10-04-066-04 | Коробка кабельная соединительная или разветвительная | 1 шт. | 160 |  | 0 |  | 0 | 0
62 | ТЦ_20.5.02.02_78_7806155468_15.05.2024_02 Аналог ТССЦ-503-0693 2306,87/2261,59=2% | Коробка клеммная пылевлагозащищенная IP66, открытой установки, в комплекте с винтовыми клемниками, для кабеля сечением до 5х6 мм | шт | 160 |  | 0 |  | 0 | 0
63 | ТЦ_20.3.03.03_78_7804526950_15.05.2024_02 Аналог ТССЦ-509-4981 55,37/54,23=2% | Переносной светильник в комплекте вилкой под розетку 36 В, кабелем не менее 10 м, с лампой на 36 В Е27, IP20 | шт | 2 |  | 0 |  | 0 | 0
Раздел 7. Материалы по молниезащите и заземлению | [5 empty] | 0 |  | 0 | 0
64 | ТЕР01-02-057-02 | Разработка грунта вручную в траншеях глубиной до 2 м без креплений с откосами, группа грунтов: 2 | 100 м3 грунта | 0.275 |  | 0 |  | 0 | 0
65 | ТЕР01-02-061-01 | Засыпка вручную траншей, пазух котлованов и ям, группа грунтов: 1 | 100 м3 грунта | 0.275 |  | 0 |  | 0 | 0
66 | ТЕРм08-02-472-02 | Заземлитель горизонтальный из стали: полосовой сечением 160 мм2 | 100 м | 1.1 |  | 0 |  | 0 | 0
67 | ТЕРм08-02-472-07 | Проводник заземляющий открыто по строительным основаниям: из полосовой стали сечением 160 мм2 | 100 м | 11.9 |  | 0 |  | 0 | 0
68 | ТЦ_20.1.02.23_78_7804526950_15.05.2024_02 Аналог ТССЦ-101-1638 5134,83/4987,13=2% | Полоса 40х4, горячеоцинкованная | м | 1300 |  | 0 |  | 0 | 0
69 | ТЕРм08-02-471-01 | Заземлитель вертикальный из угловой стали размером: 50х50х5 мм | 10 шт. | 2 |  | 0 |  | 0 | 0
70 | ТЕР01-02-059-02 | Рытье ям вручную глубиной 1,5 м под электрод заземления с обратной засыпкой, группа грунтов: 2 | 1 электрод заземления | 20 |  | 0 |  | 0 | 0
71 | ТЦ_08.3.12.00_78_7804526950_15.05.2024_02 Аналог ТССЦ-101-2542 4813,20/4671,80=2% | Сталь угловая 5х50х50 мм | м | 20 |  | 0 |  | 0 | 0
72 | ТЦ_20.1.02.23_78_7804526950_15.05.2024_02 Аналог ТССЦ-101-1671 25,60/25,05=2% | Скоба-держатель полосы 40х4 мм с болтом | шт | 800 |  | 0 |  | 0 | 0
73 | ТЦ_22.2.02.11_78_7804526950_15.05.2024_02 Аналог ТССЦ-101-2066 10,28/10,03=2% | Анкер сболтом М8 | шт | 800 |  | 0 |  | 0 | 0
74 | ТЦ_20.1.02.23_78_7804526950_15.05.2024_02 Аналог ТССЦ-113-0395 95,68/93,73=2% | Цинковая краска-спрей, 473 мл | шт | 15 |  | 0 |  | 0 | 0
75 | ТЕРм08-01-068-02 | Шина сборная - одна полоса в фазе, медная или алюминиевая сечением: до 500 мм2 | 100 м | 0.005 |  | 0 |  | 0 | 0
76 | ТЦ_20.5.03.03_78_7804526950_15.05.2024_02 Аналог ТССЦ-110-0355 10225,04/10022,42=2% | Главная заземляющая шина с изоляторами 500х50х6 мм, медь, в комплекте с креплением на стену | компл | 1 |  | 0 |  | 0 | 0
Раздел 8. Система кабельного обогрева | [5 empty] | 0 |  | 0 | 0
77 | ТЕРм08-02-148-01 | Кабель до 35 кВ в проложенных трубах, блоках и коробах, масса 1 м кабеля: до 1 кг | 100 м кабеля | 2.51 |  | 0 |  | 0 | 0
78 | ТЦ_21.1.00.00_78_7804526950_01.02.2024_02 Аналог ТССЦ-501-2377 178,91/175,39=2% | Греющий кабель саморегулирующийся, ТНБВ.681817.023ТУ, 30 Вт/м | м | 378.42 |  | 0 |  | 0 | 0
79 |  | Соединительная коробка ЭА-КС6, кабельные вводы из нерж. стали | шт | 2 |  | 0 |  | 0 | 0 | давальческое
80 | ТЦ_21.1.00.00_78_7804526950_15.05.2024_02 Аналог ТССЦ-111-0126 335,61/328,92=2% | Комплекты монтажные КСТ-МК-СС(н) ТНБВ.681817.023ТУ | шт | 11 |  | 0 |  | 0 | 0
81 | ТЕРм08-02-149-01 | Кабель до 35 кВ, подвешиваемый на тросе, масса 1 м кабеля: до 1 кг | 100 м кабеля | 1.2 |  | 0 |  | 0 | 0
82 | ТЦ_20.1.02.19_78_7804526950_15.05.2024_02 Аналог ТССЦ-509-8108 10,71/10,47=2% | Трос стальной D3 в п/э в комплекте с зажимами и коушами | м | 122.4 |  | 0 |  | 0 | 0
83 | ТЦ_20.1.02.19_78_7804526950_15.05.2024_02 Аналог ТССЦ-509-0020 42,77/41,87=2% | Зажим для троса 3 мм | шт | 8 |  | 0 |  | 0 | 0
84 | ТЦ_20.1.02.19_78_7804526950_15.05.2024_02 Аналог ТССЦ-509-0020 42,77/41,87=2% | Коуш для троса 3 мм | шт | 8 |  | 0 |  | 0 | 0
85 | ТЦ_20.5.04.07_78_7804526950_15.05.2024_02 Аналог ТССЦ-509-0020 42,77/41,87=2% | Зажим крепежный ТСР/Т.1-25 Ц | шт | 240 |  | 0 |  | 0 | 0
86 | ТЦ_20.5.04.07_78_7804526950_15.05.2024_02 Аналог ТССЦ-509-0020 42,77/41,87=2% | Зажим крепежный ТСР.2-50 Ц | шт | 16 |  | 0 |  | 0 | 0
87 | ТЦ_01.7.06.07_78_7804526950_15.05.2024_02 Аналог ТССЦ-101-3056 6,3/6,17=2% | Лента монтажная серии "КСТ-ЛМ.25" | м | 130 |  | 0 |  | 0 | 0
88 | ТЦ_01.7.15.08_78_7804526950_15.05.2024_02 Аналог ТССЦ-101-1879 6,42/6,24=2% | Заклепка вытяжная стальная 4,0х10 | шт | 260 |  | 0 |  | 0 | 0
89 | ТЕРм08-02-155-01 | Герметизация проходов при вводе кабелей во взрывоопасные помещения уплотнительной массой | 1 проход кабеля | 1 |  | 0 |  | 0 | 0
90 | ТЦ_14.5.01.07_78_7804526950_15.05.2024_02 Аналог ТССЦ-101-2901 51,49/50,41=2% | Герметик силиконовый Пентэласт 1101 (прозрачный), 310 мл. | шт | 1 |  | 0 |  | 0 | 0
91 | ТЕРм08-02-411-01 | Рукав металлический наружным диаметром: до 48 мм | 100 м | 1.25 |  | 0 |  | 0 | 0
92 | ТЦ_08.1.02.13_78_7804526950_15.05.2024_02 Аналог ТССЦ-101-6593 340,00/333,27=2% | Металлорукав в гладкой полиуретановой изоляции номинальным o26 мм в комплекте с соединительными муфтами | м | 128.75 |  | 0 |  | 0 | 0
Раздел 9. Кабельные конструкции, трубы, коробки, крепеж (ОКЛ) | [5 empty] | 0 |  | 0 | 0
93 | ТЕРм08-02-395-01 | Лоток металлический штампованный по установленным конструкциям, ширина лотка: до 200 мм | 1 т | 6.151 |  | 0 |  | 0 | 0
94 | ТЦ_20.2.07.03_2_0278204832_15.05.2024_02 Аналог ТССЦ-509-2857 23,70/23,16=2% | Лоток лестничный шириной 200 мм, высотой 80 мм, толщиной 1,2 мм, L=3 м, нерж.(2,62 кг) | шт | 380 |  | 0 |  | 0 | 0
95 | ТЦ_20.2.07.03_2_0278204832_15.05.2024_02 Аналог ТССЦ-509-3465 24,16/23,67=2% | Угол горизонтальный 90°, шириной 200 мм, высотой 80 мм, толщиной 1,2 мм, нерж.(1,319 кг) | шт | 7 |  | 0 |  | 0 | 0
96 | ТЦ_20.2.07.03_2_0278204832_15.05.2024_02 Аналог ТССЦ-509-2857 23,70/23,16=2% | Т-образный ответвитель, шириной 200 мм, высотой 80 мм, толщиной 1,2 мм, нерж(2,79 кг) | шт | 2 |  | 0 |  | 0 | 0
97 | ТЦ_20.2.07.03_2_0278204832_15.05.2024_02 Аналог ТССЦ-509-2857 23,70/23,16=2% | Соединительная пластина увеличенная, высотой 80 мм, толщиной 2 мм,нерж.(0,2 кг) | шт | 295 |  | 0 |  | 0 | 0
98 | ТЦ_20.2.07.03_2_0278204832_15.05.2024_02 Аналог ТССЦ-509-2857 23,70/23,16=2% | Соединитель шарнирный, высотой 80 мм, толщиной 2 мм, нерж.(0,4 кг) | шт | 20 |  | 0 |  | 0 | 0
99 | ТЦ_20.2.07.03_2_0278204832_15.05.2024_02 Аналог ТССЦ-509-2857 23,70/23,16=2% | Соединитель угловой, высотой 80 мм, толщиной 2 мм, нерж.(0,17 кг) | шт | 20 |  | 0 |  | 0 | 0
100 | ТЕРм08-02-152-09 | Полка кабельная, устанавливаемая на стойках, масса: до 0,9 кг | 100 шт. | 2.54 |  | 0 |  | 0 | 0
101 | ТЦ_20.2.03.03_2_0278204832_15.05.2024_02 Аналог ТССЦ-509-8366 14,14/13,85=2% | Консоль одиночная 250 мм, толщиной 3 мм, нерж.(1 кг) | шт | 254 |  | 0 |  | 0 | 0
102 | ТЦ_20.2.07.03_2_0278204832_15.05.2024_02 Аналог ТССЦ-107-0001 12,39/12,09=2% | Прижим кабельного лотка, нерж(0,028 кг) | шт | 508 |  | 0 |  | 0 | 0
103 | ТЦ_01.7.15.04_2_0278204832_15.05.2024_02 Аналог ТССЦ-101-6794 25,60/25,05=2% | Винт с крестообразным шлицем М6х10, нерж.(0,8 кг) | шт | 3800 |  | 0 |  | 0 | 0
104 | ТЦ_01.7.15.05_2_0278204832_15.05.2024_02 Аналог ТССЦ-101-6794 25,60/25,05=2% | Гайка шестигранная М6, нерж. (0,16 кг) | шт | 3800 |  | 0 |  | 0 | 0
105 | ТЦ_01.7.15.11_2_0278204832_15.05.2024_02 Аналог ТССЦ-101-6794 25,60/25,05=2% | Шайба стопорная М6, нерж.(0,2 кг) | шт | 3800 |  | 0 |  | 0 | 0
106 | ТЦ_01.7.15.04_2_0278204832_15.05.2024_02 Аналог ТССЦ-101-6794 25,60/25,05=2% | Винт для крепления к С-образному профилю М10х30 мм, нерж.(0,04 кг) | шт | 480 |  | 0 |  | 0 | 0
107 | ТЦ_01.7.15.05_2_0278204832_15.05.2024_02 Аналог ТССЦ-101-6794 25,60/25,05=2% | Гайка со стопорным буртиком М10, нерж.(1,31 кг) | шт | 480 |  | 0 |  | 0 | 0
108 | ТЕРм08-02-152-06 | Стойка сборных кабельных конструкций (без полок), масса: до 4 кг | 100 шт. | 0.83 |  | 0 |  | 0 | 0
109 | ТЦ_07.2.06.03_2_0278204832_15.05.2024_02 Аналог ТССЦ-201-0776 12578,44/12437,78=2% | Профиль STRUT, 900 мм, толщиной 2,5 мм, нерж. | шт | 83 |  | 0 |  | 0 | 0
110 | ТЦ_20.2.08.02_2_0278204832_15.05.2024_02 Аналог ТССЦ-509-2857 23,70/23,16=2% | Пластина для крепления к металлическим балкам, толщиной 6 мм, нерж. | шт | 166 |  | 0 |  | 0 | 0
111 | ТЦ_01.7.15.05_2_0278204832_15.05.2024_02 Аналог ТССЦ-101-6794 25,60/25,05=2% | Гайка STRUT закладная М10, нерж. | шт | 166 |  | 0 |  | 0 | 0
112 | ТЦ_01.7.15.02_2_0278204832_15.05.2024_02 Аналог ТССЦ-101-6794 25,60/25,05=2% | Болт шестигранный М10х100, нерж. | шт | 166 |  | 0 |  | 0 | 0
113 | ТЦ_01.7.15.05_2_0278204832_15.05.2024_02 Аналог ТССЦ-101-6794 25,60/25,05=2% | Гайка со стопорным буртиком М10, нерж. | шт | 166 |  | 0 |  | 0 | 0
114 | ТЦ_20.5.02.09_78_7804526950_15.05.2024_02 Аналог ТССЦ-111-0126 335,61/328,92=2% | Коробка соединительная стальная, 150х150х60 мм, EI90, IP66, оранжевая, в комплекте с керамическими клеммниками | шт | 160 |  | 0 |  | 0 | 0
115 | ТЕРм08-02-411-01 | Рукав металлический наружным диаметром: до 48 мм | 100 м | 10.5 |  | 0 |  | 0 | 0
116 | ТЦ_08.1.02.13_78_7804526950_15.05.2024_02 Аналог ТССЦ-101-6593 340,00/333,27=2% | Рукав гибкий металлический в полимерной оболочке номинальным ø20мм в комплекте с соединительными муфтами | м | 1081.5 |  | 0 |  | 0 | 0
117 | ТЦ_20.1.02.18_78_7804526950_15.05.2024_02 | Стяжки кабельные из нержавеющей стали с полимерным покрытием (100 шт) | шт | 1500 |  | 0 |  | 0 | 0
118 | ТЦ_20.2.05.02_78_7804526950_15.05.2024_02 Аналог ТССЦ-509-5777 34,00/33,16=2% | Держатель оцинкованный двусторонний для диаметра до 27 мм | шт | 570 |  | 0 |  | 0 | 0
119 | ТЦ_01.7.15.01_2_0278204832_15.05.2024_02 Аналог ТССЦ-101-2066 10,28/10,03=2% | Металличесикй анкер с болтом М6х55, нерж | шт | 1140 |  | 0 |  | 0 | 0
120 | ТЦ_20.5.04.07_2_0278204832_15.05.2024_02 Аналог ТССЦ-101-2066 10,28/10,03=2% | Струбцина монтажная М6, нерж. | шт | 980 |  | 0 |  | 0 | 0
121 | ТЦ_01.7.15.12_2_0278204832_15.05.2024_02 Аналог ТССЦ-101-4949 10,26/10,03=2% | Шпилька резьбовая, М6, L=1 м, нерж. | шт | 980 |  | 0 |  | 0 | 0
122 | ТЦ_24.1.02.01_2_0278204832_15.05.2024_02 Аналог ТССЦ-101-2091 64,20/62,89=2% | Хомут стальной с приварной гайкой М6, ø 26 мм, нерж. | шт | 980 |  | 0 |  | 0 | 0
123 | ТЦ_24.1.02.01_2_0278204832_15.05.2024_02 Аналог ТССЦ-101-2091 64,20/62,89=2% | Хомут стальной с внутренней резьбой М6, ø 26 мм, нерж. | шт | 1960 |  | 0 |  | 0 | 0
124 | ТЦ_24.1.02.01_2_0278204832_15.05.2024_02 Аналог ТССЦ-101-2091 64,20/62,89=2% | Хомут стальной с внутренней резьбой М6, ø 6 мм, нерж. | шт | 1960 |  | 0 |  | 0 | 0
125 | ТЦ_01.7.15.05_2_0278204832_15.05.2024_02 Аналог ТССЦ-101-6794 25,60/25,05=2% | Гайка шестигранная М6, нерж. | шт | 1960 |  | 0 |  | 0 | 0
126 | ТЕРм08-02-407-11 | Труба стальная по установленным конструкциям, в опалубке фундаментов и перекрытиях, диаметр: до 25 мм | 100 м | 0.9 |  | 0 |  | 0 | 0
127 | ТЦ_23.5.02.02_2_0278204832_15.05.2024_02 Аналог ТССЦ-103-2014 98,60/96,47=2% | Труба стальная o25 мм, толщ. стенки 1,2 мм | м | 92.7 |  | 0 |  | 0 | 0
Раздел 10. Кабельные конструкции, трубы, крепеж | [5 empty] | 0 |  | 0 | 0
128 | ТЕРм08-02-395-02 | Лоток металлический штампованный по установленным конструкциям, ширина лотка: до 400 мм | 1 т | 3.1029 |  | 0 |  | 0 | 0
129 | ТЦ_20.2.07.03_2_0278204832_15.05.2024_02 Аналог ТССЦ-509-2857 23,70/23,16=2% | Лоток лестничный шириной 500 мм, высотой 80 мм, толщиной 1,5 мм, L=3 м, нерж.(3,14 кг) | шт | 63.3333 |  | 0 |  | 0 | 0
130 | ТЦ_20.2.07.03_2_0278204832_15.05.2024_02 Аналог ТССЦ-509-2857 23,70/23,16=2% | Лоток лестничный шириной 300 мм, высотой 80 мм, толщиной 1,2 мм, L=3 м, нерж.(2,82 кг) | шт | 120 |  | 0 |  | 0 | 0
131 | ТЦ_20.2.07.03_2_0278204832_15.05.2024_02 Аналог ТССЦ-509-2857 23,70/23,16=2% | Лоток лестничный шириной 200 мм, высотой 80 мм, толщиной 1,2 мм, L=3 м, нерж.(2,62 кг) | шт | 13.3333 |  | 0 |  | 0 | 0
132 | ТЦ_20.2.07.03_2_0278204832_15.05.2024_02 Аналог ТССЦ-509-3465 24,16/23,67=2% | Угол горизонтальный 90°, шириной 500 мм, высотой 80 мм, толщиной 1,2 мм, нерж.(7,24 кг) | шт | 2 |  | 0 |  | 0 | 0
133 | ТЦ_20.2.07.03_2_0278204832_15.05.2024_02 Аналог ТССЦ-509-3465 24,16/23,67=2% | Угол горизонтальный 90°, шириной 300 мм, высотой 80 мм, толщиной 1,2 мм, нерж. (1,66 кг) | шт | 7 |  | 0 |  | 0 | 0
134 | ТЦ_20.2.07.03_2_0278204832_15.05.2024_02 Аналог ТССЦ-509-3465 24,16/23,67=2% | Угол горизонтальный 90°, шириной 200 мм, высотой 80 мм, толщиной 1,2 мм, нерж.(1,319 кг) | шт | 1 |  | 0 |  | 0 | 0
135 | ТЦ_20.2.07.03_2_0278204832_15.05.2024_02 Аналог ТССЦ-509-2857 23,70/23,16=2% | Т-образный ответвитель, шириной 500 мм, высотой 80 мм, толщиной 1,2 мм, нерж. (7,75 кг) | шт | 6 |  | 0 |  | 0 | 0
136 | ТЦ_20.2.07.03_2_0278204832_15.05.2024_02 Аналог ТССЦ-509-2857 23,70/23,16=2% | Т-образный ответвитель, шириной 300 мм, высотой 80 мм, толщиной 1,2 мм, нерж.(5,29 кг) | шт | 2 |  | 0 |  | 0 | 0
137 | ТЦ_20.2.07.03_2_0278204832_15.05.2024_02 Аналог ТССЦ-509-2857 23,70/23,16=2% | Соединительная пластина увеличенная, высотой 80 мм, толщиной 2 мм,(0,2 кг) | шт | 485 |  | 0 |  | 0 | 0
138 | ТЦ_20.2.07.03_2_0278204832_15.05.2024_02 Аналог ТССЦ-509-2857 23,70/23,16=2% | Соединитель шарнирный, высотой 80 мм, толщиной 2 мм, нерж.(0,4 кг) | шт | 25 |  | 0 |  | 0 | 0
139 | ТЦ_20.2.07.03_2_0278204832_15.05.2024_02 Аналог ТССЦ-509-2857 23,70/23,16=2% | Соединитель угловой, высотой 80 мм, толщиной 2 мм, нерж. (0,17 кг) | шт | 25 |  | 0 |  | 0 | 0
140 | ТЕРм08-02-152-09 | Полка кабельная, устанавливаемая на стойках, масса: до 0,9 кг | 100 шт. | 2.67 |  | 0 |  | 0 | 0
141 | ТЦ_20.2.03.03_2_0278204832_15.05.2024_02 Аналог ТССЦ-509-8366 14,14/13,85=2% | Консоль одиночная 350 мм, толщиной 3 мм, нерж.(0,89 кг) | шт | 240 |  | 0 |  | 0 | 0
142 | ТЦ_20.2.03.03_2_0278204832_15.05.2024_02 Аналог ТССЦ-509-8366 14,14/13,85=2% | Консоль одиночная 250 мм, толщиной 3 мм, нерж.(1 кг) | шт | 27 |  | 0 |  | 0 | 0
143 | ТЦ_20.2.07.03_2_0278204832_15.05.2024_02 Аналог ТССЦ-107-0001 12,39/12,09=2% | Прижим кабельного лотка, нерж.(0,028 кг) | шт | 534 |  | 0 |  | 0 | 0
144 | ТЦ_01.7.15.04_2_0278204832_15.05.2024_02 Аналог ТССЦ-101-6794 25,60/25,05=2% | Винт для крепления к С-образному профилю М10х30 мм, нерж.(0,04 кг) | шт | 5800 |  | 0 |  | 0 | 0
145 | ТЦ_01.7.15.05_2_0278204832_15.05.2024_02 Аналог ТССЦ-101-6794 25,60/25,05=2% | Гайка шестигранная М6, нерж.(0,16 кг) | шт | 5800 |  | 0 |  | 0 | 0
146 | ТЦ_01.7.15.11_2_0278204832_15.05.2024_02 Аналог ТССЦ-101-6794 25,60/25,05=2% | Шайба стопорная М6, нерж.(0,2 кг) | шт | 5800 |  | 0 |  | 0 | 0
147 | ТЕРм08-02-152-06 | Стойка сборных кабельных конструкций (без полок), масса: до 4 кг | 100 шт. | 1.08 |  | 0 |  | 0 | 0
148 | ТЦ_07.2.06.03_2_0278204832_15.05.2024_02 Аналог ТССЦ-201-0776 12578,44/12437,78=2% | Профиль П-образный, 1500 мм, толщиной 2,0 мм, нерж. | шт | 108 |  | 0 |  | 0 | 0
149 | ТЦ_01.7.15.12_2_0278204832_15.05.2024_02 Аналог ТССЦ-101-4949 10,26/10,03=2% | Шпилька резьбовая М8х1000, нерж. | шт | 54 |  | 0 |  | 0 | 0
150 | ТЦ_20.5.04.07_2_0278204832_15.05.2024_02 | Струбцина монтажная М8, нерж. | шт | 54 |  | 0 |  | 0 | 0
151 | ТЦ_01.7.15.05_2_0278204832_15.05.2024_02 Аналог ТССЦ-101-6794 25,60/25,05=2% | Гайка со стопорным буртиком М8, нерж. | шт | 540 |  | 0 |  | 0 | 0
152 | ТЦ_01.7.15.11_2_0278204832_15.05.2024_02 Аналог ТССЦ-101-6794 25,60/25,05=2% | Шайба увеличенная М8, нерж. | шт | 432 |  | 0 |  | 0 | 0
153 | ТЦ_20.1.02.10_2_0278204832_15.05.2024_02 Аналог ТССЦ-509-0073 1283,04/1257,16=2% | Подвес STRUT двойной, 1000 мм, толщиной 2,5 мм, нерж. | шт | 240 |  | 0 |  | 0 | 0
154 | ТЦ_07.2.06.04_2_0278204832_15.05.2024_02 Аналог ТССЦ-101-6794 25,60/25,05=2% | Крепление приварное, толщина 6 мм, нерж. | шт | 480 |  | 0 |  | 0 | 0
155 | ТЦ_01.7.15.04_2_0278204832_15.05.2024_02 Аналог ТССЦ-101-6794 25,60/25,05=2% | Винт для крепления к С-образному профилю М10х30 мм, нерж. | шт | 480 |  | 0 |  | 0 | 0
156 | ТЦ_01.7.15.02_2_0278204832_15.05.2024_02 Аналог ТССЦ-101-6794 25,60/25,05=2% | Болт шестигранный М10х70, нерж. | шт | 960 |  | 0 |  | 0 | 0
157 | ТЦ_01.7.15.05_2_0278204832_15.05.2024_02 Аналог ТССЦ-101-6794 25,60/25,05=2% | Гайка со стопорным буртиком М10, нерж. | шт | 1440 |  | 0 |  | 0 | 0
158 | ТЦ_01.7.15.11_2_0278204832_15.05.2024_02 Аналог ТССЦ-101-6794 25,60/25,05=2% | Шайба плоская М10, нерж. | шт | 960 |  | 0 |  | 0 | 0
159 | ТЕРм08-02-152-06 | Стойка сборных кабельных конструкций (без полок), масса: до 4 кг | 100 шт. | 0.35 |  | 0 |  | 0 | 0
160 | ТЦ_07.2.06.03_2_0278204832_15.05.2024_02 Аналог ТССЦ-201-0776 12578,44/12437,78=2% | Профиль П-образный, 1500 мм, толщиной 2,0 мм, нерж. | шт | 35 |  | 0 |  | 0 | 0
161 | ТЦ_07.2.06.04_2_0278204832_15.05.2024_02 Аналог ТССЦ-101-6794 25,60/25,05=2% | Крепление приварное, толщина 6 мм, нерж | шт | 70 |  | 0 |  | 0 | 0
162 | ТЦ_01.7.15.02_2_0278204832_15.05.2024_02 Аналог ТССЦ-101-6794 25,60/25,05=2% | Болт шестигранный М10х70, нерж. | шт | 140 |  | 0 |  | 0 | 0
163 | ТЦ_01.7.15.05_2_0278204832_15.05.2024_02 Аналог ТССЦ-101-6794 25,60/25,05=2% | Гайка со стопорным буртиком М10, нерж. | шт | 140 |  | 0 |  | 0 | 0
164 | ТЦ_01.7.15.11_2_0278204832_15.05.2024_02 Аналог ТССЦ-101-6794 25,60/25,05=2% | Шайба плоская М10, нерж. | шт | 140 |  | 0 |  | 0 | 0
165 | ТЕРм08-02-152-06 | Стойка сборных кабельных конструкций (без полок), масса: до 4 кг | 100 шт. | 1.14 |  | 0 |  | 0 | 0
166 | ТЦ_07.2.06.03_2_0278204832_15.05.2024_02 Аналог ТССЦ-201-0776 12578,44/12437,78=2% | Профиль STRUT, 900 мм, толщиной 2,5 мм, нерж. | шт | 114 |  | 0 |  | 0 | 0
167 | ТЦ_20.2.08.02_2_0278204832_15.05.2024_02 Аналог ТССЦ-509-2857 23,70/23,16=2% | Пластина для крепления к металлическим балкам, толщиной 6 мм, нерж. | шт | 228 |  | 0 |  | 0 | 0
168 | ТЦ_01.7.15.05_2_0278204832_15.05.2024_02 Аналог ТССЦ-101-6794 25,60/25,05=2% | Гайка STRUT закладная М10, нерж. | шт | 228 |  | 0 |  | 0 | 0
169 | ТЦ_01.7.15.02_2_0278204832_15.05.2024_02 Аналог ТССЦ-101-6794 25,60/25,05=2% | Болт шестигранный М10х100, нерж. | шт | 228 |  | 0 |  | 0 | 0
170 | ТЦ_01.7.15.05_2_0278204832_15.05.2024_02 Аналог ТССЦ-101-6794 25,60/25,05=2% | Гайка со стопорным буртиком М10, нерж. | шт | 228 |  | 0 |  | 0 | 0
171 | ТЕРм08-02-411-01 | Рукав металлический наружным диаметром: до 48 мм | 100 м | 12 |  | 0 |  | 0 | 0
172 | ТЦ_08.1.02.13_78_7804526950_15.05.2024_02 Аналог ТССЦ-101-6593 340,00/333,27=2% | Металлорукав гибкий в гладкой EVA оболочке номинальным o20 мм в комплекте с соединительными муфтами | м | 1153.6 |  | 0 |  | 0 | 0
173 | ТЦ_08.1.02.13_78_7804526950_15.05.2024_02 Аналог ТССЦ-101-6593 340,00/333,27=2% | Металлорукав гибкий в гладкой EVA оболочке номинальным ø35 мм в комплекте с соединительными муфтами | м | 82.4 |  | 0 |  | 0 | 0
174 | ТЕРм08-02-411-02 | Рукав металлический наружным диаметром: до 60 мм | 100 м | 0.2 |  | 0 |  | 0 | 0
175 | ТЦ_08.1.02.13_78_7804526950_15.05.2024_02 Аналог ТССЦ-101-6593 340,00/333,27=2% | Металлорукав гибкий в гладкой EVA оболочке номинальным ø50 мм в комплекте с соединительными муфтами | м | 20.6 |  | 0 |  | 0 | 0
176 | ТЦ_20.1.02.18_78_7804526950_15.05.2024_02 Аналог ТССЦ-201-8057 20,45/20,25=2% | Стяжки кабельные из нержавеющей стали с полимерным покрытием (100 шт) | шт | 2000 |  | 0 |  | 0 | 0
177 | ТЦ_20.2.05.02_2_0278204832_15.05.2024_02 Аналог ТССЦ-509-5777 34,00/33,16=2% | Держатель оцинкованный двусторонний для диаметра до 27 мм | шт | 570 |  | 0 |  | 0 | 0
178 | ТЦ_20.2.05.02_78_7804526950_15.05.2024_02 Аналог ТССЦ-509-5777 34,00/33,16=2% | Держатель оцинкованный двусторонний для диаметра до 48 мм | шт | 160 |  | 0 |  | 0 | 0
179 | ТЦ_20.2.05.02_78_7804526950_15.05.2024_02 Аналог ТССЦ-509-5777 34,00/33,16=2% | Держатель оцинкованный двусторонний для диаметра до 63 мм | шт | 40 |  | 0 |  | 0 | 0
180 | ТЦ_01.7.15.01_2_0278204832_15.05.2024_02 Аналог ТССЦ-101-2066 10,28/10,03=2% | Металличесикй анкер с болтом М6х55, нерж. | шт | 1540 |  | 0 |  | 0 | 0
181 | ТЦ_20.5.04.07_2_0278204832_15.05.2024_02 Аналог ТССЦ-101-2066 10,28/10,03=2% | Струбцина монтажная М6, нерж. | шт | 1120 |  | 0 |  | 0 | 0
182 | ТЦ_01.7.15.12_2_0278204832_15.05.2024_02 Аналог ТССЦ-101-4949 10,26/10,03=2% | Шпилька резьбовая, М6, L=1 м, нерж. | шт | 1120 |  | 0 |  | 0 | 0
183 | ТЦ_27.2.01.08_78_7804526950_15.05.2024_02 Аналог ТССЦ-101-2091 64,20/62,89=2% | Хомут стальной с приварной гайкой М6, ø 26 мм, нерж. | шт | 1120 |  | 0 |  | 0 | 0
184 | ТЦ_27.2.01.08_78_7804526950_15.05.2024_02 Аналог ТССЦ-101-2091 64,20/62,89=2% | Хомут стальной с приварной гайкой М6, o 26 мм, нерж | шт | 2240 |  | 0 |  | 0 | 0
185 | ТЦ_27.2.01.08_78_7804526950_15.05.2024_02 Аналог ТССЦ-101-2091 64,20/62,89=2% | Хомут стальной с внутренней резьбой М6, o 8 мм, нерж. | шт | 2240 |  | 0 |  | 0 | 0
186 | ТЦ_01.7.15.05_2_0278204832_15.05.2024_02 Аналог ТССЦ-101-6794 25,60/25,05=2% | Гайка шестигранная М6, нерж. | шт | 2240 |  | 0 |  | 0 | 0
187 | ТЕРм08-02-407-11 | Труба стальная по установленным конструкциям, в опалубке фундаментов и перекрытиях, диаметр: до 25 мм | 100 м | 0.8 |  | 0 |  | 0 | 0
188 | ТЦ_23.5.02.02_2_0278204832_15.05.2024_02 Аналог ТССЦ-103-2014 98,60/96,47=2% | Труба стальная o25 мм, толщ. стенки 1,2 мм | м | 82.4 |  | 0 |  | 0 | 0
[6 empty] | 0 |  | 0 | 0

## 2.2.3-ЭОМ
№ п/п | Обоснование | Наименование работ и затрат | Ед. изм. | Кол-во | Стоимость ед. мат. | Сумма мат. | Стоимость ед. работ | Сумма работ | Итого
Раздел 1. Комплектные устройства
1 | ТЕРм08-03-572-07 | Блок управления шкафного исполнения или распределительный пункт (шкаф), устанавливаемый: на полу, высота и ширина до 1700х1100 мм | 1 шт. | 1 |  | 0 |  | 0 | 0
2 О | ТЦ_62.1.02.10_78_7804526950_29.07.2024_02 | ВРУ. Вводно-распределительное устройство | компл. | 1 |  | 0 |  | 0 | 0 | давальческое
3 О | ТЦ_77.3.03.01_78_7804526950_15.05.2024_02 | ПЭСПЗ. Панель питания электрооборудования систем противопожарной защиты | компл | 1 |  | 0 |  | 0 | 0 | давальческое
4 | ТЕРм08-03-599-12 | Щитки осветительные, устанавливаемые на стене: болтами на конструкции, масса щитка до 6 кг | 1 шт. | 2 |  | 0 |  | 0 | 0
5 О | ТЦ_62.1.02.16_78_7804526950_29.07.2024_02 | ЩО1. Щит освещения | компл. | 1 |  | 0 |  | 0 | 0 | давальческое
6 О | ТЦ_62.1.02.16_78_7804526950_29.07.2024_02 | ЩАО1. Щит аварийного освещения | компл. | 1 |  | 0 |  | 0 | 0 | давальческое
7 | ТЕРм08-03-573-04 | Шкаф (пульт) управления навесной, высота, ширина и глубина: до 600х600х350 мм | 1 шт. | 2 |  | 0 |  | 0 | 0
8 О | ТЦ_62.1.02.16_78_7804526950_29.07.2024_02 | ЩКСО1. Щит управления кабельной системой обогрева | компл. | 1 |  | 0 |  | 0 | 0 | давальческое
9 О | ТЦ_62.1.02.16_78_7804526950_29.07.2024_02 | ЩКСО2. Щит управления кабельной системой обогрева | компл. | 1 |  | 0 |  | 0 | 0 | давальческое
Раздел 2. Осветительное электрооборудование | [5 empty] | 0 |  | 0 | 0
10 | ТЕРм08-03-593-06 | Светильник потолочный или настенный с креплением винтами или болтами для помещений: с нормальными условиями среды, одноламповый | 100 шт. | 1.08 |  | 0 |  | 0 | 0
11 | ТЦ_20.3.03.07_78_7804526950_15.05.2024_02 Аналог ТССЦ-509-0765 129,31/126,54=2% | Светильник светодиодный пылевлагозащищённый IP66, 220 АС, 36 Вт,4960Лм, потолочное крепление, в комплекте кабельный ввод КНВМ2M-20НК/Р, нерж. | шт | 92 |  | 0 |  | 0 | 0
12 | ТЦ_20.3.03.07_78_7804526950_15.05.2024_02 Аналог ТССЦ-509-0765 129,31/126,54=2% | Светильник светодиодный пылевлагозащищённый IP66, 220 АС, 36 Вт,4960 Лм, потолочное крепление, источник бесперебойного питания, вкомплекте кабельный ввод КНВМ2M-20НК/Р, нерж. | шт | 6 |  | 0 |  | 0 | 0
13 | ТЦ_20.3.03.07_78_7804526950_15.05.2024_02 Аналог ТССЦ-509-0765 129,31/126,54=2% | Светильник светодиодный пылевлагозащищённый IP66, 220 АС, 18 Вт,2480 Лм, потолочное крепление, в комплекте кабельный ввод КНВМ2M-20НК/Р, нерж. | шт | 10 |  | 0 |  | 0 | 0
14 | ТССЦ-509-6287 | Наклейка пиктограмма "Выход налево", "Выход направо" из самоклеющей пленки для светильника аварийного освещения ЛБО 20 (БС-842, БС-943, БС-741) | 100 шт. | 0.48 |  | 0 |  | 0 | 0
Раздел 3. Кабельные изделия | [5 empty] | 0 |  | 0 | 0
15 | ТЕРм08-02-402-01 | Кабель двух-четырехжильный по установленным конструкциям и лоткам с установкой ответвительных коробок: в помещениях с нормальной средой сечением жилы до 10 мм2 | 100 м | 18.7 |  | 0 |  | 0 | 0
16 | ТЕРм08-02-412-03 | Затягивание провода в проложенные трубы и металлические рукава первого одножильного или многожильного в общей оплетке, суммарное сечение: до 16 мм2 | 100 м | 18.6 |  | 0 |  | 0 | 0
17 | ТЕРм08-03-574-09 | Разводка по устройствам и подключение жил кабелей или проводов сечением: до 240 мм2 | 100 жил | 0.2 |  | 0 |  | 0 | 0
18 | ТЕРм08-03-574-08 | Разводка по устройствам и подключение жил кабелей или проводов сечением: до 185 мм2 | 100 жил | 0.2 |  | 0 |  | 0 | 0
19 | ТЕРм08-03-574-05 | Разводка по устройствам и подключение жил кабелей или проводов сечением: до 95 мм2 | 100 жил | 0.6 |  | 0 |  | 0 | 0
20 | ТЕРм08-03-574-04 | Разводка по устройствам и подключение жил кабелей или проводов сечением: до 70 мм2 | 100 жил | 0.6 |  | 0 |  | 0 | 0
21 | ТЕРм08-03-574-03 | Разводка по устройствам и подключение жил кабелей или проводов сечением: до 35 мм2 | 100 жил | 1.6 |  | 0 |  | 0 | 0
22 | ТЕРм08-03-574-02 | Разводка по устройствам и подключение жил кабелей или проводов сечением: до 16 мм2 | 100 жил | 0.9 |  | 0 |  | 0 | 0
23 | ТЕРм08-03-574-01 | Разводка по устройствам и подключение жил кабелей или проводов сечением: до 10 мм2 | 100 жил | 2.78 |  | 0 |  | 0 | 0
24 | ТЦ_21.1.06.09_2_0276132981_15.05.2024_02 Аналог ТССЦ-501-7992 102768,47/100715,23=2% | Кабель ИнСил-ВВнг(А)-LS 5х70мс(N,PE)-1 | м | 265.2 |  | 0 |  | 0 | 0
25 | ТЦ_21.1.06.09_2_0276132981_15.05.2024_02 Аналог ТССЦ-501-7992 102768,47/100715,23=2% | Кабель ИнСил-ВВнг(А)-LS 5х35мк(N,PE)-1 | м | 163.2 |  | 0 |  | 0 | 0
26 | ТЦ_21.1.06.09_2_0276132981_15.05.2024_02 Аналог ТССЦ-501-7992 102768,47/100715,23=2% | Кабель ИнСил-ВВнг(А)-LS 5х16мк(N,PE)-1 | м | 117.3 |  | 0 |  | 0 | 0
27 | ТЦ_21.1.06.09_2_0276132981_15.05.2024_02 Аналог ТССЦ-501-7992 102768,47/100715,23=2% | Кабель ИнСил-ВВнг(А)-LS 5х10ок(N,PE)-1 | м | 20.4 |  | 0 |  | 0 | 0
28 | ТЦ_21.1.06.09_2_0276132981_15.05.2024_02 Аналог ТССЦ-501-7992 102768,47/100715,23=2% | Кабель ИнСил-ВВнг(А)-LS 5х6ок(N,PE)-1 | м | 158.1 |  | 0 |  | 0 | 0
29 | ТЦ_21.1.06.09_2_0276132981_15.05.2024_02 Аналог ТССЦ-501-7991 77568,35/76021,46=2% | Кабель ИнСил-ВВнг(А)-LS 5х4ок(N,PE)-1 | м | 158.1 |  | 0 |  | 0 | 0
30 | ТЦ_21.1.06.09_2_0276132981_15.05.2024_02 Аналог ТССЦ-501-8629 32908,54/32244,30=2% | Кабель ИнСил-ВВнг(А)-LS 5х2,5ок(N,PE)-1 | м | 158.1 |  | 0 |  | 0 | 0
31 | ТЦ_21.1.06.09_2_0276132981_15.05.2024_02 Аналог ТССЦ-501-7965 29794,41/29199,32=2% | Кабель ИнСил-ВВнг(А)-LS 5х1,5ок(N,PE)-1 | м | 453.9 |  | 0 |  | 0 | 0
32 | ТЦ_21.1.06.09_2_0276132981_15.05.2024_02 Аналог ТССЦ-501-8624 22018,43/21572,51=2% | Кабель ИнСил-ВВнг(А)-LS 3х2,5ок(N,PE)-1 | м | 66.3 |  | 0 |  | 0 | 0
33 | ТЦ_21.1.06.09_2_0276132981_15.05.2024_02 Аналог ТССЦ-501-8629 32908,54/32244,30=2% | Кабель ИнСил-ВВнг(А)-LS 3х1,5ок(N,PE)-1 | м | 550.8 |  | 0 |  | 0 | 0
34 | ТЦ_21.1.06.09_77_7721801761_15.05.2024_02 Аналог ТССЦ-501-7965 29794,41/29199,32=2% | Кабель ИнСил-ВВнг(А)-FRLS 5х16ок(N,PE)-1 | м | 132.6 |  | 0 |  | 0 | 0
35 | ТЦ_21.1.06.09_2_0276132981_15.05.2024_02 Аналог ТССЦ 501-8630 84212,76/82520,26=2% | Кабель ИнСил-ВВнг(А)-FRLS 5х10ок(N,PE)-1 | м | 10.2 |  | 0 |  | 0 | 0
36 | ТЦ_21.1.06.09_2_0276132981_15.05.2024_02 Аналог ТССЦ-501-7992 102768,47/100715,23=2% | Кабель ИнСил-ВВнг(А)-FRLS 5х6ок(N,PE)-1 | м | 321.3 |  | 0 |  | 0 | 0
37 | ТЦ_21.1.06.09_2_0276132981_15.05.2024_02 Аналог ТССЦ-501-7991 77568,35/76021,46=2% | Кабель ИнСил-ВВнг(А)-FRLS 5х4ок(N,PE)-1 | м | 35.7 |  | 0 |  | 0 | 0
38 | ТЦ_21.1.06.09_2_0276132981_15.05.2024_02 Аналог ТССЦ-501-8629 39908,54/32244,30=2% | Кабель ИнСил-ВВнг(А)-FRLS 5х2,5ок(N,PE)-1 | м | 71.4 |  | 0 |  | 0 | 0
39 | ТЦ_21.1.06.09_77_9723075205_15.05.2024_02 Аналог ТССЦ-501-7965 29794,41/29199,32=2% | Кабель ИнСил-ВВнг(А)-FRLS 5х1,5ок(N,PE)-1 | м | 377.4 |  | 0 |  | 0 | 0
40 | ТЦ_21.1.06.09_2_0276132981_15.05.2024_02 Аналог ТССЦ-501-7965 29794,41/29199,32=2% | Кабель ИнСил-ВВнг(А)-FRLS 3х2,5ок(N,PE)-1 | м | 30.6 |  | 0 |  | 0 | 0
41 | ТЦ_21.1.06.09_2_0276132981_15.05.2024_02 Аналог ТССЦ-501-7965 29794,41/29199,32=2% | Кабель ИнСил-ВВнг(А)-FRLS 3х1,5ок(N,PE)-1 | м | 663 |  | 0 |  | 0 | 0
42 | ТЦ_21.1.06.05_2_0276132981_15.05.2024_02 | Кабель ИнСил-ВВЭнг(А)-LS 5х1,5ок(N,PE)-0,66 | м | 51 |  | 0 |  | 0 | 0
43 | ТЕРм08-02-472-10 | Проводник заземляющий из медного изолированного провода сечением 25 мм2 открыто по строительным основаниям | 100 м | 1.7 |  | 0 |  | 0 | 0
44 | ТЦ_21.2.03.05_78_7804526950_15.05.2024_02 Аналог ТССЦ-502-0505 17170,22/16817,89=2% | Провод медный, гибкий с ПВХ изоляцией на напряжение 0,45 кВ, ГОСТ6323-79, сечением:1х150 | м | 10.2 |  | 0 |  | 0 | 0
45 | ТЦ_21.2.03.05_78_7804526950_15.05.2024_02 Аналог ТССЦ-502-0505 17170,22/16817,89=2% | Провод медный, гибкий с ПВХ изоляцией на напряжение 0,45 кВ, ГОСТ6323-79, сечением:1х35 | м | 20.4 |  | 0 |  | 0 | 0
46 | ТЦ_21.2.03.05_78_7804526950_15.05.2024_02 Аналог ТССЦ-502-0505 17170,22/16817,89=2% | Провод медный, гибкий с ПВХ изоляцией на напряжение 0,45 кВ, ГОСТ6323-79, сечением:1х25 | м | 71.4 |  | 0 |  | 0 | 0
47 | ТЦ_21.2.03.05_78_7804526950_15.05.2024_02 Аналог ТССЦ-502-0505 17170,22/16817,89=2% | Провод медный, гибкий с ПВХ изоляцией на напряжение 0,45 кВ, ГОСТ6323-79, сечением:1х6 | м | 72.1 |  | 0 |  | 0 | 0
Раздел 4. Электрооборудование | [5 empty] | 0 |  | 0 | 0
48 | ТЕРм08-03-591-01 | Выключатель: одноклавишный неутопленного типа при открытой проводке | 100 шт. | 0.02 |  | 0 |  | 0 | 0
49 О | ТЦ_62.3.02.01_78_7804526950_15.05.2024_02 Аналог ТССЦ-509-2228 8,88/8,7=2% | Выключатель безопасности в корпусе, открытой установки, 63 А, 3Р, 380 В, IP65 | шт | 2 |  | 0 |  | 0 | 0
Раздел 5. Противопожарные заделки | [5 empty] | 0 |  | 0 | 0
50 | ТЕРм08-02-155-01 | Герметизация проходов при вводе кабелей во взрывоопасные помещения уплотнительной массой | 1 проход кабеля | 10 |  | 0 |  | 0 | 0
51 | ТЦ_14.5.01.10_78_7804526950_15.05.2024_02 Аналог ТССЦ-101-2415 52,74/51,66=2% | Терморасширяющаяся противопожарная пена, 300 мл | шт | 6 |  | 0 |  | 0 | 0
52 | ТЦ_14.5.01.01_78_7804526950_15.05.2024_02 аналог ТССЦ-101-2901 51,49/50,41=2% | Противопожарный акриловый герметик, 310 мл | шт | 6 |  | 0 |  | 0 | 0
53 | ТЦ_14.5.01.01_78_7804526950_15.05.2024_02 Аналог ТССЦ-113-0521 65,66/64,28=2% | Огнезащитная краска (покрытие), 6 кг | шт | 2 |  | 0 |  | 0 | 0
54 | ТЕР26-01-039-01 | Изоляция покрытий и перекрытий изделиями из волокнистых и зернистых материалов насухо | 1 м3 изоляции | 0.288 |  | 0 |  | 0 | 0
55 | ТЦ_12.2.05.02_78_7804526950_15.05.2024_02 аналог ТССЦ-101-2901 51,49/50,41=2% | Минеральная вата 80х600х1000 мм | шт | 6 |  | 0 |  | 0 | 0
Раздел 6. Электроустановочные изделия | [5 empty] | 0 |  | 0 | 0
56 | ТЕРм08-03-591-01 | Выключатель: одноклавишный неутопленного типа при открытой проводке | 100 шт. | 0.02 |  | 0 |  | 0 | 0
57 О | ТЦ_62.3.02.01_78_7806155468_15.05.2024_02 Аналог ТССЦ-509-2228 8,88/8,7=2% | Выключатель пылевлагозащищенный IP66, одноклавишный накладного монтажа, 10 А, 220 В, нержав. сталь | шт | 2 |  | 0 |  | 0 | 0
58 | ТЕРм08-03-603-01 | Ящик с понижающим трансформатором | 1 шт. | 5 |  | 0 |  | 0 | 0
59 О | ТЦ_62.1.02.22_78_7804526950_15.05.2024_02 Аналог ТССЦ-504-0549 692,52/678,28=2% | Ящик с понижающим трансформатором 220 В / 36 В, 250 Вт, IP54 | шт | 5 |  | 0 |  | 0 | 0
60 | ТЕРм08-03-532-04 | Пост управления кнопочный общего назначения, устанавливаемый на конструкции: на стене или колонне, количество элементов поста до 3 | 1 шт. | 40 |  | 0 |  | 0 | 0
61 О | ТЦ_62.3.02.01_78_7806155468_15.05.2024_02 Аналог ТССЦ-509-2228 8,88/8,7=2% | Кнопочный выключатель пылевлагозащищенный IP66 с кнопкой без фиксации 2НО, накладного монтажа, 10 А, 220 В, нержав. сталь | шт | 40 |  | 0 |  | 0 | 0
62 | ТЕРм08-03-525-09 | Аппарат штепсельный общего назначения, устанавливаемый на конструкции на стене или колонне, с контактами силовых цепей на ток: до 63 А | 1 компл. | 7 |  | 0 |  | 0 | 0
63 О | ТЦ_62.2.01.04_77_7725347771_06.05.2024_02 Аналог ТССЦ-503-0474 1223/1198,58=2% | РП1. Розеточный пост в комплекте с аппаратами защиты и розетками, 63 А, 380 В, IP67 | шт | 5 |  | 0 |  | 0 | 0
64 О | ТЦ_62.2.01.04_77_7725347771_06.05.2024_02 Аналог ТССЦ-503-0474 1223/1198,58=2% | РП2. Розеточный пост в комплекте с аппаратами защиты и розетками, 16 А, 380 В, IP67 | шт | 2 |  | 0 |  | 0 | 0
65 | ТЕРм08-03-591-11 | Розетка штепсельная: трехполюсная | 100 шт. | 0.02 |  | 0 |  | 0 | 0
66 | ТЦ_20.4.03.06_78_7804526950_15.05.2024_02 Аналог ТССЦ-503-0474 1223/1198,58=2% | Розетка 3Р+N+PE, 380 В, 125 А, IP67, настенного монтажа | шт | 2 |  | 0 |  | 0 | 0
67 | ТЕРм10-06-034-12 | Коробка распределительная настенная на кабеле с пластмассовой оболочкой | 1 коробка | 66 |  | 0 |  | 0 | 0
68 | ТЦ_20.5.02.02_78_7806155468_15.05.2024_02 Аналог ТССЦ-503-0693 2306,87/2261,59=2% | Коробка клеммная пылевлагозащищенная IP66, открытой установки, в комплекте с винтовыми клемниками, для кабеля сечением до 5х35 мм2 | шт | 1 |  | 0 |  | 0 | 0
69 | ТЦ_20.5.02.02_78_7806155468_15.05.2024_02 Аналог ТССЦ-503-0693 2306,87/2261,59=2% | Коробка клеммная пылевлагозащищенная IP66, открытой установки, в комплекте с винтовыми клемниками, для кабеля сечением до 5х6 мм | шт | 65 |  | 0 |  | 0 | 0
Раздел 7. Материалы по молниезащите и заземлению | [5 empty] | 0 |  | 0 | 0
70 | ТЕР01-02-057-02 | Разработка грунта вручную в траншеях глубиной до 2 м без креплений с откосами, группа грунтов: 2 | 100 м3 грунта | 0.295 |  | 0 |  | 0 | 0
71 | ТЕР01-02-061-01 | Засыпка вручную траншей, пазух котлованов и ям, группа грунтов: 1 | 100 м3 грунта | 0.295 |  | 0 |  | 0 | 0
72 | ТЕРм08-02-472-02 | Заземлитель горизонтальный из стали: полосовой сечением 160 мм2 | 100 м | 1.18 |  | 0 |  | 0 | 0
73 | ТЕРм08-02-472-07 | Проводник заземляющий открыто по строительным основаниям: из полосовой стали сечением 160 мм2 | 100 м | 6.22 |  | 0 |  | 0 | 0
74 | ТЦ_20.1.02.23_78_7804526950_15.05.2024_02 Аналог ТССЦ-101-1638 5134,83/4987,13=2% | Полоса 40х4, горячеоцинкованная | м | 740 |  | 0 |  | 0 | 0
75 | ТЕРм08-02-471-01 | Заземлитель вертикальный из угловой стали размером: 50х50х5 мм | 10 шт. | 2 |  | 0 |  | 0 | 0
76 | ТЕР01-02-059-02 | Рытье ям вручную глубиной 1,5 м под электрод заземления с обратной засыпкой, группа грунтов: 2 | 1 электрод заземления | 20 |  | 0 |  | 0 | 0
77 | ТЦ_08.3.12.00_78_7804526950_15.05.2024_02 Аналог ТССЦ-101-2542 4813,20/4671,80=2% | Сталь угловая 5х50х50 мм | м | 20 |  | 0 |  | 0 | 0
78 | ТЦ_20.1.02.23_78_7804526950_15.05.2024_02 Аналог ТССЦ-101-1671 25,60/25,05=2% | Скоба-держатель полосы 40х4 мм с болтом | шт | 1000 |  | 0 |  | 0 | 0
79 | ТЦ_22.2.02.11_78_7804526950_15.05.2024_02 Аналог ТССЦ-101-2066 10,28/10,03=2% | Анкер сболтом М8 | шт | 1000 |  | 0 |  | 0 | 0
80 | ТЦ_20.1.02.23_78_7804526950_15.05.2024_02 Аналог ТССЦ-113-0395 95,68/93,73=2% | Цинковая краска-спрей, 473 мл | шт | 15 |  | 0 |  | 0 | 0
81 | ТЕРм08-01-068-02 | Шина сборная - одна полоса в фазе, медная или алюминиевая сечением: до 500 мм2 | 100 м | 0.005 |  | 0 |  | 0 | 0
82 | ТЦ_20.5.03.03_78_7804526950_15.05.2024_02 Аналог ТССЦ-110-0355 10225,04/10022,42=2% | Главная заземляющая шина с изоляторами 500х50х6 мм, медь, в комплекте с креплением на стену | компл | 1 |  | 0 |  | 0 | 0
Раздел 8. Система кабельного обогрева | [5 empty] | 0 |  | 0 | 0
83 | ТЕРм08-02-148-01 | Кабель до 35 кВ в проложенных трубах, блоках и коробах, масса 1 м кабеля: до 1 кг | 100 м кабеля | 1.68 |  | 0 |  | 0 | 0
84 | ТЦ_21.1.00.00_78_7804526950_01.02.2024_02 Аналог ТССЦ-501-2377 178,91/175,39=2% | Греющий кабель саморегулирующийся, ТНБВ.681817.023ТУ, 30 Вт/м | м | 273.36 |  | 0 |  | 0 | 0
85 | ТЦ_21.1.00.00_78_7804526950_15.05.2024_02 Аналог ТССЦ-111-0126 335,61/328,92=2% | Комплекты монтажные КСТ-МК-СС(н) ТНБВ.681817.023ТУ | шт | 9 |  | 0 |  | 0 | 0
86 | ТЕРм08-02-149-01 | Кабель до 35 кВ, подвешиваемый на тросе, масса 1 м кабеля: до 1 кг | 100 м кабеля | 1 |  | 0 |  | 0 | 0
87 | ТЦ_20.1.02.19_78_7804526950_15.05.2024_02 Аналог ТССЦ-509-8108 10,71/10,47=2% | Трос стальной D3 в п/э в комплекте с зажимами и коушами | м | 103 |  | 0 |  | 0 | 0
88 | ТЦ_20.1.02.19_78_7804526950_15.05.2024_02 Аналог ТССЦ-509-0020 42,77/41,87=2% | Зажим для троса 3 мм | шт | 4 |  | 0 |  | 0 | 0
89 | ТЦ_20.1.02.19_78_7804526950_15.05.2024_02 Аналог ТССЦ-509-0020 42,77/41,87=2% | Коуш для троса 3 мм | шт | 4 |  | 0 |  | 0 | 0
90 | ТЦ_20.5.04.07_78_7804526950_15.05.2024_02 Аналог ТССЦ-509-0020 42,77/41,87=2% | Зажим крепежный ТСР/Т.1-25 Ц | шт | 200 |  | 0 |  | 0 | 0
91 | ТЦ_20.5.04.07_78_7804526950_15.05.2024_02 Аналог ТССЦ-509-0020 42,77/41,87=2% | Зажим крепежный ТСР.2-50 Ц | шт | 8 |  | 0 |  | 0 | 0
92 | ТЦ_01.7.06.07_78_7804526950_15.05.2024_02 Аналог ТССЦ-101-3056 6,3/6,17=2% | Лента монтажная серии "КСТ-ЛМ.25" | м | 72 |  | 0 |  | 0 | 0
93 | ТЦ_01.7.15.08_78_7804526950_15.05.2024_02 Аналог ТССЦ-101-1879 6,42/6,24=2% | Заклепка вытяжная стальная 4,0х10 | шт | 144 |  | 0 |  | 0 | 0
94 | ТЕРм08-02-155-01 | Герметизация проходов при вводе кабелей во взрывоопасные помещения уплотнительной массой | 1 проход кабеля | 1 |  | 0 |  | 0 | 0
95 | ТЦ_14.5.01.07_78_7804526950_15.05.2024_02 Аналог ТССЦ-101-2901 51,49/50,41=2% | Герметик силиконовый Пентэласт 1101 (прозрачный), 310 мл. | шт | 1 |  | 0 |  | 0 | 0
96 | ТЕРм08-02-411-01 | Рукав металлический наружным диаметром: до 48 мм | 100 м | 0.75 |  | 0 |  | 0 | 0
97 | ТЦ_08.1.02.13_78_7804526950_15.05.2024_02 Аналог ТССЦ-101-6593 340,00/333,27=2% | Металлорукав в гладкой полиуретановой изоляции номинальным o26 мм в комплекте с соединительными муфтами | м | 77.25 |  | 0 |  | 0 | 0
Раздел 9. Кабельные конструкции, трубы, коробки, крепеж (ОКЛ) | [5 empty] | 0 |  | 0 | 0
98 | ТЕРм08-02-395-01 | Лоток металлический штампованный по установленным конструкциям, ширина лотка: до 200 мм | 1 т | 1.7271 |  | 0 |  | 0 | 0
99 | ТЦ_20.2.07.03_2_0278204832_15.05.2024_02 Аналог ТССЦ-509-2857 23,70/23,16=2% | Лоток лестничный шириной 200 мм, высотой 80 мм, толщиной 1,2 мм, L=3 м, нерж.(2,62 кг) | шт | 43.3333 |  | 0 |  | 0 | 0
100 | ТЦ_20.2.07.03_2_0278204832_15.05.2024_02 Аналог ТССЦ-509-3465 24,16/23,67=2% | Угол горизонтальный 90°, шириной 200 мм, высотой 80 мм, толщиной 1,2 мм, нерж.(1,319 кг) | шт | 4 |  | 0 |  | 0 | 0
101 | ТЦ_20.2.07.03_2_0278204832_15.05.2024_02 Аналог ТССЦ-509-2857 23,70/23,16=2% | Т-образный ответвитель, шириной 200 мм, высотой 80 мм, толщиной 1,2 мм, нерж(2,79 кг) | шт | 1 |  | 0 |  | 0 | 0
102 | ТЦ_20.2.07.03_2_0278204832_15.05.2024_02 Аналог ТССЦ-509-2857 23,70/23,16=2% | Соединительная пластина увеличенная, высотой 80 мм, толщиной 2 мм,нерж.(0,2 кг) | шт | 110 |  | 0 |  | 0 | 0
103 | ТЦ_20.2.07.03_2_0278204832_15.05.2024_02 Аналог ТССЦ-509-2857 23,70/23,16=2% | Соединитель шарнирный, высотой 80 мм, толщиной 2 мм, нерж.(0,4 кг) | шт | 10 |  | 0 |  | 0 | 0
104 | ТЦ_20.2.03.03_2_0278204832_15.05.2024_02 Аналог ТССЦ-509-8366 14,14/13,85=2% | Консоль одиночная 250 мм, толщиной 3 мм, нерж.(1 кг) | шт | 44 |  | 0 |  | 0 | 0
105 | ТЦ_20.2.07.03_2_0278204832_15.05.2024_02 Аналог ТССЦ-107-0001 12,39/12,09=2% | Прижим кабельного лотка, нерж(0,028 кг) | шт | 88 |  | 0 |  | 0 | 0
106 | ТЦ_01.7.15.04_2_0278204832_15.05.2024_02 Аналог ТССЦ-101-6794 25,60/25,05=2% | Винт с крестообразным шлицем М6х10, нерж.(0,8 кг) | шт | 1300 |  | 0 |  | 0 | 0
107 | ТЦ_01.7.15.05_2_0278204832_15.05.2024_02 Аналог ТССЦ-101-6794 25,60/25,05=2% | Гайка шестигранная М6, нерж. (0,16 кг) | шт | 1300 |  | 0 |  | 0 | 0
108 | ТЦ_01.7.15.11_2_0278204832_15.05.2024_02 Аналог ТССЦ-101-6794 25,60/25,05=2% | Шайба стопорная М6, нерж.(0,2 кг) | шт | 1300 |  | 0 |  | 0 | 0
109 | ТЦ_22.2.02.11_2_0278204832_15.05.2024_02 Аналог ТССЦ-101-4949 10,26/10,03=2% | Шпилька резьбовая М10х1000, нерж.(0,5 кг) | шт | 50 |  | 0 |  | 0 | 0
110 | ТЕРм08-02-152-05 | Стойка сборных кабельных конструкций (без полок), масса: до 2,4 кг | 100 шт. | 0.5 |  | 0 |  | 0 | 0
111 | ТЦ_07.2.06.03_2_0278204832_15.05.2024_02 Аналог ТССЦ-201-0776 12578,44/12437,78=2% | Профиль STRUT, 1000 мм, толщиной 2,5 мм, нерж. | шт | 50 |  | 0 |  | 0 | 0
112 | ТЦ_01.7.15.04_2_0278204832_15.05.2024_02 Аналог ТССЦ-101-6794 25,60/25,05=2% | Винт для крепления к С-образному профилю М10х30 мм, нерж. | шт | 130 |  | 0 |  | 0 | 0
113 | ТЦ_01.7.15.05_2_0278204832_15.05.2024_02 Аналог ТССЦ-101-6794 25,60/25,05=2% | Гайка со стопорным буртиком М10, нерж. | шт | 130 |  | 0 |  | 0 | 0
114 | ТЦ_20.5.02.09_78_7804526950_15.05.2024_02 Аналог ТССЦ-111-0126 335,61/328,92=2% | Коробка соединительная стальная, 150х150х60 мм, EI90, IP66, оранжевая, в комплекте с керамическими клеммниками | шт | 55 |  | 0 |  | 0 | 0
115 | ТЕРм08-02-411-01 | Рукав металлический наружным диаметром: до 48 мм | 100 м | 6.95 |  | 0 |  | 0 | 0
116 | ТЦ_08.1.02.13_78_7804526950_15.05.2024_02 Аналог ТССЦ-101-6593 340,00/333,27=2% | Рукав гибкий металлический в полимерной оболочке номинальным ø20мм в комплекте с соединительными муфтами | м | 715.85 |  | 0 |  | 0 | 0
117 | ТЦ_20.1.02.18_78_7804526950_15.05.2024_02 Аналог ТССЦ-201-8057 20,45/20,25=2% | Стяжки кабельные из нержавеющей стали с полимерным покрытием (100 шт) | шт | 1500 |  | 0 |  | 0 | 0
118 | ТЦ_20.2.05.02_78_7804526950_15.05.2024_02 Аналог ТССЦ-509-5777 34,00/33,16=2% | Держатель оцинкованный двусторонний для диаметра до 27 мм | шт | 1390 |  | 0 |  | 0 | 0
119 | ТЦ_01.7.15.01_2_0278204832_15.05.2024_02 Аналог ТССЦ-101-2066 10,28/10,03=2% | Металличесикй анкер с болтом М6х55, нерж | шт | 2863.4 |  | 0 |  | 0 | 0
120 | ТЕРм08-02-407-11 | Труба стальная по установленным конструкциям, в опалубке фундаментов и перекрытиях, диаметр: до 25 мм | 100 м | 1.5 |  | 0 |  | 0 | 0
121 | ТЦ_23.5.02.02_2_0278204832_15.05.2024_02 Аналог ТССЦ-103-2014 98,60/96,47=2% | Труба стальная o25 мм, толщ. стенки 1,2 мм | м | 154.5 |  | 0 |  | 0 | 0
Раздел 10. Кабельные конструкции, трубы, крепеж | [5 empty] | 0 |  | 0 | 0
122 | ТЕРм08-02-395-02 | Лоток металлический штампованный по установленным конструкциям, ширина лотка: до 400 мм | 1 т | 2.1267 |  | 0 |  | 0 | 0
123 | ТЦ_20.2.07.03_2_0278204832_15.05.2024_02 Аналог ТССЦ-509-2857 23,70/23,16=2% | Лоток лестничный шириной 500 мм, высотой 80 мм, толщиной 1,5 мм, L=3 м, нерж.(3,14 кг) | шт | 33.3333 |  | 0 |  | 0 | 0
124 | ТЦ_20.2.07.03_2_0278204832_15.05.2024_02 Аналог ТССЦ-509-2857 23,70/23,16=2% | Лоток лестничный шириной 300 мм, высотой 80 мм, толщиной 1,2 мм, L=3 м, нерж.(2,82 кг) | шт | 50 |  | 0 |  | 0 | 0
125 | ТЦ_20.2.07.03_2_0278204832_15.05.2024_02 Аналог ТССЦ-509-2857 23,70/23,16=2% | Лоток лестничный шириной 200 мм, высотой 80 мм, толщиной 1,2 мм, L=3 м, нерж.(2,62 кг) | шт | 36 |  | 0 |  | 0 | 0
126 | ТЦ_20.2.07.03_2_0278204832_15.05.2024_02 Аналог ТССЦ-509-3465 24,16/23,67=2% | Угол горизонтальный 90°, шириной 300 мм, высотой 80 мм, толщиной 1,2 мм, нерж. (1,66 кг) | шт | 3 |  | 0 |  | 0 | 0
127 | ТЦ_20.2.07.03_2_0278204832_15.05.2024_02 Аналог ТССЦ-509-3465 24,16/23,67=2% | Угол горизонтальный 90°, шириной 200 мм, высотой 80 мм, толщиной 1,2 мм, нерж.(1,319 кг) | шт | 2 |  | 0 |  | 0 | 0
128 | ТЦ_20.2.07.03_2_0278204832_15.05.2024_02 Аналог ТССЦ-509-2857 23,70/23,16=2% | Т-образный ответвитель, шириной 500 мм, высотой 80 мм, толщиной 1,2 мм, нерж. (7,75 кг) | шт | 8 |  | 0 |  | 0 | 0
129 | ТЦ_20.2.07.03_2_0278204832_15.05.2024_02 Аналог ТССЦ-509-2857 23,70/23,16=2% | Т-образный ответвитель, шириной 300 мм, высотой 80 мм, толщиной 1,2 мм, нерж.(5,29 кг) | шт | 1 |  | 0 |  | 0 | 0
130 | ТЦ_20.2.07.03_2_0278204832_15.05.2024_02 Аналог ТССЦ-509-2857 23,70/23,16=2% | Соединительная пластина увеличенная, высотой 80 мм, толщиной 2 мм,(0,2 кг) | шт | 315 |  | 0 |  | 0 | 0
131 | ТЦ_20.2.07.03_2_0278204832_15.05.2024_02 Аналог ТССЦ-509-2857 23,70/23,16=2% | Соединитель шарнирный, высотой 80 мм, толщиной 2 мм, нерж.(0,4 кг) | шт | 15 |  | 0 |  | 0 | 0
132 | ТЕРм08-02-152-09 | Полка кабельная, устанавливаемая на стойках, масса: до 0,9 кг | 100 шт. | 2.66 |  | 0 |  | 0 | 0
133 | ТЦ_20.2.03.03_2_0278204832_15.05.2024_02 Аналог ТССЦ-509-8366 14,14/13,85=2% | Консоль одиночная 550 мм, толщиной 3 мм, нерж.(1,77 кг) | шт | 100 |  | 0 |  | 0 | 0
134 | ТЦ_20.2.03.03_2_0278204832_15.05.2024_02 Аналог ТССЦ-509-8366 14,14/13,85=2% | Консоль одиночная 350 мм, толщиной 3 мм, нерж.(0,89 кг) | шт | 94 |  | 0 |  | 0 | 0
135 | ТЦ_20.2.03.03_2_0278204832_15.05.2024_02 Аналог ТССЦ-509-8366 14,14/13,85=2% | Консоль одиночная 250 мм, толщиной 3 мм, нерж.(1 кг) | шт | 72 |  | 0 |  | 0 | 0
136 | ТЦ_20.2.07.03_2_0278204832_15.05.2024_02 Аналог ТССЦ-107-0001 12,39/12,09=2% | Прижим кабельного лотка, нерж.(0,028 кг) | шт | 544 |  | 0 |  | 0 | 0
137 | ТЦ_01.7.15.04_2_0278204832_15.05.2024_02 Аналог ТССЦ-101-6794 25,60/25,05=2% | Винт для крепления к С-образному профилю М10х30 мм, нерж.(0,04 кг) | шт | 3799 |  | 0 |  | 0 | 0
138 | ТЦ_01.7.15.05_2_0278204832_15.05.2024_02 Аналог ТССЦ-101-6794 25,60/25,05=2% | Гайка шестигранная М6, нерж.(0,16 кг) | шт | 3799 |  | 0 |  | 0 | 0
139 | ТЦ_01.7.15.11_2_0278204832_15.05.2024_02 Аналог ТССЦ-101-6794 25,60/25,05=2% | Шайба стопорная М6, нерж.(0,2 кг) | шт | 3799 |  | 0 |  | 0 | 0
140 | ТЕРм08-02-152-04 | Стойка сборных кабельных конструкций (без полок), масса: до 1,6 кг | 100 шт. | 0.78 |  | 0 |  | 0 | 0
141 | ТЦ_07.2.06.03_2_0278204832_15.05.2024_02 Аналог ТССЦ-201-0776 12578,44/12437,78=2% | Профиль STRUT двойной, 1000 мм, толщиной 2,5 мм, нерж. | шт | 78 |  | 0 |  | 0 | 0
142 | ТЦ_07.2.06.04_2_0278204832_15.05.2024_02 Аналог ТССЦ-101-6794 25,60/25,05=2% | Крепление приварное, толщина 6 мм, нерж. | шт | 156 |  | 0 |  | 0 | 0
143 | ТЦ_01.7.15.04_2_0278204832_15.05.2024_02 Аналог ТССЦ-101-6794 25,60/25,05=2% | Винт для крепления к С-образному профилю М10х30 мм, нерж. | шт | 312 |  | 0 |  | 0 | 0
144 | ТЦ_01.7.15.02_2_0278204832_15.05.2024_02 Аналог ТССЦ-101-6794 25,60/25,05=2% | Болт шестигранный М10х70, нерж. | шт | 312 |  | 0 |  | 0 | 0
145 | ТЦ_01.7.15.05_2_0278204832_15.05.2024_02 Аналог ТССЦ-101-6794 25,60/25,05=2% | Гайка со стопорным буртиком М10, нерж. | шт | 624 |  | 0 |  | 0 | 0
146 | ТЦ_01.7.15.11_2_0278204832_15.05.2024_02 Аналог ТССЦ-101-6794 25,60/25,05=2% | Шайба плоская М10, нерж. | шт | 312 |  | 0 |  | 0 | 0
147 | ТЦ_20.1.02.10_2_0278204832_15.05.2024_02 Аналог ТССЦ-509-0073 1283,04/1257,16=2% | Подвес STRUT двойной, 1000 мм, толщиной 2,5 мм, нерж. | шт | 25 |  | 0 |  | 0 | 0
148 | ТЦ_01.7.15.01_2_0278204832_15.05.2024_02 Аналог ТССЦ-101-2066 10,28/10,03=2% | Анкер стандартный со шпилькой, М10 | шт | 100 |  | 0 |  | 0 | 0
149 | ТЦ_01.7.15.04_2_0278204832_15.05.2024_02 Аналог ТССЦ-101-6794 25,60/25,05=2% | Винт для крепления к С-образному профилю М10х30 мм, нерж. | шт | 50 |  | 0 |  | 0 | 0
150 | ТЦ_01.7.15.05_2_0278204832_15.05.2024_02 Аналог ТССЦ-101-6794 25,60/25,05=2% | Гайка со стопорным буртиком М10, нерж. | шт | 50 |  | 0 |  | 0 | 0
151 | ТЕРм08-02-152-04 | Стойка сборных кабельных конструкций (без полок), масса: до 1,6 кг | 100 шт. | 1.8 |  | 0 |  | 0 | 0
152 | ТЦ_07.2.06.03_2_0278204832_15.05.2024_02 Аналог ТССЦ-201-0776 12578,44/12437,78=2% | Профиль STRUT, 500 мм, толщиной 2,5 мм, нерж. | шт | 180 |  | 0 |  | 0 | 0
153 | ТЦ_22.2.02.18_2_0278204832_15.05.2024_02 | Траверса для лотка 41x41, толщиной 2,5 мм, нерж. | шт | 90 |  | 0 |  | 0 | 0
154 | ТЦ_22.2.02.11_2_0278204832_15.05.2024_02 Аналог ТССЦ-101-4949 10,26/10,03=2% | Шпилька резьбовая М10х1000, нерж. | шт | 135 |  | 0 |  | 0 | 0
155 | ТЦ_01.7.15.05_2_0278204832_15.05.2024_02 Аналог ТССЦ-101-6794 25,60/25,05=2% | Гайка со стопорным буртиком М10, нерж. | шт | 1100 |  | 0 |  | 0 | 0
156 | ТЦ_07.2.06.04_2_0278204832_15.05.2024_02 Аналог ТССЦ-509-2857 23,70/23,16=2% | Пластина опорная STRUT, толщиной 2,0 мм, нерж. | шт | 360 |  | 0 |  | 0 | 0
157 | ТЕРм08-02-152-04 | Стойка сборных кабельных конструкций (без полок), масса: до 1,6 кг | 100 шт. | 0.25 |  | 0 |  | 0 | 0
158 | ТЦ_07.2.06.03_2_0278204832_15.05.2024_02 Аналог ТССЦ-201-0776 12578,44/12437,78=2% | Профиль П-образный, 1500 мм, толщиной 2,0 мм, нерж. | шт | 25 |  | 0 |  | 0 | 0
159 | ТЦ_07.2.06.04_2_0278204832_15.05.2024_02 Аналог ТССЦ-101-6794 25,60/25,05=2% | Крепление приварное, толщина 6 мм, нерж | шт | 50 |  | 0 |  | 0 | 0
160 | ТЦ_01.7.15.02_2_0278204832_15.05.2024_02 Аналог ТССЦ-101-6794 25,60/25,05=2% | Болт шестигранный М10х70, нерж. | шт | 100 |  | 0 |  | 0 | 0
161 | ТЦ_01.7.15.05_2_0278204832_15.05.2024_02 Аналог ТССЦ-101-6794 25,60/25,05=2% | Гайка со стопорным буртиком М10, нерж. | шт | 100 |  | 0 |  | 0 | 0
162 | ТЦ_01.7.15.11_2_0278204832_15.05.2024_02 Аналог ТССЦ-101-6794 25,60/25,05=2% | Шайба плоская М10, нерж. | шт | 100 |  | 0 |  | 0 | 0
163 | ТЕРм08-02-152-04 | Стойка сборных кабельных конструкций (без полок), масса: до 1,6 кг | 100 шт. | 2.94 |  | 0 |  | 0 | 0
164 | ТЦ_07.2.06.03_2_0278204832_15.05.2024_02 Аналог ТССЦ-201-0776 12578,44/12437,78=2% | Профиль П-образный, 500 мм, толщиной 1,5 мм, нерж. | шт | 196 |  | 0 |  | 0 | 0
165 | ТЦ_07.2.06.03_2_0278204832_15.05.2024_02 Аналог ТССЦ-201-0776 12578,44/12437,78=2% | Профиль П-образный, 1000 мм, толщиной 3,0 мм, нерж. | шт | 98 |  | 0 |  | 0 | 0
166 | ТЦ_01.7.15.02_2_0278204832_15.05.2024_02 Аналог ТССЦ-101-6794 25,60/25,05=2% | Болт шестигранный М6х25, нерж. | шт | 400 |  | 0 |  | 0 | 0
167 | ТЦ_01.7.15.05_2_0278204832_15.05.2024_02 Аналог ТССЦ-101-6794 25,60/25,05=2% | Гайка со стопорным буртиком М6, нерж. | шт | 400 |  | 0 |  | 0 | 0
168 | ТЦ_20.5.04.07_2_0278204832_15.05.2024_02 Аналог ТССЦ-101-2066 10,28/10,03=2% | Струбцина закрывающая М10, нерж. | шт | 400 |  | 0 |  | 0 | 0
169 | ТЕРм08-02-411-01 | Рукав металлический наружным диаметром: до 48 мм | 100 м | 7.35 |  | 0 |  | 0 | 0
170 | ТЦ_08.1.02.13_78_7804526950_15.05.2024_02 Аналог ТССЦ-101-6593 340,00/333,27=2% | Металлорукав гибкий в гладкой EVA оболочке номинальным o20 мм в комплекте с соединительными муфтами | м | 757.05 |  | 0 |  | 0 | 0
171 | ТЕРм08-02-411-02 | Рукав металлический наружным диаметром: до 60 мм | 100 м | 0.55 |  | 0 |  | 0 | 0
172 | ТЦ_08.1.02.13_78_7804526950_15.05.2024_02 Аналог ТССЦ-101-6593 340,00/333,27=2% | Металлорукав гибкий в гладкой EVA оболочке номинальным o50 мм в комплекте с соединительными муфтами | м | 56.65 |  | 0 |  | 0 | 0
173 | ТЦ_20.1.02.18_78_7804526950_15.05.2024_02 Аналог ТССЦ-201-8057 20,45/20,25=2% | Стяжки кабельные из нержавеющей стали с полимерным покрытием (100 шт) | шт | 2000 |  | 0 |  | 0 | 0
174 | ТЦ_20.2.05.02_2_0278204832_15.05.2024_02 Аналог ТССЦ-509-5777 34,00/33,16=2% | Держатель оцинкованный двусторонний для диаметра до 27 мм | шт | 1470 |  | 0 |  | 0 | 0
175 | ТЦ_01.7.15.01_2_0278204832_15.05.2024_02 Аналог ТССЦ-101-2066 10,28/10,03=2% | Металличесикй анкер с болтом М6х55, нерж. | шт | 2940 |  | 0 |  | 0 | 0
176 | ТЕРм08-02-407-11 | Труба стальная по установленным конструкциям, в опалубке фундаментов и перекрытиях, диаметр: до 25 мм | 100 м | 1.5 |  | 0 |  | 0 | 0
177 | ТЦ_23.5.02.02_2_0278204832_15.05.2024_02 Аналог ТССЦ-103-2014 98,60/96,47=2% | Труба стальная o25 мм, толщ. стенки 1,2 мм | м | 154.5 |  | 0 |  | 0 | 0
178 | ТЦ_20.5.04.07_2_0278204832_15.05.2024_02 Аналог ТССЦ-101-2066 10,28/10,03=2% | Струбцина монтажная М8, нерж. | шт | 30 |  | 0 |  | 0 | 0
179 | ТЦ_27.2.01.08_78_7804526950_15.05.2024_02 Аналог ТССЦ-101-2091 64,20/62,89=2% | Хомут стальной с приварной гайкой М6, ø 26 мм, нерж. | шт | 30 |  | 0 |  | 0 | 0
180 | ТЦ_27.2.01.08_78_7804526950_15.05.2024_02 Аналог ТССЦ-101-2091 64,20/62,89=2% | Хомут стальной с приварной гайкой М6, o 26 мм, нерж | шт | 60 |  | 0 |  | 0 | 0
181 | ТЦ_27.2.01.08_78_7804526950_15.05.2024_02 Аналог ТССЦ-101-2091 64,20/62,89=2% | Хомут стальной с внутренней резьбой М6, o 8 мм, нерж. | шт | 60 |  | 0 |  | 0 | 0
182 | ТЦ_01.7.15.05_2_0278204832_15.05.2024_02 Аналог ТССЦ-101-6794 25,60/25,05=2% | Гайка шестигранная М6, нерж. | шт | 90 |  | 0 |  | 0 | 0
[6 empty] | 0 |  | 0 | 0

## 2.2.2-ЭОМ
№ п/п | Обоснование | Наименование работ и затрат | Ед. изм. | Кол-во | Стоимость ед. мат. | Сумма мат. | Стоимость ед. работ | Сумма работ | Итого
Раздел 1. Комплектные устройства
1 | ТЕРм08-03-572-07 | Блок управления шкафного исполнения или распределительный пункт (шкаф), устанавливаемый: на полу, высота и ширина до 1700х1100 мм | 1 шт. | 1 |  | 0 |  | 0 | 0
2 О | ТЦ_62.1.02.10_78_7804526950_15.05.2024_02 | ВРУ2. Вводно-распределительное устройство | компл. | 1 |  | 0 |  | 0 | 0
3 | ТЕРм08-03-599-12 | Щитки осветительные, устанавливаемые на стене: болтами на конструкции, масса щитка до 6 кг | 1 шт. | 2 |  | 0 |  | 0 | 0
4 О | ТЦ_62.1.02.16_78_7804526950_15.05.2024_02 | ЩО2. Щит освещения | компл. | 1 |  | 0 |  | 0 | 0
5 О | ТЦ_62.1.02.16_78_7804526950_15.05.2024_02 | ЩАО2. Щит аварийного освещения | компл. | 1 |  | 0 |  | 0 | 0
6 | ТЕРм08-03-573-04 | Шкаф (пульт) управления навесной, высота, ширина и глубина: до 600х600х350 мм | 1 шт. | 2 |  | 0 |  | 0 | 0
7 О | ТЦ_62.1.02.16_78_7804526950_15.05.2024_02 | ЩКСО2.1 Щит управления кабельной системой обогрева | компл. | 1 |  | 0 |  | 0 | 0
8 О | ТЦ_62.1.02.16_78_7804526950_15.05.2024_02 | ЩКСО2.2 Щит управления кабельной системой обогрева | компл. | 1 |  | 0 |  | 0 | 0
Раздел 2. Осветительное электрооборудование | [5 empty] | 0 |  | 0 | 0
9 | ТЕРм08-03-593-06 | Светильник потолочный или настенный с креплением винтами или болтами для помещений: с нормальными условиями среды, одноламповый | 100 шт. | 3.34 |  | 0 |  | 0 | 0
10 | ТЦ_20.3.03.07_78_7804526950_15.05.2024_02 Аналог ТССЦ-509-0765 129,31/126,54=2% | Светильник светодиодный пылевлагозащищённый IP65, 220 АС, 100 Вт, 5000 К, потолочное крепление, в комплекте кабельный ввод, нерж. | шт | 24 |  | 0 |  | 0 | 0
11 | ТЦ_20.3.03.07_78_7804526950_15.05.2024_02 Аналог ТССЦ-509-0765 129,31/126,54=2% | Светильник светодиодный пылевлагозащищённый IP66, 220 АС, 18 Вт, 2480 Лм, потолочное крепление, в комплекте кабельный ввод КНВМ2M-20НК/Р, нерж. | шт | 274 |  | 0 |  | 0 | 0
12 | ТЦ_20.3.03.07_78_7804526950_15.05.2024_02 Аналог ТССЦ-509-0765 129,31/126,54=2% | Светильник светодиодный пылевлагозащищённый IP65, 220 АС, 35 Вт, 5000 К, источник бесперебойного питания на 1 час, потолочное крепление, в комплекте кабельный ввод, нерж. | шт | 14 |  | 0 |  | 0 | 0
13 | ТЦ_20.3.03.07_78_7804526950_15.05.2024_02 Аналог ТССЦ-509-0765 129,31/126,54=2% | Светильник светодиодный пылевлагозащищённый IP65, 220 АС, 20 Вт, 5000 К, потолочное крепление, в комплекте кабельный ввод, нерж. | шт | 22 |  | 0 |  | 0 | 0
14 | ТССЦ-509-6287 | Наклейка пиктограмма "Выход налево", "Выход направо" из самоклеющей пленки для светильника аварийного освещения ЛБО 20 (БС-842, БС-943, БС-741) | 100 шт. | 1.3 |  | 0 |  | 0 | 0
15 | ТЕРм08-02-402-01 | Кабель двух-четырехжильный по установленным конструкциям и лоткам с установкой ответвительных коробок: в помещениях с нормальной средой сечением жилы до 10 мм2 | 100 м | 47 |  | 0 |  | 0 | 0
16 | ТЕРм08-02-412-03 | Затягивание провода в проложенные трубы и металлические рукава первого одножильного или многожильного в общей оплетке, суммарное сечение: до 16 мм2 | 100 м | 42.3 |  | 0 |  | 0 | 0
17 | ТЕРм08-03-574-08 | Разводка по устройствам и подключение жил кабелей или проводов сечением: до 185 мм2 | 100 жил | 0.4 |  | 0 |  | 0 | 0
18 | ТЕРм08-03-574-07 | Разводка по устройствам и подключение жил кабелей или проводов сечением: до 150 мм2 | 100 жил | 0.2 |  | 0 |  | 0 | 0
19 | ТЕРм08-03-574-05 | Разводка по устройствам и подключение жил кабелей или проводов сечением: до 95 мм2 | 100 жил | 0.4 |  | 0 |  | 0 | 0
20 | ТЕРм08-03-574-04 | Разводка по устройствам и подключение жил кабелей или проводов сечением: до 70 мм2 | 100 жил | 0.2 |  | 0 |  | 0 | 0
21 | ТЕРм08-03-574-03 | Разводка по устройствам и подключение жил кабелей или проводов сечением: до 35 мм2 | 100 жил | 1.8 |  | 0 |  | 0 | 0
22 | ТЕРм08-03-574-02 | Разводка по устройствам и подключение жил кабелей или проводов сечением: до 16 мм2 | 100 жил | 0.6 |  | 0 |  | 0 | 0
23 | ТЕРм08-03-574-01 | Разводка по устройствам и подключение жил кабелей или проводов сечением: до 10 мм2 | 100 жил | 2.14 |  | 0 |  | 0 | 0
24 | ТЦ_21.1.06.09_2_0276132981_15.05.2024_02 Аналог ТССЦ-501-7992 102768,47/100715,23=2% | Кабель силовой с изоляцией из ПВХ пластиката, не распространяющего горение, с пониженным дымо- и газовыделением, с медными жилами, на напряжение 1,0 кВ, сечением:5х35 | м | 224.4 |  | 0 |  | 0 | 0
25 | ТЦ_21.1.06.09_2_0276132981_15.05.2024_02 Аналог ТССЦ-501-7992 102768,47/100715,23=2% | Кабель силовой с изоляцией из ПВХ пластиката, не распространяющего горение, с пониженным дымо- и газовыделением, с медными жилами, на напряжение 1,0 кВ, сечением: 5х25 | м | 357 |  | 0 |  | 0 | 0
26 | ТЦ_21.1.06.09_2_0276132981_15.05.2024_02 Аналог ТССЦ-501-7992 102768,47/100715,23=2% | Кабель силовой с изоляцией из ПВХ пластиката, не распространяющего горение, с пониженным дымо- и газовыделением, с медными жилами, на напряжение 1,0 кВ, сечением: 5х16 | м | 423.3 |  | 0 |  | 0 | 0
27 | ТЦ_21.1.06.09_2_0276132981_15.05.2024_02 Аналог ТССЦ-501-7992 102768,47/100715,23=2% | Кабель силовой с изоляцией из ПВХ пластиката, не распространяющего горение, с пониженным дымо- и газовыделением, с медными жилами, на напряжение 1,0 кВ, сечением: 5х6 | м | 933.3 |  | 0 |  | 0 | 0
28 | ТЦ_21.1.06.09_2_0276132981_15.05.2024_02 Аналог ТССЦ-501-7991 77568,35/76021,46=2% | Кабель силовой с изоляцией из ПВХ пластиката, не распространяющего горение, с пониженным дымо- и газовыделением, с медными жилами, на напряжение 1,0 кВ, сечением: 5х4 | м | 867 |  | 0 |  | 0 | 0
29 | ТЦ_21.1.06.09_2_0276132981_15.05.2024_02 Аналог ТССЦ-501-8629 32908,54/32244,30=2% | Кабель силовой с изоляцией из ПВХ пластиката, не распространяющего горение, с пониженным дымо- и газовыделением, с медными жилами, на напряжение 1,0 кВ, сечением: 5х2,5 | м | 255 |  | 0 |  | 0 | 0
30 | ТЦ_21.1.06.09_2_0276132981_15.05.2024_02 Аналог ТССЦ-501-8624 22018,43/21572,51=2% | Кабель силовой с изоляцией из ПВХ пластиката, не распространяющего горение, с пониженным дымо- и газовыделением, с медными жилами, на напряжение 1,0 кВ, сечением: 3х2,5 | м | 714 |  | 0 |  | 0 | 0
31 | ТЦ_21.1.06.09_2_0276132981_15.05.2024_02 Аналог ТССЦ-501-7965 29794,41/29199,32=2% | Кабель силовой с изоляцией из ПВХ пластиката, не распространяющего горение, с пониженным дымо- и газовыделением, с медными жилами, на напряжение 1,0 кВ, сечением: 3х1,5 | м | 1581 |  | 0 |  | 0 | 0
32 | ТЦ_21.1.06.09_2_0276132981_15.05.2024_02 Аналог ТССЦ-501-7965 29794,41/29199,32=2% | Кабель силовой огнестойкий, с изоляцией из ПВХ пластиката, не распространяющего горение, с пониженным дымо- и газовыделением, с медными жилами, на напряжени 1,0 кВ, сечением: 5х10 | м | 20.4 |  | 0 |  | 0 | 0
33 | ТЦ_21.1.06.09_2_0276132981_15.05.2024_02 Аналог ТССЦ-501-7965 29794,41/29199,32=2% | Кабель силовой огнестойкий, с изоляцией из ПВХ пластиката, не распространяющего горение, с пониженным дымо- и газовыделением, с медными жилами, на напряжение 1,0 кВ, сечением: 5х6 | м | 612 |  | 0 |  | 0 | 0
34 | ТЦ_21.1.06.09_2_0276132981_15.05.2024_02 Аналог ТССЦ-501-7965 29794,41/29199,32=2% | Кабель силовой огнестойкий, с изоляцией из ПВХ пластиката, не распространяющего горение, с пониженным дымо- и газовыделением, с медными жилами, на напряжение 1,0 кВ, сечением: 5х4 | м | 535.5 |  | 0 |  | 0 | 0
35 | ТЦ_21.1.06.09_2_0276132981_15.05.2024_02 Аналог ТССЦ-501-7965 29794,41/29199,32=2% | Кабель силовой огнестойкий, с изоляцией из ПВХ пластиката, не распространяющего горение, с пониженным дымо- и газовыделением, с медными жилами, на напряжение 1,0 кВ, сечением: 3х4 | м | 132.6 |  | 0 |  | 0 | 0
36 | ТЦ_59.1.21.00_2_0276132981_25.01.2024_02 Аналог ТССЦ-501-7965 29794,41/29199,32=2% | Кабель силовой огнестойкий, с изоляцией из ПВХ пластиката, не распространяющего горение, с пониженным дымо- и газовыделением, с медными жилами, на напряжение 1,0 кВ, сечением: 5х2,5 | м | 51 |  | 0 |  | 0 | 0
37 | ТЦ_21.1.06.09_2_0276132981_15.05.2024_02 Аналог ТССЦ-501-7965 29794,41/29199,32=2% | Кабель силовой огнестойкий, с изоляцией из ПВХ пластиката, не распространяющего горение, с пониженным дымо- и газовыделением, с медными жилами, на напряжение 1,0 кВ, сечением: 3х2,5 | м | 561 |  | 0 |  | 0 | 0
38 | ТЦ_21.1.06.09_2_0276132981_15.05.2024_02 Аналог ТССЦ-501-7965 29794,41/29199,32=2% | Кабель силовой огнестойкий, с изоляцией из ПВХ пластиката, не распространяющего горение, с пониженным дымо- и газовыделением, с медными жилами, на напряжение 1,0 кВ, сечением: 3х1,5 | м | 1785 |  | 0 |  | 0 | 0
39 | ТЦ_21.1.06.05_2_0276132981_15.05.2024_02 Аналог ТССЦ-501-7965 29794,41/29199,32=2% | Кабель экранированный сечением 5х1,5 | м | 56.1 |  | 0 |  | 0 | 0
40 | ТЕРм08-02-472-10 | Проводник заземляющий из медного изолированного провода сечением 25 мм2 открыто по строительным основаниям | 100 м | 3.7 |  | 0 |  | 0 | 0
41 | ТЦ_21.2.03.00_77_7721801761_06.05.2024_02 Аналог ТССЦ-502-0505 17170,22/16817,89=2% | Провод медный, гибкий с ПВХ изоляцией на напряжение 0,45 кВ, ГОСТ 6323-79, сечением: 1х120 | м | 20.6 |  | 0 |  | 0 | 0
42 | ТЦ_21.2.03.00_77_7721801761_06.05.2024_02 Аналог ТССЦ-502-0505 17170,22/16817,89=2% | Провод медный, гибкий с ПВХ изоляцией на напряжение 0,45 кВ, ГОСТ 6323-79, сечением: 1х35 | м | 103 |  | 0 |  | 0 | 0
43 | ТЦ_20.1.02.19_78_7804526950_01.02.2024_02 Аналог ТССЦ-502-0505 17170,22/16817,89=2% | Провод медный, гибкий с ПВХ изоляцией на напряжение 0,45 кВ, ГОСТ 1х25 | м | 103 |  | 0 |  | 0 | 0
44 | ТЦ_20.1.02.19_78_7804526950_01.02.2024_02 Аналог ТССЦ-502-0501 3834,26/3755,85=2% | Провод медный, гибкий с ПВХ изоляцией на напряжение 0,45 кВ, ГОСТ 1х6 | м | 153 |  | 0 |  | 0 | 0
45 | ТЕРм08-03-591-01 | Выключатель: одноклавишный неутопленного типа при открытой проводке | 100 шт. | 0.01 |  | 0 |  | 0 | 0
46 О | ТЦ_20.4.01.00_78_7804526950_15.05.2024_02 | Выключатель безопасности в корпусе, открытой установки, 63 А, 3Р, 380 В, IP65 | шт | 1 |  | 0 |  | 0 | 0
47 | ТЕРм08-02-155-01 | Герметизация проходов при вводе кабелей во взрывоопасные помещения уплотнительной массой | 1 проход кабеля | 10 |  | 0 |  | 0 | 0
48 | ТЦ_14.5.01.00_78_7804526950_01.02.2024_02 Аналог ТССЦ-101-2415 52,74/51,66=2% | Терморасширяющаяся противопожарная пена, 300 мл СР 620 | шт | 25 |  | 0 |  | 0 | 0
49 | ТЦ_14.5.01.00_78_7804526950_01.02.2024_02 аналог ТССЦ-101-2901 51,49/50,41=2% | Противопожарный акриловый герметик, 310 мл СР 606 | шт | 25 |  | 0 |  | 0 | 0
50 | ТЦ_14.5.01.00_78_7804526950_01.02.2024_02 Аналог ТССЦ-113-0521 65,66/64,28=2% | Огнезащитная краска (покрытие), 6 кг СР 670 | шт | 5 |  | 0 |  | 0 | 0
51 | ТЕР26-01-039-01 | Изоляция покрытий и перекрытий изделиями из волокнистых и зернистых материалов насухо | 1 м3 изоляции | 1.68 |  | 0 |  | 0 | 0
52 | ТЦ_12.2.05.02_78_7804526950_15.05.2024_02 аналог ТССЦ-101-2901 51,49/50,41=2% | Минеральная вата 80х600х1000 мм | шт | 35 |  | 0 |  | 0 | 0
53 | ТЕРм08-03-603-01 | Ящик с понижающим трансформатором | 1 шт. | 4 |  | 0 |  | 0 | 0
54 О | ТЦ_62.1.02.22_78_7804526950_15.05.2024_02 | Ящик с понижающим трансформатором 220 В / 36 В, 250 Вт, IP54 | шт | 4 |  | 0 |  | 0 | 0
55 | ТЕРм08-03-532-01 | Пост управления кнопочный общего назначения, устанавливаемый на конструкции: на полу, количество элементов поста до 3 | 1 шт. | 18 |  | 0 |  | 0 | 0
56 О | ТЦ_62.3.02.01_78_7806155468_15.05.2024_02 | Выключатель пылевлагозащищенный IP66, одноклавишный накладного монтажа, 10 А, 220 В, нержав. сталь | шт | 8 |  | 0 |  | 0 | 0
57 О | ТЦ_62.3.02.01_78_7806155468_15.05.2024_02 | Выключатель проходной пылевлагозащищенный IP66, одноклавишный накладного монтажа, 10 А, 220 В, нержав. сталь | шт | 10 |  | 0 |  | 0 | 0
58 | ТЕРм08-03-532-04 | Пост управления кнопочный общего назначения, устанавливаемый на конструкции: на стене или колонне, количество элементов поста до 3 | 1 шт. | 72 |  | 0 |  | 0 | 0
59 О | ТЦ_20.5.02.00_78_7806155468_25.03.2024_02 | Кнопочный выключатель пылевлагозащищенный IP66 с кнопкой без фиксации 2НО, накладного монтажа, 10 А, 220 В, нержав. сталь | шт | 72 |  | 0 |  | 0 | 0
60 | ТЕРм08-03-525-11 | Аппарат штепсельный общего назначения, устанавливаемый на конструкции на стене или колонне, с контактами силовых цепей на ток: до 250 А | 1 компл. | 2 |  | 0 |  | 0 | 0
61 О | ТЦ_20.4.03.06_78_7804526950_15.05.2024_02 | Розетка 3Р+N+PE, 380 В, 125 А, IP67, настенного монтажа | шт | 2 |  | 0 |  | 0 | 0
62 | ТЕРм08-03-573-04 | Шкаф (пульт) управления навесной, высота, ширина и глубина: до 600х600х350 мм | 1 шт. | 16 |  | 0 |  | 0 | 0
63 О | ТЦ_62.2.01.04_77_7725347771_06.05.2024_02 | РП1. Розеточный пост в комплекте с аппаратами защиты и розетками, 63 А, 380 В, IP67 | шт | 11 |  | 0 |  | 0 | 0
64 О | ТЦ_62.2.01.04_77_7725347771_06.05.2024_02 | РП2. Розеточный пост в комплекте с аппаратами защиты и розетками, 16 А, 380 В, IP67 | шт | 5 |  | 0 |  | 0 | 0
65 | ТЕРм10-04-066-04 | Коробка кабельная соединительная или разветвительная | 1 шт. | 187 |  | 0 |  | 0 | 0
66 | ТЦ_20.5.02.02_78_7806155468_15.05.2024_02 Аналог ТССЦ-503-0693 2306,87/2261,59=2% | Коробка клеммная пылевлагозащищенная IP66, открытой установки, в комплекте с винтовыми клемниками, для кабеля сечением до 5х35 мм2 | шт | 7 |  | 0 |  | 0 | 0
67 | ТЦ_20.5.02.02_78_7806155468_15.05.2024_02 Аналог ТССЦ-503-0693 2306,87/2261,59=2% | Коробка клеммная пылевлагозащищенная IP66, открытой установки, в комплекте с винтовыми клемниками, для кабеля сечением до 5х6 мм | шт | 180 |  | 0 |  | 0 | 0
68 | ТЕР01-02-057-02 | Разработка грунта вручную в траншеях глубиной до 2 м без креплений с откосами, группа грунтов: 2 | 100 м3 грунта | 0.495 |  | 0 |  | 0 | 0
69 | ТЕР01-02-061-01 | Засыпка вручную траншей, пазух котлованов и ям, группа грунтов: 1 | 100 м3 грунта | 0.495 |  | 0 |  | 0 | 0
70 | ТЕРм08-02-472-02 | Заземлитель горизонтальный из стали: полосовой сечением 160 мм2 | 100 м | 1.98 |  | 0 |  | 0 | 0
71 | ТЕРм08-02-472-07 | Проводник заземляющий открыто по строительным основаниям: из полосовой стали сечением 160 мм2 | 100 м | 11.52 |  | 0 |  | 0 | 0
72 | ТЦ_08.3.12.00_78_7804526950_01.02.2024_02 Аналог ТССЦ-101-1638 5134,83/4987,13=2% | Полоса 40х4, горячеоцинкованная | м | 1350 |  | 0 |  | 0 | 0
73 | ТЦ_20.2.05.02_78_7804526950_01.02.2024_02 Аналог ТССЦ-101-1671 25,60/25,05=2% | Скоба-держатель полосы 40х4 мм с болтом | шт | 2000 |  | 0 |  | 0 | 0
74 | ТЦ_14.2.02.03_78_7804526950_01.02.2024_02 Аналог ТССЦ-113-0395 95,68/93,73=2% | Цинковая краска-спрей, 473 мл | шт | 5 |  | 0 |  | 0 | 0
75 | ТЦ_20.1.02.23_78_7804526950_15.05.2024_02 Аналог ТССЦ-101-6794 25,60/25,05=2% | Саморез для металла М6,3х50 мм | шт. | 510 |  | 0 |  | 0 | 0
76 | ТЦ_22.2.02.11_78_7804526950_15.05.2024_02 Аналог ТССЦ-101-2066 10,28/10,03=2% | Анкер сболтом М8 | шт | 2000 |  | 0 |  | 0 | 0
77 | ТЕРм08-02-471-01 | Заземлитель вертикальный из угловой стали размером: 50х50х5 мм | 10 шт. | 0.8 |  | 0 |  | 0 | 0
78 | ТЕР01-02-059-02 | Рытье ям вручную глубиной 1,5 м под электрод заземления с обратной засыпкой, группа грунтов: 2 | 1 электрод заземления | 8 |  | 0 |  | 0 | 0
79 | ТЦ_08.3.12.00_78_7804526950_01.02.2024_02 Аналог ТССЦ-101-2542 4813,20/4671,80=2% | Сталь угловая 5х50х50 мм | шт | 8 |  | 0 |  | 0 | 0
80 | ТЕРм08-01-068-02 | Шина сборная - одна полоса в фазе, медная или алюминиевая сечением: до 500 мм2 | 100 м | 0.005 |  | 0 |  | 0 | 0
81 | ТЦ_20.5.03.03_77_9705198797_06.05.2024_02 Аналог ТССЦ-110-0355 10225,04/10022,42=2% | Главная заземляющая шина с изоляторами 500х50х6 мм, медь, в | шт | 1 |  | 0 |  | 0 | 0
82 | ТЕРм08-02-148-01 | Кабель до 35 кВ в проложенных трубах, блоках и коробах, масса 1 м кабеля: до 1 кг | 100 м кабеля | 6.5 |  | 0 |  | 0 | 0
83 | ТЦ_21.1.00.00_78_7804526950_01.02.2024_02 Аналог ТССЦ-501-2377 178,91/175,39=2% | Греющий кабель саморегулирующийся, ТНБВ.681817.023ТУ, 30 Вт/м | м | 1020 |  | 0 |  | 0 | 0
84 | ТЦ_21.1.00.00_78_7804526950_01.02.2024_02 Аналог ТССЦ-111-0126 335,61/328,92=2% | Соединительная коробка ЭА-КС4-3ф, кабельные вводы из нерж. стали | шт | 11 |  | 0 |  | 0 | 0
85 | ТЦ_21.1.00.00_78_7804526950_01.02.2024_02 Аналог ТССЦ-111-0126 335,61/328,92=2% | Комплекты монтажные КСТ-МК-3СВК ТНБВ.681817.023ТУ | шт | 16 |  | 0 |  | 0 | 0
86 | ТЦ_21.1.00.00_78_7804526950_01.02.2024_02 Аналог ТССЦ-111-0126 335,61/328,92=2% | Комплекты монтажные КСТ-МК-СС(н) ТНБВ.681817.023ТУ | шт | 16 |  | 0 |  | 0 | 0
87 | ТЕРм08-02-149-01 | Кабель до 35 кВ, подвешиваемый на тросе, масса 1 м кабеля: до 1 кг | 100 м кабеля | 3.5 |  | 0 |  | 0 | 0
88 | ТЦ_20.1.02.19_78_7804526950_01.02.2024_02 Аналог ТССЦ-509-8108 10,71/10,47=2% | Трос стальной D3 в п/э в комплекте с зашимами и коушами | м | 360.5 |  | 0 |  | 0 | 0
89 | ТЦ_20.1.01.14_78_7804526950_01.02.2024_02 Аналог ТССЦ-509-0020 42,77/41,87=2% | Зажим для троса 3 мм | шт | 11 |  | 0 |  | 0 | 0
90 | ТЦ_20.1.01.14_78_7804526950_01.02.2024_02 Аналог ТССЦ-509-0020 42,77/41,87=2% | Коуш для троса 3 мм | шт | 11 |  | 0 |  | 0 | 0
91 | ТЦ_20.2.03.00_78_7804526950_15.05.2024_02 Аналог ТССЦ-509-0020 42,77/41,87=2% | Кронштейн для опуска кабеля в трубу ТС.04.Ц | шт | 11 |  | 0 |  | 0 | 0
92 | ТЦ_20.1.01.00_78_7804526950_01.02.2024_02 Аналог ТССЦ-509-0020 42,77/41,87=2% | Зажим крепежный ТСР/Т.1-25 Ц | шт | 600 |  | 0 |  | 0 | 0
93 | ТЦ_20.1.01.00_78_7804526950_01.02.2024_02 Аналог ТССЦ-509-0020 42,77/41,87=2% | Зажим крепежный ТСР.2-50 Ц | шт | 22 |  | 0 |  | 0 | 0
94 | ТЦ_01.7.06.07_78_7804526950_01.02.2024_02 Аналог ТССЦ-101-3056 6,3/6,17=2% | Лента монтажная серии "КСТ-ЛМ.25" | м | 100 |  | 0 |  | 0 | 0
95 | ТЦ_01.7.15.08_78_7804526950_01.02.2024_02 Аналог ТССЦ-101-1879 6,42/6,24=2% | Заклепка вытяжная стальная 4,0х10 | шт | 500 |  | 0 |  | 0 | 0
96 | ТЕРм08-02-155-01 | Герметизация проходов при вводе кабелей во взрывоопасные помещения уплотнительной массой | 1 проход кабеля | 2 |  | 0 |  | 0 | 0
97 | ТЦ_14.5.01.00_78_7804526950_01.02.2024_02 Аналог ТССЦ-101-2901 51,49/50,41=2% | Герметик силиконовый Пентэласт 1101(прозрачный) 310 мл | шт | 2 |  | 0 |  | 0 | 0
98 | ТЕРм08-02-395-01 | Лоток металлический штампованный по установленным конструкциям, ширина лотка: до 200 мм | 1 т | 1.1103 |  | 0 |  | 0 | 0
99 | ТЦ_20.2.07.00_2_0278204832_08.02.2024_02 Аналог ТССЦ-509-2857 23,70/23,16=2% | Лоток лестничный шириной 200 мм, высотой 80 мм, толщиной 1,2 мм, L=3 м, нерж. (вес 7,6 кг.) | шт | 129 |  | 0 |  | 0 | 0
100 | ТЦ_20.2.07.03_2_0278204832_15.05.2024_02 Аналог ТССЦ-509-2857 23,70/23,16=2% | Угол горизонтальный 90°, шириной 200 мм, высотой 80 мм, толщиной 1,2 мм, нерж. (вес 1 кг) | шт | 12 |  | 0 |  | 0 | 0
101 | ТЦ_20.2.07.03_2_0278204832_15.05.2024_02 Аналог ТССЦ-509-2857 23,70/23,16=2% | Т-образный ответвитель, шириной 200 мм, высотой 80 мм, толщиной 1,2 мм, нерж (вес 3,260 кг) | шт | 5 |  | 0 |  | 0 | 0
102 | ТЦ_20.2.07.00_2_0278204832_08.02.2024_02 Аналог ТССЦ-509-2857 23,70/23,16=2% | Соединительная пластина увеличенная, высотой 80 мм, толщиной 2 мм, нерж. (вес 0,33 кг) | шт | 297 |  | 0 |  | 0 | 0
103 | ТЦ_20.2.07.00_2_0278204832_08.02.2024_02 Аналог ТССЦ-509-2857 23,70/23,16=2% | Соединитель шарнирный, толщиной 2 мм, нерж. (вес 0,12кг.) | шт | 30 |  | 0 |  | 0 | 0
104 | ТЕРм08-02-152-04 | Стойка сборных кабельных конструкций (без полок), масса: до 1,6 кг | 100 шт. | 0.5 |  | 0 |  | 0 | 0
105 | ТЦ_20.2.07.03_2_0278204832_15.05.2024_02 Аналог ТССЦ-201-0776 12578,44/12437,78=2% | Профиль STRUT, 900 мм, толщиной 2,5 мм, нерж. | шт | 50 |  | 0 |  | 0 | 0
106 | ТЦ_01.7.15.12_2_0278204832_15.05.2024_02 Аналог ТССЦ-101-6794 25,60/25,05=2% | Шпилька М8, L=1 м, нерж. | шт. | 500 |  | 0 |  | 0 | 0
107 | ТЦ_20.2.03.03_2_0278204832_15.05.2024_02 Аналог ТССЦ-509-8366 14,14/13,85=2% | Консоль одиночная 450 мм, толщиной 3 мм, нерж. | шт | 10 |  | 0 |  | 0 | 0
108 | ТЦ_20.2.03.03_2_0278204832_15.05.2024_02 Аналог ТССЦ-509-8366 14,14/13,85=2% | Консоль одиночная 350 мм, толщиной 3 мм, нерж. (1.27 кг) | шт | 195 |  | 0 |  | 0 | 0
109 | ТЦ_20.2.07.03_2_0278204832_15.05.2024_02 Аналог ТССЦ-107-0001 12,39/12,09=2% | Прижим кабельного лотка, толщиной 2 мм, нерж. (вес 0,02 кг.) | шт | 511 |  | 0 |  | 0 | 0
110 | ТЦ_07.2.06.04_2_0278204832_15.05.2024_02 Аналог ТССЦ-101-6794 25,60/25,05=2% | Крепление Т-образное к вертикальной двутавровой балке, нерж. | шт. | 48 |  | 0 |  | 0 | 0
111 | ТЦ_07.2.06.04_2_0278204832_15.05.2024_02 Аналог ТССЦ-101-6794 25,60/25,05=2% | Крепеж STRUT к металлическим балкам, нерж. | шт. | 96 |  | 0 |  | 0 | 0
112 | ТЦ_07.2.06.04_2_0278204832_15.05.2024_02 Аналог ТССЦ-101-6794 25,60/25,05=2% | Крепление приварное, толщина 6 мм, нерж | шт. | 197 |  | 0 |  | 0 | 0
113 | ТЕРм08-02-152-04 | Стойка сборных кабельных конструкций (без полок), масса: до 1,6 кг | 100 шт. | 4.04 |  | 0 |  | 0 | 0
114 | ТЦ_20.2.07.00_2_0278204832_08.02.2024_02 Аналог ТССЦ-201-0776 12578,44/12437,78=2% | Профиль STRUT двойной, 700 мм, толщиной 2,5 мм, нерж. (вес 1,2 кг) | шт. | 188 |  | 0 |  | 0 | 0
115 | ТЦ_20.2.07.03_2_0278204832_15.05.2024_02 Аналог ТССЦ-201-0776 12578,44/12437,78=2% | Профиль STRUT, 300 мм, толщиной 2,5 мм, нерж. | шт. | 216 |  | 0 |  | 0 | 0
116 | ТЦ_01.7.15.02_2_0278204832_15.05.2024_02 Аналог ТССЦ-101-6794 25,60/25,05=2% | Болт М10х80, Шайба М10, гайка М10 | шт. | 394 |  | 0 |  | 0 | 0
117 | ТЦ_01.7.15.05_2_0278204832_15.05.2024_02 Аналог ТССЦ-101-6794 25,60/25,05=2% | Гайка шестигранная М8 , нерж. | шт. | 2000 |  | 0 |  | 0 | 0
118 | ТЦ_01.7.15.11_2_0278204832_15.05.2024_02 Аналог ТССЦ-101-6794 25,60/25,05=2% | Шайба М8, нерж. | шт. | 2000 |  | 0 |  | 0 | 0
119 | ТЦ_01.7.15.01_2_0278204832_15.05.2024_02 Аналог ТССЦ-101-2066 10,28/10,03=2% | Усиленный анкер М8 | шт | 500 |  | 0 |  | 0 | 0
120 | ТЦ_01.7.15.04_2_0278204832_15.05.2024_02 Аналог ТССЦ-101-6794 25,60/25,05=2% | Винт для крепления к С-образному профилю М10х30 мм, нерж. | шт. | 1220 |  | 0 |  | 0 | 0
121 | ТЦ_01.7.15.05_2_0278204832_15.05.2024_02 Аналог ТССЦ-101-6794 25,60/25,05=2% | Гайка со стопорным буртиком М10, нерж. | шт. | 1220 |  | 0 |  | 0 | 0
122 | ТЦ_01.7.15.01_2_0278204832_15.05.2024_02 Аналог ТССЦ-101-2066 10,28/10,03=2% | Усиленный анкер с болтом М10, нерж. | шт | 40 |  | 0 |  | 0 | 0
123 | ТЦ_07.2.06.04_2_0278204832_15.05.2024_02 Аналог ТССЦ-509-2857 23,70/23,16=2% | Монтажная пластина вертикальная, нерж. | шт | 100 |  | 0 |  | 0 | 0
124 | ТЦ_01.7.15.04_2_0278204832_15.05.2024_02 Аналог ТССЦ-101-6794 25,60/25,05=2% | Винт с крестообразным шлицем М6х10, нерж. | шт. | 3180 |  | 0 |  | 0 | 0
125 | ТЦ_01.7.15.05_2_0278204832_15.05.2024_02 Аналог ТССЦ-101-6794 25,60/25,05=2% | Гайка шестигранная М6, нерж | шт. | 3180 |  | 0 |  | 0 | 0
126 | ТЦ_01.7.15.11_2_0278204832_15.05.2024_02 Аналог ТССЦ-101-6794 25,60/25,05=2% | Шайба стопорная М6, нерж. (0.0003 кг) | шт. | 3180 |  | 0 |  | 0 | 0
127 | ТЦ_01.7.15.04_2_0278204832_15.05.2024_02 Аналог ТССЦ-101-6794 25,60/25,05=2% | Винт с гладкой головкой М6х20, нерж | шт. | 1100 |  | 0 |  | 0 | 0
128 | ТЦ_01.7.15.05_2_0278204832_15.05.2024_02 Аналог ТССЦ-101-6794 25,60/25,05=2% | Гайка с насечкой, препятствующей откручиванию, М6, нерж. | шт. | 1100 |  | 0 |  | 0 | 0
129 | ТЦ_20.5.02.09_2_0278204832_15.05.2024_02 Аналог ТССЦ-111-0126 335,61/328,92=2% | Коробка соединительная стальная, 150х150х60 мм, EI90, IP66, оранжевая, в комплекте с керамическими клеммниками | шт | 150 |  | 0 |  | 0 | 0
130 | ТЕРм08-02-411-01 | Рукав металлический наружным диаметром: до 48 мм | 100 м | 18 |  | 0 |  | 0 | 0
131 | ТЦ_08.1.02.13_2_0278204832_15.05.2024_02 Аналог ТССЦ-101-6593 340,00/333,27=2% | Рукав гибкий металлический в полимерной оболочке номинальным o26 мм в комплекте с соединительными муфтами | м | 1800 |  | 0 |  | 0 | 0
132 | ТЦ_20.1.02.18_2_0278204832_15.05.2024_02 Аналог ТССЦ-201-8057 20,45/20,25=2% | Стяжки кабельные из нержавеющей стали с полимерным покрытием | уп | 30 |  | 0 |  | 0 | 0
133 | ТЦ_20.2.05.02_2_0278204832_15.05.2024_02 Аналог ТССЦ-509-5777 34,00/33,16=2% | Держатель оцинкованный двусторонний для диаметра до 34 мм | шт | 3600 |  | 0 |  | 0 | 0
134 | ТЦ_01.7.15.01_2_0278204832_15.05.2024_02 Аналог ТССЦ-101-2066 10,28/10,03=2% | Металличесикй анкер с болтом М6х55, нерж. | шт | 7200 |  | 0 |  | 0 | 0
135 | ТЦ_07.2.06.04_2_0278204832_15.05.2024_02 Аналог ТССЦ-201-8057 20,45/20,25=2% | Стеновое крепление лотка, нерж | шт | 20 |  | 0 |  | 0 | 0
136 | ТЕРм08-02-407-11 | Труба стальная по установленным конструкциям, в опалубке фундаментов и перекрытиях, диаметр: до 25 мм | 100 м | 0.81 |  | 0 |  | 0 | 0
137 | ТЦ_23.5.02.02_2_0278204832_15.05.2024_02 Аналог ТССЦ-103-2014 98,60/96,47=2% | Труба стальная o25 мм, толщ. стенки 1,2 мм | м | 83.43 |  | 0 |  | 0 | 0
138 | ТЕРм08-02-149-01 | Кабель до 35 кВ, подвешиваемый на тросе, масса 1 м кабеля: до 1 кг | 100 м кабеля | 3 |  | 0 |  | 0 | 0
139 | ТЦ_20.1.02.19_78_7804526950_15.05.2024_02 Аналог ТССЦ-509-8108 10,71/10,47=2% | Трос стальной D4 (o 4 мм) в п/э оболочке | м | 309 |  | 0 |  | 0 | 0
140 | ТЦ_20.1.02.19_78_7804526950_15.05.2024_02 Аналог ТССЦ-509-0020 42,77/41,87=2% | Зажим для троса DIN 741 | шт | 144 |  | 0 |  | 0 | 0
141 | ТЦ_20.1.02.19_78_7804526950_15.05.2024_02 Аналог ТССЦ-509-0020 42,77/41,87=2% | Зажим для троса Simplex | шт | 144 |  | 0 |  | 0 | 0
142 | ТЦ_20.1.02.19_78_7804526950_15.05.2024_02 Аналог ТССЦ-509-0020 42,77/41,87=2% | Коуш для троса 3 мм | шт | 72 |  | 0 |  | 0 | 0
143 | ТЦ_22.2.02.03_78_7804526950_15.05.2024_02 Аналог ТССЦ-201-1002 15,65/15,44=2% | Талреп DIN 1480 RR кольцо-кольцо | шт | 40 |  | 0 |  | 0 | 0
144 | ТЦ_20.1.02.19_78_7804526950_15.05.2024_02 Аналог ТССЦ-101-6794 25,60/25,05=2% | Крепеж для троса к балке | шт. | 72 |  | 0 |  | 0 | 0
145 | ТЦ_20.5.04.07_2_0278204832_15.05.2024_02 Аналог ТССЦ-101-2066 10,28/10,03=2% | Струбцина монтажная М8, нерж. | шт | 500 |  | 0 |  | 0 | 0
146 | ТЦ_27.2.01.08_2_0278204832_15.05.2024_02 Аналог ТССЦ-101-2091 64,20/62,89=2% | Хомут стальной с приварной гайкой М6, o 26 мм, нерж. | шт. | 500 |  | 0 |  | 0 | 0
147 | ТЦ_27.2.01.08_2_0278204832_15.05.2024_02 Аналог ТССЦ-101-2091 64,20/62,89=2% | Хомут стальной с внутренней резьбой М6, o 26 мм, нерж | шт. | 1000 |  | 0 |  | 0 | 0
148 | ТЦ_27.2.01.08_2_0278204832_15.05.2024_02 Аналог ТССЦ-101-2091 64,20/62,89=2% | Хомут стальной с внутренней резьбой М6, o 8 мм, нерж. | шт. | 1000 |  | 0 |  | 0 | 0
149 | ТЦ_01.7.15.05_2_0278204832_15.05.2024_02 Аналог ТССЦ-101-6794 25,60/25,05=2% | Гайка шестигранная М6, нерж. | шт. | 1500 |  | 0 |  | 0 | 0
150 | ТЕРм08-02-395-02 | Лоток металлический штампованный по установленным конструкциям, ширина лотка: до 400 мм | 1 т | 1.6726 |  | 0 |  | 0 | 0
151 | ТЦ_20.2.07.00_2_0278204832_08.02.2024_02 Аналог ТССЦ-509-2857 23,70/23,16=2% | Лоток лестничный шириной 500 мм, высотой 80 мм, толщиной 1,5 мм, L=3 м, нерж. (5,770 кг) | шт. | 204 |  | 0 |  | 0 | 0
152 | ТЦ_20.2.07.00_2_0278204832_08.02.2024_02 Аналог ТССЦ-509-2857 23,70/23,16=2% | Лоток лестничный шириной 300 мм, высотой 80 мм, толщиной 1,2 мм, L=3 м, нерж. (2,820 кг) | шт. | 35 |  | 0 |  | 0 | 0
153 | ТЦ_20.2.07.03_2_0278204832_15.05.2024_02 Аналог ТССЦ-509-3465 24,16/23,67=2% | Угол горизонтальный 90°, шириной 500 мм, высотой 80 мм, толщиной 1,2 мм, горячее цинкование (4,430 кг) | шт. | 30 |  | 0 |  | 0 | 0
154 | ТЦ_20.2.07.03_2_0278204832_15.05.2024_02 Аналог ТССЦ-509-3465 24,16/23,67=2% | Угол горизонтальный 90°, шириной 300 мм, высотой 80 мм, толщиной 1,2 мм, горячее цинкование (3,640 кг) | шт. | 4 |  | 0 |  | 0 | 0
155 | ТЦ_20.2.07.03_2_0278204832_15.05.2024_02 Аналог ТССЦ-509-3465 24,16/23,67=2% | Угол горизонтальный 45°, шириной 500 мм, высотой 80 мм, толщиной 1,2 мм, нерж. (3,540 кг) | шт. | 8 |  | 0 |  | 0 | 0
156 | ТЦ_20.2.07.03_2_0278204832_15.05.2024_02 Аналог ТССЦ-509-2857 23,70/23,16=2% | Т-образный ответвитель, шириной 500 мм, высотой 80 мм, толщиной 1,2 мм, нерж. (6,800 кг) | шт | 30 |  | 0 |  | 0 | 0
157 | ТЦ_20.2.07.03_2_0278204832_15.05.2024_02 Аналог ТССЦ-509-2857 23,70/23,16=2% | Т-образный ответвитель, шириной 300 мм, высотой 80 мм, толщиной 1,2 мм, нерж. (4,270 кг) | шт | 4 |  | 0 |  | 0 | 0
158 | ТЕРм08-02-395-01 | Лоток металлический штампованный по установленным конструкциям, ширина лотка: до 200 мм | 1 т | 1.672 |  | 0 |  | 0 | 0
159 | ТЦ_20.2.07.00_2_0278204832_08.02.2024_02 Аналог ТССЦ-509-2857 23,70/23,16=2% | Лоток лестничный ЛТ-02 300х80 L=3м S=1,2мм (вес 8,2 кг) | шт. | 155 |  | 0 |  | 0 | 0
160 | ТЦ_20.2.07.03_2_0278204832_15.05.2024_02 Аналог ТССЦ-509-3465 24,16/23,67=2% | Угол горизонтальный 90°, шириной 200 мм, высотой 80 мм, толщиной 1,2 мм, нерж. (2,420 кг) | шт. | 10 |  | 0 |  | 0 | 0
161 | ТЦ_20.2.07.03_2_0278204832_15.05.2024_02 Аналог ТССЦ-509-2857 23,70/23,16=2% | Т-образный ответвитель, шириной 200 мм, высотой 80 мм, толщиной 1,2 мм, нерж. (3,260 кг) | шт | 7 |  | 0 |  | 0 | 0
162 | ТЦ_20.2.07.00_2_0278204832_08.02.2024_02 Аналог ТССЦ-509-2857 23,70/23,16=2% | Соединительная пластина увеличенная H80 S=2,0мм нерж. (вес 0,33 кг) | шт. | 1015 |  | 0 |  | 0 | 0
163 | ТЦ_20.2.07.00_2_0278204832_08.02.2024_02 Аналог ТССЦ-509-2857 23,70/23,16=2% | Соединитель шарнирный, толщиной 2 мм, нерж. (0.19 кг) | шт. | 100 |  | 0 |  | 0 | 0
164 | ТЕРм08-02-152-05 | Стойка сборных кабельных конструкций (без полок), масса: до 2,4 кг | 100 шт. | 2.1 |  | 0 |  | 0 | 0
165 | ТЦ_20.2.07.00_2_0278204832_08.02.2024_02 Аналог ТССЦ-201-0776 12578,44/12437,78=2% | Профиль двойной STRUT, 600 мм, толщиной 2,5 мм, нерж. | шт | 210 |  | 0 |  | 0 | 0
166 | ТЕРм08-02-152-05 | Стойка сборных кабельных конструкций (без полок), масса: до 2,4 кг | 100 шт. | 0.4 |  | 0 |  | 0 | 0
167 | ТЦ_20.2.07.00_2_0278204832_08.02.2024_02 Аналог ТССЦ-201-0776 12578,44/12437,78=2% | Профиль двойной STRUT, 1500 мм, толщиной 2,5 мм, нерж. | шт. | 40 |  | 0 |  | 0 | 0
168 | ТЕРм08-02-152-05 | Стойка сборных кабельных конструкций (без полок), масса: до 2,4 кг | 100 шт. | 0.4 |  | 0 |  | 0 | 0
169 | ТЦ_20.2.07.00_2_0278204832_08.02.2024_02 Аналог ТССЦ-201-0776 12578,44/12437,78=2% | Профиль двойной STRUT, 1200 мм, толщиной 2,5 мм, нерж. | шт. | 40 |  | 0 |  | 0 | 0
170 | ТЕРм08-02-152-05 | Стойка сборных кабельных конструкций (без полок), масса: до 2,4 кг | 100 шт. | 2.31 |  | 0 |  | 0 | 0
171 | ТЦ_20.2.07.00_2_0278204832_08.02.2024_02 Аналог ТССЦ-201-0776 12578,44/12437,78=2% | Профиль STRUT, 700 мм, толщиной 2,5 мм, нерж. | шт. | 231 |  | 0 |  | 0 | 0
172 | ТЕРм08-02-152-05 | Стойка сборных кабельных конструкций (без полок), масса: до 2,4 кг | 100 шт. | 0.25 |  | 0 |  | 0 | 0
173 | ТЦ_20.2.07.00_2_0278204832_08.02.2024_02 Аналог ТССЦ-201-0776 12578,44/12437,78=2% | Профиль STRUT, 400 мм, толщиной 2,5 мм, нерж. | шт. | 25 |  | 0 |  | 0 | 0
174 | ТЕРм08-02-152-05 | Стойка сборных кабельных конструкций (без полок), масса: до 2,4 кг | 100 шт. | 2.3 |  | 0 |  | 0 | 0
175 | ТЦ_20.2.07.00_2_0278204832_08.02.2024_02 Аналог ТССЦ-201-0776 12578,44/12437,78=2% | Профиль STRUT, 300 мм, толщиной 2,5 мм, нерж. | шт. | 230 |  | 0 |  | 0 | 0
176 | ТЦ_01.7.15.12_2_0278204832_15.05.2024_02 Аналог ТССЦ-101-4949 10,26/10,03=2% | Шпилька М8, L=2 м, нерж. | шт | 960 |  | 0 |  | 0 | 0
177 | ТЦ_20.1.02.10_2_0278204832_15.05.2024_02 Аналог ТССЦ-509-0073 1283,04/1257,16=2% | Подвес STRUT двойной, толщиной 2,5 мм, L=1,8 м, нерж. | шт | 960 |  | 0 |  | 0 | 0
178 | ТЦ_01.7.15.01_2_0278204832_15.05.2024_02 Аналог ТССЦ-101-2066 10,28/10,03=2% | Анкер с болтом М8, нерж. | шт | 120 |  | 0 |  | 0 | 0
179 | ТЦ_20.1.02.10_2_0278204832_15.05.2024_02 Аналог ТССЦ-509-0073 1283,04/1257,16=2% | Подвес STRUT двойной, толщиной 2,5 мм, L=1,0 м, нерж. | шт | 15 |  | 0 |  | 0 | 0
180 | ТЦ_20.2.03.03_2_0278204832_15.05.2024_02 Аналог ТССЦ-509-8366 14,14/13,85=2% | Консоль одиночная 550 мм, толщиной 3 мм, нерж. | шт | 220 |  | 0 |  | 0 | 0
181 | ТЦ_20.2.03.03_2_0278204832_15.05.2024_02 Аналог ТССЦ-509-8366 14,14/13,85=2% | Консоль одиночная 350 мм, толщиной 3 мм, нерж. | шт | 70 |  | 0 |  | 0 | 0
182 | ТЦ_20.2.03.03_2_0278204832_15.05.2024_02 Аналог ТССЦ-509-8366 14,14/13,85=2% | Консоль одиночная 250 мм, толщиной 3 мм, нерж. | шт | 220 |  | 0 |  | 0 | 0
183 | ТЦ_20.2.07.03_2_0278204832_15.05.2024_02 Аналог ТССЦ-107-0001 12,39/12,09=2% | Прижим кабельного лотка, нерж. | шт | 1634 |  | 0 |  | 0 | 0
184 | ТЦ_07.2.06.04_2_0278204832_15.05.2024_02 Аналог ТССЦ-101-6794 25,60/25,05=2% | Крепление Т-образное к вертикальной двутавровой балке, нерж. | шт. | 50 |  | 0 |  | 0 | 0
185 | ТЦ_07.2.06.04_2_0278204832_15.05.2024_02 Аналог ТССЦ-101-6794 25,60/25,05=2% | Крепеж STRUT к металлическим балкам, нерж. | шт. | 150 |  | 0 |  | 0 | 0
186 | ТЦ_07.2.06.04_2_0278204832_15.05.2024_02 Аналог ТССЦ-101-6794 25,60/25,05=2% | Крепление приварное, толщина 6мм, нерж. | шт. | 700 |  | 0 |  | 0 | 0
187 | ТЦ_01.7.15.02_2_0278204832_15.05.2024_02 Аналог ТССЦ-101-6794 25,60/25,05=2% | Болт М10х80, Шайба М10 (2 шт.), гайка М10 | шт. | 1400 |  | 0 |  | 0 | 0
188 | ТЦ_01.7.15.05_2_0278204832_15.05.2024_02 Аналог ТССЦ-101-6794 25,60/25,05=2% | Гайка шестигранная М8 , нерж. | шт. | 3840 |  | 0 |  | 0 | 0
189 | ТЦ_01.7.15.11_2_0278204832_15.05.2024_02 Аналог ТССЦ-101-6794 25,60/25,05=2% | Шайба М8, нерж. | шт. | 3840 |  | 0 |  | 0 | 0
190 | ТЦ_01.7.15.01_2_0278204832_15.05.2024_02 Аналог ТССЦ-101-2066 10,28/10,03=2% | Усиленный анкер М8 | шт | 960 |  | 0 |  | 0 | 0
191 | ТЦ_07.2.06.04_2_0278204832_15.05.2024_02 Аналог ТССЦ-101-6794 25,60/25,05=2% | Винт для крепления к С-образному профилю М10х30 мм, нерж. | шт. | 1020 |  | 0 |  | 0 | 0
192 | ТЦ_01.7.15.05_2_0278204832_15.05.2024_02 Аналог ТССЦ-101-6794 25,60/25,05=2% | Гайка со стопорным буртиком М10, нерж. | шт. | 1020 |  | 0 |  | 0 | 0
193 | ТЦ_20.2.07.03_2_0278204832_15.05.2024_02 Аналог ТССЦ-101-6794 25,60/25,05=2% | Стеновое крепление лотка, нерж. | шт. | 150 |  | 0 |  | 0 | 0
194 | ТЦ_07.2.06.04_2_0278204832_15.05.2024_02 Аналог ТССЦ-509-2857 23,70/23,16=2% | Монтажная пластина вертикальная, нерж. | шт | 150 |  | 0 |  | 0 | 0
195 | ТЦ_01.7.15.04_2_0278204832_15.05.2024_02 Аналог ТССЦ-101-6794 25,60/25,05=2% | Винт с крестообразным шлицем М6х10, нерж. | шт. | 10850 |  | 0 |  | 0 | 0
196 | ТЦ_01.7.15.05_2_0278204832_15.05.2024_02 Аналог ТССЦ-101-6794 25,60/25,05=2% | Гайка шестигранная М6, нерж. | шт. | 10850 |  | 0 |  | 0 | 0
197 | ТЦ_01.7.15.11_2_0278204832_15.05.2024_02 Аналог ТССЦ-101-6794 25,60/25,05=2% | Шайба стопорная М6, нерж. | шт. | 10850 |  | 0 |  | 0 | 0
198 | ТЦ_20.2.07.03_2_0278204832_15.05.2024_02 Аналог ТССЦ-101-6794 25,60/25,05=2% | Винт с гладкой головкой М6х20, нерж. | шт. | 3868 |  | 0 |  | 0 | 0
199 | ТЦ_01.7.15.05_2_0278204832_15.05.2024_02 Аналог ТССЦ-101-6794 25,60/25,05=2% | Гайка с насечкой, препятствующей откручиванию, М6, нерж. | шт. | 3868 |  | 0 |  | 0 | 0
200 | ТЕРм08-02-411-01 | Рукав металлический наружным диаметром: до 48 мм | 100 м | 1 |  | 0 |  | 0 | 0
201 | ТЦ_08.1.02.13_78_7804526950_15.05.2024_02 Аналог ТССЦ-101-6593 340,00/333,27=2% | Металлорукав гибкий в гладкой EVA оболочке номинальным o35 мм в комплекте с соединительными муфтами | м | 103 |  | 0 |  | 0 | 0
202 | ТЦ_20.2.05.02_2_0278204832_15.05.2024_02 Аналог ТССЦ-509-5777 34,00/33,16=2% | Держатель оцинкованный двусторонний для диаметра до 43 мм | шт | 200 |  | 0 |  | 0 | 0
203 | ТЕРм08-02-411-01 | Рукав металлический наружным диаметром: до 48 мм | 100 м | 15 |  | 0 |  | 0 | 0
204 | ТЦ_08.1.02.13_78_7804526950_15.05.2024_02 Аналог ТССЦ-101-6593 340,00/333,27=2% | Металлорукав гибкий в гладкой EVA оболочке номинальным o26 мм в комплекте с соединительными муфтами | м | 1545 |  | 0 |  | 0 | 0
205 | ТЦ_20.2.05.02_2_0278204832_15.05.2024_02 Аналог ТССЦ-509-5777 34,00/33,16=2% | Держатель оцинкованный двусторонний для диаметра до 34 мм | шт | 3000 |  | 0 |  | 0 | 0
206 | ТЕРм08-02-411-01 | Рукав металлический наружным диаметром: до 48 мм | 100 м | 6 |  | 0 |  | 0 | 0
207 | ТЦ_08.1.02.13_78_7804526950_15.05.2024_02 Аналог ТССЦ-101-6593 340,00/333,27=2% | Металлорукав гибкий в гладкой EVA оболочке номинальным o20 мм в комплекте с соединительными муфтами | м | 600 |  | 0 |  | 0 | 0
208 | ТЦ_20.1.02.18_2_0278204832_15.05.2024_02 Аналог ТССЦ-201-8057 20,45/20,25=2% | Стяжки кабельные из нержавеющей стали с полимерным покрытием | уп | 60 |  | 0 |  | 0 | 0
209 | ТЦ_20.2.05.02_2_0278204832_15.05.2024_02 Аналог ТССЦ-509-5777 34,00/33,16=2% | Держатель оцинкованный двусторонний для диаметра до 27 мм | шт | 1200 |  | 0 |  | 0 | 0
210 | ТЦ_01.7.15.01_2_0278204832_15.05.2024_02 Аналог ТССЦ-101-2066 10,28/10,03=2% | Металличесикй анкер с болтом М6х55, нерж. | шт | 8800 |  | 0 |  | 0 | 0
211 | ТЕРм08-02-407-11 | Труба стальная по установленным конструкциям, в опалубке фундаментов и перекрытиях, диаметр: до 25 мм | 100 м | 0.99 |  | 0 |  | 0 | 0
212 | ТЦ_23.5.02.02_2_0278204832_15.05.2024_02 Аналог ТССЦ-103-2014 98,60/96,47=2% | Труба стальная o04 мм, толщ. стенки 2,0 мм | м | 18.54 |  | 0 |  | 0 | 0
213 | ТЦ_23.5.02.02_2_0278204832_15.05.2024_02 Аналог ТССЦ-103-2014 98,60/96,47=2% | Труба стальная o25 мм, толщ. стенки 1,2 мм | м | 83.43 |  | 0 |  | 0 | 0
214 | ТЦ_20.5.04.07_2_0278204832_15.05.2024_02 Аналог ТССЦ-101-2066 10,28/10,03=2% | Струбцина монтажная М8, нерж. | шт | 500 |  | 0 |  | 0 | 0
215 | ТЦ_22.2.02.11_2_0278204832_08.02.2024_02 Аналог ТССЦ-101-2091 64,20/62,89=2% | Хомут стальной с приварной гайкой М6, ø 26 мм, нерж. | шт. | 500 |  | 0 |  | 0 | 0
216 | ТЦ_22.2.02.11_2_0278204832_08.02.2024_02 Аналог ТССЦ-101-2091 64,20/62,89=2% | Хомут стальной с внутренней резьбой М6, д.25 - 26мм | шт. | 1000 |  | 0 |  | 0 | 0
217 | ТЦ_22.2.02.11_2_0278204832_08.02.2024_02 Аналог ТССЦ-101-2091 64,20/62,89=2% | Хомут стальной с внутренней резьбой М6 6мм | шт. | 1000 |  | 0 |  | 0 | 0
218 | ТЦ_01.7.15.05_2_0278204832_15.05.2024_02 Аналог ТССЦ-101-6794 25,60/25,05=2% | Гайка шестигранная М6, нерж. | шт. | 1500 |  | 0 |  | 0 | 0
219 | ТЦ_20.1.02.19_78_7804526950_15.05.2024_02 Аналог ТССЦ-509-8108 10,71/10,47=2% | Трос стальной D4 (o 4 мм) в п/э оболочке | м | 300 |  | 0 |  | 0 | 0
220 | ТЦ_20.1.02.19_78_7804526950_15.05.2024_02 Аналог ТССЦ-509-0020 42,77/41,87=2% | Зажим для троса DIN 741 | шт | 144 |  | 0 |  | 0 | 0
221 | ТЦ_20.1.02.19_78_7804526950_15.05.2024_02 Аналог ТССЦ-509-0020 42,77/41,87=2% | Зажим для троса Simplex | шт | 144 |  | 0 |  | 0 | 0
222 | ТЦ_20.1.02.19_78_7804526950_15.05.2024_02 Аналог ТССЦ-509-0020 42,77/41,87=2% | Коуш для троса 3 мм | шт | 72 |  | 0 |  | 0 | 0
223 | ТЦ_22.2.02.03_78_7804526950_15.05.2024_02 Аналог ТССЦ-201-1002 15,65/15,44=2% | Талреп DIN 1480 RR кольцо-кольцо | шт | 40 |  | 0 |  | 0 | 0
224 | ТЦ_20.1.02.19_78_7804526950_15.05.2024_02 Аналог ТССЦ-101-6794 25,60/25,05=2% | Крепеж для троса к балке | шт. | 72 |  | 0 |  | 0 | 0
[6 empty] | 0 |  | 0 | 0

## 00-ЭС1.СУБ
№ п/п | Обоснование | Наименование работ и затрат | Ед. изм. | Кол-во | Стоимость ед. мат. | Сумма мат. | Стоимость ед. работ | Сумма работ | Итого
Раздел 1. Монтажные работы
1 | ТЕРм08-03-599-09 | Щитки осветительные, устанавливаемые на стене: распорными дюбелями, масса щитка до 6 кг | 1 шт. | 17 |  | 0 |  | 0 | 0
2 | ТЦ_62.1.02.16_63_6316066496_03.05.2024_02_1.1 | Щиток настенный с дверцей 18 мод.,IP65, серый, с клеммным блоком 63А (Аналог ТССЦ-509-6579 210,30/206,12=2%) | шт | 17 |  | 0 |  | 0 | 0
3 | ТЕРм08-03-526-01 | Автомат одно-, двух-, трехполюсный, устанавливаемый на конструкции: на стене или колонне, на ток до 25 А | 1 шт. | 122 |  | 0 |  | 0 | 0
4 О | ТЦ_62.1.01.05_63_6316066496_03.05.2024_02_2.1 | MVA20-3-020-C KARAT Авт. выкл. ВА47-29 3P C 20А 4,5кА IEK | шт | 4 |  | 0 |  | 0 | 0
5 О | ТЦ_62.1.01.05_63_6316066496_03.05.2024_02_3.1 | MVA20-1-010-C KARAT Авт. выкл. ВА47-29 1P C 10А 4,5кА IEK | шт | 75 |  | 0 |  | 0 | 0
6 О | ТЦ_62.1.01.05_63_6316066496_03.05.2024_02_4.1 | MVA20-1-016-C KARAT Авт. выкл. ВА47-29 1P C 16А 4,5кА IEK | шт | 24 |  | 0 |  | 0 | 0
7 О | ТЦ_62.1.01.05_63_6316066496_03.05.2024_02_9.1 | MVA20-3-040-C KARAT Авт. выкл. ВА47-29 3P C 40А 4,5кА IEK | шт | 13 |  | 0 |  | 0 | 0
8 О | ТЦ_62.1.01.05_63_6316066496_03.05.2024_02_10.1 | MVA20-1-032-C KARAT Авт. выкл. ВА47-29 1P C 32А 4,5кА IEK | шт | 2 |  | 0 |  | 0 | 0
9 О | ТЦ_62.1.01.05_63_6316066496_03.05.2024_02_13.1 | SVA20-3-0160 Авт. выкл. ВА88-33 3Р 160А 35кА IEK | шт | 1 |  | 0 |  | 0 | 0
10 О | ТЦ_62.1.01.05_63_6316066496_03.05.2024_02_14.1 | MVA20-1-063-C KARAT Авт. выкл. ВА47-29 1P C 63А 4,5кА IEK | шт | 2 |  | 0 |  | 0 | 0
11 О | ТЦ_62.1.01.05_63_6316066496_03.05.2024_02_15.1 | SVA10-3-0125-02 Выкл. авт. ВА88-32 3Р 125А 25кА MASTER IEK | шт | 1 |  | 0 |  | 0 | 0
12 | ТЕРм10-04-101-11 | Колодка клеммная на металлической конструкции, количество перьев: 20 | 1 шт. | 54 |  | 0 |  | 0 | 0
13 | ТЦ_20.5.03.03_63_6316066496_03.05.2024_02_6.1 | YNS21-3-063-22-12 Шина соединительная типа PIN (12 штырей) 3Р 63А 22см IEK (Аналог ТССЦ-502-0922 9131,88/8952,49=2%) | шт | 18 |  | 0 |  | 0 | 0
14 | ТЦ_20.5.03.03_63_6316066496_03.05.2024_02_7.1 | T1611 Шина латунная в корпусе на DIN рейку 1 полюс до 63A 9конт. под сеч. 16кв.мм, 2конт. под сеч. 25кв.мм, зеленая (Аналог ТССЦ-502-0922 9131,88/8952,49=2%) | шт | 18 |  | 0 |  | 0 | 0
15 | ТЦ_20.5.03.03_63_6316066496_03.05.2024_02_8.1 | 5011N Шина латунная в корпусе на DIN рейку 1 полюс до 63A 9конт. под сеч. 16кв.мм, 2конт. под сеч. 25кв.мм, синяя (Аналог ТССЦ-502-0922 9131,88/8952,49=2%) | шт | 18 |  | 0 |  | 0 | 0
16 | ТЦ_20.2.02.04_63_6316066496_03.05.2024_02_5.1 | YIS11-25-06-B Изолятор SM25 (М6) силовой с болтом IEK (Аналог ТССЦ-111-3253 1029,81/1009,41=2%) | шт | 72 |  | 0 |  | 0 | 0
17 | ТЕРм08-03-573-04 | Шкаф (пульт) управления навесной, высота, ширина и глубина: до 600х600х350 мм | 1 шт. | 1 |  | 0 |  | 0 | 0
18 О | ТЦ_62.1.02.19_63_6316066496_03.05.2024_02_11.1 | Автоматический ввод резерва АВР-10А-03-01-IEK | шт | 1 |  | 0 |  | 0 | 0
19 | ТЕРм08-03-573-06 | Шкаф (пульт) управления навесной, высота, ширина и глубина: до 1200х600х500 мм | 1 шт. | 1 |  | 0 |  | 0 | 0
20 | ТЦ_62.1.02.13_63_6316066496_03.05.2024_02_12.1 | R5STE1063 Корпус навесной STE с М/П ВхШхГ 1000x600x300 мм (Аналог ТССЦ-503-0698 72,33/70,68=2%) | шт | 1 |  | 0 |  | 0 | 0
21 | ТЕРм08-03-539-01 | Линейка, устанавливаемая на металлической конструкции, масса: до 5 кг | 1 шт. | 4 |  | 0 |  | 0 | 0
22 | ТЦ_20.2.08.01_63_6316066496_03.05.2024_02_16.1 | YDN14-0100 DIN-рейка (100см) оцинкованная 1мм IEK (Аналог ТССЦ-509-2644 878/859,09=2%) | шт | 1 |  | 0 |  | 0 | 0
23 | ТЕРм08-02-390-03 | Короба пластмассовые: шириной до 120 мм | 100 м | 2 |  | 0 |  | 0 | 0
24 | ТЦ_20.2.05.05_63_6316066496_03.05.2024_02_17.1 | 01050 Кабель-канал 110х50 мм с фронтальной крышкой (Аналог ТССЦ-509-1839 1066,00/1040,44=2%) | м | 200 |  | 0 |  | 0 | 0
25 | ТЦ_20.2.05.06_63_6316066496_03.05.2024_02_18.1 | 01009R Накладка на стык профиля 110х50 мм(розница, 1 шт в пакете (Аналог ТССЦ-509-6465 390/382,02=2%) | шт | 20 |  | 0 |  | 0 | 0
26 | ТЦ_20.2.05.09_63_6316066496_03.05.2024_02_19.1 | 01051 Угол внутренний 110х50 мм, изменяемый (70-120°) (Аналог ТССЦ-509-3552 2974,00/2914,98=2%) | шт | 15 |  | 0 |  | 0 | 0
27 | ТЦ_20.2.05.09_63_6316066496_03.05.2024_02_20.1 | 01052 Угол внешний 110х50 мм, изменяемый (80-120°) (Аналог ТССЦ-509-3564 2974,00/2915,08=2%) | шт | 15 |  | 0 |  | 0 | 0
28 | ТЕРм08-02-396-10 | Короб металлический, подвешиваемый к конструкциям на оттяжках или подвесах, длина: 3 м | 100 м | 4.8 |  | 0 |  | 0 | 0
29 | ТЦ_20.2.07.05_63_6316066496_03.05.2024_02_31.1 | 35263 Лоток перфорированный 150х50 L3000 (Аналог ТССЦ-509-5584 136,80/133,87=2%) | м | 480 |  | 0 |  | 0 | 0
30 | ТЦ_20.2.03.25_63_6316066496_03.05.2024_02_39.1 | 36003K Угол CPO 90 горизонтальный 90° 150х50 в комплекте с крепежными элементами и соединительными пластинами, необходимыми для монтажа (Аналог ТССЦ-509-3466 28,70/28,10=2%) | упак | 40 |  | 0 |  | 0 | 0
31 | ТЦ_20.2.03.25_63_6316066496_03.05.2024_02_40.1 | 36783K Угол CD 90 вертикальный внеш. 90° 150/50 в комплекте с крепежными элементами и соединительными пластинами, необходимыми для монтажа (Аналог ТССЦ-509-8347 249,67/244,70=2%) | упак | 20 |  | 0 |  | 0 | 0
32 | ТЦ_01.7.15.05_63_6316066496_03.05.2024_02_36.1 | CM101000 Гайка с насечкой, препятствующей откручиванию М10 (Аналог ТССЦ-101-0122 18954,27/18529,96=2%) | шт | 3000 |  | 0 |  | 0 | 0
33 | ТЦ_01.7.15.04_63_6316066496_03.05.2024_02_38.1 | CM010616 Винт с гладкой головкой и квадратным подголовником М6х16 (Аналог ТССЦ-101-4614 12371,71/12076,47=2% | шт | 3000 |  | 0 |  | 0 | 0
34 | ТЦ_01.7.15.05_63_6316066496_03.05.2024_02_32.1 | CM100600 Гайка с насечкой, препятствующей откручиванию М6 (Аналог ТССЦ-101-0120 27445,97/26855,15=2%) | шт | 3477 |  | 0 |  | 0 | 0
35 | ТЦ_01.7.15.04_63_6316066496_03.05.2024_02_33.1 | CM010610 Винт с крестообразным шлицем М6х10 (Аналог ТССЦ-101-4614 12371,71/12076,47=2%) | шт | 3477 |  | 0 |  | 0 | 0
36 | ТЕР09-05-003-01 | Постановка болтов: строительных с гайками и шайбами | 100 шт. болтов | 15 |  | 0 |  | 0 | 0
37 | ТЦ_01.7.15.01_63_6316066496_03.05.2024_02_37.1 | CM401040 Забивной анкер М10 (Аналог ТССЦ-101-4466 101/98,88=2%) | шт | 1500 |  | 0 |  | 0 | 0
38 | ТЕРм08-02-152-14 | Конструкция из профильной стали для крепления закладных подвесок, масса: до 2 кг | 100 шт. | 15 |  | 0 |  | 0 | 0
39 | ТЦ_20.2.03.02_63_6316066496_03.05.2024_02_35.1 | BBA1015 Консоль потолочная BBA с осн.150 мм (Аналог ТССЦ-509-8372 19,72/19,3=2%) | шт | 1500 |  | 0 |  | 0 | 0
40 | ТЕРм08-02-152-11 | Подвес для прокладки кабелей под перекрытиями со стойками: сдвоенными массой до 4 кг | 100 шт. | 15 |  | 0 |  | 0 | 0
41 | ТЦ_01.7.15.12_63_6316066496_03.05.2024_02_34.1 | CM201001 Шпилька М10х1000 (Аналог ТССЦ-101-4950 12,91/12,63=2%) | м | 1500 |  | 0 |  | 0 | 0
42 | ТЕРм08-02-155-01 | Герметизация проходов при вводе кабелей во взрывоопасные помещения уплотнительной массой | 1 проход кабеля | 19 |  | 0 |  | 0 | 0
43 | ТЦ_14.5.01.10_63_6316066496_25.04.2024_02_29.1 | DF1201 Пена однокомпонентная огнезащитная, баллон 740 мл (Аналог ТССЦ-113-0770 318,46/312,17=2%) | шт | 10 |  | 0 |  | 0 | 0
44 | ТЕРм08-10-010-01 | Прокладка труб гофрированных ПВХ для защиты проводов и кабелей | 100 м | 4 |  | 0 |  | 0 | 0
45 | ТЦ_24.3.01.02_63_6316066496_03.05.2024_02_21.1 | 91950 Труба ПВХ гибкая гофр. д.50мм, лёгкая с протяжкой, 15м, цвет серый (Аналог ТССЦ-509-6415 50/48,92=2%) | м | 400 |  | 0 |  | 0 | 0
46 | ТЦ_20.1.02.18_63_6316066496_03.05.2024_02_30.1 | GT-200IC Hyperline Стяжка нейлоновая неоткрывающаяся, безгалогенная (halogen free), 200x3,6 мм полиамид 6,6, -40°C - +85°C (100 шт) (Аналог ТССЦ-509-2900 5,07/4,96=2%) | упак | 10 |  | 0 |  | 0 | 0
47 | ТЕРм08-02-148-01 | Кабель до 35 кВ в проложенных трубах, блоках и коробах, масса 1 м кабеля: до 1 кг | 100 м кабеля | 17.7 |  | 0 |  | 0 | 0
48 | ТЦ_21.1.06.09_63_6316066496_03.05.2024_02_22.1 | Кабель силовой ВВГнг(А)-FRLS 3х1.5ок(N.PE)-0.66 ТРТС (Аналог ТССЦ-501-8442 2705,70/2647,56=2%) | м | 408 |  | 0 |  | 0 | 0
49 | ТЦ_21.1.06.09_63_6316066496_03.05.2024_02_23.1 | Кабель силовой ВВГнг(А)-FRLS 3х4ок(N.PE)-0.66 ТРТС (Аналог ТССЦ-501-8444 6826,46/6683,24=2%) | м | 204 |  | 0 |  | 0 | 0
50 | ТЦ_21.1.06.09_63_6316066496_03.05.2024_02_24.1 | Кабель силовой ВВГнг(А)-FRLS 5х2.5ок(N.PE)-0.66 ТРТС (Аналог ТССЦ-501-8457 7035,21/6886,56=2%) | м | 153 |  | 0 |  | 0 | 0
51 | ТЦ_21.1.06.09_63_6316066496_03.05.2024_02_25.1 | Кабель силовой ВВГнг(А)-FRLS 5х4ок(N.PE)-0.66 ТРТС (Аналог ТССЦ-501-8458 11291,96/11056,13=2%) | м | 816 |  | 0 |  | 0 | 0
52 | ТЦ_21.1.06.09_63_6316066496_03.05.2024_02_26.1 | Кабель силовой ВВГнг(А)-FRLS 5х35,0 мк (N,РЕ)-0,66 ТРТС (Аналог ТССЦ-501-8463 92585,64/90680,85=2%) | м | 20.4 |  | 0 |  | 0 | 0
53 | ТЦ_21.1.06.09_63_6316066496_03.05.2024_02_27.1 | Кабель силовой ВВГнг(А)-FRLS 3х35 (Аналог ТССЦ-501-8489 83521,70/81820,38=2%) | м | 112.2 |  | 0 |  | 0 | 0
54 | ТЦ_21.1.06.09_63_6316066496_03.05.2024_02_28.1 | Кабель силовой ВВГнг(А) -FRLS 3х25 мк(N,PE)-1 (Аналог ТССЦ-501-8488 79600,10/77991,26=2%) | м | 91.8 |  | 0 |  | 0 | 0
[6 empty] | 0 |  | 0 | 0