## Сводный
Сводный сметный расчет в сумме 1 767 693,35 тыс. руб.
В том числе возвратных сумм тыс. руб.
(ссылка на документ об утверждении)
СВОДНЫЙ СМЕТНЫЙ РАСЧЕТ СТОИМОСТИ СТРОИТЕЛЬСТВА № ССРСС-
(наименование стройки)
Составлен(а) в базисном (текущем) уровне цен
№ п/п | Номера сметных расчетов и смет | Наименование глав, объектов, работ и затрат | Сметная стоимость, тыс. руб. |  |  |  | Общая сметная стоимость, тыс. руб.
|  |  | строитель- ных работ | монтажных работ | оборудования | прочих затрат
1 | 2 | 3 | 4 | 5 | 6 | 7 | 8
Глава 2. Основные объекты строительства, реконструкции, капитального ремонта | [7 empty] | Глава 2. Основные объекты строительства, реконструкции, капитального ремонта
1 | 1632-2021-00-ЭС1.СУБ_03.07.060-П01 | Внутриплощадочные сети электроснабжения. Система бесперебойного гарантированного электроснабжения | 203.55 | 5776.55 | 103.26 |  | 6083.36
2 | 1632-2021-1.1,1.2,2.1.0-ЭОМ_07.02.010_07.02.011_07.04.030-П-00-00 | Силовое электрооборудование. Электрическое освещение (внутреннее) | 60253.58 | 42148.04 | 10624.33 |  | 113025.95
3 | 1632-2021-2.1.11-ЭОМ-07.05.050-П-00-00 | Силовое электрооборудование. Электрическое освещение (внутреннее) | 11242.83 | 1244.08 | 310.15 |  | 12797.06
4 | 1632-2021-2.1.12-ЭОМ-07.04.051-П-00-00 | Силовое электрооборудование. Электрическое освещение (внутреннее) | 9901.41 | 1014.82 | 289.74 |  | 11205.97
5 | 1632-2021-2.1.1-ЭОМ-07.04.040-П-00-00 | Силовое электрооборудование. Электрическое освещение (внутреннее) | 10469.04 | 1247.23 | 348.03 |  | 12064.3
6 | 1632-2021-2.1.2, 2.1.7-ЭОМ1_07.04.046_07.04.041-П-00-00 | Силовое электрооборудование. Электрическое освещение (внутреннее) в осях 1-7 | 33995.26 | 9611.64 | 2313.28 |  | 45920.18
7 | 1632-2021-2.1.2, 2.1.7-ЭОМ2_07.04.041_07.04.046-П-00-00 | Силовое электрооборудование. Электрическое освещение (внутреннее) в осях 8-14 | 34904.24 | 2636.38 | 534.65 |  | 38075.27
8 | 1632-2021-2.1.2, 2.1.7-ЭОМ3_07.04.046_07.04.041-П-00-00 | Силовое электрооборудование. Электрическое освещение (внутреннее) в осях 15-23 | 26737.48 | 10280.71 | 6204.11 |  | 43222.3
9 | 1632-2021-2.1.3-ЭОМ_07.04.042-П-00-00 | Силовое электрооборудование. Электрическое освещение (внутреннее) | 56695.25 | 5334.78 | 514.11 |  | 62544.14
10 | 1632-2021-2.1.4-ЭОМ_07.04.043-П-00-00 | Силовое электрооборудование. Электрическое освещение (внутреннее) | 11451.01 | 1335.08 | 391.81 |  | 13177.9
11 | 1632-2021-2.1.5-ЭОМ_07.04.044-П-00-00 | Силовое электрооборудование. Электрическое освещение (внутреннее) | 11243.5 | 1154.8 | 289.74 |  | 12688.04
12 | 1632-2021-2.2.1-ЭОМ_07.04.020-П-00-00 | Силовое электрооборудование. Электрическое освещение (внутреннее) | 31058.69 | 3674.99 | 1042.67 |  | 35776.35
13 | 1632-2021-2.2.2-ЭОМ_07.04.021-П-00-00 | Силовое электрооборудование. Электрическое освещение (внутреннее) | 70744.37 | 5977.51 | 7153.59 |  | 83875.47
14 | 1632-2021-2.2.3-ЭОМ_07.04.022-П-00-00 | Силовое электрооборудование. Электрическое освещение (внутреннее) | 42028.09 | 2733.42 | 906.69 |  | 45668.2
15 | 1632-2021-2.2.4, 2.1.6-ЭОМ_07.04.023_07.04.045 | Силовое электрооборудование. Электрическое освещение (внутреннее) | 48354.03 | 4296.76 | 7470.27 |  | 60121.06
16 | 1632-2021-2.2.5_ЭОМ_07.04.024-П-00-00 | Силовое электрооборудование. Электрическое освещение (внутреннее) | 60064.18 | 4473.25 | 1559.4 |  | 66096.83
17 | 1632-2021-2.2.6-ЭОМ_07.04.025-П-00-00 | Силовое электрооборудование. Электрическое освещение (внутреннее) | 10244.11 | 1322.43 | 5710.31 |  | 17276.85
18 | 1632-2021-2.2.7-ЭОМ_07.04.026-П-00-00 | Отопление, вентиляция и кондиционирование | 11007.07 | 1078.34 | 314.16 |  | 12399.57
19 | 1632-2021-3.1-СЭО-07.03.010-П-00-00 | Система электрического обогрева водостоков | 2426.86 | 3830.62 | 686.8 |  | 6944.28
20 | 1632-2021-3.1-ЭОМ-07.03.010-П-00-00 | Силовое оборудование. Электрическое освещение (внутреннее) | 148489.77 | 40890.81 | 7071.87 |  | 196452.45
21 | 1632-2021-3.2-ЭОМ_07.03.011-П-00-00 | Отопление, вентиляция и кондиционирование | 242078.05 | 9916.03 | 3429.33 |  | 255423.41
22 | 1632-2021-3.4-ЭОМ_01.05.060-П-00-00 | Силовое электрооборудование.Электрическое освещение (внутреннее) | 1.03 | 2013.17 | 560.66 |  | 2574.86
23 | 1632-2021-8.4-ЭОМ_07.06.053-П-00-01 | Силовое электрооборудование.Электрическое освещение (внутреннее) | 3.29 | 12132.37 | 7146.94 |  | 19282.6
| Итого по Главе 2. "Основные объекты строительства, реконструкции, капитального ремонта" |  | 933596.69 | 174123.81 | 64975.9 |  | 1172696.4 |  | Итого по Главе 2. "Основные объекты строительства, реконструкции, капитального ремонта"
Глава 4. Объекты энергетического хозяйства | [7 empty] | Глава 4. Объекты энергетического хозяйства
24 | 1632-2021-5.1.1-ЭС_03.02.060-П01 | Электроснажение | 290.11 | 3370.04 | 77937.86 |  | 81598.01
| Итого по Главе 4. "Объекты энергетического хозяйства" |  | 290.11 | 3370.04 | 77937.86 |  | 81598.01 |  | Итого по Главе 4. "Объекты энергетического хозяйства"
Глава 7. Благоустройство и озеленение территории | [7 empty] | Глава 7. Благоустройство и озеленение территории
| Итого по Главам 1-7 |  | 933886.8 | 177493.85 | 142913.76 |  | 1254294.41 |  |  | Итого по Главам 1-7
Глава 8. Временные здания и сооружения | [7 empty] | Глава 8. Временные здания и сооружения
25 | Методика утв. приказом минстроя Ромссии от 19.06.2020 №332/пр п.31 | 5,2% | 48562.11 | 9229.68 |  |  | 57791.79
| Итого по Главе 8. "Временные здания и сооружения" |  | 48562.11 | 9229.68 |  |  | 57791.79 |  | Итого по Главе 8. "Временные здания и сооружения"
| Итого по Главам 1-8 |  | 982448.91 | 186723.53 | 142913.76 |  | 1312086.2 |  |  | Итого по Главам 1-8
Глава 9. Прочие работы и затраты | [7 empty] | Глава 9. Прочие работы и затраты
26 |  | Зимние - 2,1% | 20631.43 | 3921.19 |  |  | 24552.62
27 |  | Вахтовый метод - 3,5% | 34385.71 | 6535.32 |  |  | 40921.03
28 |  | Перевозка работников - 2,5% | 24561.22 | 4668.09 |  |  | 29229.31
29 |  | Перебазировка машин - 2% | 19648.98 | 3734.47 |  |  | 23383.45
| Итого по Главе 9. "Прочие работы и затраты" |  | 99227.34 | 18859.07 |  |  | 118086.41 |  | Итого по Главе 9. "Прочие работы и затраты"
| Итого по Главам 1-9 |  | 1081676.25 | 205582.6 | 142913.76 |  | 1430172.61 |  |  | Итого по Главам 1-9
Глава 12. Публичный технологический и ценовой аудит, подготовка обоснования инвестиций, осуществляемых в инвестиционный проект по созданию объекта капитального строительства, в отношении которого планируется заключение контракта, предметом которого является одновременно выполнение работ по проектированию, строительству и вводу в эксплуатацию объекта капитального строительства, технологический и ценовой аудит такого обоснования инвестиций, аудит проектной документации, проектные и изыскательские работы | [7 empty] | Глава 12. Публичный технологический и ценовой аудит, подготовка обоснования инвестиций, осуществляемых в инвестиционный проект по созданию объекта капитального строительства, в отношении которого планируется заключение контракта, предметом которого является одновременно выполнение работ по проектированию, строительству и вводу в эксплуатацию объекта капитального строительства, технологический и ценовой аудит такого обоснования инвестиций, аудит проектной документации, проектные и изыскательские работы
| Итого по Главам 1-12 |  | 1081676.25 | 205582.6 | 142913.76 |  | 1430172.61 |  |  | Итого по Главам 1-12
Непредвиденные затраты | [7 empty] | Непредвиденные затраты
30 | Приказ от 4.08.2020 № 421/пр п.179 | Непредвиденные затраты для объектов капитального строительства непроизводственного назначения -3% | 32450.29 | 6167.48 | 4287.41 |  | 42905.18
| Итого "Непредвиденные затраты" |  | 32450.29 | 6167.48 | 4287.41 |  | 42905.18 |  | Итого "Непредвиденные затраты"
| Итого с учетом "Непредвиденные затраты" |  | 1114126.54 | 211750.08 | 147201.17 |  | 1473077.79 |  |  | Итого с учетом "Непредвиденные затраты"
Дополнительные работы и затраты | [7 empty] | Дополнительные работы и затраты
| Итого "Дополнительные работы и затраты" | [7 empty] | Итого "Дополнительные работы и затраты"
| Итого с учетом "Дополнительные работы и затраты" |  | 1114126.54 | 211750.08 | 147201.17 |  | 1473077.79 |  |  |  | Итого с учетом "Дополнительные работы и затраты"
| Всего с учетом "Дополнительные работы и затраты" |  | 1114126.54 | 211750.08 | 147201.17 |  | 1473077.79 |  |  |  |  | Всего с учетом "Дополнительные работы и затраты"
Налоги и обязательные платежи | [7 empty] | Налоги и обязательные платежи
32 | № 303-ФЗ от 3.08.2018 | НДС - 20% | 222825.31 | 42350.02 | 29440.23 |  | 294615.56
| Итого "Налоги и обязательные платежи" |  | 222825.31 | 42350.02 | 29440.23 |  | 294615.56 |  | Итого "Налоги и обязательные платежи"
| Итого по сводному расчету |  | 1336951.85 | 254100.1 | 176641.4 |  | 1767693.35 |  |  | Итого по сводному расчету
Руководитель проектной организации |  |  |  |  | ()
[подпись (инициалы, фамилия)]
Главный инженер проекта |  |  |  |  | ()
[подпись (инициалы, фамилия)]
Начальник |  |  |  |  | ()
[подпись (инициалы, фамилия)]
Заказчик |  |  |  |  | ()
[должность, подпись (инициалы, фамилия)]

## 8.4 ЭОМ
СОГЛАСОВАНО: | [9 empty] | УТВЕРЖДАЮ:
"____" ________________ 2025 года | [12 empty] | "____" ________________ 2025 года
(наименование стройки)
ЛОКАЛЬНАЯ СМЕТА № 1632-2021-8.4-ЭОМ_07.06.053-П-00-01
(локальная смета)
на Силовое электрооборудование.Электрическое освещение (внутреннее), Здание КПП со спецпроходной | [13 empty] | на Силовое электрооборудование.Электрическое освещение (внутреннее), Здание КПП со спецпроходной
(наименование работ и затрат, наименование объекта)
| Основание: | 1632-2021-8.4-ЭОМ Арх.15880
| Сметная стоимость |  | 26207.032 | тыс.руб.
| строительных работ |  | 3.292 | тыс.руб.
| монтажных работ |  | 12132.371 | тыс.руб.
| оборудования |  | 7146.945 | тыс.руб.
| Средства на оплату труда |  | 2869.072 | тыс.руб.
| Сметная трудоемкость |  | 6971.25 | чел.час
Составлен(а) в текущих (прогнозных) ценах по состоянию на
№ п/п | Обоснование | Наименование работ и затрат |  | Ед. изм. | Кол-во | Стоимость единицы в базисных ценах, руб. |  |  | Обосно- вание, индекс | Общая стоимость в базисных ценах, руб.
[6 empty] | Всего | Экспл. маш. | Мат-лы |  | Всего | в т.ч. оплата труда | Экспл. маш. | Мат-лы
[6 empty] | оплаты труда | в т.ч. оплаты труда |  |  |  |  | в т.ч. оплаты труда
1 | 2 | 3 |  | 4 | 5 | 6 | 7 | 8 | 9 | 10 | 11 | 12 | 13
Раздел 1. Монтажные работы | [14 empty] | Раздел 1. Монтажные работы
1.Комплектные устройства | [15 empty] | 1.Комплектные устройства
1 | ТЕРм08-03-571-02 | Щит, собираемый из отдельных панелей и блоков управления, однорядный или двухрядный без блоков резисторов глубиной до 800 мм: шкафного исполнения |  | 1 м ширины по фронту | 2.4 | 2 227,99 512,39 | 634,31 64,31 | 1081.29 | 1 Прочие объекты ОЗП=22,53; ЭМ=11,42; ЗПМ=22,53; МАТ=8,56 | 67305.24 | 27706.17 | 17 385,05 3 477,26 | 22214.02 |  |  |  | Щит, собираемый из отдельных панелей и блоков управления, однорядный или двухрядный без блоков резисторов глубиной до 800 мм: шкафного исполнения
Объем=0,6*Ф10*4
|  |  | Накладные расходы 97% ФОТ (от 31 183,43) | в т.ч. оплаты труда 10: 30247.93
|  |  | Сметная прибыль 51% ФОТ (от 31 183,43) | в т.ч. оплаты труда 10: 15903.55
|  |  | Итого c накладными и см. прибылью | в т.ч. оплаты труда 10: 113456.72
2 О | ТЦ_62.1.02.13_78_7804526950_13.02.2024_02 | ГРЩ1. Главный распределительный щит |  | 4: компл.; 5: 1; оплаты труда 6: 684841.09; в т.ч. оплаты труда 9: 2 Оборудование МАТ=6,23; в т.ч. оплаты труда 10: 4266559.99 |  |  |  | ГРЩ1. Главный распределительный щит
3 | ТЕРм08-03-574-01 | Разводка по устройствам и подключение жил кабелей или проводов сечением: до 10 мм2 |  | 100 жил | 0.45 | 480,75 363,22 | 3,08 0,29 | 114.45 | 1 Прочие объекты ОЗП=22,53; ЭМ=11,42; ЗПМ=22,53; МАТ=8,56 | 4139.17 | 3682.47 | 15,84 2,91 | 440.86 |  |  |  | Разводка по устройствам и подключение жил кабелей или проводов сечением: до 10 мм2
Объем=(5*4+5*5) / 100
|  |  | Накладные расходы 97% ФОТ (от 3 685,38) | в т.ч. оплаты труда 10: 3574.82
|  |  | Сметная прибыль 51% ФОТ (от 3 685,38) | в т.ч. оплаты труда 10: 1879.54
|  |  | Итого c накладными и см. прибылью | в т.ч. оплаты труда 10: 9593.53
4 | ТЕРм08-03-574-02 | Разводка по устройствам и подключение жил кабелей или проводов сечением: до 16 мм2 |  | 100 жил | 0.05 | 930,84 750,21 | 18,80 0,29 | 161.83 | 1 Прочие объекты ОЗП=22,53; ЭМ=11,42; ЗПМ=22,53; МАТ=8,56 | 925.12 | 845.12 | 10,74 0,32 | 69.26 |  |  |  | Разводка по устройствам и подключение жил кабелей или проводов сечением: до 16 мм2
Объем=5 / 100
|  |  | Накладные расходы 97% ФОТ (от 845,44) | в т.ч. оплаты труда 10: 820.08
|  |  | Сметная прибыль 51% ФОТ (от 845,44) | в т.ч. оплаты труда 10: 431.17
|  |  | Итого c накладными и см. прибылью | в т.ч. оплаты труда 10: 2176.37
5 | ТЕРм08-03-574-03 | Разводка по устройствам и подключение жил кабелей или проводов сечением: до 35 мм2 |  | 100 жил | 0.05 | 1 128,66 838,86 | 24,59 0,56 | 265.21 | 1 Прочие объекты ОЗП=22,53; ЭМ=11,42; ЗПМ=22,53; МАТ=8,56 | 1072.52 | 944.97 | 14,04 0,63 | 113.51 |  |  |  | Разводка по устройствам и подключение жил кабелей или проводов сечением: до 35 мм2
Объем=5 / 100
|  |  | Накладные расходы 97% ФОТ (от 945,60) | в т.ч. оплаты труда 10: 917.23
|  |  | Сметная прибыль 51% ФОТ (от 945,60) | в т.ч. оплаты труда 10: 482.26
|  |  | Итого c накладными и см. прибылью | в т.ч. оплаты труда 10: 2472.01
6 | ТЕРм08-03-574-07 | Разводка по устройствам и подключение жил кабелей или проводов сечением: до 150 мм2 |  | 100 жил | 0.15 | 2 160,52 1 705,82 | 42,35 1,13 | 412.35 | 1 Прочие объекты ОЗП=22,53; ЭМ=11,42; ЗПМ=22,53; МАТ=8,56 | 6366.82 | 5764.81 | 72,55 3,81 | 529.46 |  |  |  | Разводка по устройствам и подключение жил кабелей или проводов сечением: до 150 мм2
Объем=15 / 100
|  |  | Накладные расходы 97% ФОТ (от 5 768,62) | в т.ч. оплаты труда 10: 5595.56
|  |  | Сметная прибыль 51% ФОТ (от 5 768,62) | в т.ч. оплаты труда 10: 2942
|  |  | Итого c накладными и см. прибылью | в т.ч. оплаты труда 10: 14904.38
7 | ТЕРм08-03-571-03 | Щит заводского изготовления однорядный или двухрядный: открытого исполнения, глубина до 800 мм |  | 1 м ширины по фронту | 0.8 | 374,73 152,42 | 200,61 16,64 | 21.7 | 1 Прочие объекты ОЗП=22,53; ЭМ=11,42; ЗПМ=22,53; МАТ=8,56 | 4728.58 | 2747.24 | 1 832,74 299,93 | 148.6 |  |  |  | Щит заводского изготовления однорядный или двухрядный: открытого исполнения, глубина до 800 мм
Объем=0,8*Ф11
|  |  | Накладные расходы 97% ФОТ (от 3 047,17) | в т.ч. оплаты труда 10: 2955.75
|  |  | Сметная прибыль 51% ФОТ (от 3 047,17) | в т.ч. оплаты труда 10: 1554.06
|  |  | Итого c накладными и см. прибылью | в т.ч. оплаты труда 10: 9238.39
8 О | ТЦ_62.1.02.05_78_7804526950_13.02.2024_02 | ПЭСПЗ1. Панель питания электрооборудования систем противопожарной защиты |  | 4: компл.; 5: 1; оплаты труда 6: 79582.66; в т.ч. оплаты труда 9: 2 Оборудование МАТ=6,23; в т.ч. оплаты труда 10: 495799.97 |  |  |  | ПЭСПЗ1. Панель питания электрооборудования систем противопожарной защиты
9 | ТЕРм08-03-574-01 | Разводка по устройствам и подключение жил кабелей или проводов сечением: до 10 мм2 |  | 100 жил | 0.08 | 480,75 363,22 | 3,08 0,29 | 114.45 | 1 Прочие объекты ОЗП=22,53; ЭМ=11,42; ЗПМ=22,53; МАТ=8,56 | 735.86 | 654.66 | 2,82 0,52 | 78.38 |  |  |  | Разводка по устройствам и подключение жил кабелей или проводов сечением: до 10 мм2
Объем=(3+5) / 100
|  |  | Накладные расходы 97% ФОТ (от 655,18) | в т.ч. оплаты труда 10: 635.52
|  |  | Сметная прибыль 51% ФОТ (от 655,18) | в т.ч. оплаты труда 10: 334.14
|  |  | Итого c накладными и см. прибылью | в т.ч. оплаты труда 10: 1705.52
10 | ТЕРм08-03-599-09 | Щитки осветительные, устанавливаемые на стене: распорными дюбелями, масса щитка до 6 кг |  | 1 шт. | 2 | 99,19 55,35 | 4,07 0,29 | 39.77 | 1 Прочие объекты ОЗП=22,53; ЭМ=11,42; ЗПМ=22,53; МАТ=8,56 | 3267.89 | 2494.05 | 92,98 12,95 | 680.86 |  |  |  | Щитки осветительные, устанавливаемые на стене: распорными дюбелями, масса щитка до 6 кг
Объем=Ф2+Ф4
|  |  | Накладные расходы 97% ФОТ (от 2 507,00) | в т.ч. оплаты труда 10: 2431.79
|  |  | Сметная прибыль 51% ФОТ (от 2 507,00) | в т.ч. оплаты труда 10: 1278.57
|  |  | Итого c накладными и см. прибылью | в т.ч. оплаты труда 10: 6978.25
11 О | ТЦ_62.1.02.16_78_7804526950_13.02.2024_02 | 1ЩО1. Щит освещения |  | 4: компл.; 5: 1; оплаты труда 6: 22412.2; в т.ч. оплаты труда 9: 2 Оборудование МАТ=6,23; в т.ч. оплаты труда 10: 139628.01 |  |  |  | 1ЩО1. Щит освещения
12 | ТЕРм08-03-574-01 | Разводка по устройствам и подключение жил кабелей или проводов сечением: до 10 мм2 |  | 100 жил | 0.18 | 480,75 363,22 | 3,08 0,29 | 114.45 | 1 Прочие объекты ОЗП=22,53; ЭМ=11,42; ЗПМ=22,53; МАТ=8,56 | 1655.67 | 1472.99 | 6,34 1,17 | 176.34 |  |  |  | Разводка по устройствам и подключение жил кабелей или проводов сечением: до 10 мм2
Объем=(3*6) / 100
|  |  | Накладные расходы 97% ФОТ (от 1 474,16) | в т.ч. оплаты труда 10: 1429.94
|  |  | Сметная прибыль 51% ФОТ (от 1 474,16) | в т.ч. оплаты труда 10: 751.82
|  |  | Итого c накладными и см. прибылью | в т.ч. оплаты труда 10: 3837.43
13 О | ТЦ_62.1.02.16_78_7804526950_13.02.2024_02 | 1ЩАО1. Щит аварийного освещения |  | 4: компл.; 5: 1; оплаты труда 6: 20218.3; в т.ч. оплаты труда 9: 2 Оборудование МАТ=6,23; в т.ч. оплаты труда 10: 125960.01 |  |  |  | 1ЩАО1. Щит аварийного освещения
14 | ТЕРм08-03-574-01 | Разводка по устройствам и подключение жил кабелей или проводов сечением: до 10 мм2 |  | 100 жил | 0.21 | 480,75 363,22 | 3,08 0,29 | 114.45 | 1 Прочие объекты ОЗП=22,53; ЭМ=11,42; ЗПМ=22,53; МАТ=8,56 | 1931.61 | 1718.48 | 7,39 1,36 | 205.74 |  |  |  | Разводка по устройствам и подключение жил кабелей или проводов сечением: до 10 мм2
Объем=(3*7) / 100
|  |  | Накладные расходы 97% ФОТ (от 1 719,84) | в т.ч. оплаты труда 10: 1668.24
|  |  | Сметная прибыль 51% ФОТ (от 1 719,84) | в т.ч. оплаты труда 10: 877.12
|  |  | Итого c накладными и см. прибылью | в т.ч. оплаты труда 10: 4476.97
15 | ТЕРм08-03-573-04 | Шкаф (пульт) управления навесной, высота, ширина и глубина: до 600х600х350 мм |  | 1 шт. | 3 | 109,82 51,24 | 54,49 6,59 | 4.09 | 1 Прочие объекты ОЗП=22,53; ЭМ=11,42; ЗПМ=22,53; МАТ=8,56 | 5435.33 | 3463.58 | 1 866,72 445,38 | 105.03 |  |  |  | Шкаф (пульт) управления навесной, высота, ширина и глубина: до 600х600х350 мм
Объем=Ф6+Ф7+Ф9
|  |  | Накладные расходы 97% ФОТ (от 3 908,96) | в т.ч. оплаты труда 10: 3791.69
|  |  | Сметная прибыль 51% ФОТ (от 3 908,96) | в т.ч. оплаты труда 10: 1993.57
|  |  | Итого c накладными и см. прибылью | в т.ч. оплаты труда 10: 11220.59
16 О | ТЦ_62.1.02.16_78_7804526950_13.02.2024_02 | 1ЩВО1. Щит распределительный ОВ |  | 4: компл.; 5: 1; оплаты труда 6: 64225.36; в т.ч. оплаты труда 9: 2 Оборудование МАТ=6,23; в т.ч. оплаты труда 10: 400123.99 |  |  |  | 1ЩВО1. Щит распределительный ОВ
17 | ТЕРм08-03-574-01 | Разводка по устройствам и подключение жил кабелей или проводов сечением: до 10 мм2 |  | 100 жил | 0.63 | 480,75 363,22 | 3,08 0,29 | 114.45 | 1 Прочие объекты ОЗП=22,53; ЭМ=11,42; ЗПМ=22,53; МАТ=8,56 | 5794.83 | 5155.45 | 22,17 4,08 | 617.21 |  |  |  | Разводка по устройствам и подключение жил кабелей или проводов сечением: до 10 мм2
Объем=(5*9+3*6) / 100
|  |  | Накладные расходы 97% ФОТ (от 5 159,53) | в т.ч. оплаты труда 10: 5004.74
|  |  | Сметная прибыль 51% ФОТ (от 5 159,53) | в т.ч. оплаты труда 10: 2631.36
|  |  | Итого c накладными и см. прибылью | в т.ч. оплаты труда 10: 13430.93
18 О | ТЦ_62.1.02.16_78_7804526950_13.02.2024_02 | 1ЩВО2. Щит распределительный ОВ |  | 4: компл.; 5: 1; оплаты труда 6: 38500.8; в т.ч. оплаты труда 9: 2 Оборудование МАТ=6,23; в т.ч. оплаты труда 10: 239859.98 |  |  |  | 1ЩВО2. Щит распределительный ОВ
19 О | ТЦ_62.1.02.13_78_7804526950_13.02.2024_02 | 1ЩУСО. Щит управления системой обогрева |  | 4: компл.; 5: 1; оплаты труда 6: 29596.15; в т.ч. оплаты труда 9: 2 Оборудование МАТ=6,23; в т.ч. оплаты труда 10: 184384.01 |  |  |  | 1ЩУСО. Щит управления системой обогрева
20 | ТЕРм08-03-574-01 | Разводка по устройствам и подключение жил кабелей или проводов сечением: до 10 мм2 |  | 100 жил | 0.35 | 480,75 363,22 | 3,08 0,29 | 114.45 | 1 Прочие объекты ОЗП=22,53; ЭМ=11,42; ЗПМ=22,53; МАТ=8,56 | 3219.35 | 2864.14 | 12,32 2,27 | 342.89 |  |  |  | Разводка по устройствам и подключение жил кабелей или проводов сечением: до 10 мм2
Объем=(5*4+3*5) / 100
|  |  | Накладные расходы 97% ФОТ (от 2 866,41) | в т.ч. оплаты труда 10: 2780.42
|  |  | Сметная прибыль 51% ФОТ (от 2 866,41) | в т.ч. оплаты труда 10: 1461.87
|  |  | Итого c накладными и см. прибылью | в т.ч. оплаты труда 10: 7461.64
21 | ТЕРм10-02-016-06 | Отдельно устанавливаемый: преобразователь или блок питания |  | 1 шт. | 2 | 362,62 244,15 | 52,70 9,23 | 65.77 | 1 Прочие объекты ОЗП=22,53; ЭМ=11,42; ЗПМ=22,53; МАТ=8,56 | 13330.92 | 11001.17 | 1 203,77 416,11 | 1125.98 |  |  |  | Отдельно устанавливаемый: преобразователь или блок питания
Объем=Ф22+Ф156
|  |  | Накладные расходы 90% ФОТ (от 11 417,28) | в т.ч. оплаты труда 10: 10275.55
|  |  | Сметная прибыль 46% ФОТ (от 11 417,28) | в т.ч. оплаты труда 10: 5251.95
|  |  | Итого c накладными и см. прибылью | в т.ч. оплаты труда 10: 28858.42
22 О | ТЦ_62.4.02.01_78_7804526950_13.02.2024_02 | Источние бесперебойного питания мощностью TRIOTT10A0 10,0 кВА, 380 В |  | 5: 1; оплаты труда 6: 118804.59; в т.ч. оплаты труда 9: 2 Оборудование МАТ=6,23; в т.ч. оплаты труда 10: 740152.6 |  |  |  | Источние бесперебойного питания мощностью TRIOTT10A0 10,0 кВА, 380 В
23 О | ТЦ_62.4.02.01_78_7804526950_13.02.2024_02 | Батарейный шкаф BPT20P4A7 на время автономной работы 15 мин. |  | 5: 1; оплаты труда 6: 65520.48; в т.ч. оплаты труда 9: 2 Оборудование МАТ=6,23; в т.ч. оплаты труда 10: 408192.59 |  |  |  | Батарейный шкаф BPT20P4A7 на время автономной работы 15 мин.
2. Осветительное электрооборудование | [15 empty] | 2. Осветительное электрооборудование
24 | ТЕРм08-03-594-14 | Светильник в подвесных потолках, устанавливаемый: на профиле, количество ламп в светильнике до 4 |  | 100 шт. | 0.18 | 6 112,88 4 618,03 | 316,40 27,92 | 1178.45 | 1 Прочие объекты ОЗП=22,53; ЭМ=11,42; ЗПМ=22,53; МАТ=8,56 | 21194.12 | 18727.97 | 650,39 113,23 | 1815.76 |  |  |  | Светильник в подвесных потолках, устанавливаемый: на профиле, количество ламп в светильнике до 4
Объем=(Ф27+Ф28) / 100
|  |  | Накладные расходы 97% ФОТ (от 18 841,20) | в т.ч. оплаты труда 10: 18275.96
|  |  | Сметная прибыль 51% ФОТ (от 18 841,20) | в т.ч. оплаты труда 10: 9609.01
|  |  | Итого c накладными и см. прибылью | в т.ч. оплаты труда 10: 49079.09
25 | ТЦ_20.3.03.07_78_7804526950_13.02.2024_02 | Светильник LED, 36 Вт, 4000 К, IP20, встраиваемый RC091V36s/840 //вес 1,8кг |  | шт. | 14 | 528.57 |  | 528.57 | 1 Прочие объекты ОЗП=22,53; ЭМ=11,42; ЗПМ=22,53; МАТ=8,56 | 63343.83 |  |  | 63343.83 |  |  |  | Светильник LED, 36 Вт, 4000 К, IP20, встраиваемый RC091V36s/840 //вес 1,8кг
26 | ТЦ_20.3.03.07_78_7804526950_13.02.2024_02 | Светильник LED, 40 Вт, 4000 К, IP20, встраиваемый, с АКБ на 3 часа RC091V36S/840 ELB3 //вес 2,35кг |  | шт. | 4 | 528.57 |  | 528.57 | 1 Прочие объекты ОЗП=22,53; ЭМ=11,42; ЗПМ=22,53; МАТ=8,56 | 18098.24 |  |  | 18098.24 |  |  |  | Светильник LED, 40 Вт, 4000 К, IP20, встраиваемый, с АКБ на 3 часа RC091V36S/840 ELB3 //вес 2,35кг
27 | ТЕРм08-03-593-09 | Светильник: местного освещения |  | 100 шт. | 0.31 | 1 930,32 1 475,35 | 30,85 2,82 | 424.12 | 1 Прочие объекты ОЗП=22,53; ЭМ=11,42; ЗПМ=22,53; МАТ=8,56 | 11538.93 | 10304.26 | 109,23 19,68 | 1125.44 |  |  |  | Светильник: местного освещения
Объем=(Ф30+Ф31+Ф32) / 100
|  |  | Накладные расходы 97% ФОТ (от 10 323,94) | в т.ч. оплаты труда 10: 10014.22
|  |  | Сметная прибыль 51% ФОТ (от 10 323,94) | в т.ч. оплаты труда 10: 5265.21
|  |  | Итого c накладными и см. прибылью | в т.ч. оплаты труда 10: 26818.36
28 | ТЦ_20.3.03.07_78_7804526950_13.02.2024_02 | Светильник LED, 10 Вт, 4000 К, IP20, встраиваемый 911401631905 //вес 0,42 кг |  | шт. | 14 | 794.39 |  | 794.39 | 1 Прочие объекты ОЗП=22,53; ЭМ=11,42; ЗПМ=22,53; МАТ=8,56 | 95199.7 |  |  | 95199.7 |  |  |  | Светильник LED, 10 Вт, 4000 К, IP20, встраиваемый 911401631905 //вес 0,42 кг
29 | ТЦ_20.3.03.07_78_7804526950_13.02.2024_02 | Светильник LED, 10 Вт, 4000 К, IP54, встраиваемый 911401633505 // вес 0,883 кг |  | шт. | 5 | 774.53 |  | 774.53 | 1 Прочие объекты ОЗП=22,53; ЭМ=11,42; ЗПМ=22,53; МАТ=8,56 | 33149.88 |  |  | 33149.88 |  |  |  | Светильник LED, 10 Вт, 4000 К, IP54, встраиваемый 911401633505 // вес 0,883 кг
30 | ТЦ_20.3.03.07_78_7804526950_13.02.2024_02 | Светильник LED, 14,5 Вт, 4000 К, IP20, встраиваемый, с АКБ на 3 часа 911401639505 // вес 1,45 кг |  | шт. | 12 | 3574.77 |  | 3574.77 | 1 Прочие объекты ОЗП=22,53; ЭМ=11,42; ЗПМ=22,53; МАТ=8,56 | 367200.37 |  |  | 367200.37 |  |  |  | Светильник LED, 14,5 Вт, 4000 К, IP20, встраиваемый, с АКБ на 3 часа 911401639505 // вес 1,45 кг
31 | ТЕРм08-03-593-06 | Светильник потолочный или настенный с креплением винтами или болтами для помещений: с нормальными условиями среды, одноламповый |  | 100 шт. | 0.39 | 2 350,44 1 527,23 | 307,29 24,83 | 515.92 | 1 Прочие объекты ОЗП=22,53; ЭМ=11,42; ЗПМ=22,53; МАТ=8,56 | 16510.27 | 13419.35 | 1 368,61 218,16 | 1722.31 |  |  |  | Светильник потолочный или настенный с креплением винтами или болтами для помещений: с нормальными условиями среды, одноламповый
Объем=(Ф35+Ф36+Ф37+Ф15+Ф16) / 100
|  |  | Накладные расходы 97% ФОТ (от 13 637,51) | в т.ч. оплаты труда 10: 13228.38
|  |  | Сметная прибыль 51% ФОТ (от 13 637,51) | в т.ч. оплаты труда 10: 6955.13
|  |  | Итого c накладными и см. прибылью | в т.ч. оплаты труда 10: 36693.78
32 | ТЦ_20.3.03.07_78_7804526950_13.02.2024_02 | Светильник LED, 30 Вт, 4000 К, IP66, накладной 910505100053 // вес 1,6кг |  | шт. | 18 | 1313.43 |  | 1313.43 | 1 Прочие объекты ОЗП=22,53; ЭМ=11,42; ЗПМ=22,53; МАТ=8,56 | 202373.29 |  |  | 202373.29 |  |  |  | Светильник LED, 30 Вт, 4000 К, IP66, накладной 910505100053 // вес 1,6кг
33 | ТЦ_20.3.03.07_78_7804526950_13.02.2024_02 | Светильник LED, 35 Вт, 4000 К, IP66, накладной, с АКБ на 3 часа 910505100057 // вес 2,6кг |  | шт. | 7 | 3723.71 |  | 3723.71 | 1 Прочие объекты ОЗП=22,53; ЭМ=11,42; ЗПМ=22,53; МАТ=8,56 | 223124.7 |  |  | 223124.7 |  |  |  | Светильник LED, 35 Вт, 4000 К, IP66, накладной, с АКБ на 3 часа 910505100057 // вес 2,6кг
34 | ТЦ_20.3.03.07_78_7804526950_13.02.2024_02 | Светильник LED, 13,5 Вт, 4000 К, IP65, накладной 910505101535 // вес 1,9 кг |  | шт. | 7 | 1707.94 |  | 1707.94 | 1 Прочие объекты ОЗП=22,53; ЭМ=11,42; ЗПМ=22,53; МАТ=8,56 | 102339.76 |  |  | 102339.76 |  |  |  | Светильник LED, 13,5 Вт, 4000 К, IP65, накладной 910505101535 // вес 1,9 кг
35 | ТЦ_20.3.03.07_78_7804526950_13.02.2024_02 | Светильник LED, 15 Вт, 4000 К, IP66, накладной 910505100037 // вес 1,14 кг |  | шт. | 1 | 1012.17 |  | 1012.17 | 1 Прочие объекты ОЗП=22,53; ЭМ=11,42; ЗПМ=22,53; МАТ=8,56 | 8664.18 |  |  | 8664.18 |  |  |  | Светильник LED, 15 Вт, 4000 К, IP66, накладной 910505100037 // вес 1,14 кг
36 | ТЦ_20.3.03.07_78_7804526950_13.02.2024_02 | Светильник LED, 32 Вт, 3000 К, IP65, накладной 911401847782 // вес 1,14 кг |  | шт. | 6 | 1208.74 |  | 1208.74 | 1 Прочие объекты ОЗП=22,53; ЭМ=11,42; ЗПМ=22,53; МАТ=8,56 | 62080.89 |  |  | 62080.89 |  |  |  | Светильник LED, 32 Вт, 3000 К, IP65, накладной 911401847782 // вес 1,14 кг
37 | ТЕРм08-03-593-10 | Световые настенные указатели |  | 100 шт. | 0.11 | 2 206,79 1 698,47 | 61,72 5,65 | 446.6 | 1 Прочие объекты ОЗП=22,53; ЭМ=11,42; ЗПМ=22,53; МАТ=8,56 | 4707.37 | 4209.32 | 77,53 13,99 | 420.52 |  |  |  | Световые настенные указатели
Объем=(Ф23+Ф24) / 100
|  |  | Накладные расходы 97% ФОТ (от 4 223,31) | в т.ч. оплаты труда 10: 4096.61
|  |  | Сметная прибыль 51% ФОТ (от 4 223,31) | в т.ч. оплаты труда 10: 2153.89
|  |  | Итого c накладными и см. прибылью | в т.ч. оплаты труда 10: 10957.87
38 | ТЦ_20.3.03.07_78_7804526950_13.02.2024_02 | Световые указатели направления движения, 5 Вт, IP40, подвесной, с АКБ на 3 часа, в комплекте к пиктограммой 4502003290 |  | шт. | 7 | 1242.23 |  | 1242.23 | 1 Прочие объекты ОЗП=22,53; ЭМ=11,42; ЗПМ=22,53; МАТ=8,56 | 74434.42 |  |  | 74434.42 |  |  |  | Световые указатели направления движения, 5 Вт, IP40, подвесной, с АКБ на 3 часа, в комплекте к пиктограммой 4502003290
39 | ТЦ_20.3.03.07_78_7804526950_13.02.2024_02 | Световые оповещатели "ВЫХОД", 4 Вт, IP65, накладной, с АКБ на 3 часа, в комплекте к пиктограммой 4501006440 |  | шт. | 4 | 1131.41 |  | 1131.41 | 1 Прочие объекты ОЗП=22,53; ЭМ=11,42; ЗПМ=22,53; МАТ=8,56 | 38739.48 |  |  | 38739.48 |  |  |  | Световые оповещатели "ВЫХОД", 4 Вт, IP65, накладной, с АКБ на 3 часа, в комплекте к пиктограммой 4501006440
3. Кабельные изделия | [15 empty] | 3. Кабельные изделия
40 | ТЕРм08-02-412-02 | Затягивание провода в проложенные трубы и металлические рукава первого одножильного или многожильного в общей оплетке, суммарное сечение: до 6 мм2 |  | 100 м | 9.28 | 146,91 110,52 | 6,18 0,56 | 30.21 | 1 Прочие объекты ОЗП=22,53; ЭМ=11,42; ЗПМ=22,53; МАТ=8,56 | 26161.34 | 23106.3 | 654,46 117,82 | 2400.58 |  |  |  | Затягивание провода в проложенные трубы и металлические рукава первого одножильного или многожильного в общей оплетке, суммарное сечение: до 6 мм2
Объем=((968-40)) / 100
|  |  | Накладные расходы 97% ФОТ (от 23 224,12) | в т.ч. оплаты труда 10: 22527.4
|  |  | Сметная прибыль 51% ФОТ (от 23 224,12) | в т.ч. оплаты труда 10: 11844.3
|  |  | Итого c накладными и см. прибылью | в т.ч. оплаты труда 10: 60533.04
41 | ТЕРм08-02-412-03 | Затягивание провода в проложенные трубы и металлические рукава первого одножильного или многожильного в общей оплетке, суммарное сечение: до 16 мм2 |  | 100 м | 0.4 | 191,04 128,97 | 9,26 0,85 | 52.81 | 1 Прочие объекты ОЗП=22,53; ЭМ=11,42; ЗПМ=22,53; МАТ=8,56 | 1385.41 | 1162.3 | 42,29 7,67 | 180.82 |  |  |  | Затягивание провода в проложенные трубы и металлические рукава первого одножильного или многожильного в общей оплетке, суммарное сечение: до 16 мм2
Объем=40 / 100
|  |  | Накладные расходы 97% ФОТ (от 1 169,97) | в т.ч. оплаты труда 10: 1134.87
|  |  | Сметная прибыль 51% ФОТ (от 1 169,97) | в т.ч. оплаты труда 10: 596.68
|  |  | Итого c накладными и см. прибылью | в т.ч. оплаты труда 10: 3116.96
42 | ТЕРм08-02-402-01 | Кабель двух-четырехжильный по установленным конструкциям и лоткам с установкой ответвительных коробок: в помещениях с нормальной средой сечением жилы до 10 мм2 |  | 100 м | 21.17 | 366,93 250,98 | 58,13 2,82 | 57.82 | 1 Прочие объекты ОЗП=22,53; ЭМ=11,42; ЗПМ=22,53; МАТ=8,56 | 144237.59 | 119705.54 | 14 054,19 1 343,84 | 10477.86 |  |  |  | Кабель двух-четырехжильный по установленным конструкциям и лоткам с установкой ответвительных коробок: в помещениях с нормальной средой сечением жилы до 10 мм2
Объем=(Каб_Общ-(Ф82+кт1)*100) / 100
|  |  | Накладные расходы 97% ФОТ (от 121 049,38) | в т.ч. оплаты труда 10: 117417.9
|  |  | Сметная прибыль 51% ФОТ (от 121 049,38) | в т.ч. оплаты труда 10: 61735.18
|  |  | Итого c накладными и см. прибылью | в т.ч. оплаты труда 10: 323390.67
| ТЦ_21.1.06.08_78_7804526950_13.02.2024_02 | Кабель силовой ИнСил-ППнг(А)-HF (N, PE)-1,0 5х25 // вес кг/метр |  | м | 20.4 | 199.79 |  | 199.79 | 1 Прочие объекты ОЗП=22,53; ЭМ=11,42; ЗПМ=22,53; МАТ=8,56 | 34888.13 |  |  | 34888.13 |  |  |  | Кабель силовой ИнСил-ППнг(А)-HF (N, PE)-1,0 5х25 // вес кг/метр
Объем=20*1,02
| ТЦ_21.1.06.08_78_7804526950_13.02.2024_02 | Кабель силовой ИнСил-ППнг(А)-HF (N, PE)-1,0 5х16 // вес 1,24 кг/метр |  | м | 40.8 | 143.21 |  | 143.21 | 1 Прочие объекты ОЗП=22,53; ЭМ=11,42; ЗПМ=22,53; МАТ=8,56 | 50015.81 |  |  | 50015.81 |  |  |  | Кабель силовой ИнСил-ППнг(А)-HF (N, PE)-1,0 5х16 // вес 1,24 кг/метр
Объем=40*1,02
| ТЦ_21.1.06.08_78_7804526950_13.02.2024_02 | Кабель силовой ИнСил-ППнг(А)-HF (N, PE)-1,0 5х6 // вес 0,64 кг/метр |  | м | 158.1 | 72.32 |  | 72.32 | 1 Прочие объекты ОЗП=22,53; ЭМ=11,42; ЗПМ=22,53; МАТ=8,56 | 97873.26 |  |  | 97873.26 |  |  |  | Кабель силовой ИнСил-ППнг(А)-HF (N, PE)-1,0 5х6 // вес 0,64 кг/метр
Объем=155*1,02
| ТЦ_21.1.06.08_78_7804526950_13.02.2024_02 | Кабель силовой ИнСил-ППнг(А)-HF (N, PE)-1,0 3х6 // вес 0,48 кг/метр |  | м | 102 | 60.47 |  | 60.47 | 1 Прочие объекты ОЗП=22,53; ЭМ=11,42; ЗПМ=22,53; МАТ=8,56 | 52797.57 |  |  | 52797.57 |  |  |  | Кабель силовой ИнСил-ППнг(А)-HF (N, PE)-1,0 3х6 // вес 0,48 кг/метр
Объем=100*1,02
| ТЦ_21.1.06.08_78_7804526950_13.02.2024_02 | Кабель силовой ИнСил-ППнг(А)-HF (N, PE)-1,0 5х4 // вес 0,39 кг/метр |  | м | 112.2 | 56.39 |  | 56.39 | 1 Прочие объекты ОЗП=22,53; ЭМ=11,42; ЗПМ=22,53; МАТ=8,56 | 54158.76 |  |  | 54158.76 |  |  |  | Кабель силовой ИнСил-ППнг(А)-HF (N, PE)-1,0 5х4 // вес 0,39 кг/метр
Объем=110*1,02
| ТЦ_21.1.06.08_78_7804526950_13.02.2024_02 | Кабель силовой ИнСил-ППнг(А)-HF (N, PE)-1,0 5х2,5 // вес 0,37 кг/метр |  | м | 418.2 | 37.99 |  | 37.99 | 1 Прочие объекты ОЗП=22,53; ЭМ=11,42; ЗПМ=22,53; МАТ=8,56 | 135996.3 |  |  | 135996.3 |  |  |  | Кабель силовой ИнСил-ППнг(А)-HF (N, PE)-1,0 5х2,5 // вес 0,37 кг/метр
Объем=410*1,02
| ТЦ_21.1.06.08_78_7804526950_13.02.2024_02 | Кабель силовой ИнСил-ППнг(А)-HF (N, PE)-1,0 3х2,5 // вес 0,28 кг/метр |  | м | 714 | 25.79 |  | 25.79 | 1 Прочие объекты ОЗП=22,53; ЭМ=11,42; ЗПМ=22,53; МАТ=8,56 | 157624.35 |  |  | 157624.35 |  |  |  | Кабель силовой ИнСил-ППнг(А)-HF (N, PE)-1,0 3х2,5 // вес 0,28 кг/метр
Объем=700*1,02
| ТЦ_21.1.06.08_78_7804526950_13.02.2024_02 | Кабель силовой ИнСил-ППнг(А)-HF (N, PE)-1,0 3х1,5 // вес 0,23 кг/ метр |  | м | 918 | 19.67 |  | 19.67 | 1 Прочие объекты ОЗП=22,53; ЭМ=11,42; ЗПМ=22,53; МАТ=8,56 | 154568.43 |  |  | 154568.43 |  |  |  | Кабель силовой ИнСил-ППнг(А)-HF (N, PE)-1,0 3х1,5 // вес 0,23 кг/ метр
Объем=900*1,02
| ТЦ_21.1.06.08_78_7804526950_13.02.2024_02 | Кабель силовой огнестойкий ИнСил-ППнг(А)-FRHF (N, PE)-1,0 5х4 // вес 0,61 кг/метр |  | м | 40.8 | 68.7 |  | 68.7 | 1 Прочие объекты ОЗП=22,53; ЭМ=11,42; ЗПМ=22,53; МАТ=8,56 | 23993.34 |  |  | 23993.34 |  |  |  | Кабель силовой огнестойкий ИнСил-ППнг(А)-FRHF (N, PE)-1,0 5х4 // вес 0,61 кг/метр
Объем=40*1,02
| ТЦ_21.1.06.08_78_7804526950_13.02.2024_02 | Кабель силовой огнестойкий ИнСил-ППнг(А)-FRHF (N, PE)-1,0 5х2,5 // вес 0,45 кг/метр |  | м | 10.2 | 48.65 |  | 48.65 | 1 Прочие объекты ОЗП=22,53; ЭМ=11,42; ЗПМ=22,53; МАТ=8,56 | 4247.73 |  |  | 4247.73 |  |  |  | Кабель силовой огнестойкий ИнСил-ППнг(А)-FRHF (N, PE)-1,0 5х2,5 // вес 0,45 кг/метр
Объем=10*1,02
| ТЦ_21.1.06.08_78_7804526950_13.02.2024_02 | Кабель силовой огнестойкий ИнСил-ППнг(А)-FRHF (N, PE)-1,0 3х1,5 // вес 0,3 кг/метр |  | м | 561 | 26.3 |  | 26.3 | 1 Прочие объекты ОЗП=22,53; ЭМ=11,42; ЗПМ=22,53; МАТ=8,56 | 126296.81 |  |  | 126296.81 |  |  |  | Кабель силовой огнестойкий ИнСил-ППнг(А)-FRHF (N, PE)-1,0 3х1,5 // вес 0,3 кг/метр
Объем=550*1,02
| ТЦ_21.1.06.08_78_7804526950_13.02.2024_02 | Кабель силовой огнестойкий ИнСил-ППнг(А)-FRHF (N, PE)-1,0 4х1,5 // вес 0,34 кг/метр |  | м | 51 | 31.7 |  | 31.7 | 1 Прочие объекты ОЗП=22,53; ЭМ=11,42; ЗПМ=22,53; МАТ=8,56 | 13838.95 |  |  | 13838.95 |  |  |  | Кабель силовой огнестойкий ИнСил-ППнг(А)-FRHF (N, PE)-1,0 4х1,5 // вес 0,34 кг/метр
Объем=50*1,02
43 | ТЕРм08-02-398-04 | Провод в лотках, сечением: до 120 мм2 |  | 100 м | 0.15 | 165,49 83,86 | 55,55 5,08 | 26.08 | 1 Прочие объекты ОЗП=22,53; ЭМ=11,42; ЗПМ=22,53; МАТ=8,56 | 412.05 | 283.4 | 95,15 17,18 | 33.5 |  |  |  | Провод в лотках, сечением: до 120 мм2
Объем=(Ф53/1,02) / 100
|  |  | Накладные расходы 97% ФОТ (от 300,58) | в т.ч. оплаты труда 10: 291.56
|  |  | Сметная прибыль 51% ФОТ (от 300,58) | в т.ч. оплаты труда 10: 153.3
|  |  | Итого c накладными и см. прибылью | в т.ч. оплаты труда 10: 856.91
| ТЦ_21.2.03.02_78_7804526950_13.02.2024_02 | Провод медный ИнСил-ПуГВнг(А)- 0,45 1х95 // вес 1,026 кг/метр |  |  | 15.3 | 121.17 |  | 121.17 | 1 Прочие объекты ОЗП=22,53; ЭМ=11,42; ЗПМ=22,53; МАТ=8,56 | 15869.39 |  |  | 15869.39 |  |  |  | Провод медный ИнСил-ПуГВнг(А)- 0,45 1х95 // вес 1,026 кг/метр
Объем=15*1,02
44 | ТЕРм08-02-398-02 | Провод в лотках, сечением: до 35 мм2 |  | 100 м | 0.15 | 72,18 42,24 | 6,18 0,56 | 23.76 | 1 Прочие объекты ОЗП=22,53; ЭМ=11,42; ЗПМ=22,53; МАТ=8,56 | 183.84 | 142.75 | 10,58 1,90 | 30.51 |  |  |  | Провод в лотках, сечением: до 35 мм2
Объем=(Ф54/1,02) / 100
|  |  | Накладные расходы 97% ФОТ (от 144,65) | в т.ч. оплаты труда 10: 140.31
|  |  | Сметная прибыль 51% ФОТ (от 144,65) | в т.ч. оплаты труда 10: 73.77
|  |  | Итого c накладными и см. прибылью | в т.ч. оплаты труда 10: 397.92
| ТЦ_21.2.03.02_78_7804526950_13.02.2024_02 | Провод медный ИнСил-ПуГВнг(А) - 0,45 1х35 // вес 0,397 кг/метр |  |  | 15.3 | 63.18 |  | 63.18 | 1 Прочие объекты ОЗП=22,53; ЭМ=11,42; ЗПМ=22,53; МАТ=8,56 | 8274.56 |  |  | 8274.56 |  |  |  | Провод медный ИнСил-ПуГВнг(А) - 0,45 1х35 // вес 0,397 кг/метр
Объем=15*1,02
45 | ТЕРм08-02-472-10 | Проводник заземляющий из медного изолированного провода сечением 25 мм2 открыто по строительным основаниям |  | 100 м | 2.1049 | 869,56 659,42 | 38,26 0,85 | 171.88 | 1 Прочие объекты ОЗП=22,53; ЭМ=11,42; ЗПМ=22,53; МАТ=8,56 | 35288.68 | 31272.04 | 919,71 40,36 | 3096.93 |  |  |  | Проводник заземляющий из медного изолированного провода сечением 25 мм2 открыто по строительным основаниям
Объем=((Ф56+Ф55)/1,02) / 100
|  |  | Накладные расходы 97% ФОТ (от 31 312,40) | в т.ч. оплаты труда 10: 30373.03
|  |  | Сметная прибыль 51% ФОТ (от 31 312,40) | в т.ч. оплаты труда 10: 15969.32
|  |  | Итого c накладными и см. прибылью | в т.ч. оплаты труда 10: 81631.03
| ТЦ_21.2.03.02_78_7804526950_13.02.2024_02 | Провод медный ИнСил-ПуГВнг(А) - 0,45 1х25 // вес 0,28 кг/метр |  |  | 163.2 | 35.98 |  | 35.98 | 1 Прочие объекты ОЗП=22,53; ЭМ=11,42; ЗПМ=22,53; МАТ=8,56 | 50263.77 |  |  | 50263.77 |  |  |  | Провод медный ИнСил-ПуГВнг(А) - 0,45 1х25 // вес 0,28 кг/метр
Объем=160*1,02
| ТЦ_21.2.03.02_78_7804526950_13.02.2024_02 | Провод медный ИнСил-ПуГВнг(А) - 0,45 1х6 // вес 0,0742 кг кг/метр |  |  | 51.5 | 15.46 |  | 15.46 | 1 Прочие объекты ОЗП=22,53; ЭМ=11,42; ЗПМ=22,53; МАТ=8,56 | 6815.39 |  |  | 6815.39 |  |  |  | Провод медный ИнСил-ПуГВнг(А) - 0,45 1х6 // вес 0,0742 кг кг/метр
Объем=50*1,03
4. Противопожарные заделки | [15 empty] | 4. Противопожарные заделки
46 | ТЕРм08-02-155-01 | Герметизация проходов при вводе кабелей во взрывоопасные помещения уплотнительной массой |  | 1 проход кабеля | 1.5 | 21,59 7,97 |  | 13.62 | 1 Прочие объекты ОЗП=22,53; ЭМ=11,42; ЗПМ=22,53; МАТ=8,56 | 444.21 | 269.33 |  | 174.88 |  |  |  | Герметизация проходов при вводе кабелей во взрывоопасные помещения уплотнительной массой
Объем=5*0,3
|  |  | Накладные расходы 97% ФОТ (от 269,33) | в т.ч. оплаты труда 10: 261.25
|  |  | Сметная прибыль 51% ФОТ (от 269,33) | в т.ч. оплаты труда 10: 137.36
|  |  | Итого c накладными и см. прибылью | в т.ч. оплаты труда 10: 842.82
47 | ТССЦ-509-0988 | Шнур асбестовый общего назначения марки: ШАОН диаметром 3-5 мм |  | т | -0.0001 | 22644.14 |  | 22644.14 | 1 Прочие объекты ОЗП=22,53; ЭМ=11,42; ЗПМ=22,53; МАТ=8,56 | -19.38 |  |  | -19.38 |  |  |  | Шнур асбестовый общего назначения марки: ШАОН диаметром 3-5 мм
48 | ТССЦ-509-0900 | Уплотнительный состав |  | кг | -1.08 | 14.87 |  | 14.87 | 1 Прочие объекты ОЗП=22,53; ЭМ=11,42; ЗПМ=22,53; МАТ=8,56 | -137.47 |  |  | -137.47 |  |  |  | Уплотнительный состав
49 | ТЦ_14.5.01.11_78_7804526950_13.02.2024_02 | Терморасширяющаяся противопожарная пена, 300 мл СР 620 (или СР660) |  | шт. | 5 | 476.64 |  | 476.64 | 1 Прочие объекты ОЗП=22,53; ЭМ=11,42; ЗПМ=22,53; МАТ=8,56 | 20400.19 |  |  | 20400.19 |  |  |  | Терморасширяющаяся противопожарная пена, 300 мл СР 620 (или СР660)
50 | ТЕР26-02-023-01 | Огнезащитное уплотнение пустот кабельных проходок составом «Файрекс-600» |  | 1 м3 нагнетенного раствора | 0.00155 | 155 891,12 3 553,67 | 1082.43 | 151255.02 | 1 Прочие объекты ОЗП=22,53; ЭМ=11,42; ЗПМ=22,53; МАТ=8,56 | 2150.11 | 124.1 | 19.16 | 2006.85 |  |  |  | Огнезащитное уплотнение пустот кабельных проходок составом «Файрекс-600»
Объем=5*0,00031
|  |  | Накладные расходы 97% ФОТ (от 124,10) | в т.ч. оплаты труда 10: 120.38
|  |  | Сметная прибыль 55% ФОТ (от 124,10) | в т.ч. оплаты труда 10: 68.26
|  |  | Итого c накладными и см. прибылью | в т.ч. оплаты труда 10: 2338.75
51 | ТССЦ-113-0505 | Состав огнезащитный: «Файрекс-600», уплотнительный |  | кг | -2.015 | 116.35 |  | 116.35 | 1 Прочие объекты ОЗП=22,53; ЭМ=11,42; ЗПМ=22,53; МАТ=8,56 | -2006.85 |  |  | -2006.85 |  |  |  | Состав огнезащитный: «Файрекс-600», уплотнительный
52 | ТЦ_14.5.01.11_78_7804526950_13.02.2024_02 | Противопожарный акриловый герметик, 310 мл СР 606 (или СР611А) |  | шт. | 5 | 155.7 |  | 155.7 | 1 Прочие объекты ОЗП=22,53; ЭМ=11,42; ЗПМ=22,53; МАТ=8,56 | 6663.96 |  |  | 6663.96 |  |  |  | Противопожарный акриловый герметик, 310 мл СР 606 (или СР611А)
53 | ТЕР26-02-022-01 | Огнезащитное покрытие кабелей составом «КЛ-1» |  | 100 м2 | 0.04 | 11 461,81 1 234,47 | 234.09 | 9993.25 | 1 Прочие объекты ОЗП=22,53; ЭМ=11,42; ЗПМ=22,53; МАТ=8,56 | 4641.12 | 1112.5 | 106.93 | 3421.69 |  |  |  | Огнезащитное покрытие кабелей составом «КЛ-1»
Объем=4 / 100
|  |  | Накладные расходы 97% ФОТ (от 1 112,50) | в т.ч. оплаты труда 10: 1079.13
|  |  | Сметная прибыль 55% ФОТ (от 1 112,50) | в т.ч. оплаты труда 10: 611.88
|  |  | Итого c накладными и см. прибылью | в т.ч. оплаты труда 10: 6332.13
54 | ТССЦ-113-0521 | Краска огнезащитная: «КЛ-1» |  | кг | -6 | 65.66 |  | 65.66 | 1 Прочие объекты ОЗП=22,53; ЭМ=11,42; ЗПМ=22,53; МАТ=8,56 | -3372.3 |  |  | -3372.3 |  |  |  | Краска огнезащитная: «КЛ-1»
55 О | ТССЦ-113-1779 | Краска огнезащитная//Огнезащитная краска (покрытие), 6 кг СР 670 |  | 4: т; 5: 0.006; оплаты труда 6: 22594.33; в т.ч. оплаты труда 9: 2 Оборудование МАТ=6,23; в т.ч. оплаты труда 10: 844.58 |  |  |  | Краска огнезащитная//Огнезащитная краска (покрытие), 6 кг СР 670
Объем=6/1000
6. Кабельные конструкции, трубы, коробки, крепеж (ОКЛ) | [15 empty] | 6. Кабельные конструкции, трубы, коробки, крепеж (ОКЛ)
56 | ТЕРм08-02-395-01 | Лоток металлический штампованный по установленным конструкциям, ширина лотка: до 200 мм |  | 1 т | 87.344 | 1 690,13 1 107,24 | 485,89 35,26 | 97 | 1 Прочие объекты ОЗП=22,53; ЭМ=11,42; ЗПМ=22,53; МАТ=8,56 | 2736079.5 | 2178899.56 | 484 656,47 69 384,79 | 72523.47 |  |  |  | Лоток металлический штампованный по установленным конструкциям, ширина лотка: до 200 мм
Объем=2*33+3*1,9+1*3,2+0,06*40+0,1*8+0,11*16+0,02*36+0,05*68+0,004*416+1,7
|  |  | Накладные расходы 97% ФОТ (от 2 248 284,35) | в т.ч. оплаты труда 10: 2180835.82
|  |  | Сметная прибыль 51% ФОТ (от 2 248 284,35) | в т.ч. оплаты труда 10: 1146625.02
|  |  | Итого c накладными и см. прибылью | в т.ч. оплаты труда 10: 6063540.34
57 | ТЦ_20.2.07.00_78_7804526950_13.02.2024_02 | Лестничный лоток шириной 200 мм, высотой 50 мм, толщиной 1,2 мм ЛТ-02.3005.3012 // вес 2 кг/м |  | м | 33 | 120.85 |  | 120.85 | 1 Прочие объекты ОЗП=22,53; ЭМ=11,42; ЗПМ=22,53; МАТ=8,56 | 34137.71 |  |  | 34137.71 |  |  |  | Лестничный лоток шириной 200 мм, высотой 50 мм, толщиной 1,2 мм ЛТ-02.3005.3012 // вес 2 кг/м
58 | ТЦ_20.2.07.00_78_7804526950_13.02.2024_02 | Угол горизонтальный 90°, шириной 200 мм, высотой 50 мм ЛТХ-02.2005.912.3 // вес 1,9 кг |  | шт. | 3 | 411.5 |  | 411.5 | 1 Прочие объекты ОЗП=22,53; ЭМ=11,42; ЗПМ=22,53; МАТ=8,56 | 10567.32 |  |  | 10567.32 |  |  |  | Угол горизонтальный 90°, шириной 200 мм, высотой 50 мм ЛТХ-02.2005.912.3 // вес 1,9 кг
59 | ТЦ_20.2.07.00_78_7804526950_13.02.2024_02 | Т-образный ответвитель, шириной 200 мм, высотой 50 мм ЛТТ-02.2005.12.3 // вес 3,2 кг |  | шт. | 1 | 1030.72 |  | 1030.72 | 1 Прочие объекты ОЗП=22,53; ЭМ=11,42; ЗПМ=22,53; МАТ=8,56 | 8822.96 |  |  | 8822.96 |  |  |  | Т-образный ответвитель, шириной 200 мм, высотой 50 мм ЛТТ-02.2005.12.3 // вес 3,2 кг
60 | ТЦ_01.7.15.00_78_7804526950_13.02.2024_02 | Усиленный соединитель ЦПХ-02.0515 // вес 0,06 кг |  | шт. | 40 | 23.73 |  | 23.73 | 1 Прочие объекты ОЗП=22,53; ЭМ=11,42; ЗПМ=22,53; МАТ=8,56 | 8125.15 |  |  | 8125.15 |  |  |  | Усиленный соединитель ЦПХ-02.0515 // вес 0,06 кг
61 | ТЦ_01.7.15.00_78_7804526950_13.02.2024_02 | Шарнирный соединитель ЦПС-02.0515 // вес 0,1 кг |  | шт. | 8 | 21.15 |  | 21.15 | 1 Прочие объекты ОЗП=22,53; ЭМ=11,42; ЗПМ=22,53; МАТ=8,56 | 1448.35 |  |  | 1448.35 |  |  |  | Шарнирный соединитель ЦПС-02.0515 // вес 0,1 кг
62 | ТЦ_01.7.15.00_78_7804526950_13.02.2024_02 | Стеновое крепление лотка СВВ-02.9001.20 // вес 0,11 кг |  | шт. | 16 | 14.5 |  | 14.5 | 1 Прочие объекты ОЗП=22,53; ЭМ=11,42; ЗПМ=22,53; МАТ=8,56 | 1985.92 |  |  | 1985.92 |  |  |  | Стеновое крепление лотка СВВ-02.9001.20 // вес 0,11 кг
63 | ТЦ_01.7.15.00_78_7804526950_13.02.2024_02 | Прижим кабельного лотка ЛТ.Ц-02.620 // вес 0,02 кг |  | шт. | 36 | 14.5 |  | 14.5 | 1 Прочие объекты ОЗП=22,53; ЭМ=11,42; ЗПМ=22,53; МАТ=8,56 | 4468.32 |  |  | 4468.32 |  |  |  | Прижим кабельного лотка ЛТ.Ц-02.620 // вес 0,02 кг
64 | ТЦ_01.7.15.00_78_7804526950_13.02.2024_02 | Усиленный анкер с болтом М8 СФ-02.45.08 // вес 0,05 кг |  | шт. | 68 | 11.02 |  | 11.02 | 1 Прочие объекты ОЗП=22,53; ЭМ=11,42; ЗПМ=22,53; МАТ=8,56 | 6414.52 |  |  | 6414.52 |  |  |  | Усиленный анкер с болтом М8 СФ-02.45.08 // вес 0,05 кг
65 | ТЦ_01.7.15.00_78_7804526950_13.02.2024_02 | Винт с крестообразным шлицем М6х10 СФ-02.09.0610 // вес 0,004кг. |  | шт. | 416 | 0.51 |  | 0.51 | 1 Прочие объекты ОЗП=22,53; ЭМ=11,42; ЗПМ=22,53; МАТ=8,56 | 1816.09 |  |  | 1816.09 |  |  |  | Винт с крестообразным шлицем М6х10 СФ-02.09.0610 // вес 0,004кг.
66 | ТЦ_01.7.15.00_78_7804526950_13.02.2024_02 | Гайка шестигранная М6 СФ-02.11.0600 |  | шт. | 352 | 0.18 |  | 0.18 | 1 Прочие объекты ОЗП=22,53; ЭМ=11,42; ЗПМ=22,53; МАТ=8,56 | 542.36 |  |  | 542.36 |  |  |  | Гайка шестигранная М6 СФ-02.11.0600
67 | ТЦ_01.7.15.00_78_7804526950_13.02.2024_02 | Шайба стопорная М6 СФ-02.35.0600 |  | шт. | 352 | 0.3 |  | 0.3 | 1 Прочие объекты ОЗП=22,53; ЭМ=11,42; ЗПМ=22,53; МАТ=8,56 | 903.94 |  |  | 903.94 |  |  |  | Шайба стопорная М6 СФ-02.35.0600
68 | ТЦ_01.7.15.00_78_7804526950_13.02.2024_02 | Гайка с насечкой, препятствующей откручиванию, М6 СФ-02.10.06 |  | шт. | 100 | 0.45 |  | 0.45 | 1 Прочие объекты ОЗП=22,53; ЭМ=11,42; ЗПМ=22,53; МАТ=8,56 | 385.2 |  |  | 385.2 |  |  |  | Гайка с насечкой, препятствующей откручиванию, М6 СФ-02.10.06
69 | ТЦ_01.7.15.00_78_7804526950_13.02.2024_02 | Винт с гладкой головкой М6х20 СФ 02.09.0620 |  | шт. | 72 | 0.45 |  | 0.45 | 1 Прочие объекты ОЗП=22,53; ЭМ=11,42; ЗПМ=22,53; МАТ=8,56 | 277.34 |  |  | 277.34 |  |  |  | Винт с гладкой головкой М6х20 СФ 02.09.0620
70 | ТЦ_01.7.15.00_78_7804526950_13.02.2024_02 | Гайка шестигранная М8 СФ-02.11.0800 |  | шт. | 144 | 0.36 |  | 0.36 | 1 Прочие объекты ОЗП=22,53; ЭМ=11,42; ЗПМ=22,53; МАТ=8,56 | 443.75 |  |  | 443.75 |  |  |  | Гайка шестигранная М8 СФ-02.11.0800
71 | ТЦ_01.7.15.00_78_7804526950_13.02.2024_02 | Шайба М8 СФ-02.03.0800 |  | шт. | 212 | 0.36 |  | 0.36 | 1 Прочие объекты ОЗП=22,53; ЭМ=11,42; ЗПМ=22,53; МАТ=8,56 | 653.3 |  |  | 653.3 |  |  |  | Шайба М8 СФ-02.03.0800
72 | ТЦ_01.7.15.00_78_7804526950_13.02.2024_02 | Перегородка для лотка h=60мм ПТ-02.065.2010 |  | м | 4 | 123.53 |  | 123.53 | 1 Прочие объекты ОЗП=22,53; ЭМ=11,42; ЗПМ=22,53; МАТ=8,56 | 4229.67 |  |  | 4229.67 |  |  |  | Перегородка для лотка h=60мм ПТ-02.065.2010
73 | ТЦ_01.7.15.00_78_7804526950_13.02.2024_02 | Монтажная пластина вертикальная ПМ-02.1200 |  | шт. | 10 | 114.19 |  | 114.19 | 1 Прочие объекты ОЗП=22,53; ЭМ=11,42; ЗПМ=22,53; МАТ=8,56 | 9774.66 |  |  | 9774.66 |  |  |  | Монтажная пластина вертикальная ПМ-02.1200
74 | ТЕРм08-02-152-05 | Стойка сборных кабельных конструкций (без полок), масса: до 2,4 кг |  | 100 шт. | 0.12 | 725,25 476,57 | 171,28 0,29 | 77.4 | 1 Прочие объекты ОЗП=22,53; ЭМ=11,42; ЗПМ=22,53; МАТ=8,56 | 1602.69 | 1288.46 | 234,72 0,78 | 79.51 |  |  |  | Стойка сборных кабельных конструкций (без полок), масса: до 2,4 кг
Объем=12 / 100
|  |  | Накладные расходы 97% ФОТ (от 1 289,24) | в т.ч. оплаты труда 10: 1250.56
|  |  | Сметная прибыль 51% ФОТ (от 1 289,24) | в т.ч. оплаты труда 10: 657.51
|  |  | Итого c накладными и см. прибылью | в т.ч. оплаты труда 10: 3510.76
75 | ТЦ_01.7.15.00_78_7804526950_13.02.2024_02 | Профиль STRUT ПХ-02.21, 400 мм, толщиной 2,5 мм// вес 1,3кг |  | шт. | 12 | 41.11 |  | 41.11 | 1 Прочие объекты ОЗП=22,53; ЭМ=11,42; ЗПМ=22,53; МАТ=8,56 | 4222.82 |  |  | 4222.82 |  |  |  | Профиль STRUT ПХ-02.21, 400 мм, толщиной 2,5 мм// вес 1,3кг
76 | ТЕРм10-04-066-04 | Коробка кабельная соединительная или разветвительная |  | 1 шт. | 60 | 81,83 74,38 |  | 7.45 | 1 Прочие объекты ОЗП=22,53; ЭМ=11,42; ЗПМ=22,53; МАТ=8,56 | 104375.91 | 100549.59 |  | 3826.32 |  |  |  | Коробка кабельная соединительная или разветвительная
|  |  | Накладные расходы 95% ФОТ (от 100 549,59) | в т.ч. оплаты труда 10: 95522.11
|  |  | Сметная прибыль 53% ФОТ (от 100 549,59) | в т.ч. оплаты труда 10: 53291.28
|  |  | Итого c накладными и см. прибылью | в т.ч. оплаты труда 10: 253189.3
77 | ТЦ_20.5.02.09_78_7804526950_13.02.2024_02 | Коробка соединительная стальная, 150х150х60 мм, EI90, IP55, оранжевая, ДВК.П-150х150х60 |  | шт | 60 | 421.33 |  | 421.33 | 1 Прочие объекты ОЗП=22,53; ЭМ=11,42; ЗПМ=22,53; МАТ=8,56 | 216395.09 |  |  | 216395.09 |  |  |  | Коробка соединительная стальная, 150х150х60 мм, EI90, IP55, оранжевая, ДВК.П-150х150х60
78 | ТЕРм08-02-407-06 | Труба стальная по установленным конструкциям, в готовых бороздах, по основанию пола, диаметр: до 25 мм |  | 100 м | 0.18 | 566,00 311,67 | 149,75 10,72 | 104.58 | 1 Прочие объекты ОЗП=22,53; ЭМ=11,42; ЗПМ=22,53; МАТ=8,56 | 1732.91 | 1263.96 | 307,83 43,47 | 161.12 |  |  |  | Труба стальная по установленным конструкциям, в готовых бороздах, по основанию пола, диаметр: до 25 мм
Объем=(3*6) / 100
|  |  | Накладные расходы 97% ФОТ (от 1 307,43) | в т.ч. оплаты труда 10: 1268.21
|  |  | Сметная прибыль 51% ФОТ (от 1 307,43) | в т.ч. оплаты труда 10: 666.79
|  |  | Итого c накладными и см. прибылью | в т.ч. оплаты труда 10: 3667.91
79 О | ТССЦ-103-0051 | Трубы стальные сварные водогазопроводные с резьбой оцинкованные обыкновенные, диаметр условного прохода: 25 мм, толщина стенки 3,2 мм |  | 4: м; 5: 18.54; оплаты труда 6: 44.97; в т.ч. оплаты труда 9: 2 Оборудование МАТ=6,23; в т.ч. оплаты труда 10: 5194.22 |  |  |  | Трубы стальные сварные водогазопроводные с резьбой оцинкованные обыкновенные, диаметр условного прохода: 25 мм, толщина стенки 3,2 мм
Объем=3*6*1,03
80 | ТЕРм08-02-409-09 | Труба гофрированная ПВХ для защиты проводов и кабелей по установленным конструкциям, по стенам, колоннам, потолкам, основанию пола |  | 100 м | 3 | 177,26 160,47 |  | 16.79 | 1 Прочие объекты ОЗП=22,53; ЭМ=11,42; ЗПМ=22,53; МАТ=8,56 | 11277.4 | 10846.23 |  | 431.17 |  |  |  | Труба гофрированная ПВХ для защиты проводов и кабелей по установленным конструкциям, по стенам, колоннам, потолкам, основанию пола
Объем=300 / 100
|  |  | Накладные расходы 97% ФОТ (от 10 846,23) | в т.ч. оплаты труда 10: 10520.84
|  |  | Сметная прибыль 51% ФОТ (от 10 846,23) | в т.ч. оплаты труда 10: 5531.58
|  |  | Итого c накладными и см. прибылью | в т.ч. оплаты труда 10: 27329.82
81 О | ТССЦ-103-2405 | Трубы гибкие гофрированные из самозатухающего ПВХ-пластиката (ГОСТ Р 50827-95) легкого типа, со стальной протяжкой (зондом), наружным диаметром 25 мм |  | 4: 10 м; 5: 30.6; оплаты труда 6: 31.3; в т.ч. оплаты труда 9: 2 Оборудование МАТ=6,23; в т.ч. оплаты труда 10: 5966.97 |  |  |  | Трубы гибкие гофрированные из самозатухающего ПВХ-пластиката (ГОСТ Р 50827-95) легкого типа, со стальной протяжкой (зондом), наружным диаметром 25 мм
Объем=(300*1,02) / 10
82 | ТЦ_01.7.15.00_78_7804526950_13.02.2024_02 | Держатель оцинкованный двусторонний для трубы ø25 мм |  | шт. | 600 | 1.98 |  | 1.98 | 1 Прочие объекты ОЗП=22,53; ЭМ=11,42; ЗПМ=22,53; МАТ=8,56 | 10169.28 |  |  | 10169.28 |  |  |  | Держатель оцинкованный двусторонний для трубы ø25 мм
83 | ТЦ_01.7.15.00_78_7804526950_13.02.2024_02 | Металличесикй дюбель М4х20 |  | шт. | 300 | 1.63 |  | 1.63 | 1 Прочие объекты ОЗП=22,53; ЭМ=11,42; ЗПМ=22,53; МАТ=8,56 | 4185.84 |  |  | 4185.84 |  |  |  | Металличесикй дюбель М4х20
84 | ТЦ_01.7.15.00_78_7804526950_13.02.2024_02 | Усиленный анкер М6х55 СФ-02.44.0600 // вес 0,025 кг |  | шт. | 900 | 3.14 |  | 3.14 | 1 Прочие объекты ОЗП=22,53; ЭМ=11,42; ЗПМ=22,53; МАТ=8,56 | 24190.56 |  |  | 24190.56 |  |  |  | Усиленный анкер М6х55 СФ-02.44.0600 // вес 0,025 кг
7. Кабельные конструкции | [15 empty] | 7. Кабельные конструкции
85 | ТЕРм08-02-396-10 | Короб металлический, подвешиваемый к конструкциям на оттяжках или подвесах, длина: 3 м |  | 100 м | 0.72 | 1 531,51 850,85 | 582,89 230,91 | 97.77 | 1 Прочие объекты ОЗП=22,53; ЭМ=11,42; ЗПМ=22,53; МАТ=8,56 | 19197.52 | 13802.19 | 4 792,75 3 745,71 | 602.58 |  |  |  | Короб металлический, подвешиваемый к конструкциям на оттяжках или подвесах, длина: 3 м
Объем=(Ф95+Ф96+Ф97) / 100
|  |  | Накладные расходы 97% ФОТ (от 17 547,90) | в т.ч. оплаты труда 10: 17021.46
|  |  | Сметная прибыль 51% ФОТ (от 17 547,90) | в т.ч. оплаты труда 10: 8949.43
|  |  | Итого c накладными и см. прибылью | в т.ч. оплаты труда 10: 45168.41
86 | ТЦ_20.2.07.00_78_7804526950_13.02.2024_02 | Лестничный лоток шириной 500 мм, высотой 50 мм, толщиной 1,5 мм ЛТ-02.5005.3015 // вес 3,27 кг/м |  | м | 36 | 168.71 |  | 168.71 | 1 Прочие объекты ОЗП=22,53; ЭМ=11,42; ЗПМ=22,53; МАТ=8,56 | 51989.67 |  |  | 51989.67 |  |  |  | Лестничный лоток шириной 500 мм, высотой 50 мм, толщиной 1,5 мм ЛТ-02.5005.3015 // вес 3,27 кг/м
87 | ТЦ_20.2.07.00_78_7804526950_13.02.2024_02 | Лестничный лоток шириной 300 мм, высотой 50 мм, толщиной 1,2 мм ЛТ-02.5005.3012 // вес 2,63 кг/м |  | м | 15 | 120.85 |  | 120.85 | 1 Прочие объекты ОЗП=22,53; ЭМ=11,42; ЗПМ=22,53; МАТ=8,56 | 15517.14 |  |  | 15517.14 |  |  |  | Лестничный лоток шириной 300 мм, высотой 50 мм, толщиной 1,2 мм ЛТ-02.5005.3012 // вес 2,63 кг/м
88 | ТЦ_20.2.07.00_78_7804526950_13.02.2024_02 | Лестничный лоток шириной 200 мм, высотой 50 мм, толщиной 1,2 мм // вес 2 кг/м |  | м | 21 | 112.61 |  | 112.61 | 1 Прочие объекты ОЗП=22,53; ЭМ=11,42; ЗПМ=22,53; МАТ=8,56 | 20242.77 |  |  | 20242.77 |  |  |  | Лестничный лоток шириной 200 мм, высотой 50 мм, толщиной 1,2 мм // вес 2 кг/м
89 | ТЦ_20.2.07.00_78_7804526950_13.02.2024_02 | Угол горизонтальный 90°, шириной 500 мм, высотой 50 мм ЛТХ02.2005.912.3 // вес 4,3 кг |  | шт. | 5 | 411.5 |  | 411.5 | 1 Прочие объекты ОЗП=22,53; ЭМ=11,42; ЗПМ=22,53; МАТ=8,56 | 17612.2 |  |  | 17612.2 |  |  |  | Угол горизонтальный 90°, шириной 500 мм, высотой 50 мм ЛТХ02.2005.912.3 // вес 4,3 кг
90 | ТЦ_01.7.15.00_78_7804526950_13.02.2024_02 | Усиленный соединитель ЦПХ-02.0515 // вес 0,06 кг |  | шт. | 68 | 23.73 |  | 23.73 | 1 Прочие объекты ОЗП=22,53; ЭМ=11,42; ЗПМ=22,53; МАТ=8,56 | 13812.76 |  |  | 13812.76 |  |  |  | Усиленный соединитель ЦПХ-02.0515 // вес 0,06 кг
91 | ТЦ_01.7.15.00_78_7804526950_13.02.2024_02 | Шарнирный соединитель ЦПС-02.0515 // вес 0,1 кг |  | компл. | 56 | 84.6 |  | 84.6 | 1 Прочие объекты ОЗП=22,53; ЭМ=11,42; ЗПМ=22,53; МАТ=8,56 | 40553.86 |  |  | 40553.86 |  |  |  | Шарнирный соединитель ЦПС-02.0515 // вес 0,1 кг
92 | ТЦ_01.7.15.00_78_7804526950_13.02.2024_02 | Шпилька М8, L=2 м СФ-02.20.0820 // вес 0,576 кг |  | шт. | 72 | 35.35 |  | 35.35 | 1 Прочие объекты ОЗП=22,53; ЭМ=11,42; ЗПМ=22,53; МАТ=8,56 | 21786.91 |  |  | 21786.91 |  |  |  | Шпилька М8, L=2 м СФ-02.20.0820 // вес 0,576 кг
93 | ТЦ_01.7.15.00_78_7804526950_13.02.2024_02 | Усиленный анкер М8 СФ-02.43.08 // вес 0,025 кг |  | шт. | 24 | 6.19 |  | 6.19 | 1 Прочие объекты ОЗП=22,53; ЭМ=11,42; ЗПМ=22,53; МАТ=8,56 | 1271.67 |  |  | 1271.67 |  |  |  | Усиленный анкер М8 СФ-02.43.08 // вес 0,025 кг
94 | ТЦ_01.7.15.00_78_7804526950_13.02.2024_02 | Прижим кабельного лотка ЛТ.Ц-02.620 // вес 0,02 кг |  | шт. | 106 | 14.5 |  | 14.5 | 1 Прочие объекты ОЗП=22,53; ЭМ=11,42; ЗПМ=22,53; МАТ=8,56 | 13156.72 |  |  | 13156.72 |  |  |  | Прижим кабельного лотка ЛТ.Ц-02.620 // вес 0,02 кг
95 | ТЦ_01.7.15.00_78_7804526950_13.02.2024_02 | Стеновое крепление лотка СВВ-02.9001.20 // вес 0,11 кг |  | шт. | 30 | 14.5 |  | 14.5 | 1 Прочие объекты ОЗП=22,53; ЭМ=11,42; ЗПМ=22,53; МАТ=8,56 | 3723.6 |  |  | 3723.6 |  |  |  | Стеновое крепление лотка СВВ-02.9001.20 // вес 0,11 кг
96 | ТЦ_01.7.15.00_78_7804526950_13.02.2024_02 | Усиленный анкер с болтом М8 СФ-02.45.08 // вес 0,05 кг |  | шт. | 168 | 11.02 |  | 11.02 | 1 Прочие объекты ОЗП=22,53; ЭМ=11,42; ЗПМ=22,53; МАТ=8,56 | 15847.64 |  |  | 15847.64 |  |  |  | Усиленный анкер с болтом М8 СФ-02.45.08 // вес 0,05 кг
97 | ТЦ_01.7.15.00_78_7804526950_13.02.2024_02 | Винт с крестообразным шлицем М6х10 СФ-02.09.0610 // вес 0,004кг. |  | шт. | 888 | 0.51 |  | 0.51 | 1 Прочие объекты ОЗП=22,53; ЭМ=11,42; ЗПМ=22,53; МАТ=8,56 | 3876.65 |  |  | 3876.65 |  |  |  | Винт с крестообразным шлицем М6х10 СФ-02.09.0610 // вес 0,004кг.
98 | ТЦ_01.7.15.00_78_7804526950_13.02.2024_02 | Гайка шестигранная М6 |  | шт. | 768 | 0.18 |  | 0.18 | 1 Прочие объекты ОЗП=22,53; ЭМ=11,42; ЗПМ=22,53; МАТ=8,56 | 1183.33 |  |  | 1183.33 |  |  |  | Гайка шестигранная М6
99 | ТЦ_01.7.15.00_78_7804526950_13.02.2024_02 | Шайба стопорная М6 |  | шт. | 768 | 0.3 |  | 0.3 | 1 Прочие объекты ОЗП=22,53; ЭМ=11,42; ЗПМ=22,53; МАТ=8,56 | 1972.22 |  |  | 1972.22 |  |  |  | Шайба стопорная М6
100 | ТЦ_01.7.15.00_78_7804526950_13.02.2024_02 | Гайка с насечкой, препятствующей откручиванию, М6 |  | шт. | 226 | 0.45 |  | 0.45 | 1 Прочие объекты ОЗП=22,53; ЭМ=11,42; ЗПМ=22,53; МАТ=8,56 | 870.55 |  |  | 870.55 |  |  |  | Гайка с насечкой, препятствующей откручиванию, М6
101 | ТЦ_01.7.15.00_78_7804526950_13.02.2024_02 | Винт с гладкой головкой М6х20 |  | шт. | 106 | 0.45 |  | 0.45 | 1 Прочие объекты ОЗП=22,53; ЭМ=11,42; ЗПМ=22,53; МАТ=8,56 | 408.31 |  |  | 408.31 |  |  |  | Винт с гладкой головкой М6х20
102 | ТЦ_01.7.15.00_78_7804526950_13.02.2024_02 | Гайка шестигранная М8 |  | шт. | 576 | 0.36 |  | 0.36 | 1 Прочие объекты ОЗП=22,53; ЭМ=11,42; ЗПМ=22,53; МАТ=8,56 | 1775 |  |  | 1775 |  |  |  | Гайка шестигранная М8
103 | ТЦ_01.7.15.00_78_7804526950_13.02.2024_02 | Шайба М8 |  | шт. | 576 | 0.36 |  | 0.36 | 1 Прочие объекты ОЗП=22,53; ЭМ=11,42; ЗПМ=22,53; МАТ=8,56 | 1775 |  |  | 1775 |  |  |  | Шайба М8
104 | ТЦ_01.7.15.00_78_7804526950_13.02.2024_02 | Винт для крепления к профилю М10х30 СФ-02.07.1030 |  | шт. | 8 | 14.37 |  | 14.37 | 1 Прочие объекты ОЗП=22,53; ЭМ=11,42; ЗПМ=22,53; МАТ=8,56 | 984.06 |  |  | 984.06 |  |  |  | Винт для крепления к профилю М10х30 СФ-02.07.1030
105 | ТЦ_01.7.15.00_78_7804526950_13.02.2024_02 | Монтажная пластина вертикальная ПМ-02.1200 |  | шт. | 20 | 114.19 |  | 114.19 | 1 Прочие объекты ОЗП=22,53; ЭМ=11,42; ЗПМ=22,53; МАТ=8,56 | 19549.33 |  |  | 19549.33 |  |  |  | Монтажная пластина вертикальная ПМ-02.1200
106 | ТССЦ-101-0129 | Гайки шестигранные оцинкованные диаметр резьбы: 10 мм |  | т | 8e-05 | 20874.28 |  | 20874.28 | 1 Прочие объекты ОЗП=22,53; ЭМ=11,42; ЗПМ=22,53; МАТ=8,56 | 14.29 |  |  | 14.29 |  |  |  | Гайки шестигранные оцинкованные диаметр резьбы: 10 мм
Объем=0,01*8/1000
107 | ТЦ_01.7.15.00_78_7804526950_13.02.2024_02 | Универсальный шарнир ЦУХ-02.08.50 |  | шт. | 48 | 160.86 |  | 160.86 | 1 Прочие объекты ОЗП=22,53; ЭМ=11,42; ЗПМ=22,53; МАТ=8,56 | 66094.16 |  |  | 66094.16 |  |  |  | Универсальный шарнир ЦУХ-02.08.50
108 | ТССЦ-509-0104 | Скобы: двухлапковые// держатель для кабеля |  | 10 шт. | 1 | 29.23 |  | 29.23 | 1 Прочие объекты ОЗП=22,53; ЭМ=11,42; ЗПМ=22,53; МАТ=8,56 | 250.21 |  |  | 250.21 |  |  |  | Скобы: двухлапковые// держатель для кабеля
Объем=10 / 10
109 | ТЕРм08-02-152-05 | Стойка сборных кабельных конструкций (без полок), масса: до 2,4 кг |  | 100 шт. | 0.01 | 725,25 476,57 | 171,28 0,29 | 77.4 | 1 Прочие объекты ОЗП=22,53; ЭМ=11,42; ЗПМ=22,53; МАТ=8,56 | 133.56 | 107.37 | 19,56 0,06 | 6.63 |  |  |  | Стойка сборных кабельных конструкций (без полок), масса: до 2,4 кг
Объем=(Ф19) / 100
|  |  | Накладные расходы 97% ФОТ (от 107,43) | в т.ч. оплаты труда 10: 104.21
|  |  | Сметная прибыль 51% ФОТ (от 107,43) | в т.ч. оплаты труда 10: 54.79
|  |  | Итого c накладными и см. прибылью | в т.ч. оплаты труда 10: 292.56
110 О | ТЦ_20.2.07.00_78_7804526950_13.02.2024_02 | Профиль STRUT ПХ-02.21, 1,4 м, толщиной 2,5 мм ПХ-02.41.1415 // 2,13 кг |  | 4: шт.; 5: 1; оплаты труда 6: 41.11; в т.ч. оплаты труда 9: 2 Оборудование МАТ=6,23; в т.ч. оплаты труда 10: 256.12 |  |  |  | Профиль STRUT ПХ-02.21, 1,4 м, толщиной 2,5 мм ПХ-02.41.1415 // 2,13 кг
111 | ТЦ_01.7.15.00_78_7804526950_13.02.2024_02 | Самосверлящий шуруп 6.3/5.5х150 мм |  | шт. | 72 | 6.41 |  | 6.41 | 1 Прочие объекты ОЗП=22,53; ЭМ=11,42; ЗПМ=22,53; МАТ=8,56 | 3950.61 |  |  | 3950.61 |  |  |  | Самосверлящий шуруп 6.3/5.5х150 мм
112 | ТЦ_01.7.15.00_78_7804526950_13.02.2024_02 | Самосверлящий шуруп 6.3/5.5х93 мм |  | шт. | 50 | 6.41 |  | 6.41 | 1 Прочие объекты ОЗП=22,53; ЭМ=11,42; ЗПМ=22,53; МАТ=8,56 | 2743.48 |  |  | 2743.48 |  |  |  | Самосверлящий шуруп 6.3/5.5х93 мм
113 | ТЕРм08-02-152-09 | Полка кабельная, устанавливаемая на стойках, масса: до 0,9 кг |  | 100 шт. | 0.59 | 46,66 41,11 | 3,08 0,29 | 2.47 | 1 Прочие объекты ОЗП=22,53; ЭМ=11,42; ЗПМ=22,53; МАТ=8,56 | 579.74 | 546.5 | 20,77 3,82 | 12.47 |  |  |  | Полка кабельная, устанавливаемая на стойках, масса: до 0,9 кг
Объем=(Ф106+Ф105) / 100
|  |  | Накладные расходы 97% ФОТ (от 550,32) | в т.ч. оплаты труда 10: 533.81
|  |  | Сметная прибыль 51% ФОТ (от 550,32) | в т.ч. оплаты труда 10: 280.66
|  |  | Итого c накладными и см. прибылью | в т.ч. оплаты труда 10: 1394.21
114 | ТЦ_20.2.07.00_78_7804526950_13.02.2024_02 | Консоль 500 мм БСМ-02.50.5025 // вес |  | шт. | 36 | 66.56 |  | 66.56 | 1 Прочие объекты ОЗП=22,53; ЭМ=11,42; ЗПМ=22,53; МАТ=8,56 | 20511.13 |  |  | 20511.13 |  |  |  | Консоль 500 мм БСМ-02.50.5025 // вес
Объем=18+18
115 | ТЦ_20.2.07.00_78_7804526950_13.02.2024_02 | Консоль 600 мм БСМ-02.50.6025 // вес кг. |  | шт. | 23 | 80.64 |  | 80.64 | 1 Прочие объекты ОЗП=22,53; ЭМ=11,42; ЗПМ=22,53; МАТ=8,56 | 15876.4 |  |  | 15876.4 |  |  |  | Консоль 600 мм БСМ-02.50.6025 // вес кг.
116 | ТЕРм08-02-152-07 | Полка кабельная, устанавливаемая на стойках, масса: до 0,4 кг |  | 100 шт. | 0.11 | 42,97 34,62 | 3,08 0,29 | 5.27 | 1 Прочие объекты ОЗП=22,53; ЭМ=11,42; ЗПМ=22,53; МАТ=8,56 | 94.62 | 85.79 | 3,87 0,71 | 4.96 |  |  |  | Полка кабельная, устанавливаемая на стойках, масса: до 0,4 кг
Объем=(Ф102+Ф104) / 100
|  |  | Накладные расходы 97% ФОТ (от 86,50) | в т.ч. оплаты труда 10: 83.91
|  |  | Сметная прибыль 51% ФОТ (от 86,50) | в т.ч. оплаты труда 10: 44.12
|  |  | Итого c накладными и см. прибылью | в т.ч. оплаты труда 10: 222.65
117 | ТЦ_20.2.07.00_78_7804526950_13.02.2024_02 | Консоль 300 мм БСМ-02.40.3020 // вес 1,5 кг |  | шт. | 8 | 46 |  | 46 | 1 Прочие объекты ОЗП=22,53; ЭМ=11,42; ЗПМ=22,53; МАТ=8,56 | 3150.08 |  |  | 3150.08 |  |  |  | Консоль 300 мм БСМ-02.40.3020 // вес 1,5 кг
118 | ТЦ_20.2.07.00_78_7804526950_13.02.2024_02 | Консоль 100 мм БСМ-02.40.1020 // вес 0,37 кг |  | шт. | 3 | 18.72 |  | 18.72 | 1 Прочие объекты ОЗП=22,53; ЭМ=11,42; ЗПМ=22,53; МАТ=8,56 | 480.73 |  |  | 480.73 |  |  |  | Консоль 100 мм БСМ-02.40.1020 // вес 0,37 кг
119 | ТЕРм08-02-152-11 | Подвес для прокладки кабелей под перекрытиями со стойками: сдвоенными массой до 4 кг |  | 100 шт. | 0.01 | 1 202,45 753,46 | 292,08 0,29 | 156.91 | 1 Прочие объекты ОЗП=22,53; ЭМ=11,42; ЗПМ=22,53; МАТ=8,56 | 216.54 | 169.75 | 33,36 0,06 | 13.43 |  |  |  | Подвес для прокладки кабелей под перекрытиями со стойками: сдвоенными массой до 4 кг
Объем=(Ф18) / 100
|  |  | Накладные расходы 97% ФОТ (от 169,81) | в т.ч. оплаты труда 10: 164.72
|  |  | Сметная прибыль 51% ФОТ (от 169,81) | в т.ч. оплаты труда 10: 86.6
|  |  | Итого c накладными и см. прибылью | в т.ч. оплаты труда 10: 467.86
120 | ТЦ_20.2.07.00_78_7804526950_13.02.2024_02 | Подвес STRUT двойной ПДСХ-02.41, L=1 м ПДСХ-02.41.1025 // вес 2,75 кг |  | шт. | 1 | 269.48 |  | 269.48 | 1 Прочие объекты ОЗП=22,53; ЭМ=11,42; ЗПМ=22,53; МАТ=8,56 | 2306.75 |  |  | 2306.75 |  |  |  | Подвес STRUT двойной ПДСХ-02.41, L=1 м ПДСХ-02.41.1025 // вес 2,75 кг
121 | ТССЦ-509-0103 | Скобы и накладки для крепления кабеля |  | 10 шт. | 4.8 | 34.39 |  | 34.39 | 1 Прочие объекты ОЗП=22,53; ЭМ=11,42; ЗПМ=22,53; МАТ=8,56 | 1413.02 |  |  | 1413.02 |  |  |  | Скобы и накладки для крепления кабеля
Объем=48 / 10
8. Электроустановочные изделия | [15 empty] | 8. Электроустановочные изделия
122 О | ТССЦ-503-0702 | Коробка ответвительная "DKC" размером 100х100х50 мм // прим. АР10 |  | 4: шт.; 5: 120; оплаты труда 6: 19.68; в т.ч. оплаты труда 9: 2 Оборудование МАТ=6,23; в т.ч. оплаты труда 10: 14712.77 |  |  |  | Коробка ответвительная "DKC" размером 100х100х50 мм // прим. АР10
123 | ТЕРм08-03-603-01 | Ящик с понижающим трансформатором |  | 1 шт. | 2 | 31,62 24,64 | 3,47 0,29 | 3.51 | 1 Прочие объекты ОЗП=22,53; ЭМ=11,42; ЗПМ=22,53; МАТ=8,56 | 1249.72 | 1110.48 | 79,32 12,95 | 59.92 |  |  |  | Ящик с понижающим трансформатором
|  |  | Накладные расходы 95% ФОТ (от 1 123,43) | в т.ч. оплаты труда 10: 1067.26
|  |  | Сметная прибыль 65% ФОТ (от 1 123,43) | в т.ч. оплаты труда 10: 730.23
|  |  | Итого c накладными и см. прибылью | в т.ч. оплаты труда 10: 3047.21
124 О | ТССЦ-504-0290 | Ящики с понижающим трансформатором автомат. выключателем: 36в ЯТП-0,25-2 |  | 4: шт.; 5: 2; оплаты труда 6: 761.07; в т.ч. оплаты труда 9: 2 Оборудование МАТ=6,23; в т.ч. оплаты труда 10: 9482.93 |  |  |  | Ящики с понижающим трансформатором автомат. выключателем: 36в ЯТП-0,25-2
125 | ТЕРм08-03-591-01 | Выключатель: одноклавишный неутопленного типа при открытой проводке |  | 100 шт. | 0.04 | 809,79 683,19 | 17,17 0,85 | 109.43 | 1 Прочие объекты ОЗП=22,53; ЭМ=11,42; ЗПМ=22,53; МАТ=8,56 | 661 | 615.69 | 7,84 0,77 | 37.47 |  |  |  | Выключатель: одноклавишный неутопленного типа при открытой проводке
Объем=4 / 100
|  |  | Накладные расходы 97% ФОТ (от 616,46) | в т.ч. оплаты труда 10: 597.97
|  |  | Сметная прибыль 51% ФОТ (от 616,46) | в т.ч. оплаты труда 10: 314.39
|  |  | Итого c накладными и см. прибылью | в т.ч. оплаты труда 10: 1573.36
126 О | ТССЦ-509-1441 | Выключатель одноклавишный для открытой проводки// 069711 |  | 4: 10 шт.; 5: 0.4; оплаты труда 6: 61.3; в т.ч. оплаты труда 9: 2 Оборудование МАТ=6,23; в т.ч. оплаты труда 10: 152.76 |  |  |  | Выключатель одноклавишный для открытой проводки// 069711
Объем=(МАСТЕР*100) / 10
127 | ТЕРм08-03-591-05 | Выключатель: двухклавишный утопленного типа при скрытой проводке |  | 100 шт. | 0.04 | 611,31 567,31 | 7,88 0,85 | 36.12 | 1 Прочие объекты ОЗП=22,53; ЭМ=11,42; ЗПМ=22,53; МАТ=8,56 | 527.23 | 511.26 | 3,60 0,77 | 12.37 |  |  |  | Выключатель: двухклавишный утопленного типа при скрытой проводке
Объем=4 / 100
|  |  | Накладные расходы 97% ФОТ (от 512,03) | в т.ч. оплаты труда 10: 496.67
|  |  | Сметная прибыль 51% ФОТ (от 512,03) | в т.ч. оплаты труда 10: 261.14
|  |  | Итого c накладными и см. прибылью | в т.ч. оплаты труда 10: 1285.04
128 О | ТССЦ-509-1443 | Выключатель двухклавишный для открытой проводки// 077040 |  | 4: 10 шт.; 5: 0.4; оплаты труда 6: 65.6; в т.ч. оплаты труда 9: 2 Оборудование МАТ=6,23; в т.ч. оплаты труда 10: 163.48 |  |  |  | Выключатель двухклавишный для открытой проводки// 077040
Объем=(МАСТЕР*100) / 10
129 | ТЕРм08-03-591-02 | Выключатель: одноклавишный утопленного типа при скрытой проводке |  | 100 шт. | 0.3 | 600,76 556,93 | 7,88 0,85 | 35.95 | 1 Прочие объекты ОЗП=22,53; ЭМ=11,42; ЗПМ=22,53; МАТ=8,56 | 3883.62 | 3764.31 | 26,99 5,75 | 92.32 |  |  |  | Выключатель: одноклавишный утопленного типа при скрытой проводке
Объем=(16+Ф21*10+Ф25) / 100
|  |  | Накладные расходы 97% ФОТ (от 3 770,06) | в т.ч. оплаты труда 10: 3656.96
|  |  | Сметная прибыль 51% ФОТ (от 3 770,06) | в т.ч. оплаты труда 10: 1922.73
|  |  | Итого c накладными и см. прибылью | в т.ч. оплаты труда 10: 9463.31
130 | ТЦ_20.4.01.01_78_7804526950_13.02.2024_02 | Выключатель одноклавишный на 2 модуля, 6 А, 220 В,белый,IP20//077010 |  | шт. | 30 | 37.24 |  | 37.24 | 1 Прочие объекты ОЗП=22,53; ЭМ=11,42; ЗПМ=22,53; МАТ=8,56 | 9563.23 |  |  | 9563.23 |  |  |  | Выключатель одноклавишный на 2 модуля, 6 А, 220 В,белый,IP20//077010
Объем=МАСТЕР*100
131 | ТССЦ-509-1201 | Выключатель одноклавишный для скрытой проводки//077000 |  | 10 шт. | 0.2 | 55.5 |  | 55.5 | 1 Прочие объекты ОЗП=22,53; ЭМ=11,42; ЗПМ=22,53; МАТ=8,56 | 95.02 |  |  | 95.02 |  |  |  | Выключатель одноклавишный для скрытой проводки//077000
Объем=2 / 10
132 | ТЦ_20.4.01.01_78_7804526950_13.02.2024_02 | Переключатель на 2 направления на 2 модуля,6+А, 220 В, белый//077011 |  | шт. | 12 | 59.19 |  | 59.19 | 1 Прочие объекты ОЗП=22,53; ЭМ=11,42; ЗПМ=22,53; МАТ=8,56 | 6080 |  |  | 6080 |  |  |  | Переключатель на 2 направления на 2 модуля,6+А, 220 В, белый//077011
133 | ТССЦ-509-6467 | Суппорт Mosaic |  | 100 шт. | 0.33 | 1245.23 |  | 1245.23 | 1 Прочие объекты ОЗП=22,53; ЭМ=11,42; ЗПМ=22,53; МАТ=8,56 | 3517.53 |  |  | 3517.53 |  |  |  | Суппорт Mosaic
Объем=33 / 100
134 | ТССЦ-509-7977 | Рамка пластиковая на 2 модуля для монтажа на профиль 60х20 мм |  | 100 шт. | 0.33 | 2371.98 |  | 2371.98 | 1 Прочие объекты ОЗП=22,53; ЭМ=11,42; ЗПМ=22,53; МАТ=8,56 | 6700.37 |  |  | 6700.37 |  |  |  | Рамка пластиковая на 2 модуля для монтажа на профиль 60х20 мм
Объем=33 / 100
135 | ТЕРм08-03-591-02 | Выключатель: одноклавишный утопленного типа при скрытой проводке |  | 100 шт. | 0.14 | 600,76 556,93 | 7,88 0,85 | 35.95 | 1 Прочие объекты ОЗП=22,53; ЭМ=11,42; ЗПМ=22,53; МАТ=8,56 | 1812.35 | 1756.68 | 12,59 2,68 | 43.08 |  |  |  | Выключатель: одноклавишный утопленного типа при скрытой проводке
Объем=14 / 100
|  |  | Накладные расходы 97% ФОТ (от 1 759,36) | в т.ч. оплаты труда 10: 1706.58
|  |  | Сметная прибыль 51% ФОТ (от 1 759,36) | в т.ч. оплаты труда 10: 897.27
|  |  | Итого c накладными и см. прибылью | в т.ч. оплаты труда 10: 4416.2
136 | ТЦ_20.4.03.06_78_7804526950_13.02.2024_02 | Выключатель одноклавишный на 2 модуля,10А, 220В, белый 774201 |  | шт. | 14 | 64.64 |  | 64.64 | 1 Прочие объекты ОЗП=22,53; ЭМ=11,42; ЗПМ=22,53; МАТ=8,56 | 7746.46 |  |  | 7746.46 |  |  |  | Выключатель одноклавишный на 2 модуля,10А, 220В, белый 774201
Объем=МАСТЕР*100
137 | ТССЦ-509-8412 | Рамка "Legrand" Valena из термопласта 1 пост//774451 |  | 100 шт. | 0.14 | 484.53 |  | 484.53 | 1 Прочие объекты ОЗП=22,53; ЭМ=11,42; ЗПМ=22,53; МАТ=8,56 | 580.66 |  |  | 580.66 |  |  |  | Рамка "Legrand" Valena из термопласта 1 пост//774451
Объем=14 / 100
138 | ТССЦ-503-0606 | Коробка для установки розеток и выключателей скрытой проводки//080051 |  | 1000 шт. | 0.047 | 1881.88 |  | 1881.88 | 1 Прочие объекты ОЗП=22,53; ЭМ=11,42; ЗПМ=22,53; МАТ=8,56 | 757.12 |  |  | 757.12 |  |  |  | Коробка для установки розеток и выключателей скрытой проводки//080051
Объем=47 / 1000
139 | ТЕРм08-03-591-08 | Розетка штепсельная: неутопленного типа при открытой проводке |  | 100 шт. | 0.02 | 874,90 747,19 | 17,17 0,85 | 110.54 | 1 Прочие объекты ОЗП=22,53; ЭМ=11,42; ЗПМ=22,53; МАТ=8,56 | 359.52 | 336.68 | 3,92 0,38 | 18.92 |  |  |  | Розетка штепсельная: неутопленного типа при открытой проводке
Объем=(Ф12) / 100
|  |  | Накладные расходы 97% ФОТ (от 337,06) | в т.ч. оплаты труда 10: 326.95
|  |  | Сметная прибыль 51% ФОТ (от 337,06) | в т.ч. оплаты труда 10: 171.9
|  |  | Итого c накладными и см. прибылью | в т.ч. оплаты труда 10: 858.37
140 | ТЦ_20.4.03.06_78_7804526950_13.02.2024_02 | Розетка с заземляющим контактом 2К+З, открытой установки, 32 А, 230 В, Plexo 0 697 33 |  | шт. | 2 | 267.21 |  | 267.21 | 1 Прочие объекты ОЗП=22,53; ЭМ=11,42; ЗПМ=22,53; МАТ=8,56 | 4574.64 |  |  | 4574.64 |  |  |  | Розетка с заземляющим контактом 2К+З, открытой установки, 32 А, 230 В, Plexo 0 697 33
141 | ТЕРм08-03-525-06 | Аппарат штепсельный общего назначения, устанавливаемый на конструкции на стене или колонне, с контактами силовых цепей и цепей управления на ток до 25 А с количеством контактов: до 12 |  | 1 компл. | 2 | 94,63 69,85 | 0.74 | 24.04 | 1 Прочие объекты ОЗП=22,53; ЭМ=11,42; ЗПМ=22,53; МАТ=8,56 | 3575.86 | 3147.49 | 16.81 | 411.56 |  |  |  | Аппарат штепсельный общего назначения, устанавливаемый на конструкции на стене или колонне, с контактами силовых цепей и цепей управления на ток до 25 А с количеством контактов: до 12
|  |  | Накладные расходы 97% ФОТ (от 3 147,49) | в т.ч. оплаты труда 10: 3053.07
|  |  | Сметная прибыль 51% ФОТ (от 3 147,49) | в т.ч. оплаты труда 10: 1605.22
|  |  | Итого c накладными и см. прибылью | в т.ч. оплаты труда 10: 8234.15
142 | ТЦ_20.4.03.06_78_7804526950_13.02.2024_02 | Розетка с заземляющим контактом 3К+Н+З, открытой установки, 16 А, 27004 |  | шт. | 2 | 112.5 |  | 112.5 | 1 Прочие объекты ОЗП=22,53; ЭМ=11,42; ЗПМ=22,53; МАТ=8,56 | 1926 |  |  | 1926 |  |  |  | Розетка с заземляющим контактом 3К+Н+З, открытой установки, 16 А, 27004
143 | ТССЦ-503-0606 | Коробка для установки розеток и выключателей скрытой проводки |  | 1000 шт. | 0.033 | 1881.88 |  | 1881.88 | 1 Прочие объекты ОЗП=22,53; ЭМ=11,42; ЗПМ=22,53; МАТ=8,56 | 531.59 |  |  | 531.59 |  |  |  | Коробка для установки розеток и выключателей скрытой проводки
Объем=(9+24) / 1000
144 | ТЕРм08-03-591-10 | Розетка штепсельная: полугерметическая и герметическая |  | 100 шт. | 0.02 | 1 587,05 1 316,22 | 53,07 2,25 | 217.76 | 1 Прочие объекты ОЗП=22,53; ЭМ=11,42; ЗПМ=22,53; МАТ=8,56 | 642.49 | 593.09 | 12,12 1,02 | 37.28 |  |  |  | Розетка штепсельная: полугерметическая и герметическая
Объем=2 / 100
|  |  | Накладные расходы 97% ФОТ (от 594,11) | в т.ч. оплаты труда 10: 576.29
|  |  | Сметная прибыль 51% ФОТ (от 594,11) | в т.ч. оплаты труда 10: 303
|  |  | Итого c накладными и см. прибылью | в т.ч. оплаты труда 10: 1521.78
145 | ТЦ_20.4.03.06_78_7804526950_13.02.2024_02 | Розетка с заземляющим контактом 2К+3, скрытной установки, 16 А//7742200 |  | шт. | 2 | 112.5 |  | 112.5 | 1 Прочие объекты ОЗП=22,53; ЭМ=11,42; ЗПМ=22,53; МАТ=8,56 | 1926 |  |  | 1926 |  |  |  | Розетка с заземляющим контактом 2К+3, скрытной установки, 16 А//7742200
Объем=МАСТЕР*100
146 | ТССЦ-509-7992 | Панель розеточная на 2 модуля Keystone размером 45х45 мм (EX04-512)// прим 774451 |  | 100 шт. | 0.02 | 1166.27 |  | 1166.27 | 1 Прочие объекты ОЗП=22,53; ЭМ=11,42; ЗПМ=22,53; МАТ=8,56 | 199.67 |  |  | 199.67 |  |  |  | Панель розеточная на 2 модуля Keystone размером 45х45 мм (EX04-512)// прим 774451
147 | ТССЦ-503-0606 | Коробка для установки розеток и выключателей скрытой проводки |  | 1000 шт. | 0.002 | 1881.88 |  | 1881.88 | 1 Прочие объекты ОЗП=22,53; ЭМ=11,42; ЗПМ=22,53; МАТ=8,56 | 32.22 |  |  | 32.22 |  |  |  | Коробка для установки розеток и выключателей скрытой проводки
Объем=МАСТЕР*0,1
148 | ТЕРм08-03-591-10 | Розетка штепсельная: полугерметическая и герметическая |  | 100 шт. | 0.57 | 1 587,05 1 316,22 | 53,07 2,25 | 217.76 | 1 Прочие объекты ОЗП=22,53; ЭМ=11,42; ЗПМ=22,53; МАТ=8,56 | 18311 | 16903.04 | 345,47 28,95 | 1062.49 |  |  |  | Розетка штепсельная: полугерметическая и герметическая
Объем=(33+24) / 100
|  |  | Накладные расходы 97% ФОТ (от 16 931,99) | в т.ч. оплаты труда 10: 16424.03
|  |  | Сметная прибыль 51% ФОТ (от 16 931,99) | в т.ч. оплаты труда 10: 8635.31
|  |  | Итого c накладными и см. прибылью | в т.ч. оплаты труда 10: 43370.34
149 | ТССЦ-503-0695 | Розетка штепсельная Mosaic с заземляющим контактом//077210//077218 |  | 100 шт. | 0.57 | 11759 |  | 11759 | 1 Прочие объекты ОЗП=22,53; ЭМ=11,42; ЗПМ=22,53; МАТ=8,56 | 57374.51 |  |  | 57374.51 |  |  |  | Розетка штепсельная Mosaic с заземляющим контактом//077210//077218
150 | ТЦ_20.4.01.01_78_7804526950_13.02.2024_02 | Рамка на 2 модуля //078802 |  | шт. | 9 | 347.75 |  | 347.75 | 1 Прочие объекты ОЗП=22,53; ЭМ=11,42; ЗПМ=22,53; МАТ=8,56 | 26790.66 |  |  | 26790.66 |  |  |  | Рамка на 2 модуля //078802
151 | ТЦ_20.4.01.01_78_7804526950_13.02.2024_02 | Рамка на 8 модулей//078810 |  | шт. | 12 | 347.75 |  | 347.75 | 1 Прочие объекты ОЗП=22,53; ЭМ=11,42; ЗПМ=22,53; МАТ=8,56 | 35720.88 |  |  | 35720.88 |  |  |  | Рамка на 8 модулей//078810
152 | ТССЦ-509-6467 | Суппорт Mosaic//080251 |  | 100 шт. | 0.09 | 1245.23 |  | 1245.23 | 1 Прочие объекты ОЗП=22,53; ЭМ=11,42; ЗПМ=22,53; МАТ=8,56 | 959.33 |  |  | 959.33 |  |  |  | Суппорт Mosaic//080251
Объем=9 / 100
153 | ТЦ_20.4.01.01_78_7804526950_13.02.2024_02 | Суппорт Mosaic4х2 модуля//080254 |  | шт. | 12 | 347.75 |  | 347.75 | 1 Прочие объекты ОЗП=22,53; ЭМ=11,42; ЗПМ=22,53; МАТ=8,56 | 35720.88 |  |  | 35720.88 |  |  |  | Суппорт Mosaic4х2 модуля//080254
154 | ТЦ_20.4.03.02_78_7804526950_13.02.2024_02 | Универсальная коробка для установки розеток 080051 |  | шт. | 9 | 31.38 |  | 31.38 | 1 Прочие объекты ОЗП=22,53; ЭМ=11,42; ЗПМ=22,53; МАТ=8,56 | 2417.52 |  |  | 2417.52 |  |  |  | Универсальная коробка для установки розеток 080051
155 | ТЦ_20.4.03.02_78_7804526950_13.02.2024_02 | Универсальная коробка для установки розеток 080052 |  | шт. | 24 | 80.53 |  | 80.53 | 1 Прочие объекты ОЗП=22,53; ЭМ=11,42; ЗПМ=22,53; МАТ=8,56 | 16544.08 |  |  | 16544.08 |  |  |  | Универсальная коробка для установки розеток 080052
9. Электрооборудование | [15 empty] | 9. Электрооборудование
156 | ТЕРм08-03-525-02 | Выключатель или переключатель пакетный в металлической оболочке, устанавливаемый на конструкции на стене или колонне, с количеством зажимов для подключения до 9 на ток: до 100 А |  | 1 шт. | 4 | 113,68 58,94 | 4,42 0,29 | 50.32 | 1 Прочие объекты ОЗП=22,53; ЭМ=11,42; ЗПМ=22,53; МАТ=8,56 | 7236.47 | 5311.45 | 201,72 25,91 | 1723.3 |  |  |  | Выключатель или переключатель пакетный в металлической оболочке, устанавливаемый на конструкции на стене или колонне, с количеством зажимов для подключения до 9 на ток: до 100 А
|  |  | Накладные расходы 97% ФОТ (от 5 337,36) | в т.ч. оплаты труда 10: 5177.24
|  |  | Сметная прибыль 51% ФОТ (от 5 337,36) | в т.ч. оплаты труда 10: 2722.05
|  |  | Итого c накладными и см. прибылью | в т.ч. оплаты труда 10: 15135.76
157 О | ТЦ_62.2.01.04_78_7804526950_13.02.2024_02 | Выключатель безопасности в ПВХ корпусе, открытой установки, 32 А, 3Р, 6419410399910 KUM332U /вес 0,778 кг |  | 4: шт.; 5: 4; оплаты труда 6: 439.64; в т.ч. оплаты труда 9: 2 Оборудование МАТ=6,23; в т.ч. оплаты труда 10: 10955.83 |  |  |  | Выключатель безопасности в ПВХ корпусе, открытой установки, 32 А, 3Р, 6419410399910 KUM332U /вес 0,778 кг
158 | ТЕРм08-03-525-01 | Выключатель или переключатель пакетный в металлической оболочке, устанавливаемый на конструкции на стене или колонне, с количеством зажимов для подключения до 9 на ток: до 25 А |  | 1 шт. | 3 | 75,19 43,84 | 1.33 | 30.02 | 1 Прочие объекты ОЗП=22,53; ЭМ=11,42; ЗПМ=22,53; МАТ=8,56 | 3779.62 | 2963.01 | 45.7 | 770.91 |  |  |  | Выключатель или переключатель пакетный в металлической оболочке, устанавливаемый на конструкции на стене или колонне, с количеством зажимов для подключения до 9 на ток: до 25 А
Объем=Ф137+Ф138
|  |  | Накладные расходы 97% ФОТ (от 2 963,01) | в т.ч. оплаты труда 10: 2874.12
|  |  | Сметная прибыль 51% ФОТ (от 2 963,01) | в т.ч. оплаты труда 10: 1511.14
|  |  | Итого c накладными и см. прибылью | в т.ч. оплаты труда 10: 8164.88
159 О | ТЦ_62.2.01.04_78_7804526950_13.02.2024_02 | Выключатель безопасности в ПВХ корпусе, открытой установки, 25 А, 3Р, 6419410301852 KUM325U // вес 0,44 кг |  | 4: шт.; 5: 2; оплаты труда 6: 243.48; в т.ч. оплаты труда 9: 2 Оборудование МАТ=6,23; в т.ч. оплаты труда 10: 3033.76 |  |  |  | Выключатель безопасности в ПВХ корпусе, открытой установки, 25 А, 3Р, 6419410301852 KUM325U // вес 0,44 кг
160 О | ТЦ_62.2.01.04_78_7804526950_13.02.2024_02 | Выключатель безопасности в ПВХ корпусе, открытой установки, 16 А, 1Р, 6419410301036 KUM116U |  | 4: шт.; 5: 1; оплаты труда 6: 208.49; в т.ч. оплаты труда 9: 2 Оборудование МАТ=6,23; в т.ч. оплаты труда 10: 1298.89 |  |  |  | Выключатель безопасности в ПВХ корпусе, открытой установки, 16 А, 1Р, 6419410301036 KUM116U
10. Система кабельного обогрева | [15 empty] | 10. Система кабельного обогрева
161 | ТЕРм08-02-148-01 | Кабель до 35 кВ в проложенных трубах, блоках и коробах, масса 1 м кабеля: до 1 кг |  | 100 м кабеля | 3.5 | 331,73 208,08 | 77,79 5,65 | 45.86 | 1 Прочие объекты ОЗП=22,53; ЭМ=11,42; ЗПМ=22,53; МАТ=8,56 | 20891.31 | 16408.23 | 3 109,11 445,25 | 1373.97 |  |  |  | Кабель до 35 кВ в проложенных трубах, блоках и коробах, масса 1 м кабеля: до 1 кг
Объем=350 / 100
|  |  | Накладные расходы 97% ФОТ (от 16 853,48) | в т.ч. оплаты труда 10: 16347.88
|  |  | Сметная прибыль 51% ФОТ (от 16 853,48) | в т.ч. оплаты труда 10: 8595.27
|  |  | Итого c накладными и см. прибылью | в т.ч. оплаты труда 10: 45834.46
162 | ТССЦ-501-2377 | Кабель саморегулируемый греющий "FroStop Black" для защиты от замерзания трубопроводов диаметром 50-100 мм// прим. Optiheat 20/40 // вес 0,1 кг |  | м | 357 | 178.91 |  | 178.91 | 1 Прочие объекты ОЗП=22,53; ЭМ=11,42; ЗПМ=22,53; МАТ=8,56 | 546734.65 |  |  | 546734.65 |  |  |  | Кабель саморегулируемый греющий "FroStop Black" для защиты от замерзания трубопроводов диаметром 50-100 мм// прим. Optiheat 20/40 // вес 0,1 кг
Объем=350*1,02
163 О | ТССЦ-502-0917 | Комплект термоусаживаемый для муфтирования греющего кабеля// прим. Соеденительный комплект для подключения греющего кабеля к питающему EFPLP1 |  | 4: компл.; 5: 11; оплаты труда 6: 195.29; в т.ч. оплаты труда 9: 2 Оборудование МАТ=6,23; в т.ч. оплаты труда 10: 13383.22 |  |  |  | Комплект термоусаживаемый для муфтирования греющего кабеля// прим. Соеденительный комплект для подключения греющего кабеля к питающему EFPLP1
164 | ТЦ_01.7.15.00_78_7804526950_13.02.2024_02 | Ограничитель натяжения кабеля VP300 |  | шт. | 11 | 156.79 |  | 156.79 | 1 Прочие объекты ОЗП=22,53; ЭМ=11,42; ЗПМ=22,53; МАТ=8,56 | 14763.35 |  |  | 14763.35 |  |  |  | Ограничитель натяжения кабеля VP300
165 | ТЦ_01.7.15.00_78_7804526950_13.02.2024_02 | Крепление для кабеля в водостоке PPN10 |  | уп. | 3 | 67.32 |  | 67.32 | 1 Прочие объекты ОЗП=22,53; ЭМ=11,42; ЗПМ=22,53; МАТ=8,56 | 1728.78 |  |  | 1728.78 |  |  |  | Крепление для кабеля в водостоке PPN10
166 | ТЦ_01.7.15.00_78_7804526950_13.02.2024_02 | Крепление для кабеля в желобе PPN10//6418677637773 |  | уп. | 3 | 152.92 |  | 152.92 | 1 Прочие объекты ОЗП=22,53; ЭМ=11,42; ЗПМ=22,53; МАТ=8,56 | 3926.99 |  |  | 3926.99 |  |  |  | Крепление для кабеля в желобе PPN10//6418677637773
167 О | ТССЦ-509-0801 | Трос стальной// прим. толщиной 4 мм |  | 4: м; 5: 50; оплаты труда 6: 10.71; в т.ч. оплаты труда 9: 2 Оборудование МАТ=6,23; в т.ч. оплаты труда 10: 3336.17 |  |  |  | Трос стальной// прим. толщиной 4 мм
168 | ТЕРм08-03-545-06 | Коробка с зажимами, устанавливаемая на конструкции на стене или колонне, для кабелей или проводов сечением: до 10 мм2, с количеством зажимов до 6 |  | 1 шт. | 4 | 111,00 65,00 | 5,57 0,29 | 40.43 | 1 Прочие объекты ОЗП=22,53; ЭМ=11,42; ЗПМ=22,53; МАТ=8,56 | 7496.54 | 5857.62 | 254,25 25,91 | 1384.67 |  |  |  | Коробка с зажимами, устанавливаемая на конструкции на стене или колонне, для кабелей или проводов сечением: до 10 мм2, с количеством зажимов до 6
|  |  | Накладные расходы 97% ФОТ (от 5 883,53) | в т.ч. оплаты труда 10: 5707.02
|  |  | Сметная прибыль 51% ФОТ (от 5 883,53) | в т.ч. оплаты труда 10: 3000.6
|  |  | Итого c накладными и см. прибылью | в т.ч. оплаты труда 10: 16204.16
169 | ТЦ_20.5.02.04_78_7804526950_13.02.2024_02 | Распределительная коробка накладного монтажа 110х110х67 мм, влагозащищённая, IP68 в комплекте с клеммами и кабельными вводами Abox |  | шт. | 4 | 1213.43 |  | 1213.43 | 1 Прочие объекты ОЗП=22,53; ЭМ=11,42; ЗПМ=22,53; МАТ=8,56 | 41547.84 |  |  | 41547.84 |  |  |  | Распределительная коробка накладного монтажа 110х110х67 мм, влагозащищённая, IP68 в комплекте с клеммами и кабельными вводами Abox
170 | ТССЦ-201-1110 | Лента монтажная перфорированная ЛМП: 20х0,7 мм//lp-tp |  | 10 м | 5 | 10.52 |  | 10.52 | 1 Прочие объекты ОЗП=22,53; ЭМ=11,42; ЗПМ=22,53; МАТ=8,56 | 450.26 |  |  | 450.26 |  |  |  | Лента монтажная перфорированная ЛМП: 20х0,7 мм//lp-tp
Объем=(2*25) / 10
11. Материалы по молниезащите и заземлению | [15 empty] | 11. Материалы по молниезащите и заземлению
171 | ТЕРм08-02-472-08 | Проводник заземляющий открыто по строительным основаниям: из круглой стали диаметром 8 мм |  | 100 м | 1.8 | 767,10 412,14 | 66,06 3,11 | 288.9 | 1 Прочие объекты ОЗП=22,53; ЭМ=11,42; ЗПМ=22,53; МАТ=8,56 | 22523.18 | 16713.8 | 1 357,85 125,92 | 4451.53 |  |  |  | Проводник заземляющий открыто по строительным основаниям: из круглой стали диаметром 8 мм
Объем=180 / 100
|  |  | Накладные расходы 97% ФОТ (от 16 839,72) | в т.ч. оплаты труда 10: 16334.53
|  |  | Сметная прибыль 51% ФОТ (от 16 839,72) | в т.ч. оплаты труда 10: 8588.26
|  |  | Итого c накладными и см. прибылью | в т.ч. оплаты труда 10: 47445.97
172 | ТССЦ-101-3731 | Сталь круглая (катанка), диаметром 8 мм |  | т | 0.0711 | 6358.16 |  | 6358.16 | 1 Прочие объекты ОЗП=22,53; ЭМ=11,42; ЗПМ=22,53; МАТ=8,56 | 3869.68 |  |  | 3869.68 |  |  |  | Сталь круглая (катанка), диаметром 8 мм
Объем=МАСТЕР*100*0,395*т
173 | ТЦ_01.7.15.00_78_7804526950_13.02.2024_02 | Универсальный держатель ND 2000 |  | шт. | 30 | 9.35 |  | 9.35 | 1 Прочие объекты ОЗП=22,53; ЭМ=11,42; ЗПМ=22,53; МАТ=8,56 | 2401.08 |  |  | 2401.08 |  |  |  | Универсальный держатель ND 2000
174 | ТЦ_01.7.15.00_78_7804526950_13.02.2024_02 | Универсальный соединитель NG3103 |  | шт. | 20 | 15.69 |  | 15.69 | 1 Прочие объекты ОЗП=22,53; ЭМ=11,42; ЗПМ=22,53; МАТ=8,56 | 2686.13 |  |  | 2686.13 |  |  |  | Универсальный соединитель NG3103
175 | ТЦ_01.7.15.00_78_7804526950_13.02.2024_02 | Соединитель пруток - полоса, 57х80 мм |  | шт. | 5 | 61.47 |  | 61.47 | 1 Прочие объекты ОЗП=22,53; ЭМ=11,42; ЗПМ=22,53; МАТ=8,56 | 2630.92 |  |  | 2630.92 |  |  |  | Соединитель пруток - полоса, 57х80 мм
176 | ТЦ_01.7.15.00_78_7804526950_13.02.2024_02 | Угловой коньковый зажим ND2202 |  | шт. | 26 | 41.8 |  | 41.8 | 1 Прочие объекты ОЗП=22,53; ЭМ=11,42; ЗПМ=22,53; МАТ=8,56 | 9303.01 |  |  | 9303.01 |  |  |  | Угловой коньковый зажим ND2202
177 | ТЦ_01.7.15.00_78_7804526950_13.02.2024_02 | Металлический держатель ND2106 |  | шт. | 125 | 27.31 |  | 27.31 | 1 Прочие объекты ОЗП=22,53; ЭМ=11,42; ЗПМ=22,53; МАТ=8,56 | 29221.7 |  |  | 29221.7 |  |  |  | Металлический держатель ND2106
178 | ТЕРм08-02-472-10 | Проводник заземляющий из медного изолированного провода сечением 25 мм2 открыто по строительным основаниям |  | 100 м | 0.25 | 869,56 659,42 | 38,26 0,85 | 171.88 | 1 Прочие объекты ОЗП=22,53; ЭМ=11,42; ЗПМ=22,53; МАТ=8,56 | 4191.24 | 3714.19 | 109,23 4,79 | 367.82 |  |  |  | Проводник заземляющий из медного изолированного провода сечением 25 мм2 открыто по строительным основаниям
Объем=25 / 100
|  |  | Накладные расходы 97% ФОТ (от 3 718,98) | в т.ч. оплаты труда 10: 3607.41
|  |  | Сметная прибыль 51% ФОТ (от 3 718,98) | в т.ч. оплаты труда 10: 1896.68
|  |  | Итого c накладными и см. прибылью | в т.ч. оплаты труда 10: 9695.33
179 | ТЦ_01.7.15.00_78_7804526950_13.02.2024_02 | Токоотвод изолированный NC9035 |  | м | 25 | 875.62 |  | 875.62 | 1 Прочие объекты ОЗП=22,53; ЭМ=11,42; ЗПМ=22,53; МАТ=8,56 | 187382.68 |  |  | 187382.68 |  |  |  | Токоотвод изолированный NC9035
180 | ТЦ_01.7.15.00_78_7804526950_13.02.2024_02 | Установочный набор для подключения изолированного токопровода NK0001 |  | шт | 10 | 766.79 |  | 766.79 | 1 Прочие объекты ОЗП=22,53; ЭМ=11,42; ЗПМ=22,53; МАТ=8,56 | 65637.22 |  |  | 65637.22 |  |  |  | Установочный набор для подключения изолированного токопровода NK0001
181 | ТЕРм08-02-472-07 | Проводник заземляющий открыто по строительным основаниям: из полосовой стали сечением 160 мм2 |  | 100 м | 1.3 | 648,99 436,75 | 109,26 7,05 | 102.98 | 1 Прочие объекты ОЗП=22,53; ЭМ=11,42; ЗПМ=22,53; МАТ=8,56 | 15559.94 | 12791.88 | 1 622,10 206,47 | 1145.96 |  |  |  | Проводник заземляющий открыто по строительным основаниям: из полосовой стали сечением 160 мм2
Объем=(Ф49) / 100
|  |  | Накладные расходы 97% ФОТ (от 12 998,35) | в т.ч. оплаты труда 10: 12608.4
|  |  | Сметная прибыль 51% ФОТ (от 12 998,35) | в т.ч. оплаты труда 10: 6629.16
|  |  | Итого c накладными и см. прибылью | в т.ч. оплаты труда 10: 34797.5
182 | ТЦ_08.3.05.05_78_7804526950_13.02.2024_02 | Полоса 40х4, горячеоцинкованная |  | м | 130 | 45.98 |  | 45.98 | 1 Прочие объекты ОЗП=22,53; ЭМ=11,42; ЗПМ=22,53; МАТ=8,56 | 51166.54 |  |  | 51166.54 |  |  |  | Полоса 40х4, горячеоцинкованная
183 О | ТЦ_08.3.05.05_78_7804526950_13.02.2024_02 | Скоба-держатель полосы 40х4 мм с болтом |  | 4: шт.; 5: 4; оплаты труда 6: 65.84; в т.ч. оплаты труда 9: 2 Оборудование МАТ=6,23; в т.ч. оплаты труда 10: 1640.73 |  |  |  | Скоба-держатель полосы 40х4 мм с болтом
184 | ТЦ_08.3.05.05_78_7804526950_13.02.2024_02 | Антикоррозионная лента NA 1001 |  | шт. | 1 | 167.42 |  | 167.42 | 1 Прочие объекты ОЗП=22,53; ЭМ=11,42; ЗПМ=22,53; МАТ=8,56 | 1433.12 |  |  | 1433.12 |  |  |  | Антикоррозионная лента NA 1001
185 | ТЕРм08-03-545-06 | Коробка с зажимами, устанавливаемая на конструкции на стене или колонне, для кабелей или проводов сечением: до 10 мм2, с количеством зажимов до 6 |  | 1 шт. | 6 | 111,00 65,00 | 5,57 0,29 | 40.43 | 1 Прочие объекты ОЗП=22,53; ЭМ=11,42; ЗПМ=22,53; МАТ=8,56 | 11244.81 | 8786.43 | 381,38 38,86 | 2077 |  |  |  | Коробка с зажимами, устанавливаемая на конструкции на стене или колонне, для кабелей или проводов сечением: до 10 мм2, с количеством зажимов до 6
Объем=Ф46+Ф45
|  |  | Накладные расходы 97% ФОТ (от 8 825,29) | в т.ч. оплаты труда 10: 8560.53
|  |  | Сметная прибыль 51% ФОТ (от 8 825,29) | в т.ч. оплаты труда 10: 4500.9
|  |  | Итого c накладными и см. прибылью | в т.ч. оплаты труда 10: 24306.24
186 | ТЦ_20.5.03.03_78_7804526950_13.02.2024_02 | Шина уравнивания потенциалов (1802 10 CU) |  | шт. | 5 | 1336.96 |  | 1336.96 | 1 Прочие объекты ОЗП=22,53; ЭМ=11,42; ЗПМ=22,53; МАТ=8,56 | 57221.89 |  |  | 57221.89 |  |  |  | Шина уравнивания потенциалов (1802 10 CU)
187 | ТЦ_20.5.03.03_78_7804526950_13.02.2024_02 | Шина уравнивания потенциалов (1809 M) |  | шт. | 1 | 292.14 |  | 292.14 | 1 Прочие объекты ОЗП=22,53; ЭМ=11,42; ЗПМ=22,53; МАТ=8,56 | 2500.72 |  |  | 2500.72 |  |  |  | Шина уравнивания потенциалов (1809 M)
188 | ТЕРм08-01-068-01 | Шина сборная - одна полоса в фазе, медная или алюминиевая сечением: до 250 мм2 |  | 100 м | 0.007 | 1 472,14 1 101,24 | 248,42 125,67 | 122.48 | 1 Прочие объекты ОЗП=22,53; ЭМ=11,42; ЗПМ=22,53; МАТ=8,56 | 200.88 | 173.68 | 19,86 19,82 | 7.34 |  |  |  | Шина сборная - одна полоса в фазе, медная или алюминиевая сечением: до 250 мм2
Объем=(0,7*Ф47) / 100
|  |  | Накладные расходы 97% ФОТ (от 193,50) | в т.ч. оплаты труда 10: 187.7
|  |  | Сметная прибыль 51% ФОТ (от 193,50) | в т.ч. оплаты труда 10: 98.69
|  |  | Итого c накладными и см. прибылью | в т.ч. оплаты труда 10: 487.27
189 | ТЦ_20.5.03.03_78_7804526950_13.02.2024_02 | Главная заземляющая шина с изоляторами 700х50х5 мм, медь |  | компл. | 1 | 411.59 |  | 411.59 | 1 Прочие объекты ОЗП=22,53; ЭМ=11,42; ЗПМ=22,53; МАТ=8,56 | 3523.21 |  |  | 3523.21 |  |  |  | Главная заземляющая шина с изоляторами 700х50х5 мм, медь
190 | ТЕРм08-02-471-01 | Заземлитель вертикальный из угловой стали размером: 50х50х5 мм |  | 10 шт. | 2 | 364,34 219,40 | 75,36 5,36 | 69.58 | 1 Прочие объекты ОЗП=22,53; ЭМ=11,42; ЗПМ=22,53; МАТ=8,56 | 12798.45 | 9886.03 | 1 721,21 241,48 | 1191.21 |  |  |  | Заземлитель вертикальный из угловой стали размером: 50х50х5 мм
Объем=(60/3) / 10
|  |  | Накладные расходы 97% ФОТ (от 10 127,51) | в т.ч. оплаты труда 10: 9823.68
|  |  | Сметная прибыль 51% ФОТ (от 10 127,51) | в т.ч. оплаты труда 10: 5165.03
|  |  | Итого c накладными и см. прибылью | в т.ч. оплаты труда 10: 27787.16
191 | ТССЦ-101-2542 | Сталь угловая: 50х50 мм |  | т | 0.2262 | 4813.2 |  | 4813.2 | 1 Прочие объекты ОЗП=22,53; ЭМ=11,42; ЗПМ=22,53; МАТ=8,56 | 9319.66 |  |  | 9319.66 |  |  |  | Сталь угловая: 50х50 мм
Объем=3,77*60*т
192 | ТССЦ-101-0089 | Болты с шестигранной головкой диаметром резьбы: 8 мм//Болт М8х250 |  | т | 0.003 | 17737.8 |  | 17737.8 | 1 Прочие объекты ОЗП=22,53; ЭМ=11,42; ЗПМ=22,53; МАТ=8,56 | 455.51 |  |  | 455.51 |  |  |  | Болты с шестигранной головкой диаметром резьбы: 8 мм//Болт М8х250
Объем=0,1*30*т
193 | ТССЦ-101-3913 | Дюбели монтажные стальные// Дюбель 8х60 |  | 10 шт. | 30 | 6.77 |  | 6.77 | 1 Прочие объекты ОЗП=22,53; ЭМ=11,42; ЗПМ=22,53; МАТ=8,56 | 1738.54 |  |  | 1738.54 |  |  |  | Дюбели монтажные стальные// Дюбель 8х60
11. Трубы и крепежи | [15 empty] | 11. Трубы и крепежи
194 | ТЕРм08-02-407-11 | Труба стальная по установленным конструкциям, в опалубке фундаментов и перекрытиях, диаметр: до 25 мм |  | 100 м | 0.18 | 1 060,93 542,96 | 169,35 10,72 | 348.62 | 1 Прочие объекты ОЗП=22,53; ЭМ=11,42; ЗПМ=22,53; МАТ=8,56 | 3087.18 | 2201.92 | 348,11 43,47 | 537.15 |  |  |  | Труба стальная по установленным конструкциям, в опалубке фундаментов и перекрытиях, диаметр: до 25 мм
Объем=18 / 100
|  |  | Накладные расходы 97% ФОТ (от 2 245,39) | в т.ч. оплаты труда 10: 2178.03
|  |  | Сметная прибыль 51% ФОТ (от 2 245,39) | в т.ч. оплаты труда 10: 1145.15
|  |  | Итого c накладными и см. прибылью | в т.ч. оплаты труда 10: 6410.36
195 О | ТССЦ-103-0051 | Трубы стальные сварные водогазопроводные с резьбой оцинкованные обыкновенные, диаметр условного прохода: 25 мм, толщина стенки 3,2 мм |  | 4: м; 5: 18.54; оплаты труда 6: 44.97; в т.ч. оплаты труда 9: 2 Оборудование МАТ=6,23; в т.ч. оплаты труда 10: 5194.22 |  |  |  | Трубы стальные сварные водогазопроводные с резьбой оцинкованные обыкновенные, диаметр условного прохода: 25 мм, толщина стенки 3,2 мм
Объем=МАСТЕР*100*1,03
196 | ТЕРм08-02-409-01 | Труба винипластовая по установленным конструкциям, по стенам и колоннам с креплением скобами, диаметр: до 25 мм |  | 100 м | 2.4 | 469,62 390,40 | 57,72 2,54 | 21.5 | 1 Прочие объекты ОЗП=22,53; ЭМ=11,42; ЗПМ=22,53; МАТ=8,56 | 23133.47 | 21109.82 | 1 581,95 137,42 | 441.7 |  |  |  | Труба винипластовая по установленным конструкциям, по стенам и колоннам с креплением скобами, диаметр: до 25 мм
Объем=240 / 100
|  |  | Накладные расходы 97% ФОТ (от 21 247,24) | в т.ч. оплаты труда 10: 20609.82
|  |  | Сметная прибыль 51% ФОТ (от 21 247,24) | в т.ч. оплаты труда 10: 10836.09
|  |  | Итого c накладными и см. прибылью | в т.ч. оплаты труда 10: 54579.38
197 О | ТССЦ-103-2439 | Трубы жесткие гладкие тяжелые из самозатухающего ПВХ (IP55) серии RIG, диаметром: 25 мм |  | 4: 10 м; 5: 24.48; оплаты труда 6: 79.59; в т.ч. оплаты труда 9: 2 Оборудование МАТ=6,23; в т.ч. оплаты труда 10: 12138.3 |  |  |  | Трубы жесткие гладкие тяжелые из самозатухающего ПВХ (IP55) серии RIG, диаметром: 25 мм
Объем=МАСТЕР*10*1,02
198 | ТЕРм08-10-010-01 | Прокладка труб гофрированных ПВХ для защиты проводов и кабелей |  | 100 м | 5.6 | 394,82 304,32 | 72.96 | 17.54 | 1 Прочие объекты ОЗП=22,53; ЭМ=11,42; ЗПМ=22,53; МАТ=8,56 | 43902.49 | 38396.01 | 4665.68 | 840.8 |  |  |  | Прокладка труб гофрированных ПВХ для защиты проводов и кабелей
Объем=560 / 100
|  |  | Накладные расходы 97% ФОТ (от 38 396,01) | в т.ч. оплаты труда 10: 37244.13
|  |  | Сметная прибыль 51% ФОТ (от 38 396,01) | в т.ч. оплаты труда 10: 19581.97
|  |  | Итого c накладными и см. прибылью | в т.ч. оплаты труда 10: 100728.59
199 | ТССЦ-509-6413 | Трубы гибкие гофрированные из ПВХ "DKC" диаметром: 25 мм |  | 10 м | 566.7 | 19.3 |  | 19.3 | 1 Прочие объекты ОЗП=22,53; ЭМ=11,42; ЗПМ=22,53; МАТ=8,56 | 93623.37 |  |  | 93623.37 |  |  |  | Трубы гибкие гофрированные из ПВХ "DKC" диаметром: 25 мм
200 О | ТССЦ-301-7156 | Хомут стальной оцинкованный с саморезом и резиновой прокладкой для крепления труб диаметром: 25 мм // 100 шт/уп. |  | 4: 10 шт.; 5: 150; оплаты труда 6: 51.9; в т.ч. оплаты труда 9: 2 Оборудование МАТ=6,23; в т.ч. оплаты труда 10: 48500.55 |  |  |  | Хомут стальной оцинкованный с саморезом и резиновой прокладкой для крепления труб диаметром: 25 мм // 100 шт/уп.
Объем=(15*100) / 10
201 | ТЕРм08-02-409-02 | Труба винипластовая по установленным конструкциям, по стенам и колоннам с креплением скобами, диаметр: до 50 мм |  | 100 м | 0.45 | 706,92 564,28 | 114,26 7,34 | 28.38 | 1 Прочие объекты ОЗП=22,53; ЭМ=11,42; ЗПМ=22,53; МАТ=8,56 | 6417.45 | 5720.97 | 587,20 74,39 | 109.28 |  |  |  | Труба винипластовая по установленным конструкциям, по стенам и колоннам с креплением скобами, диаметр: до 50 мм
Объем=45 / 100
|  |  | Накладные расходы 97% ФОТ (от 5 795,36) | в т.ч. оплаты труда 10: 5621.5
|  |  | Сметная прибыль 51% ФОТ (от 5 795,36) | в т.ч. оплаты труда 10: 2955.63
|  |  | Итого c накладными и см. прибылью | в т.ч. оплаты труда 10: 14994.58
202 О | ТССЦ-103-2440 | Трубы жесткие гладкие тяжелые из самозатухающего ПВХ (IP55) серии RIG, диаметром: 32 мм |  | 4: 10 м; 5: 4.59; оплаты труда 6: 121.49; в т.ч. оплаты труда 9: 2 Оборудование МАТ=6,23; в т.ч. оплаты труда 10: 3474.09 |  |  |  | Трубы жесткие гладкие тяжелые из самозатухающего ПВХ (IP55) серии RIG, диаметром: 32 мм
Объем=МАСТЕР*10*1,02
203 | ТЕРм08-10-010-01 | Прокладка труб гофрированных ПВХ для защиты проводов и кабелей |  | 100 м | 1.05 | 394,82 304,32 | 72.96 | 17.54 | 1 Прочие объекты ОЗП=22,53; ЭМ=11,42; ЗПМ=22,53; МАТ=8,56 | 8231.72 | 7199.25 | 874.82 | 157.65 |  |  |  | Прокладка труб гофрированных ПВХ для защиты проводов и кабелей
Объем=105 / 100
|  |  | Накладные расходы 97% ФОТ (от 7 199,25) | в т.ч. оплаты труда 10: 6983.27
|  |  | Сметная прибыль 51% ФОТ (от 7 199,25) | в т.ч. оплаты труда 10: 3671.62
|  |  | Итого c накладными и см. прибылью | в т.ч. оплаты труда 10: 18886.61
204 | ТССЦ-509-6414 | Трубы гибкие гофрированные из ПВХ "DKC" диаметром: 32 мм |  | 10 м | 106.3 | 27.4 |  | 27.4 | 1 Прочие объекты ОЗП=22,53; ЭМ=11,42; ЗПМ=22,53; МАТ=8,56 | 24932.03 |  |  | 24932.03 |  |  |  | Трубы гибкие гофрированные из ПВХ "DKC" диаметром: 32 мм
205 О | ТССЦ-301-7157 | Хомут стальной оцинкованный с саморезом и резиновой прокладкой для крепления труб диаметром: 32 мм // 100 шт/уп. |  | 4: 10 шт.; 5: 20; оплаты труда 6: 52.6; в т.ч. оплаты труда 9: 2 Оборудование МАТ=6,23; в т.ч. оплаты труда 10: 6553.96 |  |  |  | Хомут стальной оцинкованный с саморезом и резиновой прокладкой для крепления труб диаметром: 32 мм // 100 шт/уп.
Объем=(2*100) / 10
206 | ТЦ_01.7.15.00_78_7804526950_13.02.2024_02 | Саморез с дюбелем 4х30 мм СМ06521 |  | шт. | 600 | 0.48 |  | 0.48 | 1 Прочие объекты ОЗП=22,53; ЭМ=11,42; ЗПМ=22,53; МАТ=8,56 | 2465.28 |  |  | 2465.28 |  |  |  | Саморез с дюбелем 4х30 мм СМ06521
207 | ТЦ_01.7.15.00_78_7804526950_13.02.2024_02 | Металлический дюбель 5х30 мм СМ280530 |  | шт. | 300 | 1.51 |  | 1.51 | 1 Прочие объекты ОЗП=22,53; ЭМ=11,42; ЗПМ=22,53; МАТ=8,56 | 3877.68 |  |  | 3877.68 |  |  |  | Металлический дюбель 5х30 мм СМ280530
208 | ТЦ_01.7.15.00_78_7804526950_13.02.2024_02 | Хомут стальной М8//58008 |  | шт. | 50 | 3.37 |  | 3.37 | 1 Прочие объекты ОЗП=22,53; ЭМ=11,42; ЗПМ=22,53; МАТ=8,56 | 1442.36 |  |  | 1442.36 |  |  |  | Хомут стальной М8//58008
209 | ТЦ_01.7.15.00_78_7804526950_13.02.2024_02 | Хомут стальной М25//58026 |  | шт. | 50 | 5.72 |  | 5.72 | 1 Прочие объекты ОЗП=22,53; ЭМ=11,42; ЗПМ=22,53; МАТ=8,56 | 2448.16 |  |  | 2448.16 |  |  |  | Хомут стальной М25//58026
Итого прямые затраты по смете в текущих ценах |  |  |  | в т.ч. оплаты труда 10: 15037567.15; в т.ч. оплаты труда 11: 2787886.87; в т.ч. оплаты труда 12: 548 111,86 81 184,89; в т.ч. оплаты труда 13: 4554623.72 |  |  |  |  | Итого прямые затраты по смете в текущих ценах
Накладные расходы |  |  |  | в т.ч. оплаты труда 10: 2780166.93 |  |  |  |  | Накладные расходы
В том числе, справочно: | [18 empty] | В том числе, справочно:
90% ФОТ (от 11417,28) (Поз. 21) |  |  |  | в т.ч. оплаты труда 10: 10275.55 | [5 empty] | 90% ФОТ (от 11417,28) (Поз. 21)
95% ФОТ (от 101673,02) (Поз. 123, 76) |  |  |  | в т.ч. оплаты труда 10: 96589.37 | [5 empty] | 95% ФОТ (от 101673,02) (Поз. 123, 76)
97% ФОТ (от 2755981,46) (Поз. 50-51, 53-54, 1, 3-7, 9-10, 12, 14-15, 17, 20, 24, 27, 31, 37, 40-48, 56, 74, 78, 80, 85, 109, 113, 116, 119, 125, 127, 129, 135, 139, 141, 144, 148-149, 152, 156, 158, 161-162, 168, 171-172, 178, 181, 185, 188, 190, 194, 196, 198-199, 201, 203-204) |  |  |  | в т.ч. оплаты труда 10: 2673302.01 | [5 empty] | 97% ФОТ (от 2755981,46) (Поз. 50-51, 53-54, 1, 3-7, 9-10, 12, 14-15, 17, 20, 24, 27, 31, 37, 40-48, 56, 74, 78, 80, 85, 109, 113, 116, 119, 125, 127, 129, 135, 139, 141, 144, 148-149, 152, 156, 158, 161-162, 168, 171-172, 178, 181, 185, 188, 190, 194, 196, 198-199, 201, 203-204)
Сметная прибыль |  |  |  | в т.ч. оплаты труда 10: 1464873.47 |  |  |  |  | Сметная прибыль
В том числе, справочно: | [18 empty] | В том числе, справочно:
46% ФОТ (от 11417,28) (Поз. 21) |  |  |  | в т.ч. оплаты труда 10: 5251.95 | [5 empty] | 46% ФОТ (от 11417,28) (Поз. 21)
51% ФОТ (от 2754744,86) (Поз. 1, 3-7, 9-10, 12, 14-15, 17, 20, 24, 27, 31, 37, 40-48, 56, 74, 78, 80, 85, 109, 113, 116, 119, 125, 127, 129, 135, 139, 141, 144, 148-149, 152, 156, 158, 161-162, 168, 171-172, 178, 181, 185, 188, 190, 194, 196, 198-199, 201, 203-204) |  |  |  | в т.ч. оплаты труда 10: 1404919.88 | [5 empty] | 51% ФОТ (от 2754744,86) (Поз. 1, 3-7, 9-10, 12, 14-15, 17, 20, 24, 27, 31, 37, 40-48, 56, 74, 78, 80, 85, 109, 113, 116, 119, 125, 127, 129, 135, 139, 141, 144, 148-149, 152, 156, 158, 161-162, 168, 171-172, 178, 181, 185, 188, 190, 194, 196, 198-199, 201, 203-204)
53% ФОТ (от 100549,59) (Поз. 76) |  |  |  | в т.ч. оплаты труда 10: 53291.28 | [5 empty] | 53% ФОТ (от 100549,59) (Поз. 76)
55% ФОТ (от 1236,6) (Поз. 50-51, 53-54) |  |  |  | в т.ч. оплаты труда 10: 680.13 | [5 empty] | 55% ФОТ (от 1236,6) (Поз. 50-51, 53-54)
65% ФОТ (от 1123,43) (Поз. 123) |  |  |  | в т.ч. оплаты труда 10: 730.23 | [5 empty] | 65% ФОТ (от 1123,43) (Поз. 123)
Итоги по смете: | [17 empty] | Итоги по смете:
Итоги по Строительным работам | [18 empty] | Итоги по Строительным работам
Теплоизоляционные работы: | [18 empty] | Теплоизоляционные работы:
Итого Поз. 50-51, 53-54 |  |  |  | в т.ч. оплаты труда 10: 1412.08; в т.ч. оплаты труда 11: 1236.6; в т.ч. оплаты труда 12: 126.09; в т.ч. оплаты труда 13: 49.39 | [5 empty] | Итого Поз. 50-51, 53-54
Накладные расходы 97% ФОТ (от 1 236,60) |  |  |  | в т.ч. оплаты труда 10: 1199.5 | [5 empty] | Накладные расходы 97% ФОТ (от 1 236,60)
Сметная прибыль 55% ФОТ (от 1 236,60) |  |  |  | в т.ч. оплаты труда 10: 680.13 | [5 empty] | Сметная прибыль 55% ФОТ (от 1 236,60)
Итого c накладными и см. прибылью |  |  |  | в т.ч. оплаты труда 10: 3291.71 | [5 empty] | Итого c накладными и см. прибылью
Итого |  |  |  | в т.ч. оплаты труда 10: 3291.71 | [5 empty] | Итого
Итоги по Монтажным работам | [18 empty] | Итоги по Монтажным работам
Электротехнические установки на других объектах: | [18 empty] | Электротехнические установки на других объектах:
Итоги по Поз. 1, 3-7, 9-10, 12, 14-15, 17, 20, 24, 27, 31, 37, 40-48, 56, 74, 78, 80, 85, 109, 113, 116, 119, 125, 127, 129, 135, 139, 141, 144, 148-149, 152, 156, 158, 161-162, 168, 171-172, 178, 181, 185, 188, 190, 194, 196, 198-199, 201, 203-204 НР 97% ФОТ; СП 51% ФОТ | [18 empty] | Итоги по Поз. 1, 3-7, 9-10, 12, 14-15, 17, 20, 24, 27, 31, 37, 40-48, 56, 74, 78, 80, 85, 109, 113, 116, 119, 125, 127, 129, 135, 139, 141, 144, 148-149, 152, 156, 158, 161-162, 168, 171-172, 178, 181, 185, 188, 190, 194, 196, 198-199, 201, 203-204 НР 97% ФОТ; СП 51% ФОТ
Итого Поз. 1, 3-7, 9-10, 12, 14-15, 17, 20, 24, 27, 31, 37, 40-48, 56, 74, 78, 80, 85, 109, 113, 116, 119, 125, 127, 129, 135, 139, 141, 144, 148-149, 152, 156, 158, 161-162, 168, 171-172, 178, 181, 185, 188, 190, 194, 196, 198-199, 201, 203-204 |  |  |  | в т.ч. оплаты труда 10: 4087360.82; в т.ч. оплаты труда 11: 2673989.03; в т.ч. оплаты труда 12: 546 702,68 80 755,83; в т.ч. оплаты труда 13: 866669.11 | [5 empty] | Итого Поз. 1, 3-7, 9-10, 12, 14-15, 17, 20, 24, 27, 31, 37, 40-48, 56, 74, 78, 80, 85, 109, 113, 116, 119, 125, 127, 129, 135, 139, 141, 144, 148-149, 152, 156, 158, 161-162, 168, 171-172, 178, 181, 185, 188, 190, 194, 196, 198-199, 201, 203-204
Накладные расходы 97% ФОТ (от 2 754 744,86) |  |  |  | в т.ч. оплаты труда 10: 2672102.51 | [5 empty] | Накладные расходы 97% ФОТ (от 2 754 744,86)
Сметная прибыль 51% ФОТ (от 2 754 744,86) |  |  |  | в т.ч. оплаты труда 10: 1404919.88 | [5 empty] | Сметная прибыль 51% ФОТ (от 2 754 744,86)
Итого c накладными и см. прибылью |  |  |  | в т.ч. оплаты труда 10: 8164383.21 | [5 empty] | Итого c накладными и см. прибылью
Итоги по Поз. 123 НР 95% ФОТ; СП 65% ФОТ | [18 empty] | Итоги по Поз. 123 НР 95% ФОТ; СП 65% ФОТ
Итого Поз. 123 |  |  |  | в т.ч. оплаты труда 10: 1249.72; в т.ч. оплаты труда 11: 1110.48; в т.ч. оплаты труда 12: 79,32 12,95; в т.ч. оплаты труда 13: 59.92 | [5 empty] | Итого Поз. 123
Накладные расходы 95% ФОТ (от 1 123,43) |  |  |  | в т.ч. оплаты труда 10: 1067.26 | [5 empty] | Накладные расходы 95% ФОТ (от 1 123,43)
Сметная прибыль 65% ФОТ (от 1 123,43) |  |  |  | в т.ч. оплаты труда 10: 730.23 | [5 empty] | Сметная прибыль 65% ФОТ (от 1 123,43)
Итого c накладными и см. прибылью |  |  |  | в т.ч. оплаты труда 10: 3047.21 | [5 empty] | Итого c накладными и см. прибылью
Итого |  |  |  | в т.ч. оплаты труда 10: 8167430.42 | [5 empty] | Итого
Прокладка и монтаж сетей связи: | [18 empty] | Прокладка и монтаж сетей связи:
Итого Поз. 21 |  |  |  | в т.ч. оплаты труда 10: 13330.92; в т.ч. оплаты труда 11: 11001.17; в т.ч. оплаты труда 12: 1 203,77 416,11; в т.ч. оплаты труда 13: 1125.98 | [5 empty] | Итого Поз. 21
Накладные расходы 90% ФОТ (от 11 417,28) |  |  |  | в т.ч. оплаты труда 10: 10275.55 | [5 empty] | Накладные расходы 90% ФОТ (от 11 417,28)
Сметная прибыль 46% ФОТ (от 11 417,28) |  |  |  | в т.ч. оплаты труда 10: 5251.95 | [5 empty] | Сметная прибыль 46% ФОТ (от 11 417,28)
Итого c накладными и см. прибылью |  |  |  | в т.ч. оплаты труда 10: 28858.42 | [5 empty] | Итого c накладными и см. прибылью
Материалы для монтажных работ: | [18 empty] | Материалы для монтажных работ:
Итого Поз. 25-26, 28-30, 32-36, 38-39, , , , , , , , , 49, 52, 77, 82, 130-134, 136-138, 140, 142-143, 145-147, 150-151, 153-155, 164-166, 169-170 |  |  |  | в т.ч. оплаты труда 10: 2504141.62; в т.ч. оплаты труда 13: 2504141.62 | [5 empty] | Итого Поз. 25-26, 28-30, 32-36, 38-39, , , , , , , , , 49, 52, 77, 82, 130-134, 136-138, 140, 142-143, 145-147, 150-151, 153-155, 164-166, 169-170
Материалы для монтажных работ: | [18 empty] | Материалы для монтажных работ:
Итого Поз. 57-73, 75, 83-84, 86-108, 111-112, 114-115, 117-118, 120-121, 173-177, 179-180, 182, 184, 186-187, 189, 191-193, 206-209 |  |  |  | в т.ч. оплаты труда 10: 1178751.38; в т.ч. оплаты труда 13: 1178751.38 | [5 empty] | Итого Поз. 57-73, 75, 83-84, 86-108, 111-112, 114-115, 117-118, 120-121, 173-177, 179-180, 182, 184, 186-187, 189, 191-193, 206-209
Монтаж радиотелевизионного и электронного оборудования: | [18 empty] | Монтаж радиотелевизионного и электронного оборудования:
Итого Поз. 76 |  |  |  | в т.ч. оплаты труда 10: 104375.91; в т.ч. оплаты труда 11: 100549.59; в т.ч. оплаты труда 13: 3826.32 | [5 empty] | Итого Поз. 76
Накладные расходы 95% ФОТ (от 100 549,59) |  |  |  | в т.ч. оплаты труда 10: 95522.11 | [5 empty] | Накладные расходы 95% ФОТ (от 100 549,59)
Сметная прибыль 53% ФОТ (от 100 549,59) |  |  |  | в т.ч. оплаты труда 10: 53291.28 | [5 empty] | Сметная прибыль 53% ФОТ (от 100 549,59)
Итого c накладными и см. прибылью |  |  |  | в т.ч. оплаты труда 10: 253189.3 | [5 empty] | Итого c накладными и см. прибылью
Итого |  |  |  | в т.ч. оплаты труда 10: 12132371.14 | [5 empty] | Итого
Итоги по Оборудованию | [18 empty] | Итоги по Оборудованию
Инженерное оборудование: | [18 empty] | Инженерное оборудование:
Итого Поз. 2, 8, 55, 79, 81, 110, 122, 124, 126, 128, 163, 167, 183, 195, 197, 200, 202, 205 |  |  |  | в т.ч. оплаты труда 10: 4893355.03 | [5 empty] | Итого Поз. 2, 8, 55, 79, 81, 110, 122, 124, 126, 128, 163, 167, 183, 195, 197, 200, 202, 205
Оборудование: | [18 empty] | Оборудование:
Итого Поз. 11, 13, 16, 18-19, 22-23, 157, 159-160 |  |  |  | в т.ч. оплаты труда 10: 2253589.67 | [5 empty] | Итого Поз. 11, 13, 16, 18-19, 22-23, 157, 159-160
Итого |  |  |  | в т.ч. оплаты труда 10: 7146944.7 | [5 empty] | Итого
Итого |  |  |  | в т.ч. оплаты труда 10: 19282607.55 | [5 empty] | Итого
В том числе: | [18 empty] | В том числе:
Материалы |  |  |  | в т.ч. оплаты труда 10: 4554623.72 | [5 empty] | Материалы
Машины и механизмы |  |  |  | в т.ч. оплаты труда 10: 548111.86 | [5 empty] | Машины и механизмы
ФОТ |  |  |  | в т.ч. оплаты труда 10: 2869071.76 | [5 empty] | ФОТ
Оборудование |  |  |  | в т.ч. оплаты труда 10: 7146944.7 | [5 empty] | Оборудование
Накладные расходы |  |  |  | в т.ч. оплаты труда 10: 2780166.93 | [5 empty] | Накладные расходы
Сметная прибыль |  |  |  | в т.ч. оплаты труда 10: 1464873.47 | [5 empty] | Сметная прибыль
Итого СМР для расчета лимитированных затрат |  |  |  | в т.ч. оплаты труда 10: 12135662.85 | [5 empty] | Итого СМР для расчета лимитированных затрат
ВЗиС 5,2% |  |  |  | в т.ч. оплаты труда 10: 631054.47 | [5 empty] | ВЗиС 5,2%
Итого |  |  |  | в т.ч. оплаты труда 10: 12766717.32 | [6 empty] | Итого
Зимнее удорожание 2,1% |  |  |  | в т.ч. оплаты труда 10: 268101.06 | [5 empty] | Зимнее удорожание 2,1%
Затраты на вахтовый метод работ 3,5% |  |  |  | в т.ч. оплаты труда 10: 446835.11 | [5 empty] | Затраты на вахтовый метод работ 3,5%
Перевозка работников свыше 3-х километров 2,5% |  |  |  | в т.ч. оплаты труда 10: 319167.93 | [5 empty] | Перевозка работников свыше 3-х километров 2,5%
Перебазировка машин и механизмов 2% |  |  |  | в т.ч. оплаты труда 10: 255334.35 | [5 empty] | Перебазировка машин и механизмов 2%
Итого |  |  |  | в т.ч. оплаты труда 10: 14056155.77 | [6 empty] | Итого
Итого с оборудованием (7 146 944,70) |  |  |  | в т.ч. оплаты труда 10: 21203100.47 | [5 empty] | Итого с оборудованием (7 146 944,70)
Непредвиденные затраты 3% |  |  |  | в т.ч. оплаты труда 10: 636093.01 | [5 empty] | Непредвиденные затраты 3%
Итого с непредвиденными |  |  |  | в т.ч. оплаты труда 10: 21839193.48 | [6 empty] | Итого с непредвиденными
НДС 20% |  |  |  | в т.ч. оплаты труда 10: 4367838.7 | [5 empty] | НДС 20%
ВСЕГО по смете |  |  |  | в т.ч. оплаты труда 10: 26207032.18 | [7 empty] | ВСЕГО по смете
Заказчик: ____________________________
[должность, подпись (инициалы, фамилия)]
Подрядчик: ____________________________
[должность, подпись (инициалы, фамилия)]
Составил: ____________________________ Пахомкина И.В.
[должность, подпись (инициалы, фамилия)]
Проверил: ____________________________ Смирнова И.А.
[должность, подпись (инициалы, фамилия)]

## 5.1.1-ЭС
СОГЛАСОВАНО: | [9 empty] | УТВЕРЖДАЮ:
"____" ________________ 2025 года | [12 empty] | "____" ________________ 2025 года
Терминал по перевалке минеральных удобрений в морском торговом порту Усть-Луга. Береговые объекты Терминала | [13 empty] | Терминал по перевалке минеральных удобрений в морском торговом порту Усть-Луга. Береговые объекты Терминала
(наименование стройки)
ЛОКАЛЬНАЯ СМЕТА № 1632-2021-5.1.1-ЭС_03.02.060-П01
(локальная смета)
на Электроснажение, 03.02.060 РТП-1 (код SAP 02.05.001.01) код ГП 5.1.1 | [14 empty] | на Электроснажение, 03.02.060 РТП-1 (код SAP 02.05.001.01) код ГП 5.1.1
(наименование работ и затрат, наименование объекта)
| Основание: | 1632-2021-5.1.1-ЭС
| Сметная стоимость |  | 101571.064 | тыс.руб.
| строительных работ |  | 290.105 | тыс.руб.
| монтажных работ |  | 3370.043 | тыс.руб.
| оборудования |  | 77937.863 | тыс.руб.
| Средства на оплату труда |  | 760.441 | тыс.руб.
| Сметная трудоемкость |  | 1642.37 | чел.час
| Составлен(а) в текущих (прогнозных) ценах по состоянию на |  |  | 1 квартал 2000 г | [11 empty] | 1 квартал 2000 г
№ п/п | Обоснование | Наименование работ и затрат |  | Ед. изм. | Кол-во | Стоимость единицы в базисных ценах, руб. |  |  | Обосно- вание, индекс | Общая стоимость в базисных ценах, руб.
[6 empty] | Всего | Экспл. маш. | Мат-лы |  | Всего | в т.ч. оплата труда | Экспл. маш. | Мат-лы
[6 empty] | оплаты труда | в т.ч. оплаты труда |  |  |  |  | в т.ч. оплаты труда
1 | 2 | 3 |  | 4 | 5 | 6 | 7 | 8 | 9 | 10 | 11 | 12 | 13
Раздел 1. Монтажные работы | [16 empty] | Раздел 1. Монтажные работы
Ячейки КРУ и Шкафы монтируются на заводе. | [17 empty] | Ячейки КРУ и Шкафы монтируются на заводе.
Вес блоков взят приближенно, после уточнения на заводе-изготовителе. | [17 empty] | Вес блоков взят приближенно, после уточнения на заводе-изготовителе.
БМЗ доставляется на строительную площадку со смонтированной кровлей. | [17 empty] | БМЗ доставляется на строительную площадку со смонтированной кровлей.
Трансформаторы силовые доставляются отдельно от БМЗ. | [17 empty] | Трансформаторы силовые доставляются отдельно от БМЗ.
Блоки БМЗ | [17 empty] | Блоки БМЗ
1 | ТЕРм37-01-001-11 | Монтаж оборудования без механизмов на открытой площадке, масса оборудования: 13 т //вес блока БМЗ 12 т |  | 1 шт. | 2 | 6 903,11 2 903,12 | 2 965,99 402,83 | 1034 | 1 Прочие объекты ОЗП=22,53; ЭМ=11,42; ЗПМ=22,53; МАТ=8,56 | 216259.72 | 130814.47 | 67 743,17 18 151,68 | 17702.08 | [5 empty] | Монтаж оборудования без механизмов на открытой площадке, масса оборудования: 13 т //вес блока БМЗ 12 т
|  |  | Накладные расходы 92% ФОТ (от 148 966,15) | в т.ч. оплаты труда 10: 137048.86
|  |  | Сметная прибыль 49% ФОТ (от 148 966,15) | в т.ч. оплаты труда 10: 72993.41
|  |  | Итого c накладными и см. прибылью | в т.ч. оплаты труда 10: 426301.99
2 | ТЕРм37-01-001-12 | Монтаж оборудования без механизмов на открытой площадке, масса оборудования: 18 т //вес блока БМЗ 14 т |  | 1 шт. | 2 | 9 520,94 2 829,04 | 5 679,00 719,52 | 1012.9 | 1 Прочие объекты ОЗП=22,53; ЭМ=11,42; ЗПМ=22,53; МАТ=8,56 | 274525.67 | 127476.45 | 129 708,44 32 421,65 | 17340.78 | [5 empty] | Монтаж оборудования без механизмов на открытой площадке, масса оборудования: 18 т //вес блока БМЗ 14 т
|  |  | Накладные расходы 92% ФОТ (от 159 898,10) | в т.ч. оплаты труда 10: 147106.25
|  |  | Сметная прибыль 49% ФОТ (от 159 898,10) | в т.ч. оплаты труда 10: 78350.07
|  |  | Итого c накладными и см. прибылью | в т.ч. оплаты труда 10: 499981.99
3 | ТЕРм37-01-001-13 | Монтаж оборудования без механизмов на открытой площадке, масса оборудования: 27 т // вес блока БМЗ 20т |  | 1 шт. | 2 | 12 617,09 4 299,79 | 6 843,32 840,37 | 1473.98 | 1 Прочие объекты ОЗП=22,53; ЭМ=11,42; ЗПМ=22,53; МАТ=8,56 | 375284.66 | 193748.7 | 156 301,35 37 866,99 | 25234.61 | [5 empty] | Монтаж оборудования без механизмов на открытой площадке, масса оборудования: 27 т // вес блока БМЗ 20т
|  |  | Накладные расходы 92% ФОТ (от 231 615,69) | в т.ч. оплаты труда 10: 213086.43
|  |  | Сметная прибыль 49% ФОТ (от 231 615,69) | в т.ч. оплаты труда 10: 113491.69
|  |  | Итого c накладными и см. прибылью | в т.ч. оплаты труда 10: 701862.78
Трансформаторы | [17 empty] | Трансформаторы
4 | ТЕРм08-01-062-03 | Трансформатор силовой, автотрансформатор или масляный реактор, масса: до 7 т (трансформаторы в комплекте с БМЗ, монтируется на строительной площадке, вес 1 трансформатора ориентировочно 4.7 т.) |  | 1 шт. | 2 | 2 977,42 793,42 | 1 268,09 139,07 | 915.91 | 1 Прочие объекты ОЗП=22,53; ЭМ=11,42; ЗПМ=22,53; МАТ=8,56 | 80394.94 | 35751.38 | 28 963,20 6 266,45 | 15680.36 | [5 empty] | Трансформатор силовой, автотрансформатор или масляный реактор, масса: до 7 т (трансформаторы в комплекте с БМЗ, монтируется на строительной площадке, вес 1 трансформатора ориентировочно 4.7 т.)
|  |  | Накладные расходы 97% ФОТ (от 42 017,83) | в т.ч. оплаты труда 10: 40757.3
|  |  | Сметная прибыль 51% ФОТ (от 42 017,83) | в т.ч. оплаты труда 10: 21429.09
|  |  | Итого c накладными и см. прибылью | в т.ч. оплаты труда 10: 142581.33
Заземление | [17 empty] | Заземление
5 | ТЕРм08-02-471-02 | Заземлитель вертикальный из угловой стали размером: 63х63х6 мм |  | 10 шт. | 4.2 | 433,68 241,95 | 109,30 8,46 | 82.43 | 1 Прочие объекты ОЗП=22,53; ЭМ=11,42; ЗПМ=22,53; МАТ=8,56 | 31100.77 | 22894.62 | 5 242,27 800,91 | 2963.88 | [5 empty] | Заземлитель вертикальный из угловой стали размером: 63х63х6 мм
Объем=42 / 10
|  |  | Накладные расходы 97% ФОТ (от 23 695,53) | в т.ч. оплаты труда 10: 22984.66
|  |  | Сметная прибыль 51% ФОТ (от 23 695,53) | в т.ч. оплаты труда 10: 12084.72
|  |  | Итого c накладными и см. прибылью | в т.ч. оплаты труда 10: 66170.15
6 | ТССЦ-101-2544 | Сталь угловая: 63х63 мм |  | т | 0.64865 | 4668.56 |  | 4668.56 | 1 Прочие объекты ОЗП=22,53; ЭМ=11,42; ЗПМ=22,53; МАТ=8,56 | 25921.84 |  |  | 25921.84 | [5 empty] | Сталь угловая: 63х63 мм
Объем=2,7*МАСТЕР*10*5,72/1000
7 | ТЕРм08-02-472-02 | Заземлитель горизонтальный из стали: полосовой сечением 160 мм2// прим. |  | 100 м | 2.23 | 562,33 340,38 | 97,81 6,21 | 124.14 | 1 Прочие объекты ОЗП=22,53; ЭМ=11,42; ЗПМ=22,53; МАТ=8,56 | 21961.88 | 17101.19 | 2 490,82 312,00 | 2369.87 | [5 empty] | Заземлитель горизонтальный из стали: полосовой сечением 160 мм2// прим.
Объем=223 / 100
|  |  | Накладные расходы 97% ФОТ (от 17 413,19) | в т.ч. оплаты труда 10: 16890.79
|  |  | Сметная прибыль 51% ФОТ (от 17 413,19) | в т.ч. оплаты труда 10: 8880.73
|  |  | Итого c накладными и см. прибылью | в т.ч. оплаты труда 10: 47733.4
8 | ТССЦ-101-4682 | Сталь полосовая: 45х5 мм, марка Ст3сп |  | т | 0.39382 | 7845.4 |  | 7845.4 | 1 Прочие объекты ОЗП=22,53; ЭМ=11,42; ЗПМ=22,53; МАТ=8,56 | 26447.49 |  |  | 26447.49 | [5 empty] | Сталь полосовая: 45х5 мм, марка Ст3сп
Объем=1,766*МАСТЕР*100/1000
9 | ТЕРм08-02-472-07 | Проводник заземляющий открыто по строительным основаниям: из полосовой стали сечением 160 мм2 |  | 100 м | 1.37 | 648,99 436,75 | 109,26 7,05 | 102.98 | 1 Прочие объекты ОЗП=22,53; ЭМ=11,42; ЗПМ=22,53; МАТ=8,56 | 16397.79 | 13480.68 | 1 709,44 217,59 | 1207.67 | [5 empty] | Проводник заземляющий открыто по строительным основаниям: из полосовой стали сечением 160 мм2
Объем=137 / 100
|  |  | Накладные расходы 97% ФОТ (от 13 698,27) | в т.ч. оплаты труда 10: 13287.32
|  |  | Сметная прибыль 51% ФОТ (от 13 698,27) | в т.ч. оплаты труда 10: 6986.12
|  |  | Итого c накладными и см. прибылью | в т.ч. оплаты труда 10: 36671.23
10 | Прайс | Полоса 40х4, горячеоцинкованная |  | м | 137 | 53.8 |  | 53.8 | 1 Прочие объекты ОЗП=22,53; ЭМ=11,42; ЗПМ=22,53; МАТ=8,56 | 63092.34 |  |  | 63092.34 | [5 empty] | Полоса 40х4, горячеоцинкованная
Кабельные конструкции | [17 empty] | Кабельные конструкции
11 | ТЕРм08-02-152-05 | Стойка сборных кабельных конструкций (без полок), масса: до 2,4 кг |  | 100 шт. | 1.34 | 725,25 476,57 | 171,28 0,29 | 77.4 | 1 Прочие объекты ОЗП=22,53; ЭМ=11,42; ЗПМ=22,53; МАТ=8,56 | 17896.68 | 14387.79 | 2 621,08 8,68 | 887.81 | [5 empty] | Стойка сборных кабельных конструкций (без полок), масса: до 2,4 кг
Объем=134 / 100
|  |  | Накладные расходы 97% ФОТ (от 14 396,47) | в т.ч. оплаты труда 10: 13964.58
|  |  | Сметная прибыль 51% ФОТ (от 14 396,47) | в т.ч. оплаты труда 10: 7342.2
|  |  | Итого c накладными и см. прибылью | в т.ч. оплаты труда 10: 39203.46
12 | Прайс | Стойка кабельная ПМ-02.29.1220hdz |  | шт | 134 | 88.44 |  | 88.44 | 1 Прочие объекты ОЗП=22,53; ЭМ=11,42; ЗПМ=22,53; МАТ=8,56 | 101444.22 |  |  | 101444.22 | [5 empty] | Стойка кабельная ПМ-02.29.1220hdz
13 | ТЕРм08-02-152-09 | Полка кабельная, устанавливаемая на стойках, масса: до 0,9 кг |  | 100 шт. | 5.52 | 46,66 41,11 | 3,08 0,29 | 2.47 | 1 Прочие объекты ОЗП=22,53; ЭМ=11,42; ЗПМ=22,53; МАТ=8,56 | 5423.97 | 5112.98 | 194,28 35,76 | 116.71 | [5 empty] | Полка кабельная, устанавливаемая на стойках, масса: до 0,9 кг
Объем=(К5+К3) / 100
|  |  | Накладные расходы 97% ФОТ (от 5 148,74) | в т.ч. оплаты труда 10: 4994.28
|  |  | Сметная прибыль 51% ФОТ (от 5 148,74) | в т.ч. оплаты труда 10: 2625.86
|  |  | Итого c накладными и см. прибылью | в т.ч. оплаты труда 10: 13044.11
14 | Прайс вес 0,9 кг | Полка 500мм Консоль БМ-02.04.5020.hdz |  | шт | 448 | 209.38 |  | 209.38 | 1 Прочие объекты ОЗП=22,53; ЭМ=11,42; ЗПМ=22,53; МАТ=8,56 | 802947.17 |  |  | 802947.17 | [5 empty] | Полка 500мм Консоль БМ-02.04.5020.hdz
15 | Прайс вес 0,45 кг | Полка 300мм БМ-02.40.3020.hdz |  | шт | 104 | 72.34 |  | 72.34 | 1 Прочие объекты ОЗП=22,53; ЭМ=11,42; ЗПМ=22,53; МАТ=8,56 | 64399.96 |  |  | 64399.96 | [5 empty] | Полка 300мм БМ-02.40.3020.hdz
16 | ТЕРм08-02-395-01 | Лоток металлический штампованный по установленным конструкциям, ширина лотка: до 200 мм |  | 1 т | 0.19288 | 1 690,13 1 107,24 | 485,89 35,26 | 97 | 1 Прочие объекты ОЗП=22,53; ЭМ=11,42; ЗПМ=22,53; МАТ=8,56 | 6041.98 | 4811.58 | 1 070,25 153,22 | 160.15 | [5 empty] | Лоток металлический штампованный по установленным конструкциям, ширина лотка: до 200 мм
Объем=(2,1*Ф1+2,729*Ф3+0,028/50*204)/1000
|  |  | Накладные расходы 97% ФОТ (от 4 964,80) | в т.ч. оплаты труда 10: 4815.86
|  |  | Сметная прибыль 51% ФОТ (от 4 964,80) | в т.ч. оплаты труда 10: 2532.05
|  |  | Итого c накладными и см. прибылью | в т.ч. оплаты труда 10: 13389.89
17 | Прайс | Лоток лестничный 50х200, L=3000, 1.2мм //вес 2,1кг /м |  | м | 71 | 134.3 |  | 134.3 | 1 Прочие объекты ОЗП=22,53; ЭМ=11,42; ЗПМ=22,53; МАТ=8,56 | 81622.17 |  |  | 81622.17 | [5 empty] | Лоток лестничный 50х200, L=3000, 1.2мм //вес 2,1кг /м
18 | Прайс | Угол горизонтальный 90°, 50х200, R600, 1.2мм //вес 2,729 кг. /шт |  | шт | 16 | 780.52 |  | 780.52 | 1 Прочие объекты ОЗП=22,53; ЭМ=11,42; ЗПМ=22,53; МАТ=8,56 | 106900.02 |  |  | 106900.02 | [5 empty] | Угол горизонтальный 90°, 50х200, R600, 1.2мм //вес 2,729 кг. /шт
19 | Прайс | Прижим для лотка// вес 0,028кг /50шт |  | шт | 204 | 15.5 |  | 15.5 | 1 Прочие объекты ОЗП=22,53; ЭМ=11,42; ЗПМ=22,53; МАТ=8,56 | 27066.72 |  |  | 27066.72 | [5 empty] | Прижим для лотка// вес 0,028кг /50шт
Раздел 2. Строительные работы | [16 empty] | Раздел 2. Строительные работы
Герметизация стыков | [17 empty] | Герметизация стыков
20 | ТЕР07-05-039-06 | Устройство герметизации горизонтальных и вертикальных стыков стеновых панелей мастикой: вулканизирующейся тиоколовой |  | 100 м шва | 0.076 | 1 342,96 371,67 | 971,29 77,06 |  | 1 Прочие объекты ОЗП=22,53; ЭМ=11,42; ЗПМ=22,53; МАТ=8,56 | 1479.4 | 636.4 | 843,00 131,95 | [6 empty] | Устройство герметизации горизонтальных и вертикальных стыков стеновых панелей мастикой: вулканизирующейся тиоколовой
Объем=(3,8*2) / 100
|  |  | Накладные расходы 116% ФОТ (от 768,35) | в т.ч. оплаты труда 10: 891.29
|  |  | Сметная прибыль 80% ФОТ (от 768,35) | в т.ч. оплаты труда 10: 614.68
|  |  | Итого c накладными и см. прибылью | в т.ч. оплаты труда 10: 2985.37
Вводосточная система | [17 empty] | Вводосточная система
21 | ТЕР12-01-008-01 | Устройство обделок на фасадах (наружные подоконники, пояски, балконы и др.): включая водосточные трубы, с изготовлением элементов труб |  | 100 м2фасада (без вычета проемов) | 2.0064 | 1 129,35 249,18 | 4.14 | 876.03 | 1 Прочие объекты ОЗП=22,53; ЭМ=11,42; ЗПМ=22,53; МАТ=8,56 | 26404.56 | 11264.07 | 94.86 | 15045.63 | [5 empty] | Устройство обделок на фасадах (наружные подоконники, пояски, балконы и др.): включая водосточные трубы, с изготовлением элементов труб
Объем=(3,8*18*2+8,4*3,8*2) / 100
|  |  | Накладные расходы 109% ФОТ (от 11 264,07) | в т.ч. оплаты труда 10: 12277.84
|  |  | Сметная прибыль 57% ФОТ (от 11 264,07) | в т.ч. оплаты труда 10: 6420.52
|  |  | Итого c накладными и см. прибылью | в т.ч. оплаты труда 10: 45102.92
Металлические площадки | [17 empty] | Металлические площадки
22 | ТЕР09-03-029-01 | Монтаж лестниц прямолинейных и криволинейных, пожарных с ограждением (в составе поставки БМЗ, монтируется на строительной площадке) |  | 1 т конструкций | 1 | 1 662,67 663,73 | 895,29 159,36 | 103.65 | 1 Прочие объекты ОЗП=22,53; ЭМ=11,42; ЗПМ=22,53; МАТ=8,56 | 26065.34 | 14953.93 | 10 224,17 3 590,28 | 887.24 | [5 empty] | Монтаж лестниц прямолинейных и криволинейных, пожарных с ограждением (в составе поставки БМЗ, монтируется на строительной площадке)
Объем=0,2*2+0,6
|  |  | Накладные расходы 93% ФОТ (от 18 544,21) | в т.ч. оплаты труда 10: 17246.12
|  |  | Сметная прибыль 62% ФОТ (от 18 544,21) | в т.ч. оплаты труда 10: 11497.41
|  |  | Итого c накладными и см. прибылью | в т.ч. оплаты труда 10: 54808.87
23 | ТЕР09-03-030-01 | Монтаж площадок с настилом и ограждением из листовой, рифленой, просечной и круглой стали(в составе поставки БМЗ, монтируется на строительной площадке) |  | 1 т конструкций | 2.6 | 1 713,08 783,44 | 825,99 133,53 | 103.65 | 1 Прочие объекты ОЗП=22,53; ЭМ=11,42; ЗПМ=22,53; МАТ=8,56 | 72724.25 | 45892.2 | 24 525,22 7 821,72 | 2306.83 | [5 empty] | Монтаж площадок с настилом и ограждением из листовой, рифленой, просечной и круглой стали(в составе поставки БМЗ, монтируется на строительной площадке)
Объем=1,4+0,6*2
|  |  | Накладные расходы 93% ФОТ (от 53 713,92) | в т.ч. оплаты труда 10: 49953.95
|  |  | Сметная прибыль 62% ФОТ (от 53 713,92) | в т.ч. оплаты труда 10: 33302.63
|  |  | Итого c накладными и см. прибылью | в т.ч. оплаты труда 10: 155980.83
Нагревостойкие перегородки | [17 empty] | Нагревостойкие перегородки
24 | ТЕРм08-02-152-10 | Основание одиночных кабельных полок для закрепления на нем одной кабельной полки |  | 100 шт. | 1.02 | 275,79 263,45 | 3,08 0,29 | 9.26 | 1 Прочие объекты ОЗП=22,53; ЭМ=11,42; ЗПМ=22,53; МАТ=8,56 | 6170.98 | 6054.32 | 35,90 6,61 | 80.76 | [5 empty] | Основание одиночных кабельных полок для закрепления на нем одной кабельной полки
Объем=102 / 100
|  |  | Накладные расходы 97% ФОТ (от 6 060,93) | в т.ч. оплаты труда 10: 5879.1
|  |  | Сметная прибыль 51% ФОТ (от 6 060,93) | в т.ч. оплаты труда 10: 3091.07
|  |  | Итого c накладными и см. прибылью | в т.ч. оплаты труда 10: 15141.15
25 | Прайс | Держатель для перегородки L=300мм |  | шт | 102 | 52.2 |  | 52.2 | 1 Прочие объекты ОЗП=22,53; ЭМ=11,42; ЗПМ=22,53; МАТ=8,56 | 45576.86 |  |  | 45576.86 | [5 empty] | Держатель для перегородки L=300мм
26 | Прайс | Соединители нагревостойких перегородок |  | шт | 72 | 6.4 |  | 6.4 | 1 Прочие объекты ОЗП=22,53; ЭМ=11,42; ЗПМ=22,53; МАТ=8,56 | 3944.45 |  |  | 3944.45 | [5 empty] | Соединители нагревостойких перегородок
27 | ТЕРм08-02-154-01 | Плита асбестоцементная между проложенными кабелями на кабельных конструкциях |  | 100 м2 | 0.324 | 1 233,86 461,47 | 620,26 56,71 | 152.13 | 1 Прочие объекты ОЗП=22,53; ЭМ=11,42; ЗПМ=22,53; МАТ=8,56 | 6085.55 | 3368.62 | 2 295,03 413,94 | 421.9 | [5 empty] | Плита асбестоцементная между проложенными кабелями на кабельных конструкциях
Объем=(2*0,3*54) / 100
|  |  | Накладные расходы 97% ФОТ (от 3 782,56) | в т.ч. оплаты труда 10: 3669.08
|  |  | Сметная прибыль 51% ФОТ (от 3 782,56) | в т.ч. оплаты труда 10: 1929.11
|  |  | Итого c накладными и см. прибылью | в т.ч. оплаты труда 10: 11683.74
28 | ТССЦ-101-0045 | Листы асбестоцементные плоские с гладкой поверхностью: прессованные толщиной 8 мм |  | м2 | 32.4 | 24.93 |  | 24.93 | 1 Прочие объекты ОЗП=22,53; ЭМ=11,42; ЗПМ=22,53; МАТ=8,56 | 6914.19 |  |  | 6914.19 | [5 empty] | Листы асбестоцементные плоские с гладкой поверхностью: прессованные толщиной 8 мм
Объем=2*0,3*54
29 | ТЕР26-02-025-01 | Огнезащитное покрытие составом "Нортекс-К" толщиной слоя 0,8 мм кабелей и проводов диаметром: до 50 мм |  | 100 м2 обрабатываемой поверхности | 0.11666 | 1 273,02 1 193,83 | 31,10 1,93 | 48.09 | 1 Прочие объекты ОЗП=22,53; ЭМ=11,42; ЗПМ=22,53; МАТ=8,56 | 3227.18 | 3137.72 | 41,43 5,08 | 48.03 | [5 empty] | Огнезащитное покрытие составом "Нортекс-К" толщиной слоя 0,8 мм кабелей и проводов диаметром: до 50 мм
Объем=(2*3,14*0,0172*108) / 100
|  |  | Накладные расходы 97% ФОТ (от 3 142,80) | в т.ч. оплаты труда 10: 3048.52
|  |  | Сметная прибыль 55% ФОТ (от 3 142,80) | в т.ч. оплаты труда 10: 1728.54
|  |  | Итого c накладными и см. прибылью | в т.ч. оплаты труда 10: 8004.24
30 | Прайс | Материал огнезащитный терморасширяющийся: «Огракс-В1» для покрытия электрических кабелей (15 кг) |  | кг | 19.83 | 61.23 |  | 61.23 | 1 Прочие объекты ОЗП=22,53; ЭМ=11,42; ЗПМ=22,53; МАТ=8,56 | 10393.47 |  |  | 10393.47 | [5 empty] | Материал огнезащитный терморасширяющийся: «Огракс-В1» для покрытия электрических кабелей (15 кг)
31 | ТЕР26-02-025-02 | Огнезащитное покрытие составом "Нортекс-К" толщиной слоя 0,8 мм кабелей и проводов диаметром: более 50 мм |  | 100 м2 обрабатываемой поверхности | 0.08365 | 793,27 714,07 | 31,10 1,93 | 48.1 | 1 Прочие объекты ОЗП=22,53; ЭМ=11,42; ЗПМ=22,53; МАТ=8,56 | 1409.9 | 1345.75 | 29,71 3,64 | 34.44 | [5 empty] | Огнезащитное покрытие составом "Нортекс-К" толщиной слоя 0,8 мм кабелей и проводов диаметром: более 50 мм
Объем=(2*3,14*(0,037*36)) / 100
|  |  | Накладные расходы 97% ФОТ (от 1 349,39) | в т.ч. оплаты труда 10: 1308.91
|  |  | Сметная прибыль 55% ФОТ (от 1 349,39) | в т.ч. оплаты труда 10: 742.16
|  |  | Итого c накладными и см. прибылью | в т.ч. оплаты труда 10: 3460.97
32 | Прайс | Материал огнезащитный терморасширяющийся: «Огракс-В1» для покрытия электрических кабелей (15 кг) |  | кг | 14.22 | 61.23 |  | 61.23 | 1 Прочие объекты ОЗП=22,53; ЭМ=11,42; ЗПМ=22,53; МАТ=8,56 | 7453.11 |  |  | 7453.11 | [5 empty] | Материал огнезащитный терморасширяющийся: «Огракс-В1» для покрытия электрических кабелей (15 кг)
Раздел 3. Оборудование | [16 empty] | Раздел 3. Оборудование
33 О | Прайс | Блочно – модульное здание РТП-6кВ габаритами (ДхШхВ) 16000 х 8400 х3800 мм. Кровля двухскатная съемная, покрытие: профлист |  | 4: шт; 5: 1; оплаты труда 6: 12510090.29; в т.ч. оплаты труда 9: 2 Оборудование МАТ=6,23; в т.ч. оплаты труда 10: 77937862.52 | [5 empty] | Блочно – модульное здание РТП-6кВ габаритами (ДхШхВ) 16000 х 8400 х3800 мм. Кровля двухскатная съемная, покрытие: профлист
Раздел 4. Доставка материалов на объект | [16 empty] | Раздел 4. Доставка материалов на объект
34 |  | мастика, огнезащита |  | 5: 0.03405; в т.ч. оплаты труда 9: 3 Перевозка ЭМ=11,42; МАТ=11,42 | [5 empty] | мастика, огнезащита
Объем=(Ф8+Ф9)/1000
35 | ТССЦпг-03-02-03-190 | Перевозка строительных грузов (кроме массовых навалочных, перевозимых автомобилями-самосвалами, а также бетонных и железобетонных изделий, стеновых и перегородочных материалов, лесоматериалов круглых и пиломатериалов, включенных в таблицу 03-01), бортовым автомобилем грузоподъемностью 5 т, на расстояние до 190 км III класс груза |  | 1 т груза | 0.03405 | 299.78 |  | 299.78 | 3 Перевозка ЭМ=11,42; МАТ=11,42 | 116.57 |  |  | 116.57 | [5 empty] | Перевозка строительных грузов (кроме массовых навалочных, перевозимых автомобилями-самосвалами, а также бетонных и железобетонных изделий, стеновых и перегородочных материалов, лесоматериалов круглых и пиломатериалов, включенных в таблицу 03-01), бортовым автомобилем грузоподъемностью 5 т, на расстояние до 190 км III класс груза
36 | ТССЦпг-01-01-02-045 | Разгрузочные работы при автомобильных перевозках: прочих материалов, деталей (с использованием погрузчика) |  | 1 т груза | 0.03405 | 19.59 |  | 19.59 | 3 Перевозка ЭМ=11,42; МАТ=11,42 | 7.62 |  |  | 7.62 | [5 empty] | Разгрузочные работы при автомобильных перевозках: прочих материалов, деталей (с использованием погрузчика)
Перевозка материалов (металл 140 км. ОП "МКМ-СПб") | [17 empty] | Перевозка материалов (металл 140 км. ОП "МКМ-СПб")
37 |  | Закладные по прайсу |  | 4: т; 5: 0.9121; в т.ч. оплаты труда 9: 3 Перевозка ЭМ=11,42; МАТ=11,42 | [5 empty] | Закладные по прайсу
Объем=(0,9*к5+0,45*к3+2,1*ф1+2,729*ф3+0,028*ф41+0,17*д1+1,8*с2+0,07*д2)/1000
38 | ТССЦпг-03-02-01-140 | Перевозка строительных грузов (кроме массовых навалочных, перевозимых автомобилями-самосвалами, а также бетонных и железобетонных изделий, стеновых и перегородочных материалов, лесоматериалов круглых и пиломатериалов, включенных в таблицу 03-01), бортовым автомобилем грузоподъемностью 5 т, на расстояние до 140 км I класс груза |  | 1 т груза | 0.9121 | 139.38 |  | 139.38 | 3 Перевозка ЭМ=11,42; МАТ=11,42 | 1451.81 |  |  | 1451.81 | [5 empty] | Перевозка строительных грузов (кроме массовых навалочных, перевозимых автомобилями-самосвалами, а также бетонных и железобетонных изделий, стеновых и перегородочных материалов, лесоматериалов круглых и пиломатериалов, включенных в таблицу 03-01), бортовым автомобилем грузоподъемностью 5 т, на расстояние до 140 км I класс груза
39 | ТССЦпг-01-01-02-015 | Разгрузочные работы при автомобильных перевозках: металлических конструкций массой до 1 т |  | 1 т груза | 0.9121 | 32.6 |  | 32.6 | 3 Перевозка ЭМ=11,42; МАТ=11,42 | 339.57 |  |  | 339.57 | [5 empty] | Разгрузочные работы при автомобильных перевозках: металлических конструкций массой до 1 т
Итого прямые затраты по смете в текущих ценах |  |  |  | в т.ч. оплаты труда 10: 80502757.32; в т.ч. оплаты труда 11: 652232.85; в т.ч. оплаты труда 12: 434 133,62 108 208,15; в т.ч. оплаты труда 13: 1478528.33 | [6 empty] | Итого прямые затраты по смете в текущих ценах
Накладные расходы |  |  |  | в т.ч. оплаты труда 10: 709211.12 | [6 empty] | Накладные расходы
В том числе, справочно: | [20 empty] | В том числе, справочно:
92% ФОТ (от 540479,94) (Поз. 1-3) |  |  |  | в т.ч. оплаты труда 10: 497241.54 | [7 empty] | 92% ФОТ (от 540479,94) (Поз. 1-3)
93% ФОТ (от 72258,13) (Поз. 22-23) |  |  |  | в т.ч. оплаты труда 10: 67200.06 | [7 empty] | 93% ФОТ (от 72258,13) (Поз. 22-23)
97% ФОТ (от 135670,51) (Поз. 29, 31, 4-9, 11-19, 24-28) |  |  |  | в т.ч. оплаты труда 10: 131600.39 | [7 empty] | 97% ФОТ (от 135670,51) (Поз. 29, 31, 4-9, 11-19, 24-28)
109% ФОТ (от 11264,07) (Поз. 21) |  |  |  | в т.ч. оплаты труда 10: 12277.84 | [7 empty] | 109% ФОТ (от 11264,07) (Поз. 21)
116% ФОТ (от 768,35) (Поз. 20) |  |  |  | в т.ч. оплаты труда 10: 891.29 | [7 empty] | 116% ФОТ (от 768,35) (Поз. 20)
Сметная прибыль |  |  |  | в т.ч. оплаты труда 10: 386042.05 | [6 empty] | Сметная прибыль
В том числе, справочно: | [20 empty] | В том числе, справочно:
49% ФОТ (от 540479,94) (Поз. 1-3) |  |  |  | в т.ч. оплаты труда 10: 264835.17 | [7 empty] | 49% ФОТ (от 540479,94) (Поз. 1-3)
51% ФОТ (от 131178,32) (Поз. 4-9, 11-19, 24-28) |  |  |  | в т.ч. оплаты труда 10: 66900.94 | [7 empty] | 51% ФОТ (от 131178,32) (Поз. 4-9, 11-19, 24-28)
55% ФОТ (от 4492,19) (Поз. 29, 31) |  |  |  | в т.ч. оплаты труда 10: 2470.7 | [7 empty] | 55% ФОТ (от 4492,19) (Поз. 29, 31)
57% ФОТ (от 11264,07) (Поз. 21) |  |  |  | в т.ч. оплаты труда 10: 6420.52 | [7 empty] | 57% ФОТ (от 11264,07) (Поз. 21)
62% ФОТ (от 72258,13) (Поз. 22-23) |  |  |  | в т.ч. оплаты труда 10: 44800.04 | [7 empty] | 62% ФОТ (от 72258,13) (Поз. 22-23)
80% ФОТ (от 768,35) (Поз. 20) |  |  |  | в т.ч. оплаты труда 10: 614.68 | [7 empty] | 80% ФОТ (от 768,35) (Поз. 20)
Итоги по смете: | [19 empty] | Итоги по смете:
Итоги по Строительным работам | [20 empty] | Итоги по Строительным работам
Бетонные и железобетонные сборные конструкции жилых, общественных и административно-бытовых зданий промышленных предприятий: | [20 empty] | Бетонные и железобетонные сборные конструкции жилых, общественных и административно-бытовых зданий промышленных предприятий:
Итого Поз. 20 |  |  |  | в т.ч. оплаты труда 10: 1479.4; в т.ч. оплаты труда 11: 636.4; в т.ч. оплаты труда 12: 843,00 131,95 | [7 empty] | Итого Поз. 20
Накладные расходы 116% ФОТ (от 768,35) |  |  |  | в т.ч. оплаты труда 10: 891.29 | [7 empty] | Накладные расходы 116% ФОТ (от 768,35)
Сметная прибыль 80% ФОТ (от 768,35) |  |  |  | в т.ч. оплаты труда 10: 614.68 | [7 empty] | Сметная прибыль 80% ФОТ (от 768,35)
Итого c накладными и см. прибылью |  |  |  | в т.ч. оплаты труда 10: 2985.37 | [7 empty] | Итого c накладными и см. прибылью
Кровли: | [20 empty] | Кровли:
Итого Поз. 21 |  |  |  | в т.ч. оплаты труда 10: 26404.56; в т.ч. оплаты труда 11: 11264.07; в т.ч. оплаты труда 12: 94.86; в т.ч. оплаты труда 13: 15045.63 | [7 empty] | Итого Поз. 21
Накладные расходы 109% ФОТ (от 11 264,07) |  |  |  | в т.ч. оплаты труда 10: 12277.84 | [7 empty] | Накладные расходы 109% ФОТ (от 11 264,07)
Сметная прибыль 57% ФОТ (от 11 264,07) |  |  |  | в т.ч. оплаты труда 10: 6420.52 | [7 empty] | Сметная прибыль 57% ФОТ (от 11 264,07)
Итого c накладными и см. прибылью |  |  |  | в т.ч. оплаты труда 10: 45102.92 | [7 empty] | Итого c накладными и см. прибылью
Строительные металлические конструкции: | [20 empty] | Строительные металлические конструкции:
Итого Поз. 22-23 |  |  |  | в т.ч. оплаты труда 10: 98789.59; в т.ч. оплаты труда 11: 60846.13; в т.ч. оплаты труда 12: 34 749,39 11 412,00; в т.ч. оплаты труда 13: 3194.07 | [7 empty] | Итого Поз. 22-23
Накладные расходы 93% ФОТ (от 72 258,13) |  |  |  | в т.ч. оплаты труда 10: 67200.06 | [7 empty] | Накладные расходы 93% ФОТ (от 72 258,13)
Сметная прибыль 62% ФОТ (от 72 258,13) |  |  |  | в т.ч. оплаты труда 10: 44800.04 | [7 empty] | Сметная прибыль 62% ФОТ (от 72 258,13)
Итого c накладными и см. прибылью |  |  |  | в т.ч. оплаты труда 10: 210789.69 | [7 empty] | Итого c накладными и см. прибылью
Теплоизоляционные работы: | [20 empty] | Теплоизоляционные работы:
Итого Поз. 29, 31 |  |  |  | в т.ч. оплаты труда 10: 4637.08; в т.ч. оплаты труда 11: 4483.47; в т.ч. оплаты труда 12: 71,14 8,72; в т.ч. оплаты труда 13: 82.47 | [7 empty] | Итого Поз. 29, 31
Накладные расходы 97% ФОТ (от 4 492,19) |  |  |  | в т.ч. оплаты труда 10: 4357.42 | [7 empty] | Накладные расходы 97% ФОТ (от 4 492,19)
Сметная прибыль 55% ФОТ (от 4 492,19) |  |  |  | в т.ч. оплаты труда 10: 2470.7 | [7 empty] | Сметная прибыль 55% ФОТ (от 4 492,19)
Итого c накладными и см. прибылью |  |  |  | в т.ч. оплаты труда 10: 11465.2 | [7 empty] | Итого c накладными и см. прибылью
Наружные сети водопровода, канализации, теплоснабжения, газопровода: | [20 empty] | Наружные сети водопровода, канализации, теплоснабжения, газопровода:
Итого Поз. 30, 32 |  |  |  | в т.ч. оплаты труда 10: 17846.58; в т.ч. оплаты труда 13: 17846.58 | [7 empty] | Итого Поз. 30, 32
Накладные расходы 117% ФОТ (от 0,00) | [20 empty] | Накладные расходы 117% ФОТ (от 0,00)
Сметная прибыль 74% ФОТ (от 0,00) | [20 empty] | Сметная прибыль 74% ФОТ (от 0,00)
Итого c накладными и см. прибылью |  |  |  | в т.ч. оплаты труда 10: 17846.58 | [7 empty] | Итого c накладными и см. прибылью
Перевозка грузов автотранспортом (Автомобили бортовые): | [20 empty] | Перевозка грузов автотранспортом (Автомобили бортовые):
Итого Поз. 35-36 |  |  |  | в т.ч. оплаты труда 10: 124.19; в т.ч. оплаты труда 13: 124.19 | [7 empty] | Итого Поз. 35-36
Перевозка грузов автотранспортом: | [20 empty] | Перевозка грузов автотранспортом:
Итого Поз. 38 |  |  |  | в т.ч. оплаты труда 10: 1451.81; в т.ч. оплаты труда 13: 1451.81 | [7 empty] | Итого Поз. 38
Погрузо-разгрузочные работы: | [20 empty] | Погрузо-разгрузочные работы:
Итого Поз. 39 |  |  |  | в т.ч. оплаты труда 10: 339.57; в т.ч. оплаты труда 13: 339.57 | [7 empty] | Итого Поз. 39
Итого |  |  |  | в т.ч. оплаты труда 10: 290105.33 | [7 empty] | Итого
Итоги по Монтажным работам | [20 empty] | Итоги по Монтажным работам
Оборудование общего назначения: | [20 empty] | Оборудование общего назначения:
Итого Поз. 1-3 |  |  |  | в т.ч. оплаты труда 10: 866070.05; в т.ч. оплаты труда 11: 452039.62; в т.ч. оплаты труда 12: 353 752,96 88 440,32; в т.ч. оплаты труда 13: 60277.47 | [7 empty] | Итого Поз. 1-3
Накладные расходы 92% ФОТ (от 540 479,94) |  |  |  | в т.ч. оплаты труда 10: 497241.54 | [7 empty] | Накладные расходы 92% ФОТ (от 540 479,94)
Сметная прибыль 49% ФОТ (от 540 479,94) |  |  |  | в т.ч. оплаты труда 10: 264835.17 | [7 empty] | Сметная прибыль 49% ФОТ (от 540 479,94)
Итого c накладными и см. прибылью |  |  |  | в т.ч. оплаты труда 10: 1628146.76 | [7 empty] | Итого c накладными и см. прибылью
Электротехнические установки на других объектах: | [20 empty] | Электротехнические установки на других объектах:
Итого Поз. 4-9, 11-19, 24-28 |  |  |  | в т.ч. оплаты труда 10: 1484659.63; в т.ч. оплаты труда 11: 122963.16; в т.ч. оплаты труда 12: 44 622,27 8 215,16; в т.ч. оплаты труда 13: 1317074.2 | [7 empty] | Итого Поз. 4-9, 11-19, 24-28
Накладные расходы 97% ФОТ (от 131 178,32) |  |  |  | в т.ч. оплаты труда 10: 127242.97 | [7 empty] | Накладные расходы 97% ФОТ (от 131 178,32)
Сметная прибыль 51% ФОТ (от 131 178,32) |  |  |  | в т.ч. оплаты труда 10: 66900.94 | [7 empty] | Сметная прибыль 51% ФОТ (от 131 178,32)
Итого c накладными и см. прибылью |  |  |  | в т.ч. оплаты труда 10: 1678803.54 | [7 empty] | Итого c накладными и см. прибылью
Материалы для монтажных работ: | [20 empty] | Материалы для монтажных работ:
Итого Поз. 10 |  |  |  | в т.ч. оплаты труда 10: 63092.34; в т.ч. оплаты труда 13: 63092.34 | [7 empty] | Итого Поз. 10
Итого |  |  |  | в т.ч. оплаты труда 10: 3370042.64 | [7 empty] | Итого
Итоги по Оборудованию | [20 empty] | Итоги по Оборудованию
Оборудование: | [20 empty] | Оборудование:
Итого Поз. 33 |  |  |  | в т.ч. оплаты труда 10: 77937862.52 | [7 empty] | Итого Поз. 33
Итого |  |  |  | в т.ч. оплаты труда 10: 77937862.52 | [7 empty] | Итого
Итого |  |  |  | в т.ч. оплаты труда 10: 81598010.49 | [7 empty] | Итого
В том числе: | [20 empty] | В том числе:
Основная заработная плата |  |  |  | в т.ч. оплаты труда 10: 652232.85 | [7 empty] | Основная заработная плата
Материалы |  |  |  | в т.ч. оплаты труда 10: 1478528.33 | [7 empty] | Материалы
Машины и механизмы |  |  |  | в т.ч. оплаты труда 10: 434133.62 | [7 empty] | Машины и механизмы
в том числе заработная плата машинистов |  |  |  | в т.ч. оплаты труда 10: 108208.15 | [7 empty] | в том числе заработная плата машинистов
Оборудование |  |  |  | в т.ч. оплаты труда 10: 77937862.52 | [7 empty] | Оборудование
Накладные расходы |  |  |  | в т.ч. оплаты труда 10: 709211.12 | [7 empty] | Накладные расходы
Сметная прибыль |  |  |  | в т.ч. оплаты труда 10: 386042.05 | [7 empty] | Сметная прибыль
Итого СМР для расчета лимитированных затрат |  |  |  | в т.ч. оплаты труда 10: 3660147.97 | [7 empty] | Итого СМР для расчета лимитированных затрат
ВЗиС 5,2% |  |  |  | в т.ч. оплаты труда 10: 190327.69 | [7 empty] | ВЗиС 5,2%
Итого |  |  |  | в т.ч. оплаты труда 10: 3850475.66 | [8 empty] | Итого
Зимнее удорожание 2,1% |  |  |  | в т.ч. оплаты труда 10: 80859.99 | [7 empty] | Зимнее удорожание 2,1%
Затраты на вахтовый метод работ 3,5% |  |  |  | в т.ч. оплаты труда 10: 134766.65 | [7 empty] | Затраты на вахтовый метод работ 3,5%
Перевозка работников свыше 3-х километров 2,5% |  |  |  | в т.ч. оплаты труда 10: 96261.89 | [7 empty] | Перевозка работников свыше 3-х километров 2,5%
Перебазировка машин и механизмов 2% |  |  |  | в т.ч. оплаты труда 10: 77009.51 | [7 empty] | Перебазировка машин и механизмов 2%
Итого |  |  |  | в т.ч. оплаты труда 10: 4239373.7 | [8 empty] | Итого
Итого с оборудованием (77 937 862,52) |  |  |  | в т.ч. оплаты труда 10: 82177236.22 | [7 empty] | Итого с оборудованием (77 937 862,52)
Непредвиденные затраты 3% |  |  |  | в т.ч. оплаты труда 10: 2465317.09 | [7 empty] | Непредвиденные затраты 3%
Итого с непредвиденными |  |  |  | в т.ч. оплаты труда 10: 84642553.31 | [8 empty] | Итого с непредвиденными
НДС 20% |  |  |  | в т.ч. оплаты труда 10: 16928510.66 | [7 empty] | НДС 20%
ВСЕГО по смете |  |  |  | в т.ч. оплаты труда 10: 101571063.97 | [9 empty] | ВСЕГО по смете
Заказчик: ____________________________ ООО "ЕвроХим Терминал Усть-Луга"
[должность, подпись (инициалы, фамилия)]
Составил: ____________________________ Смирнова И.А.
[должность, подпись (инициалы, фамилия)]
Проверил: ____________________________ Пахомкина И.В.
[должность, подпись (инициалы, фамилия)]

## 3.4-ЭОМ
СОГЛАСОВАНО: | [9 empty] | УТВЕРЖДАЮ:
"____" ________________ 2025 года | [12 empty] | "____" ________________ 2025 года
Терминал по перевалке минеральных удобрений в морском торговом порту Усть-Луга. Береговые объекты терминала | [13 empty] | Терминал по перевалке минеральных удобрений в морском торговом порту Усть-Луга. Береговые объекты терминала
(наименование стройки)
ЛОКАЛЬНАЯ СМЕТА № 1632-2021-3.4-ЭОМ_01.05.060-П-00-00
(локальная смета)
на Силовое электрооборудование.Электрическое освещение (внутреннее), 07.06.060 Ангар для хранения ТМЦ (код SAP 01.05.019) код ГП 3.4 | [14 empty] | на Силовое электрооборудование.Электрическое освещение (внутреннее), 07.06.060 Ангар для хранения ТМЦ (код SAP 01.05.019) код ГП 3.4
(наименование работ и затрат, наименование объекта)
| Основание: | 1632-2021-3.4-ЭОМ_0_0_RU_IFC
| Сметная стоимость |  | 3576.503 | тыс.руб.
| строительных работ |  | 1.031 | тыс.руб.
| монтажных работ |  | 2013.172 | тыс.руб.
| оборудования |  | 560.656 | тыс.руб.
| Средства на оплату труда |  | 117.202 | тыс.руб.
| Сметная трудоемкость |  | 341.23 | чел.час
Составлен(а) в текущих (прогнозных) ценах по состоянию на
№ п/п | Обоснование | Наименование работ и затрат |  | Ед. изм. | Кол-во | Стоимость единицы в базисных ценах, руб. |  |  | Обосно- вание, индекс | Общая стоимость в базисных ценах, руб.
[6 empty] | Всего | Экспл. маш. | Мат-лы |  | Всего | в т.ч. оплата труда | Экспл. маш. | Мат-лы
[6 empty] | оплаты труда | в т.ч. оплаты труда |  |  |  |  | в т.ч. оплаты труда
1 | 2 | 3 |  | 4 | 5 | 6 | 7 | 8 | 9 | 10 | 11 | 12 | 13
Раздел 1. Комплектные устройства | [15 empty] | Раздел 1. Комплектные устройства
1 | ТЕРм08-03-571-04 | Щит заводского изготовления однорядный или двухрядный: шкафного исполнения, глубина до 600 ммт(монтаж ПЭСП) |  | 1 м ширины по фронту | 0.8 | 428,42 126,91 | 280,24 23,70 | 21.27 | 1 Прочие объекты ОЗП=22,53; ЭМ=11,42; ЗПМ=22,53; МАТ=8,56 | 4993.39 | 2287.5 | 2 560,30 427,20 | 145.59 |  |  |  | Щит заводского изготовления однорядный или двухрядный: шкафного исполнения, глубина до 600 ммт(монтаж ПЭСП)
Объем=0,8*1
|  |  | Накладные расходы 97% ФОТ (от 2 714,70) | в т.ч. оплаты труда 10: 2633.26
|  |  | Сметная прибыль 51% ФОТ (от 2 714,70) | в т.ч. оплаты труда 10: 1384.5
|  |  | Итого c накладными и см. прибылью | в т.ч. оплаты труда 10: 9011.15
2 | ТЕРм08-03-571-03 | Щит заводского изготовления однорядный или двухрядный: шкафного исполнения, глубина до 600 мм |  | м | 0.8 | 254,24 58,75 | 178,08 22,23 | 17.41 | 1 Прочие объекты ОЗП=22,53; ЭМ=11,42; ЗПМ=22,53; МАТ=8,56 | 2805.11 | 1058.97 | 1 626,92 400,66 | 119.22 |  |  |  | Щит заводского изготовления однорядный или двухрядный: шкафного исполнения, глубина до 600 мм
Объем=0,8*1
|  |  | Накладные расходы 97% ФОТ (от 1 459,63) | в т.ч. оплаты труда 10: 1415.84
|  |  | Сметная прибыль 51% ФОТ (от 1 459,63) | в т.ч. оплаты труда 10: 744.41
|  |  | Итого c накладными и см. прибылью | в т.ч. оплаты труда 10: 4965.36
3 О | ТЦ_62.1.02.16_78_7804526950_18.03.2024_02 | ВРУ1 (с учетом стоимости ПЭСП) |  | 5: 1; оплаты труда 6: 89992.94; в т.ч. оплаты труда 9: 2 Оборудование МАТ=6,23; в т.ч. оплаты труда 10: 560656.02 |  |  |  | ВРУ1 (с учетом стоимости ПЭСП)
2. Осветительное электрооборудование | [17 empty] | 2. Осветительное электрооборудование
4 | ТЕРм08-03-594-06 | Светильник отдельно устанавливаемый: на подвесах (штангах) с количеством ламп в светильнике 1 |  | 100 шт. | 0.1 | 2 212,03 2 015,85 | 61,72 5,65 | 134.46 | 1 Прочие объекты ОЗП=22,53; ЭМ=11,42; ЗПМ=22,53; МАТ=8,56 | 4727.29 | 4541.71 | 70,48 12,72 | 115.1 |  |  |  | Светильник отдельно устанавливаемый: на подвесах (штангах) с количеством ламп в светильнике 1
Объем=10 / 100
|  |  | Накладные расходы 97% ФОТ (от 4 554,43) | в т.ч. оплаты труда 10: 4417.8
|  |  | Сметная прибыль 51% ФОТ (от 4 554,43) | в т.ч. оплаты труда 10: 2322.76
|  |  | Итого c накладными и см. прибылью | в т.ч. оплаты труда 10: 11467.85
5 | ТЦ_20.3.03.07_78_5445122644_18.03.2024_02 Аналог ТССЦ-509-5572 1266,48/1241,27=2% | Светильник LED, 155 Вт, 4000 К, IP66, подвесной BY689200/NW |  | шт. | 10 | 5097.62 |  | 5097.62 | 1 Прочие объекты ОЗП=22,53; ЭМ=11,42; ЗПМ=22,53; МАТ=8,56 | 436356.27 |  |  | 436356.27 |  |  |  | Светильник LED, 155 Вт, 4000 К, IP66, подвесной BY689200/NW
6 | ТЕРм08-03-593-09 | Светильник: местного освещения |  | 100 шт. | 0.09 | 1 930,32 1 475,35 | 30,85 2,82 | 424.12 | 1 Прочие объекты ОЗП=22,53; ЭМ=11,42; ЗПМ=22,53; МАТ=8,56 | 3350.01 | 2991.56 | 31,71 5,71 | 326.74 |  |  |  | Светильник: местного освещения
Объем=9 / 100
|  |  | Накладные расходы 97% ФОТ (от 2 997,27) | в т.ч. оплаты труда 10: 2907.35
|  |  | Сметная прибыль 51% ФОТ (от 2 997,27) | в т.ч. оплаты труда 10: 1528.61
|  |  | Итого c накладными и см. прибылью | в т.ч. оплаты труда 10: 7785.97
7 | ТЦ_20.3.03.07_78_7804526950_18.03.2024_02 | Светильник LED, 10 Вт, 4000 К, IP20, встраиваемый 910505100076 |  |  | 9 | 4376.35 |  | 4376.35 | 1 Прочие объекты ОЗП=22,53; ЭМ=11,42; ЗПМ=22,53; МАТ=8,56 | 337154 |  |  | 337154 |  |  |  | Светильник LED, 10 Вт, 4000 К, IP20, встраиваемый 910505100076
8 | ТЕРм08-03-593-06 | Светильник потолочный или настенный с креплением винтами или болтами для помещений: с нормальными условиями среды, одноламповый |  | 100 шт. | 0.03 | 2 350,44 1 527,23 | 307,29 24,83 | 515.92 | 1 Прочие объекты ОЗП=22,53; ЭМ=11,42; ЗПМ=22,53; МАТ=8,56 | 1270.03 | 1032.26 | 105,28 16,78 | 132.49 |  |  |  | Светильник потолочный или настенный с креплением винтами или болтами для помещений: с нормальными условиями среды, одноламповый
Объем=3 / 100
|  |  | Накладные расходы 97% ФОТ (от 1 049,04) | в т.ч. оплаты труда 10: 1017.57
|  |  | Сметная прибыль 51% ФОТ (от 1 049,04) | в т.ч. оплаты труда 10: 535.01
|  |  | Итого c накладными и см. прибылью | в т.ч. оплаты труда 10: 2822.61
9 | ТЦ_20.3.03.07_78_7804526950_18.03.2024_02 | Светильник LED, 13,5 Вт, 4000 К, IP65, накладной 910505101535 |  |  | 3 | 2420.59 |  | 2420.59 | 1 Прочие объекты ОЗП=22,53; ЭМ=11,42; ЗПМ=22,53; МАТ=8,56 | 62160.75 |  |  | 62160.75 |  |  |  | Светильник LED, 13,5 Вт, 4000 К, IP65, накладной 910505101535
3. Кабельные изделия | [17 empty] | 3. Кабельные изделия
10 | ТЕРм08-02-412-02 | Затягивание провода в проложенные трубы и металлические рукава первого одножильного или многожильного в общей оплетке, суммарное сечение: до 6 мм2 |  | 100 м | 0.6 | 152,44 116,04 | 6,18 0,56 | 30.22 | 1 Прочие объекты ОЗП=22,53; ЭМ=11,42; ЗПМ=22,53; МАТ=8,56 | 1766.16 | 1568.64 | 42,31 7,62 | 155.21 |  |  |  | Затягивание провода в проложенные трубы и металлические рукава первого одножильного или многожильного в общей оплетке, суммарное сечение: до 6 мм2
Объем=60 / 100
|  |  | Накладные расходы 97% ФОТ (от 1 576,26) | в т.ч. оплаты труда 10: 1528.97
|  |  | Сметная прибыль 51% ФОТ (от 1 576,26) | в т.ч. оплаты труда 10: 803.89
|  |  | Итого c накладными и см. прибылью | в т.ч. оплаты труда 10: 4099.02
11 | ТЕРм08-02-412-03 | Затягивание провода в проложенные трубы и металлические рукава первого одножильного или многожильного в общей оплетке, суммарное сечение: до 16 мм2 |  | 100 м | 5.2 | 197,49 135,42 | 9,26 0,85 | 52.81 | 1 Прочие объекты ОЗП=22,53; ЭМ=11,42; ЗПМ=22,53; МАТ=8,56 | 18765.83 | 15865.4 | 549,75 99,70 | 2350.68 |  |  |  | Затягивание провода в проложенные трубы и металлические рукава первого одножильного или многожильного в общей оплетке, суммарное сечение: до 16 мм2
Объем=(150+100+50+10+210) / 100
|  |  | Накладные расходы 97% ФОТ (от 15 965,10) | в т.ч. оплаты труда 10: 15486.15
|  |  | Сметная прибыль 51% ФОТ (от 15 965,10) | в т.ч. оплаты труда 10: 8142.2
|  |  | Итого c накладными и см. прибылью | в т.ч. оплаты труда 10: 42394.18
12 | ТЦ_21.1.06.08_2_0276132981_25.01.2024_02 | Кабель силовой ИнСил-ВВнг(А)-LS (N PE)-1,0 5х2,5 |  | м | 153 | 63.69 |  | 63.69 | 1 Прочие объекты ОЗП=22,53; ЭМ=11,42; ЗПМ=22,53; МАТ=8,56 | 83413.52 |  |  | 83413.52 |  |  |  | Кабель силовой ИнСил-ВВнг(А)-LS (N PE)-1,0 5х2,5
Объем=150*1,02
13 | ТЦ_21.1.06.08_2_0276132981_25.01.2024_02 | Кабель силовой ИнСил-ВВнг(А)-LS (N PE)-1,0 5х1,5 |  | м | 102 | 39.87 |  | 39.87 | 1 Прочие объекты ОЗП=22,53; ЭМ=11,42; ЗПМ=22,53; МАТ=8,56 | 34811.29 |  |  | 34811.29 |  |  |  | Кабель силовой ИнСил-ВВнг(А)-LS (N PE)-1,0 5х1,5
Объем=100*1,02
14 | ТЦ_21.1.06.08_2_0276132981_25.01.2024_02 | Кабель силовой ИнСил-ВВнг(А)-LS (N PE)-1,0 3х2,5 |  | м | 51 | 46.5 |  | 46.5 | 1 Прочие объекты ОЗП=22,53; ЭМ=11,42; ЗПМ=22,53; МАТ=8,56 | 20300.04 |  |  | 20300.04 |  |  |  | Кабель силовой ИнСил-ВВнг(А)-LS (N PE)-1,0 3х2,5
Объем=50*1,02
15 | ТЦ_21.1.06.08_2_0276132981_25.01.2024_02 | Кабель силовой ИнСил-ВВнг(А)-LS (N PE)-1,0 3х1,5 |  | м | 61.2 | 29.62 |  | 29.62 | 1 Прочие объекты ОЗП=22,53; ЭМ=11,42; ЗПМ=22,53; МАТ=8,56 | 15517.09 |  |  | 15517.09 |  |  |  | Кабель силовой ИнСил-ВВнг(А)-LS (N PE)-1,0 3х1,5
Объем=60*1,02
16 | ТЦ_21.1.06.08_2_0276132981_25.01.2024_02 | Кабель силовой огнестойкий ИнСил-ППнг(А)-FRHF (N, PE)-1,0 5х2,5 |  | м | 10.2 | 82.8 |  | 82.8 | 1 Прочие объекты ОЗП=22,53; ЭМ=11,42; ЗПМ=22,53; МАТ=8,56 | 7229.43 |  |  | 7229.43 |  |  |  | Кабель силовой огнестойкий ИнСил-ППнг(А)-FRHF (N, PE)-1,0 5х2,5
Объем=10*1,02
17 | ТЦ_21.1.06.08_2_0276132981_25.01.2024_02 | Кабель силовой ИнСил-ВВнг(А)-FRLS (N PE)-1,0 3х2,5 |  | м | 214.2 | 82.8 |  | 82.8 | 1 Прочие объекты ОЗП=22,53; ЭМ=11,42; ЗПМ=22,53; МАТ=8,56 | 151818.11 |  |  | 151818.11 |  |  |  | Кабель силовой ИнСил-ВВнг(А)-FRLS (N PE)-1,0 3х2,5
Объем=210*1,02
18 | ТЕРм08-02-412-04 | Затягивание провода в проложенные трубы и металлические рукава первого одножильного или многожильного в общей оплетке, суммарное сечение: до 35 мм2 |  | 100 м | 0.3 | 268,72 183,72 | 18,52 1,69 | 66.48 | 1 Прочие объекты ОЗП=22,53; ЭМ=11,42; ЗПМ=22,53; МАТ=8,56 | 1475.94 | 1241.79 | 63,43 11,43 | 170.72 |  |  |  | Затягивание провода в проложенные трубы и металлические рукава первого одножильного или многожильного в общей оплетке, суммарное сечение: до 35 мм2
Объем=30 / 100
|  |  | Накладные расходы 97% ФОТ (от 1 253,22) | в т.ч. оплаты труда 10: 1215.62
|  |  | Сметная прибыль 51% ФОТ (от 1 253,22) | в т.ч. оплаты труда 10: 639.14
|  |  | Итого c накладными и см. прибылью | в т.ч. оплаты труда 10: 3330.7
19 | ТЦ_21.2.03.02_78_7804526950_18.03.2024_02 | Провод медный ПуГВнг(А) - 0,45 1х25 |  | м | 30.6 | 33.33 |  | 33.33 | 1 Прочие объекты ОЗП=22,53; ЭМ=11,42; ЗПМ=22,53; МАТ=8,56 | 8730.33 |  |  | 8730.33 |  |  |  | Провод медный ПуГВнг(А) - 0,45 1х25
Объем=30*1,02
20 | ТЕРм08-02-412-02 | Затягивание провода в проложенные трубы и металлические рукава первого одножильного или многожильного в общей оплетке, суммарное сечение: до 6 мм2 |  | 100 м | 0.1 | 146,91 110,52 | 6,18 0,56 | 30.21 | 1 Прочие объекты ОЗП=22,53; ЭМ=11,42; ЗПМ=22,53; МАТ=8,56 | 281.91 | 248.99 | 7,05 1,27 | 25.87 |  |  |  | Затягивание провода в проложенные трубы и металлические рукава первого одножильного или многожильного в общей оплетке, суммарное сечение: до 6 мм2
Объем=10 / 100
|  |  | Накладные расходы 97% ФОТ (от 250,26) | в т.ч. оплаты труда 10: 242.75
|  |  | Сметная прибыль 51% ФОТ (от 250,26) | в т.ч. оплаты труда 10: 127.63
|  |  | Итого c накладными и см. прибылью | в т.ч. оплаты труда 10: 652.29
21 | ТЦ_21.2.03.02_78_7804526950_18.03.2024_02 | Провод медный ПуГВнг(А) - 0,45 1х6 |  | м | 10.3 | 8.17 |  | 8.17 | 1 Прочие объекты ОЗП=22,53; ЭМ=11,42; ЗПМ=22,53; МАТ=8,56 | 720.33 |  |  | 720.33 |  |  |  | Провод медный ПуГВнг(А) - 0,45 1х6
Объем=10*1,03
4. Трубы, коробки, крепеж (ОКЛ) | [17 empty] | 4. Трубы, коробки, крепеж (ОКЛ)
22 | ТЕРм10-04-066-04 | Коробка кабельная соединительная или разветвительная |  | 1 шт. | 10 | 81,83 74,38 |  | 7.45 | 1 Прочие объекты ОЗП=22,53; ЭМ=11,42; ЗПМ=22,53; МАТ=8,56 | 17395.98 | 16758.26 |  | 637.72 |  |  |  | Коробка кабельная соединительная или разветвительная
|  |  | Накладные расходы 95% ФОТ (от 16 758,26) | в т.ч. оплаты труда 10: 15920.35
|  |  | Сметная прибыль 53% ФОТ (от 16 758,26) | в т.ч. оплаты труда 10: 8881.88
|  |  | Итого c накладными и см. прибылью | в т.ч. оплаты труда 10: 42198.21
23 | ТЦ_21.1.06.08_78_7804526950_18.03.2024_02 | Коробка соединительная стальная, 150х150х60 мм, EI90, IP55, оранжевая, ДВК.П-150х150х60 |  | шт | 10 | 271.09 |  | 271.09 | 1 Прочие объекты ОЗП=22,53; ЭМ=11,42; ЗПМ=22,53; МАТ=8,56 | 23205.3 |  |  | 23205.3 |  |  |  | Коробка соединительная стальная, 150х150х60 мм, EI90, IP55, оранжевая, ДВК.П-150х150х60
24 | ТЕРм08-02-407-01 | Труба стальная по установленным конструкциям, по стенам с креплением скобами, диаметр: до 25 мм// спуски для выключателей |  | 100 м | 0.27 | 893,30 505,23 | 178,26 10,72 | 209.81 | 1 Прочие объекты ОЗП=22,53; ЭМ=11,42; ЗПМ=22,53; МАТ=8,56 | 4107.92 | 3073.36 | 549,65 65,20 | 484.91 |  |  |  | Труба стальная по установленным конструкциям, по стенам с креплением скобами, диаметр: до 25 мм// спуски для выключателей
Объем=(3*9) / 100
|  |  | Накладные расходы 97% ФОТ (от 3 138,56) | в т.ч. оплаты труда 10: 3044.4
|  |  | Сметная прибыль 51% ФОТ (от 3 138,56) | в т.ч. оплаты труда 10: 1600.67
|  |  | Итого c накладными и см. прибылью | в т.ч. оплаты труда 10: 8752.99
25 | ТССЦ-103-0051 | Трубы стальные сварные водогазопроводные с резьбой оцинкованные обыкновенные, диаметр условного прохода: 25 мм, толщина стенки 3,2 мм |  | м | 27.81 | 44.97 |  | 44.97 | 1 Прочие объекты ОЗП=22,53; ЭМ=11,42; ЗПМ=22,53; МАТ=8,56 | 10705.27 |  |  | 10705.27 |  |  |  | Трубы стальные сварные водогазопроводные с резьбой оцинкованные обыкновенные, диаметр условного прохода: 25 мм, толщина стенки 3,2 мм
Объем=3*9*1.03
26 | ТЕРм08-02-409-09 | Труба гофрированная ПВХ для защиты проводов и кабелей по установленным конструкциям, по стенам, колоннам, потолкам, основанию пола |  | 100 м | 2.45 | 177,26 160,47 |  | 16.79 | 1 Прочие объекты ОЗП=22,53; ЭМ=11,42; ЗПМ=22,53; МАТ=8,56 | 9209.88 | 8857.76 |  | 352.12 |  |  |  | Труба гофрированная ПВХ для защиты проводов и кабелей по установленным конструкциям, по стенам, колоннам, потолкам, основанию пола
Объем=(50+195) / 100
|  |  | Накладные расходы 97% ФОТ (от 8 857,76) | в т.ч. оплаты труда 10: 8592.03
|  |  | Сметная прибыль 51% ФОТ (от 8 857,76) | в т.ч. оплаты труда 10: 4517.46
|  |  | Итого c накладными и см. прибылью | в т.ч. оплаты труда 10: 22319.37
27 | ТССЦ-103-2405 | Трубы гибкие гофрированные из самозатухающего ПВХ-пластиката (ГОСТ Р 50827-95) легкого типа, со стальной протяжкой (зондом), наружным диаметром 25 мм |  | 10 м | 5.1 | 31.3 |  | 31.3 | 1 Прочие объекты ОЗП=22,53; ЭМ=11,42; ЗПМ=22,53; МАТ=8,56 | 1366.43 |  |  | 1366.43 |  |  |  | Трубы гибкие гофрированные из самозатухающего ПВХ-пластиката (ГОСТ Р 50827-95) легкого типа, со стальной протяжкой (зондом), наружным диаметром 25 мм
Объем=(50*1.02) / 10
28 | ТССЦ-509-6417 | Трубы гладкие жесткие из ПВХ "DKC" диаметром: 25 мм |  | 10 м | 19.89 | 35.3 |  | 35.3 | 1 Прочие объекты ОЗП=22,53; ЭМ=11,42; ЗПМ=22,53; МАТ=8,56 | 6010.12 |  |  | 6010.12 |  |  |  | Трубы гладкие жесткие из ПВХ "DKC" диаметром: 25 мм
Объем=(195*1.02) / 10
29 | ТЦ_01.7.15.00_78_7804526950_18.03.2024_02 | Струбцина М6 СФ-02.76.06 |  | шт | 75 | 26.02 |  | 26.02 | 1 Прочие объекты ОЗП=22,53; ЭМ=11,42; ЗПМ=22,53; МАТ=8,56 | 16704.84 |  |  | 16704.84 |  |  |  | Струбцина М6 СФ-02.76.06
30 | ТССЦ-101-4948 | Шпилька резьбовая М6-2000 |  | шт. | 75 | 7.82 |  | 7.82 | 1 Прочие объекты ОЗП=22,53; ЭМ=11,42; ЗПМ=22,53; МАТ=8,56 | 5020.44 |  |  | 5020.44 |  |  |  | Шпилька резьбовая М6-2000
31 | ТССЦ-301-7156 | Хомут стальной оцинкованный с саморезом и резиновой прокладкой для крепления труб диаметром: 25 мм //прим. СФ-58026 |  | 10 шт. | 4 | 51.9 |  | 51.9 | 1 Прочие объекты ОЗП=22,53; ЭМ=11,42; ЗПМ=22,53; МАТ=8,56 | 1777.06 |  |  | 1777.06 |  |  |  | Хомут стальной оцинкованный с саморезом и резиновой прокладкой для крепления труб диаметром: 25 мм //прим. СФ-58026
Объем=40 / 10
32 | ТССЦ-301-5805 | Хомут металлический с шурупом и резиновым профилем для крепления трубопроводов диаметром: 25-28 мм//Хомут стальной с приварной гайкой М6 прим. СФ-6040-Р34 |  | 10 шт. | 6 | 39.5 |  | 39.5 | 1 Прочие объекты ОЗП=22,53; ЭМ=11,42; ЗПМ=22,53; МАТ=8,56 | 2028.72 |  |  | 2028.72 |  |  |  | Хомут металлический с шурупом и резиновым профилем для крепления трубопроводов диаметром: 25-28 мм//Хомут стальной с приварной гайкой М6 прим. СФ-6040-Р34
Объем=60 / 10
33 | ТССЦ-101-0120 | Гайки шестигранные диаметр резьбы: 6 мм |  | т | 0.001248 | 27445.97 |  | 27445.97 | 1 Прочие объекты ОЗП=22,53; ЭМ=11,42; ЗПМ=22,53; МАТ=8,56 | 293.2 |  |  | 293.2 |  |  |  | Гайки шестигранные диаметр резьбы: 6 мм
Объем=160*0,0078/1000
34 | ТЦ_01.7.15.00_77_9701000245_18.03.2024_02 | Держатель оцинкованный двусторонний для трубы o25 мм |  | шт. | 50 | 1.49 |  | 1.49 | 1 Прочие объекты ОЗП=22,53; ЭМ=11,42; ЗПМ=22,53; МАТ=8,56 | 637.72 |  |  | 637.72 |  |  |  | Держатель оцинкованный двусторонний для трубы o25 мм
35 | ТССЦ-101-4464 | Болт анкерный с гайкой, размер: 8,0х65 мм// прим.Металлический анкер с болтом М6х55 СФ-02.44.0600 |  | 100 шт. | 0.4 | 85 |  | 85 | 1 Прочие объекты ОЗП=22,53; ЭМ=11,42; ЗПМ=22,53; МАТ=8,56 | 291.04 |  |  | 291.04 |  |  |  | Болт анкерный с гайкой, размер: 8,0х65 мм// прим.Металлический анкер с болтом М6х55 СФ-02.44.0600
Объем=40 / 100
36 | ТССЦ-101-5827 | Шурупы-саморезы 3,5х45 мм // Саморез М6,3х50мм вес 0,0136кг |  | т | 0.0008 | 48768.24 |  | 48768.24 | 1 Прочие объекты ОЗП=22,53; ЭМ=11,42; ЗПМ=22,53; МАТ=8,56 | 333.96 |  |  | 333.96 |  |  |  | Шурупы-саморезы 3,5х45 мм // Саморез М6,3х50мм вес 0,0136кг
Объем=60*0,0136/1000
5. Трубы и крепеж | [17 empty] | 5. Трубы и крепеж
37 | ТЕР06-01-015-06 | Установка стальных конструкций, остающихся в теле бетона// гильза |  | 1 т | 0.01434 | 1 758,17 971,82 | 700,11 49,37 | 86.24 | 1 Прочие объекты ОЗП=22,53; ЭМ=11,42; ЗПМ=22,53; МАТ=8,56 | 439.22 | 313.98 | 114,65 15,95 | 10.59 |  |  |  | Установка стальных конструкций, остающихся в теле бетона// гильза
Объем=2,39*6/1000
|  |  | Накладные расходы 102% ФОТ (от 329,93) | в т.ч. оплаты труда 10: 336.53
|  |  | Сметная прибыль 58% ФОТ (от 329,93) | в т.ч. оплаты труда 10: 191.36
|  |  | Итого c накладными и см. прибылью | в т.ч. оплаты труда 10: 967.11
38 | ТССЦ-103-0051 | Трубы стальные сварные водогазопроводные с резьбой оцинкованные обыкновенные, диаметр условного прохода: 25 мм, толщина стенки 3,2 мм |  | м | 6 | 44.97 |  | 44.97 | 1 Прочие объекты ОЗП=22,53; ЭМ=11,42; ЗПМ=22,53; МАТ=8,56 | 2309.66 |  |  | 2309.66 |  |  |  | Трубы стальные сварные водогазопроводные с резьбой оцинкованные обыкновенные, диаметр условного прохода: 25 мм, толщина стенки 3,2 мм
39 | ТЕРм08-02-409-09 | Труба гофрированная ПВХ для защиты проводов и кабелей по установленным конструкциям, по стенам, колоннам, потолкам, основанию пола |  | 100 м | 3.5 | 177,26 160,47 |  | 16.79 | 1 Прочие объекты ОЗП=22,53; ЭМ=11,42; ЗПМ=22,53; МАТ=8,56 | 13156.97 | 12653.94 |  | 503.03 |  |  |  | Труба гофрированная ПВХ для защиты проводов и кабелей по установленным конструкциям, по стенам, колоннам, потолкам, основанию пола
Объем=(50+300) / 100
|  |  | Накладные расходы 97% ФОТ (от 12 653,94) | в т.ч. оплаты труда 10: 12274.32
|  |  | Сметная прибыль 51% ФОТ (от 12 653,94) | в т.ч. оплаты труда 10: 6453.51
|  |  | Итого c накладными и см. прибылью | в т.ч. оплаты труда 10: 31884.8
40 | ТССЦ-103-2405 | Трубы гибкие гофрированные из самозатухающего ПВХ-пластиката (ГОСТ Р 50827-95) легкого типа, со стальной протяжкой (зондом), наружным диаметром 25 мм |  | 10 м | 5.1 | 31.3 |  | 31.3 | 1 Прочие объекты ОЗП=22,53; ЭМ=11,42; ЗПМ=22,53; МАТ=8,56 | 1366.43 |  |  | 1366.43 |  |  |  | Трубы гибкие гофрированные из самозатухающего ПВХ-пластиката (ГОСТ Р 50827-95) легкого типа, со стальной протяжкой (зондом), наружным диаметром 25 мм
Объем=(50*1,02) / 10
41 | ТССЦ-509-6417 | Трубы гладкие жесткие из ПВХ "DKC" диаметром: 25 мм |  | 10 м | 30.6 | 35.3 |  | 35.3 | 1 Прочие объекты ОЗП=22,53; ЭМ=11,42; ЗПМ=22,53; МАТ=8,56 | 9246.34 |  |  | 9246.34 |  |  |  | Трубы гладкие жесткие из ПВХ "DKC" диаметром: 25 мм
Объем=(300*1,02) / 10
42 | ТЦ_01.7.15.00_78_7804526950_18.03.2024_02 | Струбцина М6 СМ300600 |  | шт | 60 | 33.56 |  | 33.56 | 1 Прочие объекты ОЗП=22,53; ЭМ=11,42; ЗПМ=22,53; МАТ=8,56 | 17236.42 |  |  | 17236.42 |  |  |  | Струбцина М6 СМ300600
43 | ТЦ_01.7.15.00_78_7804526950_18.03.2024_02 | Струбцина М12 СМ301200 |  |  | 10 | 64.35 |  | 64.35 | 1 Прочие объекты ОЗП=22,53; ЭМ=11,42; ЗПМ=22,53; МАТ=8,56 | 5508.36 |  |  | 5508.36 |  |  |  | Струбцина М12 СМ301200
44 | ТССЦ-101-4948 | Шпилька резьбовая М6-2000 |  | шт. | 60 | 7.82 |  | 7.82 | 1 Прочие объекты ОЗП=22,53; ЭМ=11,42; ЗПМ=22,53; МАТ=8,56 | 4016.35 |  |  | 4016.35 |  |  |  | Шпилька резьбовая М6-2000
45 | ТЦ_01.7.15.12_78_7804526950_18.03.2024_02 | Шпилька резьбовая М12 СМ201202 |  |  | 10 | 131.27 |  | 131.27 | 1 Прочие объекты ОЗП=22,53; ЭМ=11,42; ЗПМ=22,53; МАТ=8,56 | 11236.71 |  |  | 11236.71 |  |  |  | Шпилька резьбовая М12 СМ201202
46 | ТССЦ-301-7156 | Хомут стальной оцинкованный с саморезом и резиновой прокладкой для крепления труб диаметром: 25 мм //прим. СФ-58026 |  | 10 шт. | 5 | 51.9 |  | 51.9 | 1 Прочие объекты ОЗП=22,53; ЭМ=11,42; ЗПМ=22,53; МАТ=8,56 | 2221.32 |  |  | 2221.32 |  |  |  | Хомут стальной оцинкованный с саморезом и резиновой прокладкой для крепления труб диаметром: 25 мм //прим. СФ-58026
Объем=50 / 10
47 | ТССЦ-301-5805 | Хомут металлический с шурупом и резиновым профилем для крепления трубопроводов диаметром: 25-28 мм//Хомут стальной 6040-Р34 |  | 10 шт. | 5 | 39.5 |  | 39.5 | 1 Прочие объекты ОЗП=22,53; ЭМ=11,42; ЗПМ=22,53; МАТ=8,56 | 1690.6 |  |  | 1690.6 |  |  |  | Хомут металлический с шурупом и резиновым профилем для крепления трубопроводов диаметром: 25-28 мм//Хомут стальной 6040-Р34
Объем=50 / 10
48 | ТССЦ-101-0120 | Гайки шестигранные диаметр резьбы: 6 мм |  | т | 0.00117 | 27445.97 |  | 27445.97 | 1 Прочие объекты ОЗП=22,53; ЭМ=11,42; ЗПМ=22,53; МАТ=8,56 | 274.88 |  |  | 274.88 |  |  |  | Гайки шестигранные диаметр резьбы: 6 мм
Объем=150*0,0078/1000
49 | ТССЦ-101-0123 | Гайки шестигранные диаметр резьбы: 12-14 мм |  | т | 0.00471 | 19110.43 |  | 19110.43 | 1 Прочие объекты ОЗП=22,53; ЭМ=11,42; ЗПМ=22,53; МАТ=8,56 | 770.49 |  |  | 770.49 |  |  |  | Гайки шестигранные диаметр резьбы: 12-14 мм
Объем=30*0,157/1000
50 | ТССЦ-101-2044 | Шайбы оцинкованные, диаметр: 12 мм |  | кг | 0.0764 | 26.34 |  | 26.34 | 1 Прочие объекты ОЗП=22,53; ЭМ=11,42; ЗПМ=22,53; МАТ=8,56 | 17.23 |  |  | 17.23 |  |  |  | Шайбы оцинкованные, диаметр: 12 мм
Объем=0,00382*20
51 | ТССЦ-301-7156 | Хомут стальной оцинкованный с саморезом и резиновой прокладкой для крепления труб диаметром: 25 мм |  | 10 шт. | 10 | 51.9 |  | 51.9 | 1 Прочие объекты ОЗП=22,53; ЭМ=11,42; ЗПМ=22,53; МАТ=8,56 | 4442.64 |  |  | 4442.64 |  |  |  | Хомут стальной оцинкованный с саморезом и резиновой прокладкой для крепления труб диаметром: 25 мм
Объем=100 / 10
52 | ТССЦ-101-4463 | Болт анкерный с гайкой, размер: 8,0х40 мм// прим.М6х55 |  | 100 шт. | 0.5 | 62 |  | 62 | 1 Прочие объекты ОЗП=22,53; ЭМ=11,42; ЗПМ=22,53; МАТ=8,56 | 265.36 |  |  | 265.36 |  |  |  | Болт анкерный с гайкой, размер: 8,0х40 мм// прим.М6х55
Объем=50 / 100
53 | ТССЦ-101-5827 | Шурупы-саморезы 3,5х45 мм // Саморез М6,3х50мм вес 0,0136кг |  | т | 0.002 | 48768.24 |  | 48768.24 | 1 Прочие объекты ОЗП=22,53; ЭМ=11,42; ЗПМ=22,53; МАТ=8,56 | 834.91 |  |  | 834.91 |  |  |  | Шурупы-саморезы 3,5х45 мм // Саморез М6,3х50мм вес 0,0136кг
Объем=150*0,0136/1000
6. Материалы по заземлению | [17 empty] | 6. Материалы по заземлению
54 | ТЕРм08-02-472-07 | Проводник заземляющий открыто по строительным основаниям: из полосовой стали сечением 160 мм2 |  | 100 м | 1.3 | 648,99 436,75 | 109,26 7,05 | 102.98 | 1 Прочие объекты ОЗП=22,53; ЭМ=11,42; ЗПМ=22,53; МАТ=8,56 | 15559.94 | 12791.88 | 1 622,10 206,47 | 1145.96 |  |  |  | Проводник заземляющий открыто по строительным основаниям: из полосовой стали сечением 160 мм2
Объем=130 / 100
|  |  | Накладные расходы 97% ФОТ (от 12 998,35) | в т.ч. оплаты труда 10: 12608.4
|  |  | Сметная прибыль 51% ФОТ (от 12 998,35) | в т.ч. оплаты труда 10: 6629.16
|  |  | Итого c накладными и см. прибылью | в т.ч. оплаты труда 10: 34797.5
55 | ТЦ_08.3.05.05_78_7804526950_18.03.2024_02 | Полоса 40х4, горячеоцинкованная |  | м | 130 | 35.55 |  | 35.55 | 1 Прочие объекты ОЗП=22,53; ЭМ=11,42; ЗПМ=22,53; МАТ=8,56 | 39560.04 |  |  | 39560.04 |  |  |  | Полоса 40х4, горячеоцинкованная
56 | ТЕРм08-02-471-01 | Заземлитель вертикальный из угловой стали размером: 50х50х5 мм |  | 10 шт. | 1 | 364,34 219,40 | 75,36 5,36 | 69.58 | 1 Прочие объекты ОЗП=22,53; ЭМ=11,42; ЗПМ=22,53; МАТ=8,56 | 6399.22 | 4943.01 | 860,61 120,74 | 595.6 |  |  |  | Заземлитель вертикальный из угловой стали размером: 50х50х5 мм
Объем=(25/2,5) / 10
|  |  | Накладные расходы 97% ФОТ (от 5 063,75) | в т.ч. оплаты труда 10: 4911.84
|  |  | Сметная прибыль 51% ФОТ (от 5 063,75) | в т.ч. оплаты труда 10: 2582.51
|  |  | Итого c накладными и см. прибылью | в т.ч. оплаты труда 10: 13893.57
57 | ТССЦ-101-2542 | Сталь угловая: 50х50 мм |  | т | 0.0943 | 4813.2 |  | 4813.2 | 1 Прочие объекты ОЗП=22,53; ЭМ=11,42; ЗПМ=22,53; МАТ=8,56 | 3885.25 |  |  | 3885.25 |  |  |  | Сталь угловая: 50х50 мм
Объем=3,77*25*т
7. Электроустановочные изделия | [17 empty] | 7. Электроустановочные изделия
58 | ТЕРм08-02-420-01 | Коробка ответвительная с предохранителем или разъединителем, или автоматом, или указателем напряжения |  | 100 шт. | 0.15 | 5 250,66 3 838,45 | 1 345,45 122,99 | 66.76 | 1 Прочие объекты ОЗП=22,53; ЭМ=11,42; ЗПМ=22,53; МАТ=8,56 | 15362.51 | 12972.03 | 2 304,76 415,65 | 85.72 |  |  |  | Коробка ответвительная с предохранителем или разъединителем, или автоматом, или указателем напряжения
Объем=15 / 100
|  |  | Накладные расходы 97% ФОТ (от 13 387,68) | в т.ч. оплаты труда 10: 12986.05
|  |  | Сметная прибыль 51% ФОТ (от 13 387,68) | в т.ч. оплаты труда 10: 6827.72
|  |  | Итого c накладными и см. прибылью | в т.ч. оплаты труда 10: 35176.28
59 | ТССЦ-503-0702 | Коробка ответвительная "DKC" размером 100х100х50 мм // прим. АР10 |  | шт. | 15 | 19.68 |  | 19.68 | 1 Прочие объекты ОЗП=22,53; ЭМ=11,42; ЗПМ=22,53; МАТ=8,56 | 2526.91 |  |  | 2526.91 |  |  |  | Коробка ответвительная "DKC" размером 100х100х50 мм // прим. АР10
60 | ТЕРм08-03-591-01 | Выключатель: одноклавишный неутопленного типа при открытой проводке |  | 100 шт. | 0.02 | 809,79 683,19 | 17,17 0,85 | 109.43 | 1 Прочие объекты ОЗП=22,53; ЭМ=11,42; ЗПМ=22,53; МАТ=8,56 | 330.5 | 307.85 | 3,92 0,38 | 18.73 |  |  |  | Выключатель: одноклавишный неутопленного типа при открытой проводке
Объем=2 / 100
|  |  | Накладные расходы 97% ФОТ (от 308,23) | в т.ч. оплаты труда 10: 298.98
|  |  | Сметная прибыль 51% ФОТ (от 308,23) | в т.ч. оплаты труда 10: 157.2
|  |  | Итого c накладными и см. прибылью | в т.ч. оплаты труда 10: 786.68
61 | ТЦ_20.4.01.01_78_7804526950_18.03.2024_02 | Выключатель одноклавишный на 2 модуля,10А, 220В, белый 774201 |  | шт | 2 | 54.91 |  | 54.91 | 1 Прочие объекты ОЗП=22,53; ЭМ=11,42; ЗПМ=22,53; МАТ=8,56 | 940.06 |  |  | 940.06 |  |  |  | Выключатель одноклавишный на 2 модуля,10А, 220В, белый 774201
62 | ТССЦ-509-8412 | Рамка "Legrand" Valena из термопласта 1 пост |  | 100 шт. | 0.02 | 484.53 |  | 484.53 | 1 Прочие объекты ОЗП=22,53; ЭМ=11,42; ЗПМ=22,53; МАТ=8,56 | 82.95 |  |  | 82.95 |  |  |  | Рамка "Legrand" Valena из термопласта 1 пост
Объем=2 / 100
63 | ТЕРм08-03-591-06 | Переключатель: неутопленного типа при открытой проводке |  | 100 шт. | 0.02 | 799,45 673,03 | 17,17 0,85 | 109.25 | 1 Прочие объекты ОЗП=22,53; ЭМ=11,42; ЗПМ=22,53; МАТ=8,56 | 325.89 | 303.27 | 3,92 0,38 | 18.7 |  |  |  | Переключатель: неутопленного типа при открытой проводке
Объем=2 / 100
|  |  | Накладные расходы 97% ФОТ (от 303,65) | в т.ч. оплаты труда 10: 294.54
|  |  | Сметная прибыль 51% ФОТ (от 303,65) | в т.ч. оплаты труда 10: 154.86
|  |  | Итого c накладными и см. прибылью | в т.ч. оплаты труда 10: 775.29
64 | ТССЦ-509-4581 | Выключатель одноклавишный для скрытой проводки серии "Прима", марка: С16-057, цвет белый// прим.арт.774206 |  | 10 шт. | 0.2 | 60.4 |  | 60.4 | 1 Прочие объекты ОЗП=22,53; ЭМ=11,42; ЗПМ=22,53; МАТ=8,56 | 103.4 |  |  | 103.4 |  |  |  | Выключатель одноклавишный для скрытой проводки серии "Прима", марка: С16-057, цвет белый// прим.арт.774206
Объем=2 / 10
65 | ТССЦ-509-8412 | Рамка "Legrand" Valena из термопласта 1 пост |  | 100 шт. | 0.02 | 484.53 |  | 484.53 | 1 Прочие объекты ОЗП=22,53; ЭМ=11,42; ЗПМ=22,53; МАТ=8,56 | 82.95 |  |  | 82.95 |  |  |  | Рамка "Legrand" Valena из термопласта 1 пост
Объем=2 / 100
66 | ТЕРм08-03-591-06 | Переключатель: неутопленного типа при открытой проводке |  | 100 шт. | 0.02 | 799,45 673,03 | 17,17 0,85 | 109.25 | 1 Прочие объекты ОЗП=22,53; ЭМ=11,42; ЗПМ=22,53; МАТ=8,56 | 325.89 | 303.27 | 3,92 0,38 | 18.7 |  |  |  | Переключатель: неутопленного типа при открытой проводке
Объем=2 / 100
|  |  | Накладные расходы 97% ФОТ (от 303,65) | в т.ч. оплаты труда 10: 294.54
|  |  | Сметная прибыль 51% ФОТ (от 303,65) | в т.ч. оплаты труда 10: 154.86
|  |  | Итого c накладными и см. прибылью | в т.ч. оплаты труда 10: 775.29
67 | ТССЦ-509-1443 | Выключатель двухклавишный для открытой проводки// кнопка арт. 077040 |  | 10 шт. | 0.2 | 65.6 |  | 65.6 | 1 Прочие объекты ОЗП=22,53; ЭМ=11,42; ЗПМ=22,53; МАТ=8,56 | 112.31 |  |  | 112.31 |  |  |  | Выключатель двухклавишный для открытой проводки// кнопка арт. 077040
Объем=2 / 10
68 | ТССЦ-509-8412 | Рамка "Legrand" Valena из термопласта 1 пост |  | 100 шт. | 0.02 | 484.53 |  | 484.53 | 1 Прочие объекты ОЗП=22,53; ЭМ=11,42; ЗПМ=22,53; МАТ=8,56 | 82.95 |  |  | 82.95 |  |  |  | Рамка "Legrand" Valena из термопласта 1 пост
Объем=2 / 100
8. Противопожарные заделки | [17 empty] | 8. Противопожарные заделки
69 | ТЕРм08-02-155-01 | Герметизация проходов при вводе кабелей во взрывоопасные помещения уплотнительной массой |  | 1 проход кабеля | 1 | 9,52 7,97 |  | 1.55 | 1 Прочие объекты ОЗП=22,53; ЭМ=11,42; ЗПМ=22,53; МАТ=8,56 | 192.82 | 179.55 |  | 13.27 |  |  |  | Герметизация проходов при вводе кабелей во взрывоопасные помещения уплотнительной массой
|  |  | Накладные расходы 97% ФОТ (от 179,55) | в т.ч. оплаты труда 10: 174.16
|  |  | Сметная прибыль 51% ФОТ (от 179,55) | в т.ч. оплаты труда 10: 91.57
|  |  | Итого c накладными и см. прибылью | в т.ч. оплаты труда 10: 458.55
70 | ТССЦ-101-2415 | Пена монтажная: для герметизации стыков в баллончике емкостью 0,75 л |  | шт. | 1 | 52.74 |  | 52.74 | 1 Прочие объекты ОЗП=22,53; ЭМ=11,42; ЗПМ=22,53; МАТ=8,56 | 451.45 |  |  | 451.45 |  |  |  | Пена монтажная: для герметизации стыков в баллончике емкостью 0,75 л
71 | ТЕР26-02-023-01 | Огнезащитное уплотнение пустот кабельных проходок составом «Файрекс-600» |  | 1 м3 нагнетенного раствора | 0.0003 | 4 636,12 3 553,67 | 1082.43 | 0.02 | 1 Прочие объекты ОЗП=22,53; ЭМ=11,42; ЗПМ=22,53; МАТ=8,56 | 27.73 | 24.02 | 3.71 |  |  |  |  | Огнезащитное уплотнение пустот кабельных проходок составом «Файрекс-600»
Объем=1*0,00031
|  |  | Накладные расходы 97% ФОТ (от 24,02) | в т.ч. оплаты труда 10: 23.3
|  |  | Сметная прибыль 55% ФОТ (от 24,02) | в т.ч. оплаты труда 10: 13.21
|  |  | Итого c накладными и см. прибылью | в т.ч. оплаты труда 10: 64.24
72 | ТЦ_14.5.01.11_50_5050098030_18.03.2024_02 | Огнестойкий герметик, 300 мл DS1202 |  | шт. | 1 | 89.71 |  | 89.71 | 1 Прочие объекты ОЗП=22,53; ЭМ=11,42; ЗПМ=22,53; МАТ=8,56 | 767.92 |  |  | 767.92 |  |  |  | Огнестойкий герметик, 300 мл DS1202
9. Система кабельного обогрева | [17 empty] | 9. Система кабельного обогрева
73 | ТЕРм08-02-148-01 | Кабель до 35 кВ в проложенных трубах, блоках и коробах, масса 1 м кабеля: до 1 кг |  | 100 м кабеля | 2.3 | 331,73 208,08 | 77,79 5,65 | 45.86 | 1 Прочие объекты ОЗП=22,53; ЭМ=11,42; ЗПМ=22,53; МАТ=8,56 | 13728.57 | 10782.55 | 2 043,13 292,60 | 902.89 |  |  |  | Кабель до 35 кВ в проложенных трубах, блоках и коробах, масса 1 м кабеля: до 1 кг
Объем=230 / 100
|  |  | Накладные расходы 97% ФОТ (от 11 075,15) | в т.ч. оплаты труда 10: 10742.9
|  |  | Сметная прибыль 51% ФОТ (от 11 075,15) | в т.ч. оплаты труда 10: 5648.33
|  |  | Итого c накладными и см. прибылью | в т.ч. оплаты труда 10: 30119.8
74 | ТССЦ-501-2377 | Кабель саморегулируемый греющий "FroStop Black" для защиты от замерзания трубопроводов диаметром 50-100 мм// прим. Optiheat 20/40 // вес 0,1 кг |  | м | 234.6 | 178.91 |  | 178.91 | 1 Прочие объекты ОЗП=22,53; ЭМ=11,42; ЗПМ=22,53; МАТ=8,56 | 359282.77 |  |  | 359282.77 |  |  |  | Кабель саморегулируемый греющий "FroStop Black" для защиты от замерзания трубопроводов диаметром 50-100 мм// прим. Optiheat 20/40 // вес 0,1 кг
Объем=230*1,02
75 | ТССЦ-502-0917 | Комплект термоусаживаемый для муфтирования греющего кабеля// прим. Соеденительный комплект для подключения греющего кабеля к питающему EFPLP1 |  | компл. | 1 | 195.29 |  | 195.29 | 1 Прочие объекты ОЗП=22,53; ЭМ=11,42; ЗПМ=22,53; МАТ=8,56 | 1671.68 |  |  | 1671.68 |  |  |  | Комплект термоусаживаемый для муфтирования греющего кабеля// прим. Соеденительный комплект для подключения греющего кабеля к питающему EFPLP1
76 | ТЦ_01.7.15.00_78_7804526950_18.03.2024_02 | Крепление для кабеля в водостоке PPN10 |  | уп. | 2 | 80.01 |  | 80.01 | 1 Прочие объекты ОЗП=22,53; ЭМ=11,42; ЗПМ=22,53; МАТ=8,56 | 1369.77 |  |  | 1369.77 |  |  |  | Крепление для кабеля в водостоке PPN10
77 | ТЦ_01.7.15.00_77_7721657229_18.03.2024_02 | Ограничитель натяжения кабеля VP300 |  | шт. | 3 | 108.63 |  | 108.63 | 1 Прочие объекты ОЗП=22,53; ЭМ=11,42; ЗПМ=22,53; МАТ=8,56 | 2789.62 |  |  | 2789.62 |  |  |  | Ограничитель натяжения кабеля VP300
78 | ТЦ_01.7.15.00_78_7804526950_18.03.2024_02 | Крепление для кабеля в водостоке PPN12 |  | уп. | 3 | 80.01 |  | 80.01 | 1 Прочие объекты ОЗП=22,53; ЭМ=11,42; ЗПМ=22,53; МАТ=8,56 | 2054.66 |  |  | 2054.66 |  |  |  | Крепление для кабеля в водостоке PPN12
79 | ТССЦ-509-0801 | Трос стальной// прим. толщиной 4 мм |  | м | 10 | 10.71 |  | 10.71 | 1 Прочие объекты ОЗП=22,53; ЭМ=11,42; ЗПМ=22,53; МАТ=8,56 | 916.78 |  |  | 916.78 |  |  |  | Трос стальной// прим. толщиной 4 мм
Итого прямые затраты по смете в текущих ценах |  |  |  | в т.ч. оплаты труда 10: 2401359.16; в т.ч. оплаты труда 11: 115101.55; в т.ч. оплаты труда 12: 12 567,60 2 100,84; в т.ч. оплаты труда 13: 1713033.99 | [5 empty] | Итого прямые затраты по смете в текущих ценах
Накладные расходы |  |  |  | в т.ч. оплаты труда 10: 113367.65 | [5 empty] | Накладные расходы
В том числе, справочно: | [19 empty] | В том числе, справочно:
95% ФОТ (от 16758,26) (Поз. 22) |  |  |  | в т.ч. оплаты труда 10: 15920.35 | [6 empty] | 95% ФОТ (от 16758,26) (Поз. 22)
97% ФОТ (от 100114,2) (Поз. 71, 1-2, 4, 6, 8, 10-11, 18, 20, 24, 26, 39, 54, 56, 58, 60, 63, 66, 69, 73) |  |  |  | в т.ч. оплаты труда 10: 97110.77 | [6 empty] | 97% ФОТ (от 100114,2) (Поз. 71, 1-2, 4, 6, 8, 10-11, 18, 20, 24, 26, 39, 54, 56, 58, 60, 63, 66, 69, 73)
102% ФОТ (от 329,93) (Поз. 37) |  |  |  | в т.ч. оплаты труда 10: 336.53 | [6 empty] | 102% ФОТ (от 329,93) (Поз. 37)
Сметная прибыль |  |  |  | в т.ч. оплаты труда 10: 60132.44 | [5 empty] | Сметная прибыль
В том числе, справочно: | [19 empty] | В том числе, справочно:
51% ФОТ (от 100090,18) (Поз. 1-2, 4, 6, 8, 10-11, 18, 20, 24, 26, 39, 54, 56, 58, 60, 63, 66, 69, 73) |  |  |  | в т.ч. оплаты труда 10: 51045.99 | [6 empty] | 51% ФОТ (от 100090,18) (Поз. 1-2, 4, 6, 8, 10-11, 18, 20, 24, 26, 39, 54, 56, 58, 60, 63, 66, 69, 73)
53% ФОТ (от 16758,26) (Поз. 22) |  |  |  | в т.ч. оплаты труда 10: 8881.88 | [6 empty] | 53% ФОТ (от 16758,26) (Поз. 22)
55% ФОТ (от 24,02) (Поз. 71) |  |  |  | в т.ч. оплаты труда 10: 13.21 | [6 empty] | 55% ФОТ (от 24,02) (Поз. 71)
58% ФОТ (от 329,93) (Поз. 37) |  |  |  | в т.ч. оплаты труда 10: 191.36 | [6 empty] | 58% ФОТ (от 329,93) (Поз. 37)
Итоги по смете: | [18 empty] | Итоги по смете:
Итоги по Строительным работам | [19 empty] | Итоги по Строительным работам
Бетонные и железобетонные монолитные конструкции и работы в строительстве: | [19 empty] | Бетонные и железобетонные монолитные конструкции и работы в строительстве:
Итого Поз. 37 |  |  |  | в т.ч. оплаты труда 10: 439.22; в т.ч. оплаты труда 11: 313.98; в т.ч. оплаты труда 12: 114,65 15,95; в т.ч. оплаты труда 13: 10.59 | [6 empty] | Итого Поз. 37
Накладные расходы 102% ФОТ (от 329,93) |  |  |  | в т.ч. оплаты труда 10: 336.53 | [6 empty] | Накладные расходы 102% ФОТ (от 329,93)
Сметная прибыль 58% ФОТ (от 329,93) |  |  |  | в т.ч. оплаты труда 10: 191.36 | [6 empty] | Сметная прибыль 58% ФОТ (от 329,93)
Итого c накладными и см. прибылью |  |  |  | в т.ч. оплаты труда 10: 967.11 | [6 empty] | Итого c накладными и см. прибылью
Теплоизоляционные работы: | [19 empty] | Теплоизоляционные работы:
Итого Поз. 71 |  |  |  | в т.ч. оплаты труда 10: 27.73; в т.ч. оплаты труда 11: 24.02; в т.ч. оплаты труда 12: 3.71 | [6 empty] | Итого Поз. 71
Накладные расходы 97% ФОТ (от 24,02) |  |  |  | в т.ч. оплаты труда 10: 23.3 | [6 empty] | Накладные расходы 97% ФОТ (от 24,02)
Сметная прибыль 55% ФОТ (от 24,02) |  |  |  | в т.ч. оплаты труда 10: 13.21 | [6 empty] | Сметная прибыль 55% ФОТ (от 24,02)
Итого c накладными и см. прибылью |  |  |  | в т.ч. оплаты труда 10: 64.24 | [6 empty] | Итого c накладными и см. прибылью
Итого |  |  |  | в т.ч. оплаты труда 10: 1031.35 | [6 empty] | Итого
Итоги по Монтажным работам | [19 empty] | Итоги по Монтажным работам
Электротехнические установки на других объектах: | [19 empty] | Электротехнические установки на других объектах:
Итого Поз. 1-2, 4, 6, 8, 10-11, 18, 20, 24, 26, 39, 54, 56, 58, 60, 63, 66, 69, 73 |  |  |  | в т.ч. оплаты труда 10: 118135.78; в т.ч. оплаты труда 11: 98005.29; в т.ч. оплаты труда 12: 12 449,24 2 084,89; в т.ч. оплаты труда 13: 7681.25 | [6 empty] | Итого Поз. 1-2, 4, 6, 8, 10-11, 18, 20, 24, 26, 39, 54, 56, 58, 60, 63, 66, 69, 73
Накладные расходы 97% ФОТ (от 100 090,18) |  |  |  | в т.ч. оплаты труда 10: 97087.47 | [6 empty] | Накладные расходы 97% ФОТ (от 100 090,18)
Сметная прибыль 51% ФОТ (от 100 090,18) |  |  |  | в т.ч. оплаты труда 10: 51045.99 | [6 empty] | Сметная прибыль 51% ФОТ (от 100 090,18)
Итого c накладными и см. прибылью |  |  |  | в т.ч. оплаты труда 10: 266269.24 | [6 empty] | Итого c накладными и см. прибылью
Материалы для монтажных работ: | [19 empty] | Материалы для монтажных работ:
Итого Поз. 5, 7, 9, 12-17, 19, 21, 23, 25, 27-36, 38, 40-53, 55, 57, 59, 61-62, 64-65, 67-68, 70, 72, 74-79 |  |  |  | в т.ч. оплаты труда 10: 1704704.43; в т.ч. оплаты труда 13: 1704704.43 | [6 empty] | Итого Поз. 5, 7, 9, 12-17, 19, 21, 23, 25, 27-36, 38, 40-53, 55, 57, 59, 61-62, 64-65, 67-68, 70, 72, 74-79
Монтаж радиотелевизионного и электронного оборудования: | [19 empty] | Монтаж радиотелевизионного и электронного оборудования:
Итого Поз. 22 |  |  |  | в т.ч. оплаты труда 10: 17395.98; в т.ч. оплаты труда 11: 16758.26; в т.ч. оплаты труда 13: 637.72 | [6 empty] | Итого Поз. 22
Накладные расходы 95% ФОТ (от 16 758,26) |  |  |  | в т.ч. оплаты труда 10: 15920.35 | [6 empty] | Накладные расходы 95% ФОТ (от 16 758,26)
Сметная прибыль 53% ФОТ (от 16 758,26) |  |  |  | в т.ч. оплаты труда 10: 8881.88 | [6 empty] | Сметная прибыль 53% ФОТ (от 16 758,26)
Итого c накладными и см. прибылью |  |  |  | в т.ч. оплаты труда 10: 42198.21 | [6 empty] | Итого c накладными и см. прибылью
Итого |  |  |  | в т.ч. оплаты труда 10: 2013171.88 | [6 empty] | Итого
Итоги по Оборудованию | [19 empty] | Итоги по Оборудованию
Оборудование: | [19 empty] | Оборудование:
Итого Поз. 3 |  |  |  | в т.ч. оплаты труда 10: 560656.02 | [6 empty] | Итого Поз. 3
Итого |  |  |  | в т.ч. оплаты труда 10: 560656.02 | [6 empty] | Итого
Итого |  |  |  | в т.ч. оплаты труда 10: 2574859.25 | [6 empty] | Итого
В том числе: | [19 empty] | В том числе:
Материалы |  |  |  | в т.ч. оплаты труда 10: 1713033.99 | [6 empty] | Материалы
Машины и механизмы |  |  |  | в т.ч. оплаты труда 10: 12567.6 | [6 empty] | Машины и механизмы
ФОТ |  |  |  | в т.ч. оплаты труда 10: 117202.39 | [6 empty] | ФОТ
Оборудование |  |  |  | в т.ч. оплаты труда 10: 560656.02 | [6 empty] | Оборудование
Накладные расходы |  |  |  | в т.ч. оплаты труда 10: 113367.65 | [6 empty] | Накладные расходы
Сметная прибыль |  |  |  | в т.ч. оплаты труда 10: 60132.44 | [6 empty] | Сметная прибыль
Итого СМР для расчета лимитированных затрат |  |  |  | в т.ч. оплаты труда 10: 2014203.23 | [6 empty] | Итого СМР для расчета лимитированных затрат
ВЗиС 5,2% |  |  |  | в т.ч. оплаты труда 10: 104738.57 | [6 empty] | ВЗиС 5,2%
Итого |  |  |  | в т.ч. оплаты труда 10: 2118941.8 | [7 empty] | Итого
Зимнее удорожание 2,1% |  |  |  | в т.ч. оплаты труда 10: 44497.78 | [6 empty] | Зимнее удорожание 2,1%
Затраты на вахтовый метод работ 3,5% |  |  |  | в т.ч. оплаты труда 10: 74162.96 | [6 empty] | Затраты на вахтовый метод работ 3,5%
Перевозка работников свыше 3-х километров 2,5% |  |  |  | в т.ч. оплаты труда 10: 52973.55 | [6 empty] | Перевозка работников свыше 3-х километров 2,5%
Перебазировка машин и механизмов 2% |  |  |  | в т.ч. оплаты труда 10: 42378.84 | [6 empty] | Перебазировка машин и механизмов 2%
Итого |  |  |  | в т.ч. оплаты труда 10: 2332954.93 | [7 empty] | Итого
Итого с оборудованием (560 656,02) |  |  |  | в т.ч. оплаты труда 10: 2893610.95 | [6 empty] | Итого с оборудованием (560 656,02)
Непредвиденные затраты 3% |  |  |  | в т.ч. оплаты труда 10: 86808.33 | [6 empty] | Непредвиденные затраты 3%
Итого с непредвиденными |  |  |  | в т.ч. оплаты труда 10: 2980419.28 | [7 empty] | Итого с непредвиденными
НДС 20% |  |  |  | в т.ч. оплаты труда 10: 596083.86 | [6 empty] | НДС 20%
ВСЕГО по смете |  |  |  | в т.ч. оплаты труда 10: 3576503.14 | [8 empty] | ВСЕГО по смете
Заказчик: ____________________________
[должность, подпись (инициалы, фамилия)]
Подрядчик: ____________________________
[должность, подпись (инициалы, фамилия)]
Составил: ____________________________ Пахомкина И.В.
[должность, подпись (инициалы, фамилия)]
Проверил: ____________________________ Смирнова И.А.
[должность, подпись (инициалы, фамилия)]

## 3.2-ЭОМ
СОГЛАСОВАНО: | [9 empty] | УТВЕРЖДАЮ:
"____" ________________ 2025 года | [12 empty] | "____" ________________ 2025 года
Терминал по перевалке минеральных удобрений в морском торговом порту Усть-Луга. Береговые объекты терминала | [13 empty] | Терминал по перевалке минеральных удобрений в морском торговом порту Усть-Луга. Береговые объекты терминала
(наименование стройки)
ЛОКАЛЬНАЯ СМЕТА № 1632-2021-3.2-ЭОМ_07.03.011-П-00-00
(локальная смета)
на Отопление, вентиляция и кондиционирование, 07.03.011 Крытый склад № 2 (код SAP 01.01.002) код ГП 3.2 | [14 empty] | на Отопление, вентиляция и кондиционирование, 07.03.011 Крытый склад № 2 (код SAP 01.01.002) код ГП 3.2
(наименование работ и затрат, наименование объекта)
| Основание: | 1632-2021-3.2-ЭОМ.СО_1_0_RU_IFC
| Сметная стоимость |  | 364993.25 | тыс.руб.
| строительных работ |  | 242078.054 | тыс.руб.
| монтажных работ |  | 9916.032 | тыс.руб.
| оборудования |  | 3429.328 | тыс.руб.
| Средства на оплату труда |  | 7547.437 | тыс.руб.
| Сметная трудоемкость |  | 20720.68 | чел.час
| Составлен(а) в текущих (прогнозных) ценах по состоянию на |  |  | 2 кв. 2023г. | [11 empty] | 2 кв. 2023г.
№ п/п | Обоснование | Наименование работ и затрат |  | Ед. изм. | Кол-во | Стоимость единицы в базисных ценах, руб. |  |  | Обосно- вание, индекс | Общая стоимость в базисных ценах, руб.
[6 empty] | Всего | Экспл. маш. | Мат-лы |  | Всего | в т.ч. оплата труда | Экспл. маш. | Мат-лы
[6 empty] | оплаты труда | в т.ч. оплаты труда |  |  |  |  | в т.ч. оплаты труда
1 | 2 | 3 |  | 4 | 5 | 6 | 7 | 8 | 9 | 10 | 11 | 12 | 13
Раздел 1. Комплектные устройства | [16 empty] | Раздел 1. Комплектные устройства
1 О | ТЦ_62.1.02.10_78_7804526950_29.07.2024_02 | ВРУ. Вводно-распределительное устройство |  | 4: компл.; 5: 1; оплаты труда 6: 488680.58; в т.ч. оплаты труда 9: 2 Оборудование МАТ=6,23; в т.ч. оплаты труда 10: 3044480.01 |  |  |  |  | ВРУ. Вводно-распределительное устройство
2 О | ТЦ_62.1.02.16_78_7804526950_29.07.2024_02 | ЩО1. Щит освещения |  | 4: компл.; 5: 1; оплаты труда 6: 31316.85; в т.ч. оплаты труда 9: 2 Оборудование МАТ=6,23; в т.ч. оплаты труда 10: 195103.98 |  |  |  |  | ЩО1. Щит освещения
3 О | ТЦ_62.1.02.16_78_7804526950_29.07.2024_02 | ЩАО1. Щит аварийного освещения |  | 4: компл.; 5: 1; оплаты труда 6: 30456.5; в т.ч. оплаты труда 9: 2 Оборудование МАТ=6,23; в т.ч. оплаты труда 10: 189744 |  |  |  |  | ЩАО1. Щит аварийного освещения
Раздел 2. Осветительное электрооборудование | [16 empty] | Раздел 2. Осветительное электрооборудование
4 | ТЕРм08-03-593-06 | Светильник потолочный или настенный с креплением винтами или болтами для помещений: с нормальными условиями среды, одноламповый |  | 100 шт. | 5.26 | 2 350,44 1 527,23 | 307,29 24,83 | 515.92 | 1 Прочие объекты ОЗП=22,53; ЭМ=11,42; ЗПМ=22,53; МАТ=8,56 | 222677.11 | 180989.2 | 18 458,75 2 942,37 | 23229.16 |  |  |  |  | Светильник потолочный или настенный с креплением винтами или болтами для помещений: с нормальными условиями среды, одноламповый
Объем=(с1+с2+Ф34+Ф50+Ф51+Ф52) / 100
|  |  | Накладные расходы 97% ФОТ (от 183 931,57) | в т.ч. оплаты труда 10: 178413.62
|  |  | Сметная прибыль 51% ФОТ (от 183 931,57) | в т.ч. оплаты труда 10: 93805.1
|  |  | Итого c накладными и см. прибылью | в т.ч. оплаты труда 10: 494895.83
5 | ТЦ_20.3.03.07_78_7804526950_15.05.2024_02 Аналог ТССЦ-509-0765 129,31/126,54=2% | Светильник светодиодный пылевлагозащищённый IP66, 220 АС, 18 Вт, 2480 Лм, потолочное крепление, в комплекте кабельный ввод КНВМ2M20НК/Р, нерж |  | шт | 171 | 3887.06 |  | 3887.06 | 1 Прочие объекты ОЗП=22,53; ЭМ=11,42; ЗПМ=22,53; МАТ=8,56 | 5689722.95 |  |  | 5689722.95 |  |  |  |  | Светильник светодиодный пылевлагозащищённый IP66, 220 АС, 18 Вт, 2480 Лм, потолочное крепление, в комплекте кабельный ввод КНВМ2M20НК/Р, нерж
6 | ТЦ_20.3.03.07_78_7804526950_15.05.2024_02 Аналог ТССЦ-509-0765 129,31/126,54=2% | Светильник светодиодный пылевлагозащищённый IP66, 220 АС, 18 Вт, 2480 Лм, потолочное крепление, источник бесперебойного питания, в комплекте кабельный ввод КНВМ2M-20НК/Р, нерж. |  | шт | 2 | 6043.24 |  | 6043.24 | 1 Прочие объекты ОЗП=22,53; ЭМ=11,42; ЗПМ=22,53; МАТ=8,56 | 103460.27 |  |  | 103460.27 |  |  |  |  | Светильник светодиодный пылевлагозащищённый IP66, 220 АС, 18 Вт, 2480 Лм, потолочное крепление, источник бесперебойного питания, в комплекте кабельный ввод КНВМ2M-20НК/Р, нерж.
7 | ТЦ_20.3.03.07_78_7804526950_15.05.2024_02 Аналог ТССЦ-509-0765 129,31/126,54=2% | Светильник светодиодный пылевлагозащищённый IP66, 220 АС, 36 Вт, 4960 Лм, потолочное крепление, источник бесперебойного питания, в комплекте кабельный ввод КНВМ2M-20НК/Р, нерж |  | шт | 251 | 5395.12 |  | 5395.12 | 1 Прочие объекты ОЗП=22,53; ЭМ=11,42; ЗПМ=22,53; МАТ=8,56 | 11591739.03 |  |  | 11591739.03 |  |  |  |  | Светильник светодиодный пылевлагозащищённый IP66, 220 АС, 36 Вт, 4960 Лм, потолочное крепление, источник бесперебойного питания, в комплекте кабельный ввод КНВМ2M-20НК/Р, нерж
8 | ТЦ_20.3.03.07_78_7804526950_15.05.2024_02 Аналог ТССЦ-509-0765 129,31/126,54=2% | Светильник светодиодный пылевлагозащищённый IP66, 220 АС, 300 Вт, 39600Лм, подвесное крепление, в комплекте кабельный ввод КНВМ2M20НК/Р, нерж. |  | шт | 4 | 10552.11 |  | 10552.11 | 1 Прочие объекты ОЗП=22,53; ЭМ=11,42; ЗПМ=22,53; МАТ=8,56 | 361304.25 |  |  | 361304.25 |  |  |  |  | Светильник светодиодный пылевлагозащищённый IP66, 220 АС, 300 Вт, 39600Лм, подвесное крепление, в комплекте кабельный ввод КНВМ2M20НК/Р, нерж.
9 | ТЦ_20.3.03.07_78_7804526950_15.05.2024_02 Аналог ТССЦ-509-0765 129,31/126,54=2% | Светильник светодиодный пылевлагозащищённый IP66, 220 АС, 100 Вт, 13200 Лм, универсальное поворотное крепление, в комплекте кабельный ввод КНВМ2M-20НК/Р, нерж. |  | шт | 68 | 19859.81 |  | 19859.81 | 1 Прочие объекты ОЗП=22,53; ЭМ=11,42; ЗПМ=22,53; МАТ=8,56 | 11559998.2 |  |  | 11559998.2 |  |  |  |  | Светильник светодиодный пылевлагозащищённый IP66, 220 АС, 100 Вт, 13200 Лм, универсальное поворотное крепление, в комплекте кабельный ввод КНВМ2M-20НК/Р, нерж.
10 | ТЦ_20.3.03.07_78_7804526950_15.05.2024_02 Аналог ТССЦ-509-0765 129,31/126,54=2% | Светильник светодиодный пылевлагозащищённый IP66, 220 АС, 100 Вт, 13200 Лм, универсальное поворотное крепление, в комплекте кабельный ввод КНВМ2M-20НК/Р, нерж. |  | шт | 30 | 8936.92 |  | 8936.92 | 1 Прочие объекты ОЗП=22,53; ЭМ=11,42; ЗПМ=22,53; МАТ=8,56 | 2295001.06 |  |  | 2295001.06 |  |  |  |  | Светильник светодиодный пылевлагозащищённый IP66, 220 АС, 100 Вт, 13200 Лм, универсальное поворотное крепление, в комплекте кабельный ввод КНВМ2M-20НК/Р, нерж.
Кабельные изделия | [18 empty] | Кабельные изделия
11 | ТЕРм08-02-402-01 | Кабель двух-четырехжильный по установленным конструкциям и лоткам с установкой ответвительных коробок: в помещениях с нормальной средой сечением жилы до 10 мм2 |  | 100 м | 178.45 | 366,93 250,98 | 58,13 2,82 | 57.82 | 1 Прочие объекты ОЗП=22,53; ЭМ=11,42; ЗПМ=22,53; МАТ=8,56 | 1215833.67 | 1009043.61 | 118 468,16 11 327,70 | 88321.9 |  |  |  |  | Кабель двух-четырехжильный по установленным конструкциям и лоткам с установкой ответвительных коробок: в помещениях с нормальной средой сечением жилы до 10 мм2
Объем=(Ф1-Ф2*100) / 100
|  |  | Накладные расходы 97% ФОТ (от 1 020 371,31) | в т.ч. оплаты труда 10: 989760.17
|  |  | Сметная прибыль 51% ФОТ (от 1 020 371,31) | в т.ч. оплаты труда 10: 520389.37
|  |  | Итого c накладными и см. прибылью | в т.ч. оплаты труда 10: 2725983.21
12 | ТЕРм08-02-412-03 | Затягивание провода в проложенные трубы и металлические рукава первого одножильного или многожильного в общей оплетке, суммарное сечение: до 16 мм2 |  | 100 м | 46.1 | 191,04 128,97 | 9,26 0,85 | 52.81 | 1 Прочие объекты ОЗП=22,53; ЭМ=11,42; ЗПМ=22,53; МАТ=8,56 | 159668.48 | 133955.09 | 4 873,72 883,88 | 20839.67 |  |  |  |  | Затягивание провода в проложенные трубы и металлические рукава первого одножильного или многожильного в общей оплетке, суммарное сечение: до 16 мм2
Объем=(70+1450+3030+60) / 100
|  |  | Накладные расходы 97% ФОТ (от 134 838,97) | в т.ч. оплаты труда 10: 130793.8
|  |  | Сметная прибыль 51% ФОТ (от 134 838,97) | в т.ч. оплаты труда 10: 68767.87
|  |  | Итого c накладными и см. прибылью | в т.ч. оплаты труда 10: 359230.15
13 | ТЕРм08-03-574-09 | Разводка по устройствам и подключение жил кабелей или проводов сечением: до 240 мм2 |  | 100 жил | 0.4 | 3 003,89 2 162,00 | 67,31 2,54 | 774.58 | 1 Прочие объекты ОЗП=22,53; ЭМ=11,42; ЗПМ=22,53; МАТ=8,56 | 22443.57 | 19483.94 | 307,47 22,90 | 2652.16 |  |  |  |  | Разводка по устройствам и подключение жил кабелей или проводов сечением: до 240 мм2
Объем=(30+10) / 100
|  |  | Накладные расходы 97% ФОТ (от 19 506,84) | в т.ч. оплаты труда 10: 18921.63
|  |  | Сметная прибыль 51% ФОТ (от 19 506,84) | в т.ч. оплаты труда 10: 9948.49
|  |  | Итого c накладными и см. прибылью | в т.ч. оплаты труда 10: 51313.69
14 | ТЕРм08-03-574-08 | Разводка по устройствам и подключение жил кабелей или проводов сечением: до 185 мм2 |  | 100 жил | 0.1 | 2 571,03 1 911,21 | 55,60 1,98 | 604.22 | 1 Прочие объекты ОЗП=22,53; ЭМ=11,42; ЗПМ=22,53; МАТ=8,56 | 4886.66 | 4305.95 | 63,50 4,46 | 517.21 |  |  |  |  | Разводка по устройствам и подключение жил кабелей или проводов сечением: до 185 мм2
Объем=10 / 100
|  |  | Накладные расходы 97% ФОТ (от 4 310,41) | в т.ч. оплаты труда 10: 4181.1
|  |  | Сметная прибыль 51% ФОТ (от 4 310,41) | в т.ч. оплаты труда 10: 2198.31
|  |  | Итого c накладными и см. прибылью | в т.ч. оплаты труда 10: 11266.07
15 | ТЕРм08-03-574-07 | Разводка по устройствам и подключение жил кабелей или проводов сечением: до 150 мм2 |  | 100 жил | 0.6 | 2 160,52 1 705,82 | 42,35 1,13 | 412.35 | 1 Прочие объекты ОЗП=22,53; ЭМ=11,42; ЗПМ=22,53; МАТ=8,56 | 25467.29 | 23059.25 | 290,21 15,23 | 2117.83 |  |  |  |  | Разводка по устройствам и подключение жил кабелей или проводов сечением: до 150 мм2
Объем=60 / 100
|  |  | Накладные расходы 97% ФОТ (от 23 074,48) | в т.ч. оплаты труда 10: 22382.25
|  |  | Сметная прибыль 51% ФОТ (от 23 074,48) | в т.ч. оплаты труда 10: 11767.98
|  |  | Итого c накладными и см. прибылью | в т.ч. оплаты труда 10: 59617.52
16 | ТЕРм08-03-574-05 | Разводка по устройствам и подключение жил кабелей или проводов сечением: до 95 мм2 |  | 100 жил | 0.86 | 1 719,26 1 316,66 | 35,41 0,85 | 367.19 | 1 Прочие объекты ОЗП=22,53; ЭМ=11,42; ЗПМ=22,53; МАТ=8,56 | 28562.16 | 25511.3 | 347,75 16,49 | 2703.11 |  |  |  |  | Разводка по устройствам и подключение жил кабелей или проводов сечением: до 95 мм2
Объем=(50+36) / 100
|  |  | Накладные расходы 97% ФОТ (от 25 527,79) | в т.ч. оплаты труда 10: 24761.96
|  |  | Сметная прибыль 51% ФОТ (от 25 527,79) | в т.ч. оплаты труда 10: 13019.17
|  |  | Итого c накладными и см. прибылью | в т.ч. оплаты труда 10: 66343.29
17 | ТЕРм08-03-574-04 | Разводка по устройствам и подключение жил кабелей или проводов сечением: до 70 мм2 |  | 100 жил | 0.2 | 1 344,32 1 007,49 | 33,98 0,85 | 302.85 | 1 Прочие объекты ОЗП=22,53; ЭМ=11,42; ЗПМ=22,53; МАТ=8,56 | 5135.86 | 4539.76 | 77,62 3,83 | 518.48 |  |  |  |  | Разводка по устройствам и подключение жил кабелей или проводов сечением: до 70 мм2
Объем=20 / 100
|  |  | Накладные расходы 97% ФОТ (от 4 543,59) | в т.ч. оплаты труда 10: 4407.28
|  |  | Сметная прибыль 51% ФОТ (от 4 543,59) | в т.ч. оплаты труда 10: 2317.23
|  |  | Итого c накладными и см. прибылью | в т.ч. оплаты труда 10: 11860.37
18 | ТЕРм08-03-574-03 | Разводка по устройствам и подключение жил кабелей или проводов сечением: до 35 мм2 |  | 100 жил | 2.74 | 1 128,66 838,86 | 24,59 0,56 | 265.21 | 1 Прочие объекты ОЗП=22,53; ЭМ=11,42; ЗПМ=22,53; МАТ=8,56 | 58774.36 | 51784.43 | 769,35 34,79 | 6220.58 |  |  |  |  | Разводка по устройствам и подключение жил кабелей или проводов сечением: до 35 мм2
Объем=(220+54) / 100
|  |  | Накладные расходы 97% ФОТ (от 51 819,22) | в т.ч. оплаты труда 10: 50264.64
|  |  | Сметная прибыль 51% ФОТ (от 51 819,22) | в т.ч. оплаты труда 10: 26427.8
|  |  | Итого c накладными и см. прибылью | в т.ч. оплаты труда 10: 135466.8
19 | ТЕРм08-03-574-02 | Разводка по устройствам и подключение жил кабелей или проводов сечением: до 16 мм2 |  | 100 жил | 0.48 | 930,84 750,21 | 18,80 0,29 | 161.83 | 1 Прочие объекты ОЗП=22,53; ЭМ=11,42; ЗПМ=22,53; МАТ=8,56 | 8881.07 | 8113.11 | 103,07 3,11 | 664.89 |  |  |  |  | Разводка по устройствам и подключение жил кабелей или проводов сечением: до 16 мм2
Объем=48 / 100
|  |  | Накладные расходы 97% ФОТ (от 8 116,22) | в т.ч. оплаты труда 10: 7872.73
|  |  | Сметная прибыль 51% ФОТ (от 8 116,22) | в т.ч. оплаты труда 10: 4139.27
|  |  | Итого c накладными и см. прибылью | в т.ч. оплаты труда 10: 20893.07
20 | ТЕРм08-03-574-01 | Разводка по устройствам и подключение жил кабелей или проводов сечением: до 10 мм2 |  | 100 жил | 4.26 | 480,75 363,22 | 3,08 0,29 | 114.45 | 1 Прочие объекты ОЗП=22,53; ЭМ=11,42; ЗПМ=22,53; МАТ=8,56 | 39184.1 | 34860.67 | 149,94 27,59 | 4173.49 |  |  |  |  | Разводка по устройствам и подключение жил кабелей или проводов сечением: до 10 мм2
Объем=(402+24) / 100
|  |  | Накладные расходы 97% ФОТ (от 34 888,26) | в т.ч. оплаты труда 10: 33841.61
|  |  | Сметная прибыль 51% ФОТ (от 34 888,26) | в т.ч. оплаты труда 10: 17793.01
|  |  | Итого c накладными и см. прибылью | в т.ч. оплаты труда 10: 90818.72
21 | ТЦ_21.1.06.09_2_0276132981_15.05.2024_02 Аналог ТССЦ-501-7992 102768,47/100715,23=2% | Кабель ИнСил-ВВнг(А)-LS 5х95мк(N,PE)-1 |  | м | 1173 | 1525.18 |  | 1525.18 | 1 Прочие объекты ОЗП=22,53; ЭМ=11,42; ЗПМ=22,53; МАТ=8,56 | 15314149.36 |  |  | 15314149.36 |  |  |  |  | Кабель ИнСил-ВВнг(А)-LS 5х95мк(N,PE)-1
Объем=1150*1,02
22 | ТЦ_21.1.06.09_2_0276132981_15.05.2024_02 Аналог ТССЦ-501-7992 102768,47/100715,23=2% | Кабель ИнСил-ВВнг(А)-LS 5х70мк(N,PE)-1 |  | м | 969 | 936.79 |  | 936.79 | 1 Прочие объекты ОЗП=22,53; ЭМ=11,42; ЗПМ=22,53; МАТ=8,56 | 7770335.81 |  |  | 7770335.81 |  |  |  |  | Кабель ИнСил-ВВнг(А)-LS 5х70мк(N,PE)-1
Объем=950*1,02
23 | ТЦ_21.1.06.09_2_0276132981_15.05.2024_02 Аналог ТССЦ-501-7992 102768,47/100715,23=2% | Кабель ИнСил-ВВнг(А)-LS 5х35мк(N,PE)-1 |  | м | 561 | 471.01 |  | 471.01 | 1 Прочие объекты ОЗП=22,53; ЭМ=11,42; ЗПМ=22,53; МАТ=8,56 | 2261865.38 |  |  | 2261865.38 |  |  |  |  | Кабель ИнСил-ВВнг(А)-LS 5х35мк(N,PE)-1
Объем=550*1,02
24 | ТЦ_21.1.06.09_2_0276132981_15.05.2024_02 Аналог ТССЦ-501-7992 102768,47/100715,23=2% | Кабель ИнСил-ВВнг(А)-LS 5х25мк(N,PE)-1 |  | м | 2346 | 339.42 |  | 339.42 | 1 Прочие объекты ОЗП=22,53; ЭМ=11,42; ЗПМ=22,53; МАТ=8,56 | 6816150.98 |  |  | 6816150.98 |  |  |  |  | Кабель ИнСил-ВВнг(А)-LS 5х25мк(N,PE)-1
Объем=2300*1,02
25 | ТЦ_21.1.06.09_2_0276132981_15.05.2024_02 Аналог ТССЦ-501-7992 102768,47/100715,23=2% | Кабель ИнСил-ВВнг(А)-LS 5х16мк(N,PE)-1 |  | м | 306 | 282.28 |  | 282.28 | 1 Прочие объекты ОЗП=22,53; ЭМ=11,42; ЗПМ=22,53; МАТ=8,56 | 739392.94 |  |  | 739392.94 |  |  |  |  | Кабель ИнСил-ВВнг(А)-LS 5х16мк(N,PE)-1
Объем=300*1,02
26 | ТЦ_21.1.06.09_2_0276132981_15.05.2024_02 Аналог ТССЦ-501-7992 102768,47/100715,23=2% | Кабель ИнСил-ВВнг(А)-FRLS 5х10ок(N,PE)-1 |  | м | 112.2 | 219.53 |  | 219.53 | 1 Прочие объекты ОЗП=22,53; ЭМ=11,42; ЗПМ=22,53; МАТ=8,56 | 210843.64 |  |  | 210843.64 |  |  |  |  | Кабель ИнСил-ВВнг(А)-FRLS 5х10ок(N,PE)-1
Объем=110*1,02
27 | ТЦ_21.1.06.09_2_0276132981_15.05.2024_02 Аналог ТССЦ-501-7992 102768,47/100715,23=2% | Кабель ИнСил-ВВнг(А)-LS 5х6мк(N,PE)-1 |  | м | 3009 | 175.26 |  | 175.26 | 1 Прочие объекты ОЗП=22,53; ЭМ=11,42; ЗПМ=22,53; МАТ=8,56 | 4514178.83 |  |  | 4514178.83 |  |  |  |  | Кабель ИнСил-ВВнг(А)-LS 5х6мк(N,PE)-1
Объем=2950*1,02
28 | ТЦ_21.1.06.09_2_0276132981_15.05.2024_02 Аналог ТССЦ-501-8629 32908,54/32244,30=2% | Кабель ИнСил-ВВнг(А)-LS 3х6ок(N,PE)-1 |  | м | 765 | 127.12 |  | 127.12 | 1 Прочие объекты ОЗП=22,53; ЭМ=11,42; ЗПМ=22,53; МАТ=8,56 | 832432.61 |  |  | 832432.61 |  |  |  |  | Кабель ИнСил-ВВнг(А)-LS 3х6ок(N,PE)-1
Объем=750*1,02
29 | ТЦ_21.1.06.09_2_0276132981_15.05.2024_02 Аналог ТССЦ-501-8629 32908,54/32244,30=2% | Кабель ИнСил-ВВнг(А)-LS 3х4ок(N,PE)-1 |  | м | 255 | 86.33 |  | 86.33 | 1 Прочие объекты ОЗП=22,53; ЭМ=11,42; ЗПМ=22,53; МАТ=8,56 | 188441.12 |  |  | 188441.12 |  |  |  |  | Кабель ИнСил-ВВнг(А)-LS 3х4ок(N,PE)-1
Объем=250*1,02
30 | ТЦ_21.1.06.09_2_0276132981_15.05.2024_02 Аналог ТССЦ-501-8629 32908,54/32244,30=2% | Кабель ИнСил-ВВнг(А)-LS 3х2,5ок(N,PE)-1 |  | м | 612 | 55.8 |  | 55.8 | 1 Прочие объекты ОЗП=22,53; ЭМ=11,42; ЗПМ=22,53; МАТ=8,56 | 292320.58 |  |  | 292320.58 |  |  |  |  | Кабель ИнСил-ВВнг(А)-LS 3х2,5ок(N,PE)-1
Объем=600*1,02
31 | ТЦ_21.1.06.09_2_0276132981_15.05.2024_02 Аналог ТССЦ-501-8629 32908,54/32244,30=2% | Кабель ИнСил-ВВнг(А)-LS 3х1,5ок(N,PE)-1 |  | м | 3417 | 35.55 |  | 35.55 | 1 Прочие объекты ОЗП=22,53; ЭМ=11,42; ЗПМ=22,53; МАТ=8,56 | 1039820.44 |  |  | 1039820.44 |  |  |  |  | Кабель ИнСил-ВВнг(А)-LS 3х1,5ок(N,PE)-1
Объем=3350*1,02
32 | ТЦ_21.1.06.09_2_0276132981_15.05.2024_02 Аналог ТССЦ-501-7965 29794,41/29199,32=2% | Кабель ИнСил-ВВнг(А)-FRLS 5х16ок(N,PE)-1 |  | м | 1071 | 162.68 |  | 162.68 | 1 Прочие объекты ОЗП=22,53; ЭМ=11,42; ЗПМ=22,53; МАТ=8,56 | 1491411.2 |  |  | 1491411.2 |  |  |  |  | Кабель ИнСил-ВВнг(А)-FRLS 5х16ок(N,PE)-1
Объем=1050*1,02
33 | ТЦ_21.1.06.09_2_0276132981_15.05.2024_02 Аналог ТССЦ-501-7965 29794,41/29199,32=2% | Кабель ИнСил-ВВнг(А)-FRLS 5х6ок(N,PE)-1 |  | м | 1173 | 205.49 |  | 205.49 | 1 Прочие объекты ОЗП=22,53; ЭМ=11,42; ЗПМ=22,53; МАТ=8,56 | 2063300.43 |  |  | 2063300.43 |  |  |  |  | Кабель ИнСил-ВВнг(А)-FRLS 5х6ок(N,PE)-1
Объем=1150*1,02
34 | ТЦ_21.1.06.09_2_0276132981_15.05.2024_02 Аналог ТССЦ-501-7965 29794,41/29199,32=2% | Кабель ИнСил-ВВнг(А)-FRLS 3х6ок(N,PE)-1 |  | м | 2805 | 148.91 |  | 148.91 | 1 Прочие объекты ОЗП=22,53; ЭМ=11,42; ЗПМ=22,53; МАТ=8,56 | 3575448.23 |  |  | 3575448.23 |  |  |  |  | Кабель ИнСил-ВВнг(А)-FRLS 3х6ок(N,PE)-1
Объем=2750*1,02
35 | ТЦ_21.1.06.09_2_0276132981_15.05.2024_02 Аналог ТССЦ-501-7965 29794,41/29199,32=2% | Кабель ИнСил-ВВнг(А)-FRLS 3х4ок(N,PE)-1 |  | м | 714 | 106.14 |  | 106.14 | 1 Прочие объекты ОЗП=22,53; ЭМ=11,42; ЗПМ=22,53; МАТ=8,56 | 648710.7 |  |  | 648710.7 |  |  |  |  | Кабель ИнСил-ВВнг(А)-FRLS 3х4ок(N,PE)-1
Объем=700*1,02
36 | ТЦ_21.1.06.09_2_0276132981_15.05.2024_02 Аналог ТССЦ-501-7965 29794,41/29199,32=2% | Кабель ИнСил-ВВнг(А)-FRLS 3х2,5ок(N,PE)-1 |  | м | 311.1 | 72.33 |  | 72.33 | 1 Прочие объекты ОЗП=22,53; ЭМ=11,42; ЗПМ=22,53; МАТ=8,56 | 192615.95 |  |  | 192615.95 |  |  |  |  | Кабель ИнСил-ВВнг(А)-FRLS 3х2,5ок(N,PE)-1
Объем=305*1,02
37 | ТЦ_21.1.06.09_2_0276132981_15.05.2024_02 Аналог ТССЦ-501-7965 29794,41/29199,32=2% | Кабель ИнСил-ВВнг(А)-FRLS 3х1,5ок(N,PE)-1 |  | м | 3060 | 47.4 |  | 47.4 | 1 Прочие объекты ОЗП=22,53; ЭМ=11,42; ЗПМ=22,53; МАТ=8,56 | 1241576.64 |  |  | 1241576.64 |  |  |  |  | Кабель ИнСил-ВВнг(А)-FRLS 3х1,5ок(N,PE)-1
Объем=3000*1,02
38 | ТЦ_21.1.06.09_2_0276132981_15.05.2024_02 Аналог ТССЦ-501-7965 29794,41/29199,32=2% | Кабель ИнСил-РэпВнг(А)-LS 3х1,5мк5(N,PE)- |  | м | 153 | 50.18 |  | 50.18 | 1 Прочие объекты ОЗП=22,53; ЭМ=11,42; ЗПМ=22,53; МАТ=8,56 | 65719.74 |  |  | 65719.74 |  |  |  |  | Кабель ИнСил-РэпВнг(А)-LS 3х1,5мк5(N,PE)-
Объем=150*1,02
39 | ТЦ_21.2.03.05_78_7804526950_15.05.2024_02 Аналог ТССЦ-502-0505 17170,22/16817,89=2% | Провод медный, гибкий с ПВХ изоляцией на напряжение 0,45 кВ, ГОСТ 6323-79, сечением: 1х120 |  | м | 51.5 | 143.46 |  | 143.46 | 1 Прочие объекты ОЗП=22,53; ЭМ=11,42; ЗПМ=22,53; МАТ=8,56 | 63242.91 |  |  | 63242.91 |  |  |  |  | Провод медный, гибкий с ПВХ изоляцией на напряжение 0,45 кВ, ГОСТ 6323-79, сечением: 1х120
Объем=50*1,03
40 | ТЦ_21.2.03.05_78_7804526950_15.05.2024_02 Аналог ТССЦ-502-0505 17170,22/16817,89=2% | Провод медный, гибкий с ПВХ изоляцией на напряжение 0,45 кВ, ГОСТ 6323-79, сечением: 1х35 |  | м | 41.2 | 41.42 |  | 41.42 | 1 Прочие объекты ОЗП=22,53; ЭМ=11,42; ЗПМ=22,53; МАТ=8,56 | 14607.67 |  |  | 14607.67 |  |  |  |  | Провод медный, гибкий с ПВХ изоляцией на напряжение 0,45 кВ, ГОСТ 6323-79, сечением: 1х35
Объем=40*1,03
41 | ТЕРм08-02-472-10 | Проводник заземляющий из медного изолированного провода сечением 25 мм2 открыто по строительным основаниям |  | 100 м | 5 | 869,56 659,42 | 38,26 0,85 | 171.88 | 1 Прочие объекты ОЗП=22,53; ЭМ=11,42; ЗПМ=22,53; МАТ=8,56 | 83824.96 | 74283.83 | 2 184,67 95,87 | 7356.46 |  |  |  |  | Проводник заземляющий из медного изолированного провода сечением 25 мм2 открыто по строительным основаниям
Объем=(300+200) / 100
|  |  | Накладные расходы 97% ФОТ (от 74 379,70) | в т.ч. оплаты труда 10: 72148.31
|  |  | Сметная прибыль 51% ФОТ (от 74 379,70) | в т.ч. оплаты труда 10: 37933.65
|  |  | Итого c накладными и см. прибылью | в т.ч. оплаты труда 10: 193906.92
42 | ТЦ_21.2.03.05_78_7804526950_15.05.2024_02 Аналог ТССЦ-502-0505 17170,22/16817,89=2% | Провод медный, гибкий с ПВХ изоляцией на напряжение 0,45 кВ, ГОСТ 1х25 |  | м | 309 | 29.8 |  | 29.8 | 1 Прочие объекты ОЗП=22,53; ЭМ=11,42; ЗПМ=22,53; МАТ=8,56 | 78822.19 |  |  | 78822.19 |  |  |  |  | Провод медный, гибкий с ПВХ изоляцией на напряжение 0,45 кВ, ГОСТ 1х25
Объем=300*1,03
43 | ТЦ_21.2.03.05_78_7804526950_15.05.2024_02 Аналог ТССЦ-502-0501 3834,26/3755,85=2% | Провод медный, гибкий с ПВХ изоляцией на напряжение 0,45 кВ, ГОСТ 1х6 |  | м | 204 | 7.41 |  | 7.41 | 1 Прочие объекты ОЗП=22,53; ЭМ=11,42; ЗПМ=22,53; МАТ=8,56 | 12939.64 |  |  | 12939.64 |  |  |  |  | Провод медный, гибкий с ПВХ изоляцией на напряжение 0,45 кВ, ГОСТ 1х6
Объем=200*1,02
Электрооборудование | [18 empty] | Электрооборудование
44 | ТЕРм08-03-525-02 | Выключатель или переключатель пакетный в металлической оболочке, устанавливаемый на конструкции на стене или колонне, с количеством зажимов для подключения до 9 на ток: до 100 А |  | 1 шт. | 2 | 113,68 58,94 | 4,42 0,29 | 50.32 | 1 Прочие объекты ОЗП=22,53; ЭМ=11,42; ЗПМ=22,53; МАТ=8,56 | 3618.23 | 2655.72 | 100,86 12,95 | 861.65 |  |  |  |  | Выключатель или переключатель пакетный в металлической оболочке, устанавливаемый на конструкции на стене или колонне, с количеством зажимов для подключения до 9 на ток: до 100 А
Объем=1+1
|  |  | Накладные расходы 97% ФОТ (от 2 668,67) | в т.ч. оплаты труда 10: 2588.61
|  |  | Сметная прибыль 51% ФОТ (от 2 668,67) | в т.ч. оплаты труда 10: 1361.02
|  |  | Итого c накладными и см. прибылью | в т.ч. оплаты труда 10: 7567.86
45 | ТЦ_62.3.02.01_78_7804526950_15.05.2024_02 Аналог ТССЦ-509-2228 8,88/8,7=2% | Выключатель безопасности в корпусе, открытой установки, 63 А, 3Р, 380 В, IP65 |  | шт | 1 | 1203.01 |  | 1203.01 | 1 Прочие объекты ОЗП=22,53; ЭМ=11,42; ЗПМ=22,53; МАТ=8,56 | 10297.77 |  |  | 10297.77 |  |  |  |  | Выключатель безопасности в корпусе, открытой установки, 63 А, 3Р, 380 В, IP65
46 | ТЦ_20.4.01.00_78_7804526950_15.05.2024_02 Аналог ТССЦ-509-2228 8,88/8,7=2% | Выключатель безопасности в корпусе, открытой установки, 40 А, 3Р, 380 В, IP65 |  | шт | 1 | 893.19 |  | 893.19 | 1 Прочие объекты ОЗП=22,53; ЭМ=11,42; ЗПМ=22,53; МАТ=8,56 | 7645.71 |  |  | 7645.71 |  |  |  |  | Выключатель безопасности в корпусе, открытой установки, 40 А, 3Р, 380 В, IP65
Электроустановочные изделия | [18 empty] | Электроустановочные изделия
47 | ТЕРм08-03-603-01 | Ящик с понижающим трансформатором |  | 1 шт. | 2 | 31,62 24,64 | 3,47 0,29 | 3.51 | 1 Прочие объекты ОЗП=22,53; ЭМ=11,42; ЗПМ=22,53; МАТ=8,56 | 1249.72 | 1110.48 | 79,32 12,95 | 59.92 |  |  |  |  | Ящик с понижающим трансформатором
|  |  | Накладные расходы 97% ФОТ (от 1 123,43) | в т.ч. оплаты труда 10: 1089.73
|  |  | Сметная прибыль 51% ФОТ (от 1 123,43) | в т.ч. оплаты труда 10: 572.95
|  |  | Итого c накладными и см. прибылью | в т.ч. оплаты труда 10: 2912.4
48 | ТЦ_62.1.02.22_78_7804526950_15.05.2024_02 Аналог ТССЦ-504-0549 692,52/678,28=2% | Ящик с понижающим трансформатором 220 В / 36 В, 250 Вт, IP54 |  | шт | 2 | 1091.99 |  | 1091.99 | 1 Прочие объекты ОЗП=22,53; ЭМ=11,42; ЗПМ=22,53; МАТ=8,56 | 18694.87 |  |  | 18694.87 |  |  |  |  | Ящик с понижающим трансформатором 220 В / 36 В, 250 Вт, IP54
49 | ТЕРм08-03-532-01 | Пост управления кнопочный общего назначения, устанавливаемый на конструкции: на полу, количество элементов поста до 3 |  | 1 шт. | 19 | 94,20 38,78 | 0.37 | 55.05 | 1 Прочие объекты ОЗП=22,53; ЭМ=11,42; ЗПМ=22,53; МАТ=8,56 | 25632.88 | 16599.7 | 79.85 | 8953.33 |  |  |  |  | Пост управления кнопочный общего назначения, устанавливаемый на конструкции: на полу, количество элементов поста до 3
Объем=11+8
|  |  | Накладные расходы 97% ФОТ (от 16 599,70) | в т.ч. оплаты труда 10: 16101.71
|  |  | Сметная прибыль 51% ФОТ (от 16 599,70) | в т.ч. оплаты труда 10: 8465.85
|  |  | Итого c накладными и см. прибылью | в т.ч. оплаты труда 10: 50200.44
50 | ТЦ_62.3.02.01_78_7806155468_15.05.2024_02 Аналог ТССЦ-509-2228 8,88/8,7=2% | Выключатель пылевлагозащищенный IP66, одноклавишный накладного монтажа, 10 А, 220 В, нержав. сталь |  | шт | 11 | 1664.15 |  | 1664.15 | 1 Прочие объекты ОЗП=22,53; ЭМ=11,42; ЗПМ=22,53; МАТ=8,56 | 156696.36 |  |  | 156696.36 |  |  |  |  | Выключатель пылевлагозащищенный IP66, одноклавишный накладного монтажа, 10 А, 220 В, нержав. сталь
51 | ТЦ_62.3.02.01_78_7806155468_15.05.2024_02 Аналог ТССЦ-509-2228 8,88/8,7=2% | Выключатель проходной пылевлагозащищенный IP66, одноклавишный накладного монтажа, 10 А, 220 В |  | шт | 8 | 1664.15 |  | 1664.15 | 1 Прочие объекты ОЗП=22,53; ЭМ=11,42; ЗПМ=22,53; МАТ=8,56 | 113960.99 |  |  | 113960.99 |  |  |  |  | Выключатель проходной пылевлагозащищенный IP66, одноклавишный накладного монтажа, 10 А, 220 В
52 | ТЕРм08-03-532-04 | Пост управления кнопочный общего назначения, устанавливаемый на конструкции: на стене или колонне, количество элементов поста до 3 |  | 1 шт. | 61 | 72,19 37,32 | 1.33 | 33.54 | 1 Прочие объекты ОЗП=22,53; ЭМ=11,42; ЗПМ=22,53; МАТ=8,56 | 69729.1 | 51286.56 | 929.29 | 17513.25 |  |  |  |  | Пост управления кнопочный общего назначения, устанавливаемый на конструкции: на стене или колонне, количество элементов поста до 3
|  |  | Накладные расходы 97% ФОТ (от 51 286,56) | в т.ч. оплаты труда 10: 49747.96
|  |  | Сметная прибыль 51% ФОТ (от 51 286,56) | в т.ч. оплаты труда 10: 26156.15
|  |  | Итого c накладными и см. прибылью | в т.ч. оплаты труда 10: 145633.21
53 | ТЦ_62.3.02.01_78_7806155468_15.05.2024_02 Аналог ТССЦ-509-2228 8,88/8,7=2% | Кнопочный выключатель пылевлагозащищенный IP66 с кнопкой без фиксации 2НО, накладного монтажа, 10 А, 220 В, нержав. сталь |  | шт | 61 | 1587.4 |  | 1587.4 | 1 Прочие объекты ОЗП=22,53; ЭМ=11,42; ЗПМ=22,53; МАТ=8,56 | 828876.78 |  |  | 828876.78 |  |  |  |  | Кнопочный выключатель пылевлагозащищенный IP66 с кнопкой без фиксации 2НО, накладного монтажа, 10 А, 220 В, нержав. сталь
54 | ТЕРм10-06-034-12 | Коробка распределительная настенная на кабеле с пластмассовой оболочкой |  | 1 коробка | 381 | 105,30 41,95 | 50,22 8,21 | 13.13 | 1 Прочие объекты ОЗП=22,53; ЭМ=11,42; ЗПМ=22,53; МАТ=8,56 | 621445.09 | 360113.03 | 218 510,40 70 482,65 | 42821.66 |  |  |  |  | Коробка распределительная настенная на кабеле с пластмассовой оболочкой
Объем=13+21+345+1+1
|  |  | Накладные расходы 90% ФОТ (от 430 595,68) | в т.ч. оплаты труда 10: 387536.11
|  |  | Сметная прибыль 46% ФОТ (от 430 595,68) | в т.ч. оплаты труда 10: 198074.01
|  |  | Итого c накладными и см. прибылью | в т.ч. оплаты труда 10: 1207055.21
55 | ТЦ_20.5.02.02_78_7806155468_15.05.2024_02 Аналог ТССЦ-503-0693 2306,87/2261,59=2% | Коробка клеммная пылевлагозащищенная IP66, открытой установки, в комплекте с винтовыми клемниками, для кабеля сечением до 5х35 мм2 |  | шт | 13 | 4652.76 |  | 4652.76 | 1 Прочие объекты ОЗП=22,53; ЭМ=11,42; ЗПМ=22,53; МАТ=8,56 | 517759.13 |  |  | 517759.13 |  |  |  |  | Коробка клеммная пылевлагозащищенная IP66, открытой установки, в комплекте с винтовыми клемниками, для кабеля сечением до 5х35 мм2
56 | ТЦ_20.5.02.02_78_7806155468_15.05.2024_02 Аналог ТССЦ-503-0693 2306,87/2261,59=2% | Коробка клеммная пылевлагозащищенная IP66, открытой установки, в комплекте с винтовыми клемниками, для кабеля сечением до 5х25 мм2 |  | шт | 21 | 3539.81 |  | 3539.81 | 1 Прочие объекты ОЗП=22,53; ЭМ=11,42; ЗПМ=22,53; МАТ=8,56 | 636316.25 |  |  | 636316.25 |  |  |  |  | Коробка клеммная пылевлагозащищенная IP66, открытой установки, в комплекте с винтовыми клемниками, для кабеля сечением до 5х25 мм2
57 | ТЦ_20.5.02.02_78_7806155468_15.05.2024_02 Аналог ТССЦ-503-0693 2306,87/2261,59=2% | Коробка клеммная пылевлагозащищенная IP66, открытой установки, в комплекте с винтовыми клемниками, для кабеля сечением до 5х6 мм |  | шт | 345 | 2561.42 |  | 2561.42 | 1 Прочие объекты ОЗП=22,53; ЭМ=11,42; ЗПМ=22,53; МАТ=8,56 | 7564385.54 |  |  | 7564385.54 |  |  |  |  | Коробка клеммная пылевлагозащищенная IP66, открытой установки, в комплекте с винтовыми клемниками, для кабеля сечением до 5х6 мм
58 | ТЦ_20.5.02.02_78_7806155468_15.05.2024_02 Аналог ТССЦ-503-0693 2306,87/2261,59=2% | Коробка клеммная пылевлагозащищенная IP66, переходная, открытой установки, в комплекте с винтовыми клемниками, для перехода кабеля с сечения 2х(5х70) мм2 на кабель сечением 5х25 мм2 |  | шт | 1 | 7444.75 |  | 7444.75 | 1 Прочие объекты ОЗП=22,53; ЭМ=11,42; ЗПМ=22,53; МАТ=8,56 | 63727.06 |  |  | 63727.06 |  |  |  |  | Коробка клеммная пылевлагозащищенная IP66, переходная, открытой установки, в комплекте с винтовыми клемниками, для перехода кабеля с сечения 2х(5х70) мм2 на кабель сечением 5х25 мм2
59 | ТЦ_20.5.02.02_78_7806155468_15.05.2024_02 Аналог ТССЦ-503-0693 2306,87/2261,59=2% | Коробка клеммная пылевлагозащищенная IP66, переходная, открытой установки, в комплекте с винтовыми клемниками, для перехода кабеля с сечения 5х95 мм2 на кабель сечением 5х25 мм2 |  | шт | 1 | 5581.6 |  | 5581.6 | 1 Прочие объекты ОЗП=22,53; ЭМ=11,42; ЗПМ=22,53; МАТ=8,56 | 47778.5 |  |  | 47778.5 |  |  |  |  | Коробка клеммная пылевлагозащищенная IP66, переходная, открытой установки, в комплекте с винтовыми клемниками, для перехода кабеля с сечения 5х95 мм2 на кабель сечением 5х25 мм2
60 | ТЕРм08-03-525-11 | Аппарат штепсельный общего назначения, устанавливаемый на конструкции на стене или колонне, с контактами силовых цепей на ток: до 250 А |  | 1 компл. | 1 | 111,03 58,91 | 0.81 | 51.31 | 1 Прочие объекты ОЗП=22,53; ЭМ=11,42; ЗПМ=22,53; МАТ=8,56 | 1775.74 | 1327.34 | 9.19 | 439.21 |  |  |  |  | Аппарат штепсельный общего назначения, устанавливаемый на конструкции на стене или колонне, с контактами силовых цепей на ток: до 250 А
|  |  | Накладные расходы 97% ФОТ (от 1 327,34) | в т.ч. оплаты труда 10: 1287.52
|  |  | Сметная прибыль 51% ФОТ (от 1 327,34) | в т.ч. оплаты труда 10: 676.94
|  |  | Итого c накладными и см. прибылью | в т.ч. оплаты труда 10: 3740.2
61 | ТЦ_20.4.03.06_78_7804526950_15.05.2024_02 Аналог ТССЦ-503-0474 1223/1198,58=2% | Розетка 3Р+N+PE, 380 В, 125 А, IP67, настенного монтажа |  | шт | 1 | 2257.86 |  | 2257.86 | 1 Прочие объекты ОЗП=22,53; ЭМ=11,42; ЗПМ=22,53; МАТ=8,56 | 19327.28 |  |  | 19327.28 |  |  |  |  | Розетка 3Р+N+PE, 380 В, 125 А, IP67, настенного монтажа
62 | ТЕРм08-03-573-04 | Шкаф (пульт) управления навесной, высота, ширина и глубина: до 600х600х350 мм |  | 1 шт. | 36 | 109,82 51,24 | 54,49 6,59 | 4.09 | 1 Прочие объекты ОЗП=22,53; ЭМ=11,42; ЗПМ=22,53; МАТ=8,56 | 65224.05 | 41562.98 | 22 400,70 5 344,61 | 1260.37 |  |  |  |  | Шкаф (пульт) управления навесной, высота, ширина и глубина: до 600х600х350 мм
Объем=4+18+14
|  |  | Накладные расходы 97% ФОТ (от 46 907,59) | в т.ч. оплаты труда 10: 45500.36
|  |  | Сметная прибыль 51% ФОТ (от 46 907,59) | в т.ч. оплаты труда 10: 23922.87
|  |  | Итого c накладными и см. прибылью | в т.ч. оплаты труда 10: 134647.28
63 | ТЦ_62.2.01.04_78_7804526950_15.05.2024_02 Аналог ТССЦ-503-0474 1223/1198,58=2% | РП1. Розеточный пост в комплекте с аппаратами защиты и розетками, 63 А, 380 В, IP67 |  | шт | 4 | 4311.05 |  | 4311.05 | 1 Прочие объекты ОЗП=22,53; ЭМ=11,42; ЗПМ=22,53; МАТ=8,56 | 147610.35 |  |  | 147610.35 |  |  |  |  | РП1. Розеточный пост в комплекте с аппаратами защиты и розетками, 63 А, 380 В, IP67
64 | ТЦ_62.2.01.04_78_7804526950_15.05.2024_02 Аналог ТССЦ-503-0474 1223/1198,58=2% | РП2. Розеточный пост в комплекте с аппаратами защиты и розетками, 16 А, 380 В, IP67 |  | шт | 18 | 2269.26 |  | 2269.26 | 1 Прочие объекты ОЗП=22,53; ЭМ=11,42; ЗПМ=22,53; МАТ=8,56 | 349647.58 |  |  | 349647.58 |  |  |  |  | РП2. Розеточный пост в комплекте с аппаратами защиты и розетками, 16 А, 380 В, IP67
65 | ТЦ_62.2.01.04_78_7804526950_15.05.2024_02 Аналог ТССЦ-503-0474 1223/1198,58=2% | РП3. Розеточный пост в комплекте с аппаратами защиты и розетками, 32 А, 380 В, IP67 |  | шт | 14 | 3176.97 |  | 3176.97 | 1 Прочие объекты ОЗП=22,53; ЭМ=11,42; ЗПМ=22,53; МАТ=8,56 | 380728.08 |  |  | 380728.08 |  |  |  |  | РП3. Розеточный пост в комплекте с аппаратами защиты и розетками, 32 А, 380 В, IP67
66 | ТЕРм08-03-591-01 | Выключатель: одноклавишный неутопленного типа при открытой проводке |  | 100 шт. | 0.03 | 809,79 683,19 | 17,17 0,85 | 109.43 | 1 Прочие объекты ОЗП=22,53; ЭМ=11,42; ЗПМ=22,53; МАТ=8,56 | 495.75 | 461.77 | 5,88 0,58 | 28.1 |  |  |  |  | Выключатель: одноклавишный неутопленного типа при открытой проводке
Объем=3 / 100
|  |  | Накладные расходы 97% ФОТ (от 462,35) | в т.ч. оплаты труда 10: 448.48
|  |  | Сметная прибыль 51% ФОТ (от 462,35) | в т.ч. оплаты труда 10: 235.8
|  |  | Итого c накладными и см. прибылью | в т.ч. оплаты труда 10: 1180.03
67 | ТЦ_62.3.02.01_78_7806155468_15.05.2024_02 Аналог ТССЦ-509-2228 8,88/8,7=2% | Выключатель одноклавишный накладного монтажа, 10 А, 220 В, IP55 |  | шт | 3 | 220.44 |  | 220.44 | 1 Прочие объекты ОЗП=22,53; ЭМ=11,42; ЗПМ=22,53; МАТ=8,56 | 5660.9 |  |  | 5660.9 |  |  |  |  | Выключатель одноклавишный накладного монтажа, 10 А, 220 В, IP55
68 | ТЕРм08-03-591-11 | Розетка штепсельная: трехполюсная |  | 100 шт. | 0.03 | 1 366,62 1 269,74 | 24,69 2,25 | 72.19 | 1 Прочие объекты ОЗП=22,53; ЭМ=11,42; ЗПМ=22,53; МАТ=8,56 | 885.22 | 858.22 | 8,46 1,52 | 18.54 |  |  |  |  | Розетка штепсельная: трехполюсная
Объем=3 / 100
|  |  | Накладные расходы 97% ФОТ (от 859,74) | в т.ч. оплаты труда 10: 833.95
|  |  | Сметная прибыль 51% ФОТ (от 859,74) | в т.ч. оплаты труда 10: 438.47
|  |  | Итого c накладными и см. прибылью | в т.ч. оплаты труда 10: 2157.64
69 | ТЦ_20.4.03.06_78_7804526950_15.05.2024_02 Аналог ТССЦ-503-0474 1223/1198,58=2% | Розетка 2К+З, 220 В, 16 А, IP55, накладного монтажа |  | шт | 3 | 254.5 |  | 254.5 | 1 Прочие объекты ОЗП=22,53; ЭМ=11,42; ЗПМ=22,53; МАТ=8,56 | 6535.56 |  |  | 6535.56 |  |  |  |  | Розетка 2К+З, 220 В, 16 А, IP55, накладного монтажа
Противопожарные заделки | [18 empty] | Противопожарные заделки
70 | ТЕРм08-02-155-01 | Герметизация проходов при вводе кабелей во взрывоопасные помещения уплотнительной массой |  | 1 проход кабеля | 10 | 9,52 7,97 |  | 1.55 | 1 Прочие объекты ОЗП=22,53; ЭМ=11,42; ЗПМ=22,53; МАТ=8,56 | 1928.21 | 1795.53 |  | 132.68 |  |  |  |  | Герметизация проходов при вводе кабелей во взрывоопасные помещения уплотнительной массой
|  |  | Накладные расходы 97% ФОТ (от 1 795,53) | в т.ч. оплаты труда 10: 1741.66
|  |  | Сметная прибыль 51% ФОТ (от 1 795,53) | в т.ч. оплаты труда 10: 915.72
|  |  | Итого c накладными и см. прибылью | в т.ч. оплаты труда 10: 4585.59
71 | ТЦ_14.5.01.10_78_7804526950_15.05.2024_02 Аналог ТССЦ-101-2415 52,74/51,66=2% | Терморасширяющаяся противопожарная пена, 300 мл СР 620 |  | шт | 5 | 814.25 |  | 814.25 | 1 Прочие объекты ОЗП=22,53; ЭМ=11,42; ЗПМ=22,53; МАТ=8,56 | 34849.9 |  |  | 34849.9 |  |  |  |  | Терморасширяющаяся противопожарная пена, 300 мл СР 620
72 | ТЦ_14.5.01.01_78_7804526950_15.05.2024_02 аналог ТССЦ-101-2901 51,49/50,41=2% | Противопожарный акриловый герметик, 310 мл СР 606 |  | шт | 5 | 181.62 |  | 181.62 | 1 Прочие объекты ОЗП=22,53; ЭМ=11,42; ЗПМ=22,53; МАТ=8,56 | 7773.34 |  |  | 7773.34 |  |  |  |  | Противопожарный акриловый герметик, 310 мл СР 606
73 | ТЦ_14.2.02.03_78_7804526950_15.05.2024_02 Аналог ТССЦ-113-0521 65,66/64,28=2% | Огнезащитная краска (покрытие), 6 кг СР 670 |  | шт | 1 | 2214.57 |  | 2214.57 | 1 Прочие объекты ОЗП=22,53; ЭМ=11,42; ЗПМ=22,53; МАТ=8,56 | 18956.72 |  |  | 18956.72 |  |  |  |  | Огнезащитная краска (покрытие), 6 кг СР 670
74 | ТЕР26-01-039-01 | Изоляция покрытий и перекрытий изделиями из волокнистых и зернистых материалов насухо |  | 1 м3 изоляции | 0.24 | 302,78 214,26 | 88.52 |  | 1 Прочие объекты ОЗП=22,53; ЭМ=11,42; ЗПМ=22,53; МАТ=8,56 | 1401.16 | 1158.53 | 242.63 | [5 empty] | Изоляция покрытий и перекрытий изделиями из волокнистых и зернистых материалов насухо
Объем=0,6*1*0,08*5
|  |  | Накладные расходы 97% ФОТ (от 1 158,53) | в т.ч. оплаты труда 10: 1123.77
|  |  | Сметная прибыль 55% ФОТ (от 1 158,53) | в т.ч. оплаты труда 10: 637.19
|  |  | Итого c накладными и см. прибылью | в т.ч. оплаты труда 10: 3162.12
75 | ТЦ_12.2.05.02_78_7804526950_15.05.2024_02 аналог ТССЦ-101-2901 51,49/50,41=2% | Минеральная вата 80х600х1000 мм |  | шт | 5 | 24.82 |  | 24.82 | 1 Прочие объекты ОЗП=22,53; ЭМ=11,42; ЗПМ=22,53; МАТ=8,56 | 1062.3 |  |  | 1062.3 |  |  |  |  | Минеральная вата 80х600х1000 мм
Кабельные конструкции, трубы, коробки, крепеж (ОКЛ) | [18 empty] | Кабельные конструкции, трубы, коробки, крепеж (ОКЛ)
76 | ТЕРм08-02-395-01 | Лоток металлический штампованный по установленным конструкциям, ширина лотка: до 200 мм |  | 1 т | 2.3612 | 1 705,79 1 162,61 | 485,89 35,26 | 57.29 | 1 Прочие объекты ОЗП=22,53; ЭМ=11,42; ЗПМ=22,53; МАТ=8,56 | 76108.1 | 61848.08 | 13 101,88 1 875,70 | 1158.14 |  |  |  |  | Лоток металлический штампованный по установленным конструкциям, ширина лотка: до 200 мм
Объем=(Ф20*6,45+Ф5*7,6+Ф9*1+Ф10*0,78+Ф23*3,26+Ф25*0,12)/1000
|  |  | Накладные расходы 97% ФОТ (от 63 723,78) | в т.ч. оплаты труда 10: 61812.07
|  |  | Сметная прибыль 51% ФОТ (от 63 723,78) | в т.ч. оплаты труда 10: 32499.13
|  |  | Итого c накладными и см. прибылью | в т.ч. оплаты труда 10: 170419.3
77 | ТЦ_20.2.07.03_2_0278204832_15.05.2024_02 Аналог ТССЦ-509-2857 23,70/23,16=2% | Лоток лестничный усиленный шириной 200 мм, высотой 80 мм, толщиной 2 мм, L=6 м, нерж (6,450 кг) |  | шт | 326 | 8588.49 |  | 8588.49 | 1 Прочие объекты ОЗП=22,53; ЭМ=11,42; ЗПМ=22,53; МАТ=8,56 | 23966696.65 |  |  | 23966696.65 |  |  |  |  | Лоток лестничный усиленный шириной 200 мм, высотой 80 мм, толщиной 2 мм, L=6 м, нерж (6,450 кг)
Объем=1956/6
78 | ТЦ_20.2.07.03_2_0278204832_15.05.2024_02 Аналог ТССЦ-509-2857 23,70/23,16=2% | Лоток лестничный шириной 200 мм, высотой 80 мм, толщиной 1,2 мм, L=3 м, нерж. (вес 7,6 кг.) |  | шт | 15 | 4240.39 |  | 4240.39 | 1 Прочие объекты ОЗП=22,53; ЭМ=11,42; ЗПМ=22,53; МАТ=8,56 | 544466.08 |  |  | 544466.08 |  |  |  |  | Лоток лестничный шириной 200 мм, высотой 80 мм, толщиной 1,2 мм, L=3 м, нерж. (вес 7,6 кг.)
Объем=45/3
79 | ТЦ_20.2.07.03_2_0278204832_15.05.2024_02 Аналог ТССЦ-509-2857 23,70/23,16=2% | Угол горизонтальный 90°, шириной 200 мм, высотой 80 мм, толщиной 1,2 мм, нерж. (вес 1 кг) |  | шт | 15 | 1821.18 |  | 1821.18 | 1 Прочие объекты ОЗП=22,53; ЭМ=11,42; ЗПМ=22,53; МАТ=8,56 | 233839.51 |  |  | 233839.51 |  |  |  |  | Угол горизонтальный 90°, шириной 200 мм, высотой 80 мм, толщиной 1,2 мм, нерж. (вес 1 кг)
80 | ТЦ_20.2.07.03_2_0278204832_15.05.2024_02 Аналог ТССЦ-509-2857 23,70/23,16=2% | Угол горизонтальный 45°, шириной 200 мм, высотой 80 мм, толщиной 1,2 мм, нерж. (вес 0.78 кг) |  | шт | 2 | 1170.25 |  | 1170.25 | 1 Прочие объекты ОЗП=22,53; ЭМ=11,42; ЗПМ=22,53; МАТ=8,56 | 20034.68 |  |  | 20034.68 |  |  |  |  | Угол горизонтальный 45°, шириной 200 мм, высотой 80 мм, толщиной 1,2 мм, нерж. (вес 0.78 кг)
81 | ТЦ_20.2.07.03_2_0278204832_15.05.2024_02 Аналог ТССЦ-509-2857 23,70/23,16=2% | Т-образный ответвитель, шириной 200 мм, высотой 80 мм, толщиной 1,5 мм, нерж. (вес 3,260 кг) |  | шт | 7 | 4115.3 |  | 4115.3 | 1 Прочие объекты ОЗП=22,53; ЭМ=11,42; ЗПМ=22,53; МАТ=8,56 | 246588.78 |  |  | 246588.78 |  |  |  |  | Т-образный ответвитель, шириной 200 мм, высотой 80 мм, толщиной 1,5 мм, нерж. (вес 3,260 кг)
82 | ТЦ_20.2.07.03_2_0278204832_15.05.2024_02 Аналог ТССЦ-509-2857 23,70/23,16=2% | Соединитель шарнирный, толщиной 2 мм, нерж. (вес 0,12кг.) |  | шт | 876 | 131.83 |  | 131.83 | 1 Прочие объекты ОЗП=22,53; ЭМ=11,42; ЗПМ=22,53; МАТ=8,56 | 988535.16 |  |  | 988535.16 |  |  |  |  | Соединитель шарнирный, толщиной 2 мм, нерж. (вес 0,12кг.)
83 | ТЕРм08-02-152-07 | Полка кабельная, устанавливаемая на стойках, масса: до 0,4 кг |  | 100 шт. | 6.52 | 42,97 34,62 | 3,08 0,29 | 5.27 | 1 Прочие объекты ОЗП=22,53; ЭМ=11,42; ЗПМ=22,53; МАТ=8,56 | 5608.4 | 5084.79 | 229,48 42,23 | 294.13 |  |  |  |  | Полка кабельная, устанавливаемая на стойках, масса: до 0,4 кг
Объем=(Ф28) / 100
|  |  | Накладные расходы 97% ФОТ (от 5 127,02) | в т.ч. оплаты труда 10: 4973.21
|  |  | Сметная прибыль 51% ФОТ (от 5 127,02) | в т.ч. оплаты труда 10: 2614.78
|  |  | Итого c накладными и см. прибылью | в т.ч. оплаты труда 10: 13196.39
84 | ТЦ_20.2.03.03_2_0278204832_15.05.2024_02 Аналог ТССЦ-509-8366 14,14/13,85=2% | Консоль одиночная 250 мм, толщиной 3 мм, нерж (вес 0.26 кг) |  | шт | 652 | 291.27 |  | 291.27 | 1 Прочие объекты ОЗП=22,53; ЭМ=11,42; ЗПМ=22,53; МАТ=8,56 | 1625612.82 |  |  | 1625612.82 |  |  |  |  | Консоль одиночная 250 мм, толщиной 3 мм, нерж (вес 0.26 кг)
85 | ТЕРм08-02-395-02 | Лоток металлический штампованный по установленным конструкциям, ширина лотка: до 400 мм |  | 1 т | 0.02928 | 1 541,98 1 000,70 | 466,77 35,26 | 74.51 | 1 Прочие объекты ОЗП=22,53; ЭМ=11,42; ЗПМ=22,53; МАТ=8,56 | 834.89 | 660.14 | 156,08 23,26 | 18.67 |  |  |  |  | Лоток металлический штампованный по установленным конструкциям, ширина лотка: до 400 мм
Объем=(Ф41*2,82+Ф46*0,12)/1000
|  |  | Накладные расходы 97% ФОТ (от 683,40) | в т.ч. оплаты труда 10: 662.9
|  |  | Сметная прибыль 51% ФОТ (от 683,40) | в т.ч. оплаты труда 10: 348.53
|  |  | Итого c накладными и см. прибылью | в т.ч. оплаты труда 10: 1846.32
86 | ТЦ_20.2.07.03_2_0278204832_15.05.2024_02 Аналог ТССЦ-509-2857 23,70/23,16=2% | Лоток лестничный усиленный шириной 300 мм, высотой 80 мм, толщиной 2 мм, L=3 м, нерж. (2,820 кг) |  | шт | 4 | 4624.66 |  | 4624.66 | 1 Прочие объекты ОЗП=22,53; ЭМ=11,42; ЗПМ=22,53; МАТ=8,56 | 158348.36 |  |  | 158348.36 |  |  |  |  | Лоток лестничный усиленный шириной 300 мм, высотой 80 мм, толщиной 2 мм, L=3 м, нерж. (2,820 кг)
Объем=12/3
87 | ТЦ_20.2.07.03_2_0278204832_15.05.2024_02 Аналог ТССЦ-509-2857 23,70/23,16=2% | Соединитель шарнирный, толщиной 2 мм, нерж. (вес 0,12кг.) |  | шт | 150 | 131.83 |  | 131.83 | 1 Прочие объекты ОЗП=22,53; ЭМ=11,42; ЗПМ=22,53; МАТ=8,56 | 169269.72 |  |  | 169269.72 |  |  |  |  | Соединитель шарнирный, толщиной 2 мм, нерж. (вес 0,12кг.)
88 | ТЕРм08-02-152-04 | Стойка сборных кабельных конструкций (без полок), масса: до 1,6 кг |  | 100 шт. | 1.5 | 715,32 476,57 | 171,28 0,29 | 67.47 | 1 Прочие объекты ОЗП=22,53; ЭМ=11,42; ЗПМ=22,53; МАТ=8,56 | 19906.08 | 16105.73 | 2 934,04 9,72 | 866.31 |  |  |  |  | Стойка сборных кабельных конструкций (без полок), масса: до 1,6 кг
Объем=(Ф30+Ф58) / 100
|  |  | Накладные расходы 97% ФОТ (от 16 115,45) | в т.ч. оплаты труда 10: 15631.99
|  |  | Сметная прибыль 51% ФОТ (от 16 115,45) | в т.ч. оплаты труда 10: 8218.88
|  |  | Итого c накладными и см. прибылью | в т.ч. оплаты труда 10: 43756.95
89 | ТЦ_20.2.07.03_2_0278204832_15.05.2024_02 Аналог ТССЦ-201-0776 12578,44/12437,78=2% | Профиль STRUT, 400 мм, толщиной 2,5 мм, нерж. |  | шт | 100 | 199.47 |  | 199.47 | 1 Прочие объекты ОЗП=22,53; ЭМ=11,42; ЗПМ=22,53; МАТ=8,56 | 170746.32 |  |  | 170746.32 |  |  |  |  | Профиль STRUT, 400 мм, толщиной 2,5 мм, нерж.
90 | ТЦ_20.2.07.03_2_0278204832_15.05.2024_02 Аналог ТССЦ-201-0776 12578,44/12437,78=2% | Профиль STRUT, 300 мм, толщиной 2,5 мм, нерж. |  | шт | 50 | 145.88 |  | 145.88 | 1 Прочие объекты ОЗП=22,53; ЭМ=11,42; ЗПМ=22,53; МАТ=8,56 | 62436.64 |  |  | 62436.64 |  |  |  |  | Профиль STRUT, 300 мм, толщиной 2,5 мм, нерж.
91 | ТЦ_01.7.15.12_2_0278204832_15.05.2024_02 Аналог ТССЦ-101-4949 10,26/10,03=2% | Шпилька М8, L=2 м, нерж. |  | шт | 300 | 269.1 |  | 269.1 | 1 Прочие объекты ОЗП=22,53; ЭМ=11,42; ЗПМ=22,53; МАТ=8,56 | 691048.8 |  |  | 691048.8 |  |  |  |  | Шпилька М8, L=2 м, нерж.
92 | ТЦ_20.2.07.03_2_0278204832_15.05.2024_02 | Прижим кабельного лотка, нерж. (вес 0,02 кг.) |  | шт | 1604 | 8.33 |  | 8.33 | 1 Прочие объекты ОЗП=22,53; ЭМ=11,42; ЗПМ=22,53; МАТ=8,56 | 114372.9 |  |  | 114372.9 |  |  |  |  | Прижим кабельного лотка, нерж. (вес 0,02 кг.)
93 | ТЦ_01.7.15.01_2_0278204832_15.05.2024_02 Аналог ТССЦ-101-2066 10,28/10,03=2% | Усиленный анкер с болтом М10, нерж. |  | шт | 1304 | 128.13 |  | 128.13 | 1 Прочие объекты ОЗП=22,53; ЭМ=11,42; ЗПМ=22,53; МАТ=8,56 | 1430217.81 |  |  | 1430217.81 |  |  |  |  | Усиленный анкер с болтом М10, нерж.
94 | ТЦ_20.5.04.07_2_0278204832_15.05.2024_02 Аналог ТССЦ-101-2066 10,28/10,03=2% | Струбцина М8, нерж. |  | шт | 60 | 70.83 |  | 70.83 | 1 Прочие объекты ОЗП=22,53; ЭМ=11,42; ЗПМ=22,53; МАТ=8,56 | 36378.29 |  |  | 36378.29 |  |  |  |  | Струбцина М8, нерж.
95 | ТЦ_07.2.06.04_2_0278204832_15.05.2024_02 Аналог ТССЦ-201-8057 20,45/20,25=2% | Стеновое крепление лотка, нерж |  | шт | 30 | 55.53 |  | 55.53 | 1 Прочие объекты ОЗП=22,53; ЭМ=11,42; ЗПМ=22,53; МАТ=8,56 | 14260.1 |  |  | 14260.1 |  |  |  |  | Стеновое крепление лотка, нерж
96 | ТЕРм08-02-407-12 | Труба стальная по установленным конструкциям, в опалубке фундаментов и перекрытиях, диаметр: до 40 мм |  | 100 м | 0.7 | 1 308,17 700,43 | 249,58 18,06 | 358.16 | 1 Прочие объекты ОЗП=22,53; ЭМ=11,42; ЗПМ=22,53; МАТ=8,56 | 15187.7 | 11046.49 | 1 995,18 284,75 | 2146.03 |  |  |  |  | Труба стальная по установленным конструкциям, в опалубке фундаментов и перекрытиях, диаметр: до 40 мм
Объем=70 / 100
|  |  | Накладные расходы 97% ФОТ (от 11 331,24) | в т.ч. оплаты труда 10: 10991.3
|  |  | Сметная прибыль 51% ФОТ (от 11 331,24) | в т.ч. оплаты труда 10: 5778.93
|  |  | Итого c накладными и см. прибылью | в т.ч. оплаты труда 10: 31957.93
97 | ТЦ_23.5.02.02_2_0278204832_15.05.2024_02 Аналог ТССЦ-103-2014 98,60/96,47=2% | Труба стальная ø32 мм с комплекте с соединительными муфтами |  | м | 70 | 95.72 |  | 95.72 | 1 Прочие объекты ОЗП=22,53; ЭМ=11,42; ЗПМ=22,53; МАТ=8,56 | 57355.42 |  |  | 57355.42 |  |  |  |  | Труба стальная ø32 мм с комплекте с соединительными муфтами
98 | ТЕРм08-02-411-01 | Рукав металлический наружным диаметром: до 48 мм |  | 100 м | 14.5 | 1 373,18 569,20 | 200,93 5,08 | 603.05 | 1 Прочие объекты ОЗП=22,53; ЭМ=11,42; ЗПМ=22,53; МАТ=8,56 | 294072.65 | 185950.41 | 33 271,67 1 660,54 | 74850.57 |  |  |  |  | Рукав металлический наружным диаметром: до 48 мм
Объем=1450 / 100
|  |  | Накладные расходы 97% ФОТ (от 187 610,95) | в т.ч. оплаты труда 10: 181982.62
|  |  | Сметная прибыль 51% ФОТ (от 187 610,95) | в т.ч. оплаты труда 10: 95681.58
|  |  | Итого c накладными и см. прибылью | в т.ч. оплаты труда 10: 571736.85
99 | ТЦ_08.1.02.13_2_0278204832_15.05.2024_02 Аналог ТССЦ-101-6593 340,00/333,27=2% | Рукав гибкий металлический в полимерной оболочке номинальным ø35 мм в комплекте с соединительными муфтами |  | м | 1450 | 131.01 |  | 131.01 | 1 Прочие объекты ОЗП=22,53; ЭМ=11,42; ЗПМ=22,53; МАТ=8,56 | 1626096.12 |  |  | 1626096.12 |  |  |  |  | Рукав гибкий металлический в полимерной оболочке номинальным ø35 мм в комплекте с соединительными муфтами
100 | ТЦ_20.5.02.09_2_0278204832_15.05.2024_02 Аналог ТССЦ-111-0126 335,61/328,92=2% | Коробка соединительная стальная, 150х150х60 мм, EI90, IP66, оранжевая, в комплекте с керамическими клеммниками |  | шт | 200 | 977.82 |  | 977.82 | 1 Прочие объекты ОЗП=22,53; ЭМ=11,42; ЗПМ=22,53; МАТ=8,56 | 1674027.84 |  |  | 1674027.84 |  |  |  |  | Коробка соединительная стальная, 150х150х60 мм, EI90, IP66, оранжевая, в комплекте с керамическими клеммниками
101 | ТЦ_07.2.06.04_2_0278204832_15.05.2024_02 Аналог ТССЦ-509-2857 23,70/23,16=2% | Монтажная пластина вертикальная, нерж. |  | шт | 160 | 72.86 |  | 72.86 | 1 Прочие объекты ОЗП=22,53; ЭМ=11,42; ЗПМ=22,53; МАТ=8,56 | 99789.06 |  |  | 99789.06 |  |  |  |  | Монтажная пластина вертикальная, нерж.
102 | ТЦ_20.2.05.02_2_0278204832_15.05.2024_02 Аналог ТССЦ-509-5777 34,00/33,16=2% | Держатель оцинкованный двусторонний для ø32 мм |  | шт | 2970 | 2.96 |  | 2.96 | 1 Прочие объекты ОЗП=22,53; ЭМ=11,42; ЗПМ=22,53; МАТ=8,56 | 75252.67 |  |  | 75252.67 |  |  |  |  | Держатель оцинкованный двусторонний для ø32 мм
103 | ТЦ_20.1.02.18_2_0278204832_15.05.2024_02 Аналог ТССЦ-201-8057 20,45/20,25=2% | Стяжки кабельные из нержавеющей стали с полимерным покрытием |  | уп | 550 | 1.57 |  | 1.57 | 1 Прочие объекты ОЗП=22,53; ЭМ=11,42; ЗПМ=22,53; МАТ=8,56 | 7391.56 |  |  | 7391.56 |  |  |  |  | Стяжки кабельные из нержавеющей стали с полимерным покрытием
104 | ТЦ_01.7.15.04_2_0278204832_15.05.2024_02 Аналог ТССЦ-101-6794 25,60/25,05=2% | Винт с крестообразным шлицем М6х10, нерж. (0,006 кг) |  | шт. | 11412 | 4.17 |  | 4.17 | 1 Прочие объекты ОЗП=22,53; ЭМ=11,42; ЗПМ=22,53; МАТ=8,56 | 407353.62 |  |  | 407353.62 |  |  |  |  | Винт с крестообразным шлицем М6х10, нерж. (0,006 кг)
105 | ТЦ_01.7.15.05_2_0278204832_15.05.2024_02 Аналог ТССЦ-101-6794 25,60/25,05=2% | Гайка шестигранная М6, нерж (0,002 кг) |  | шт. | 11412 | 1.17 |  | 1.17 | 1 Прочие объекты ОЗП=22,53; ЭМ=11,42; ЗПМ=22,53; МАТ=8,56 | 114293.46 |  |  | 114293.46 |  |  |  |  | Гайка шестигранная М6, нерж (0,002 кг)
106 | ТЦ_01.7.15.11_2_0278204832_15.05.2024_02 Аналог ТССЦ-101-6794 25,60/25,05=2% | Шайба стопорная М6, нерж. (0.0003 кг) |  | шт. | 11412 | 0.34 |  | 0.34 | 1 Прочие объекты ОЗП=22,53; ЭМ=11,42; ЗПМ=22,53; МАТ=8,56 | 33213.48 |  |  | 33213.48 |  |  |  |  | Шайба стопорная М6, нерж. (0.0003 кг)
107 | ТЦ_01.7.15.05_2_0278204832_15.05.2024_02 Аналог ТССЦ-101-6794 25,60/25,05=2% | Гайка шестигранная М8 нерж. |  | шт. | 900 | 2.27 |  | 2.27 | 1 Прочие объекты ОЗП=22,53; ЭМ=11,42; ЗПМ=22,53; МАТ=8,56 | 17488.08 |  |  | 17488.08 |  |  |  |  | Гайка шестигранная М8 нерж.
108 | ТЦ_01.7.15.11_2_0278204832_15.05.2024_02 Аналог ТССЦ-101-6794 25,60/25,05=2% | Шайба М8 со стопорным буртиком нерж. |  | шт. | 900 | 6.11 |  | 6.11 | 1 Прочие объекты ОЗП=22,53; ЭМ=11,42; ЗПМ=22,53; МАТ=8,56 | 47071.44 |  |  | 47071.44 |  |  |  |  | Шайба М8 со стопорным буртиком нерж.
109 | ТЦ_01.7.15.01_2_0278204832_15.05.2024_02 Аналог ТССЦ-101-2066 10,28/10,03=2% | Металличесикй анкер с болтом М6х55, нерж. |  | шт | 2970 | 1.67 |  | 1.67 | 1 Прочие объекты ОЗП=22,53; ЭМ=11,42; ЗПМ=22,53; МАТ=8,56 | 42456.74 |  |  | 42456.74 |  |  |  |  | Металличесикй анкер с болтом М6х55, нерж.
110 | ТЦ_20.1.02.23_78_7804526950_15.05.2024_02 Аналог ТССЦ-101-6794 25,60/25,05=2% | Саморез для металла М6,3х50 мм |  | шт. | 2970 | 3.01 |  | 3.01 | 1 Прочие объекты ОЗП=22,53; ЭМ=11,42; ЗПМ=22,53; МАТ=8,56 | 76523.83 |  |  | 76523.83 |  |  |  |  | Саморез для металла М6,3х50 мм
111 | ТЦ_20.2.07.03_2_0278204832_15.05.2024_02 Аналог ТССЦ-101-6794 25,60/25,05=2% | Винт с гладкой головкой М6х20, нерж. |  | шт. | 3208 | 4.03 |  | 4.03 | 1 Прочие объекты ОЗП=22,53; ЭМ=11,42; ЗПМ=22,53; МАТ=8,56 | 110665.73 |  |  | 110665.73 |  |  |  |  | Винт с гладкой головкой М6х20, нерж.
112 | ТЦ_01.7.15.05_2_0278204832_15.05.2024_02 Аналог ТССЦ-101-6794 25,60/25,05=2% | Гайка с насечкой, препятствующей откручиванию, М6, нерж. |  | шт. | 3208 | 2.73 |  | 2.73 | 1 Прочие объекты ОЗП=22,53; ЭМ=11,42; ЗПМ=22,53; МАТ=8,56 | 74967.11 |  |  | 74967.11 |  |  |  |  | Гайка с насечкой, препятствующей откручиванию, М6, нерж.
113 | ТЦ_20.2.07.03_2_0278204832_15.05.2024_02 Аналог ТССЦ-107-0001 12,39/12,09=2% | Крышка двускатная для лотка шириной 200 мм, L=1,5 м, нерж. |  | шт | 30 | 1898.95 |  | 1898.95 | 1 Прочие объекты ОЗП=22,53; ЭМ=11,42; ЗПМ=22,53; МАТ=8,56 | 487650.36 |  |  | 487650.36 |  |  |  |  | Крышка двускатная для лотка шириной 200 мм, L=1,5 м, нерж.
114 | ТЕРм08-02-152-09 | Полка кабельная, устанавливаемая на стойках, масса: до 0,9 кг |  | 100 шт. | 0.5 | 46,66 41,11 | 3,08 0,29 | 2.47 | 1 Прочие объекты ОЗП=22,53; ЭМ=11,42; ЗПМ=22,53; МАТ=8,56 | 491.3 | 463.13 | 17,60 3,24 | 10.57 |  |  |  |  | Полка кабельная, устанавливаемая на стойках, масса: до 0,9 кг
Объем=(Ф75) / 100
|  |  | Накладные расходы 97% ФОТ (от 466,37) | в т.ч. оплаты труда 10: 452.38
|  |  | Сметная прибыль 51% ФОТ (от 466,37) | в т.ч. оплаты труда 10: 237.85
|  |  | Итого c накладными и см. прибылью | в т.ч. оплаты труда 10: 1181.53
115 | ТЦ_20.2.03.03_2_0278204832_15.05.2024_02 Аналог ТССЦ-509-8366 14,14/13,85=2% | Консоль L=1108 мм для установки светильников, нерж |  | шт | 50 | 3226.6 |  | 3226.6 | 1 Прочие объекты ОЗП=22,53; ЭМ=11,42; ЗПМ=22,53; МАТ=8,56 | 1380984.8 |  |  | 1380984.8 |  |  |  |  | Консоль L=1108 мм для установки светильников, нерж
116 | ТЦ_20.2.07.03_2_0278204832_15.05.2024_02 Аналог ТССЦ-201-0776 12578,44/12437,78=2% | Профиль I-образный 500 мм, нерж. |  | шт | 50 | 534 |  | 534 | 1 Прочие объекты ОЗП=22,53; ЭМ=11,42; ЗПМ=22,53; МАТ=8,56 | 228552 |  |  | 228552 |  |  |  |  | Профиль I-образный 500 мм, нерж.
117 | ТЦ_07.2.06.04_2_0278204832_15.05.2024_02 Аналог ТССЦ-509-2857 23,70/23,16=2% | Пластина для крепления консолей к I-образному профилю, нерж. |  | шт | 200 | 163.74 |  | 163.74 | 1 Прочие объекты ОЗП=22,53; ЭМ=11,42; ЗПМ=22,53; МАТ=8,56 | 280322.88 |  |  | 280322.88 |  |  |  |  | Пластина для крепления консолей к I-образному профилю, нерж.
118 | ТЦ_07.2.06.04_2_0278204832_15.05.2024_02 Аналог ТССЦ-509-2857 23,70/23,16=2% | Пластина для крепления I-образного профиля к стене, нерж. |  | шт | 200 | 114.93 |  | 114.93 | 1 Прочие объекты ОЗП=22,53; ЭМ=11,42; ЗПМ=22,53; МАТ=8,56 | 196760.16 |  |  | 196760.16 |  |  |  |  | Пластина для крепления I-образного профиля к стене, нерж.
119 | ТЦ_01.7.15.02_2_0278204832_15.05.2024_02 Аналог ТССЦ-101-6794 25,60/25,05=2% | Болт М12х40 мм, гайка с насечкой М12, шайба М12, нерж. |  | шт. | 500 | 21.47 |  | 21.47 | 1 Прочие объекты ОЗП=22,53; ЭМ=11,42; ЗПМ=22,53; МАТ=8,56 | 91891.6 |  |  | 91891.6 |  |  |  |  | Болт М12х40 мм, гайка с насечкой М12, шайба М12, нерж.
120 | ТЕРм08-02-152-05 | Стойка сборных кабельных конструкций (без полок), масса: до 2,4 кг |  | 100 шт. | 0.75 | 725,25 476,57 | 171,28 0,29 | 77.4 | 1 Прочие объекты ОЗП=22,53; ЭМ=11,42; ЗПМ=22,53; МАТ=8,56 | 10016.8 | 8052.87 | 1 467,02 4,86 | 496.91 |  |  |  |  | Стойка сборных кабельных конструкций (без полок), масса: до 2,4 кг
Объем=(Ф60+Ф61) / 100
|  |  | Накладные расходы 97% ФОТ (от 8 057,73) | в т.ч. оплаты труда 10: 7816
|  |  | Сметная прибыль 51% ФОТ (от 8 057,73) | в т.ч. оплаты труда 10: 4109.44
|  |  | Итого c накладными и см. прибылью | в т.ч. оплаты труда 10: 21942.24
121 | ТЦ_20.2.07.03_2_0278204832_15.05.2024_02 Аналог ТССЦ-201-0776 12578,44/12437,78=2% | Профиль STRUT ПХ-0221 L=1,0м S=2,5мм нерж |  | шт | 50 | 534 |  | 534 | 1 Прочие объекты ОЗП=22,53; ЭМ=11,42; ЗПМ=22,53; МАТ=8,56 | 228552 |  |  | 228552 |  |  |  |  | Профиль STRUT ПХ-0221 L=1,0м S=2,5мм нерж
122 | ТЦ_20.2.07.03_2_0278204832_15.05.2024_02 Аналог ТССЦ-201-0776 12578,44/12437,78=2% | Профиль STRUT ПХ-0241 L=1,0м S=2,5мм нерж. |  | шт | 25 | 710.86 |  | 710.86 | 1 Прочие объекты ОЗП=22,53; ЭМ=11,42; ЗПМ=22,53; МАТ=8,56 | 152124.04 |  |  | 152124.04 |  |  |  |  | Профиль STRUT ПХ-0241 L=1,0м S=2,5мм нерж.
123 | ТЦ_07.2.06.04_2_0278204832_15.05.2024_02 Аналог ТССЦ-101-1638 5134,83/4987,13=2% | Полоса перфорированная, 1000 мм, толщ. 2,5 мм, нерж. |  | шт | 100 | 172.41 |  | 172.41 | 1 Прочие объекты ОЗП=22,53; ЭМ=11,42; ЗПМ=22,53; МАТ=8,56 | 147582.96 |  |  | 147582.96 |  |  |  |  | Полоса перфорированная, 1000 мм, толщ. 2,5 мм, нерж.
124 | ТЦ_01.7.15.02_2_0278204832_15.05.2024_02 Аналог ТССЦ-101-6794 25,60/25,05=2% | Болт М10х50 мм, гайка с насечкой М10, шайба М10 (2 шт.), нерж. |  | шт. | 100 | 24.44 |  | 24.44 | 1 Прочие объекты ОЗП=22,53; ЭМ=11,42; ЗПМ=22,53; МАТ=8,56 | 20920.64 |  |  | 20920.64 |  |  |  |  | Болт М10х50 мм, гайка с насечкой М10, шайба М10 (2 шт.), нерж.
125 | ТЦ_01.7.15.02_2_0278204832_15.05.2024_02 Аналог ТССЦ-101-6794 25,60/25,05=2% | Болт М6х45 мм, гайка с насечкой М6, шайба М6 (2 шт.), нерж. |  | шт. | 150 | 10.57 |  | 10.57 | 1 Прочие объекты ОЗП=22,53; ЭМ=11,42; ЗПМ=22,53; МАТ=8,56 | 13571.88 |  |  | 13571.88 |  |  |  |  | Болт М6х45 мм, гайка с насечкой М6, шайба М6 (2 шт.), нерж.
126 | ТЦ_07.2.06.04_2_0278204832_15.05.2024_02 Аналог ТССЦ-101-6794 25,60/25,05=2% | Крепление Т-образное к вертикальной двутавровой балке, нерж. |  | шт. | 350 | 723.02 |  | 723.02 | 1 Прочие объекты ОЗП=22,53; ЭМ=11,42; ЗПМ=22,53; МАТ=8,56 | 2166167.92 |  |  | 2166167.92 |  |  |  |  | Крепление Т-образное к вертикальной двутавровой балке, нерж.
127 | ТЦ_07.2.06.04_2_0278204832_15.05.2024_02 Аналог ТССЦ-509-0020 42,77/41,87=2% | Крепеж STRUT к металлическим балкам, нерж. |  | шт | 700 | 198.9 |  | 198.9 | 1 Прочие объекты ОЗП=22,53; ЭМ=11,42; ЗПМ=22,53; МАТ=8,56 | 1191808.8 |  |  | 1191808.8 |  |  |  |  | Крепеж STRUT к металлическим балкам, нерж.
128 | ТЦ_01.7.15.04_2_0278204832_15.05.2024_02 Аналог ТССЦ-101-6794 25,60/25,05=2% | Винт для крепления к С-образному профилю М10х30, нерж |  | шт. | 700 | 318.12 |  | 318.12 | 1 Прочие объекты ОЗП=22,53; ЭМ=11,42; ЗПМ=22,53; МАТ=8,56 | 1906175.04 |  |  | 1906175.04 |  |  |  |  | Винт для крепления к С-образному профилю М10х30, нерж
129 | ТЦ_01.7.15.05_2_0278204832_15.05.2024_02 Аналог ТССЦ-101-6794 25,60/25,05=2% | Гайка со стопорным буртиком М10, нерж. |  | шт. | 700 | 85.17 |  | 85.17 | 1 Прочие объекты ОЗП=22,53; ЭМ=11,42; ЗПМ=22,53; МАТ=8,56 | 510338.64 |  |  | 510338.64 |  |  |  |  | Гайка со стопорным буртиком М10, нерж.
Кабельные конструкции, трубы, коробки, крепеж | [18 empty] | Кабельные конструкции, трубы, коробки, крепеж
130 | ТЕРм08-02-395-02 | Лоток металлический штампованный по установленным конструкциям, ширина лотка: до 400 мм |  | 1 т | 1.5093 | 1 541,98 1 000,70 | 466,77 35,26 | 74.51 | 1 Прочие объекты ОЗП=22,53; ЭМ=11,42; ЗПМ=22,53; МАТ=8,56 | 43036.08 | 34028.23 | 8 045,35 1 198,96 | 962.5 |  |  |  |  | Лоток металлический штампованный по установленным конструкциям, ширина лотка: до 400 мм
Объем=(Ф24*7,12+Ф47*6,4+Ф48*1,55+Ф49*1,91+Ф62*8,07+Ф63*5,26+Ф64*8,5)/1000
|  |  | Накладные расходы 97% ФОТ (от 35 227,19) | в т.ч. оплаты труда 10: 34170.37
|  |  | Сметная прибыль 51% ФОТ (от 35 227,19) | в т.ч. оплаты труда 10: 17965.87
|  |  | Итого c накладными и см. прибылью | в т.ч. оплаты труда 10: 95172.32
131 | ТЦ_20.2.07.03_2_0278204832_15.05.2024_02 Аналог ТССЦ-509-2857 23,70/23,16=2% | Лоток лестничный усиленный шириной 500 мм, высотой 80 мм, толщиной 2 мм, L=6 м, нерж. (7,120 кг) |  | шт. | 34 | 10293.31 |  | 10293.31 | 1 Прочие объекты ОЗП=22,53; ЭМ=11,42; ЗПМ=22,53; МАТ=8,56 | 2995764.94 |  |  | 2995764.94 |  |  |  |  | Лоток лестничный усиленный шириной 500 мм, высотой 80 мм, толщиной 2 мм, L=6 м, нерж. (7,120 кг)
Объем=204/6
132 | ТЦ_20.2.07.03_2_0278204832_15.05.2024_02 Аналог ТССЦ-509-2857 23,70/23,16=2% | Лоток лестничный усиленный шириной 300 мм, высотой 80 мм, толщиной 2 мм, L=6 м, нерж. (6,4 кг) |  | шт. | 42 | 10295.65 |  | 10295.65 | 1 Прочие объекты ОЗП=22,53; ЭМ=11,42; ЗПМ=22,53; МАТ=8,56 | 3701492.09 |  |  | 3701492.09 |  |  |  |  | Лоток лестничный усиленный шириной 300 мм, высотой 80 мм, толщиной 2 мм, L=6 м, нерж. (6,4 кг)
Объем=252/6
133 | ТЦ_20.2.07.03_2_0278204832_15.05.2024_02 Аналог ТССЦ-107-0001 12,39/12,09=2% | Крышка для лотка прямого, толщиной 1,5 мм, L=3 м, нерж. (1,550 кг) |  | шт | 564 | 1995.72 |  | 1995.72 | 1 Прочие объекты ОЗП=22,53; ЭМ=11,42; ЗПМ=22,53; МАТ=8,56 | 9635016.84 |  |  | 9635016.84 |  |  |  |  | Крышка для лотка прямого, толщиной 1,5 мм, L=3 м, нерж. (1,550 кг)
134 | ТЦ_20.2.07.03_2_0278204832_15.05.2024_02 Аналог ТССЦ-509-3465 24,16/23,67=2% | Угол горизонтальный 90°, шириной 300 мм, высотой 80 мм, толщиной 1,5 мм, нерж. (1,910 кг) |  | шт. | 2 | 2130.72 |  | 2130.72 | 1 Прочие объекты ОЗП=22,53; ЭМ=11,42; ЗПМ=22,53; МАТ=8,56 | 36477.93 |  |  | 36477.93 |  |  |  |  | Угол горизонтальный 90°, шириной 300 мм, высотой 80 мм, толщиной 1,5 мм, нерж. (1,910 кг)
135 | ТЦ_20.2.07.03_2_0278204832_15.05.2024_02 Аналог ТССЦ-509-3465 24,16/23,67=2% | Угол горизонтальный 90°, шириной 500 мм, высотой 80 мм, толщиной 1,5 мм, нерж (8,070 кг) |  | шт. | 9 | 2746.62 |  | 2746.62 | 1 Прочие объекты ОЗП=22,53; ЭМ=11,42; ЗПМ=22,53; МАТ=8,56 | 211599.6 |  |  | 211599.6 |  |  |  |  | Угол горизонтальный 90°, шириной 500 мм, высотой 80 мм, толщиной 1,5 мм, нерж (8,070 кг)
136 | ТЦ_20.2.07.03_2_0278204832_15.05.2024_02 Аналог ТССЦ-509-2857 23,70/23,16=2% | Т-образный ответвитель, шириной 300 мм, высотой 80 мм, толщиной 1,5 мм, горячее цинкование (5,260 кг) |  | шт | 1 | 4747.92 |  | 4747.92 | 1 Прочие объекты ОЗП=22,53; ЭМ=11,42; ЗПМ=22,53; МАТ=8,56 | 40642.2 |  |  | 40642.2 |  |  |  |  | Т-образный ответвитель, шириной 300 мм, высотой 80 мм, толщиной 1,5 мм, горячее цинкование (5,260 кг)
137 | ТЦ_20.2.07.03_2_0278204832_15.05.2024_02 Аналог ТССЦ-509-2857 23,70/23,16=2% | Т-образный ответвитель, шириной 500 мм, высотой 80 мм, толщиной 1,5 мм, нерж (8,500 кг) |  | шт | 5 | 5849.63 |  | 5849.63 | 1 Прочие объекты ОЗП=22,53; ЭМ=11,42; ЗПМ=22,53; МАТ=8,56 | 250364.16 |  |  | 250364.16 |  |  |  |  | Т-образный ответвитель, шириной 500 мм, высотой 80 мм, толщиной 1,5 мм, нерж (8,500 кг)
138 | ТЕРм08-02-152-09 | Полка кабельная, устанавливаемая на стойках, масса: до 0,9 кг |  | 100 шт. | 1.85 | 46,66 41,11 | 3,08 0,29 | 2.47 | 1 Прочие объекты ОЗП=22,53; ЭМ=11,42; ЗПМ=22,53; МАТ=8,56 | 1817.81 | 1713.59 | 65,11 11,98 | 39.11 |  |  |  |  | Полка кабельная, устанавливаемая на стойках, масса: до 0,9 кг
Объем=(Ф65+Ф66+Ф67) / 100
|  |  | Накладные расходы 97% ФОТ (от 1 725,57) | в т.ч. оплаты труда 10: 1673.8
|  |  | Сметная прибыль 51% ФОТ (от 1 725,57) | в т.ч. оплаты труда 10: 880.04
|  |  | Итого c накладными и см. прибылью | в т.ч. оплаты труда 10: 4371.65
139 | ТЦ_20.2.03.03_2_0278204832_15.05.2024_02 Аналог ТССЦ-509-8366 14,14/13,85=2% | Консоль одиночная 650 мм, толщиной 3 мм, нерж. (2.4 кг) |  | шт | 30 | 865.94 |  | 865.94 | 1 Прочие объекты ОЗП=22,53; ЭМ=11,42; ЗПМ=22,53; МАТ=8,56 | 222373.39 |  |  | 222373.39 |  |  |  |  | Консоль одиночная 650 мм, толщиной 3 мм, нерж. (2.4 кг)
140 | ТЦ_20.2.03.03_2_0278204832_15.05.2024_02 Аналог ТССЦ-509-8366 14,14/13,85=2% | Консоль одиночная 550 мм, толщиной 3 мм, нерж. (2.5кг) |  | шт | 75 | 781.62 |  | 781.62 | 1 Прочие объекты ОЗП=22,53; ЭМ=11,42; ЗПМ=22,53; МАТ=8,56 | 501800.04 |  |  | 501800.04 |  |  |  |  | Консоль одиночная 550 мм, толщиной 3 мм, нерж. (2.5кг)
141 | ТЦ_20.2.03.03_2_0278204832_15.05.2024_02 Аналог ТССЦ-509-8366 14,14/13,85=2% | Консоль одиночная 350 мм, толщиной 3 мм, нерж. (1.27 кг) |  | шт | 80 | 372.35 |  | 372.35 | 1 Прочие объекты ОЗП=22,53; ЭМ=11,42; ЗПМ=22,53; МАТ=8,56 | 254985.28 |  |  | 254985.28 |  |  |  |  | Консоль одиночная 350 мм, толщиной 3 мм, нерж. (1.27 кг)
142 | ТЕРм08-02-395-01 | Лоток металлический штампованный по установленным конструкциям, ширина лотка: до 200 мм |  | 1 т | 3.9748 | 1 705,79 1 162,61 | 485,89 35,26 | 57.29 | 1 Прочие объекты ОЗП=22,53; ЭМ=11,42; ЗПМ=22,53; МАТ=8,56 | 128119.6 | 104114.42 | 22 055,58 3 157,54 | 1949.6 |  |  |  |  | Лоток металлический штампованный по установленным конструкциям, ширина лотка: до 200 мм
Объем=(Ф14*6,75+Ф68*6,75+Ф69*6,03+Ф18*1,02+Ф70*3,26+Ф27*0,92+Ф26*1,02+Ф71*3,85+Ф21*0,23+Ф72*0,19+Ф73*1,01+Ф74*2,6)/1000
|  |  | Накладные расходы 97% ФОТ (от 107 271,96) | в т.ч. оплаты труда 10: 104053.8
|  |  | Сметная прибыль 51% ФОТ (от 107 271,96) | в т.ч. оплаты труда 10: 54708.7
|  |  | Итого c накладными и см. прибылью | в т.ч. оплаты труда 10: 286882.1
143 | ТЦ_20.2.07.03_2_0278204832_15.05.2024_02 Аналог ТССЦ-509-2857 23,70/23,16=2% | Лоток лестничный усиленный шириной 200 мм, высотой 80 мм, с не перфорированным дном, толщиной 2 мм, L=6 м, нерж. (6,750 кг) |  | шт. | 47 | 11149.45 |  | 11149.45 | 1 Прочие объекты ОЗП=22,53; ЭМ=11,42; ЗПМ=22,53; МАТ=8,56 | 4485646.72 |  |  | 4485646.72 |  |  |  |  | Лоток лестничный усиленный шириной 200 мм, высотой 80 мм, с не перфорированным дном, толщиной 2 мм, L=6 м, нерж. (6,750 кг)
Объем=282/6
144 | ТЦ_20.2.07.03_2_0278204832_15.05.2024_02 Аналог ТССЦ-509-2857 23,70/23,16=2% | Лоток лестничный усиленный шириной 200 мм, высотой 80 мм, толщиной 2 мм, L=6 м, нерж. (6,750 кг) |  | шт. | 340 | 11149.45 |  | 11149.45 | 1 Прочие объекты ОЗП=22,53; ЭМ=11,42; ЗПМ=22,53; МАТ=8,56 | 32449359.28 |  |  | 32449359.28 |  |  |  |  | Лоток лестничный усиленный шириной 200 мм, высотой 80 мм, толщиной 2 мм, L=6 м, нерж. (6,750 кг)
Объем=2040/6
145 | ТЦ_20.2.07.03_2_0278204832_15.05.2024_02 Аналог ТССЦ-509-2857 23,70/23,16=2% | Лоток лестничный усиленный шириной 200 мм, высотой 80 мм, толщиной 2 мм, L=3 м, нерж (6,030 кг) |  | шт. | 23 | 4240.39 |  | 4240.39 | 1 Прочие объекты ОЗП=22,53; ЭМ=11,42; ЗПМ=22,53; МАТ=8,56 | 834847.98 |  |  | 834847.98 |  |  |  |  | Лоток лестничный усиленный шириной 200 мм, высотой 80 мм, толщиной 2 мм, L=3 м, нерж (6,030 кг)
Объем=69/3
146 | ТЦ_20.2.07.03_2_0278204832_15.05.2024_02 Аналог ТССЦ-509-3465 24,16/23,67=2% | Угол горизонтальный 90° с дном, шириной 200 мм, высотой 80 мм, толщиной 1,5 мм, нерж. (1,020 кг) |  | шт. | 3 | 4546.59 |  | 4546.59 | 1 Прочие объекты ОЗП=22,53; ЭМ=11,42; ЗПМ=22,53; МАТ=8,56 | 116756.43 |  |  | 116756.43 |  |  |  |  | Угол горизонтальный 90° с дном, шириной 200 мм, высотой 80 мм, толщиной 1,5 мм, нерж. (1,020 кг)
147 | ТЦ_20.2.07.03_2_0278204832_15.05.2024_02 Аналог ТССЦ-509-2857 23,70/23,16=2% | Т-образный ответвитель, шириной 200 мм, высотой 80 мм, толщиной 1,5 мм, нерж. (вес 3,260 кг) |  | шт | 1 | 4115.3 |  | 4115.3 | 1 Прочие объекты ОЗП=22,53; ЭМ=11,42; ЗПМ=22,53; МАТ=8,56 | 35226.97 |  |  | 35226.97 |  |  |  |  | Т-образный ответвитель, шириной 200 мм, высотой 80 мм, толщиной 1,5 мм, нерж. (вес 3,260 кг)
148 | ТЦ_20.2.07.03_2_0278204832_15.05.2024_02 Аналог ТССЦ-509-3465 24,16/23,67=2% | Угол горизонтальный 45°, шириной 200 мм, высотой 80 мм, толщиной 1,5 мм, нерж. (0,920 кг) |  | шт. | 2 | 1170.25 |  | 1170.25 | 1 Прочие объекты ОЗП=22,53; ЭМ=11,42; ЗПМ=22,53; МАТ=8,56 | 20034.68 |  |  | 20034.68 |  |  |  |  | Угол горизонтальный 45°, шириной 200 мм, высотой 80 мм, толщиной 1,5 мм, нерж. (0,920 кг)
149 | ТЦ_20.2.07.03_2_0278204832_15.05.2024_02 Аналог ТССЦ-509-3465 24,16/23,67=2% | Угол горизонтальный 90°, шириной 200 мм, высотой 80 мм, толщиной 1,5 мм, нерж. (1,020 кг) |  | шт. | 14 | 1821.18 |  | 1821.18 | 1 Прочие объекты ОЗП=22,53; ЭМ=11,42; ЗПМ=22,53; МАТ=8,56 | 218250.21 |  |  | 218250.21 |  |  |  |  | Угол горизонтальный 90°, шириной 200 мм, высотой 80 мм, толщиной 1,5 мм, нерж. (1,020 кг)
150 | ТЦ_20.2.07.03_2_0278204832_15.05.2024_02 Аналог ТССЦ-509-2857 23,70/23,16=2% | Т-образный ответвитель, шириной 200 мм, высотой 80 мм, толщиной 1,5 мм, нерж (3,850 кг) |  | шт | 2 | 4115.3 |  | 4115.3 | 1 Прочие объекты ОЗП=22,53; ЭМ=11,42; ЗПМ=22,53; МАТ=8,56 | 70453.94 |  |  | 70453.94 |  |  |  |  | Т-образный ответвитель, шириной 200 мм, высотой 80 мм, толщиной 1,5 мм, нерж (3,850 кг)
151 | ТЦ_20.2.07.03_2_0278204832_15.05.2024_02 Аналог ТССЦ-509-2857 23,70/23,16=2% | Соединитель внешний, толщиной 2 мм, нерж. (0.23 кг) |  | шт. | 1059 | 415.9 |  | 415.9 | 1 Прочие объекты ОЗП=22,53; ЭМ=11,42; ЗПМ=22,53; МАТ=8,56 | 3770150.14 |  |  | 3770150.14 |  |  |  |  | Соединитель внешний, толщиной 2 мм, нерж. (0.23 кг)
152 | ТЦ_20.2.07.03_2_0278204832_15.05.2024_02 Аналог ТССЦ-509-2857 23,70/23,16=2% | Соединитель шарнирный, толщиной 2 мм, нерж. (0.19 кг) |  | шт. | 600 | 131.83 |  | 131.83 | 1 Прочие объекты ОЗП=22,53; ЭМ=11,42; ЗПМ=22,53; МАТ=8,56 | 677078.88 |  |  | 677078.88 |  |  |  |  | Соединитель шарнирный, толщиной 2 мм, нерж. (0.19 кг)
153 | ТЕРм08-02-152-09 | Полка кабельная, устанавливаемая на стойках, масса: до 0,9 кг |  | 100 шт. | 7.97 | 46,66 41,11 | 3,08 0,29 | 2.47 | 1 Прочие объекты ОЗП=22,53; ЭМ=11,42; ЗПМ=22,53; МАТ=8,56 | 7831.36 | 7382.33 | 280,52 51,62 | 168.51 |  |  |  |  | Полка кабельная, устанавливаемая на стойках, масса: до 0,9 кг
Объем=(Ф73) / 100
|  |  | Накладные расходы 97% ФОТ (от 7 433,95) | в т.ч. оплаты труда 10: 7210.93
|  |  | Сметная прибыль 51% ФОТ (от 7 433,95) | в т.ч. оплаты труда 10: 3791.31
|  |  | Итого c накладными и см. прибылью | в т.ч. оплаты труда 10: 18833.6
154 | ТЦ_20.2.03.03_2_0278204832_15.05.2024_02 Аналог ТССЦ-509-8366 14,14/13,85=2% | Консоль одиночная 250 мм, толщиной 3 мм, нерж. ( 1.01 кг) |  | шт | 797 | 291.27 |  | 291.27 | 1 Прочие объекты ОЗП=22,53; ЭМ=11,42; ЗПМ=22,53; МАТ=8,56 | 1987137.15 |  |  | 1987137.15 |  |  |  |  | Консоль одиночная 250 мм, толщиной 3 мм, нерж. ( 1.01 кг)
155 | ТЦ_20.1.02.10_2_0278204832_15.05.2024_02 Аналог ТССЦ-509-0073 1283,04/1257,16=2% | Подвес STRUT двойной, толщиной 2,5 мм, L=1 м, нерж. (2.6 кг) |  | шт | 12 | 1341.71 |  | 1341.71 | 1 Прочие объекты ОЗП=22,53; ЭМ=11,42; ЗПМ=22,53; МАТ=8,56 | 137820.45 |  |  | 137820.45 |  |  |  |  | Подвес STRUT двойной, толщиной 2,5 мм, L=1 м, нерж. (2.6 кг)
156 | ТЕРм08-02-152-05 | Стойка сборных кабельных конструкций (без полок), масса: до 2,4 кг |  | 100 шт. | 2.1 | 725,25 476,57 | 171,28 0,29 | 77.4 | 1 Прочие объекты ОЗП=22,53; ЭМ=11,42; ЗПМ=22,53; МАТ=8,56 | 28047.03 | 22548.03 | 4 107,66 13,60 | 1391.34 |  |  |  |  | Стойка сборных кабельных конструкций (без полок), масса: до 2,4 кг
Объем=(Ф11+Ф6+Ф7+Ф8) / 100
|  |  | Накладные расходы 97% ФОТ (от 22 561,63) | в т.ч. оплаты труда 10: 21884.78
|  |  | Сметная прибыль 51% ФОТ (от 22 561,63) | в т.ч. оплаты труда 10: 11506.43
|  |  | Итого c накладными и см. прибылью | в т.ч. оплаты труда 10: 61438.24
157 | ТЦ_20.2.07.03_2_0278204832_15.05.2024_02 Аналог ТССЦ-201-0776 12578,44/12437,78=2% | Профиль STRUT, 600 мм, толщиной 2,5 мм, нерж. |  | шт | 65 | 299.2 |  | 299.2 | 1 Прочие объекты ОЗП=22,53; ЭМ=11,42; ЗПМ=22,53; МАТ=8,56 | 166474.88 |  |  | 166474.88 |  |  |  |  | Профиль STRUT, 600 мм, толщиной 2,5 мм, нерж.
158 | ТЦ_20.2.07.03_2_0278204832_15.05.2024_02 Аналог ТССЦ-201-0776 12578,44/12437,78=2% | Профиль STRUT, 400 мм, толщиной 2,5 мм, нерж. |  | шт | 30 | 199.47 |  | 199.47 | 1 Прочие объекты ОЗП=22,53; ЭМ=11,42; ЗПМ=22,53; МАТ=8,56 | 51223.9 |  |  | 51223.9 |  |  |  |  | Профиль STRUT, 400 мм, толщиной 2,5 мм, нерж.
159 | ТЦ_20.2.07.03_2_0278204832_15.05.2024_02 Аналог ТССЦ-201-0776 12578,44/12437,78=2% | Профиль STRUT, 300 мм, толщиной 2,5 мм, нерж. |  | шт | 85 | 145.88 |  | 145.88 | 1 Прочие объекты ОЗП=22,53; ЭМ=11,42; ЗПМ=22,53; МАТ=8,56 | 106142.29 |  |  | 106142.29 |  |  |  |  | Профиль STRUT, 300 мм, толщиной 2,5 мм, нерж.
160 | ТЦ_20.2.07.03_2_0278204832_15.05.2024_02 Аналог ТССЦ-201-0776 12578,44/12437,78=2% | Профиль STRUT, 2000 мм, толщиной 2,5 мм, нерж. |  | шт | 30 | 891.23 |  | 891.23 | 1 Прочие объекты ОЗП=22,53; ЭМ=11,42; ЗПМ=22,53; МАТ=8,56 | 228867.86 |  |  | 228867.86 |  |  |  |  | Профиль STRUT, 2000 мм, толщиной 2,5 мм, нерж.
161 | ТЦ_01.7.15.12_2_0278204832_15.05.2024_02 Аналог ТССЦ-101-4949 10,26/10,03=2% | Шпилька М8, L=2 м, нерж. |  | м | 360 | 269.1 |  | 269.1 | 1 Прочие объекты ОЗП=22,53; ЭМ=11,42; ЗПМ=22,53; МАТ=8,56 | 829258.56 |  |  | 829258.56 |  |  |  |  | Шпилька М8, L=2 м, нерж.
162 | ТЦ_20.2.07.03_2_0278204832_15.05.2024_02 Аналог ТССЦ-107-0001 12,39/12,09=2% | Прижим кабельного лотка, нерж. |  | шт | 2408 | 8.49 |  | 8.49 | 1 Прочие объекты ОЗП=22,53; ЭМ=11,42; ЗПМ=22,53; МАТ=8,56 | 174999.96 |  |  | 174999.96 |  |  |  |  | Прижим кабельного лотка, нерж.
163 | ТЦ_20.5.04.07_2_0278204832_15.05.2024_02 Аналог ТССЦ-101-2066 10,28/10,03=2% | Струбцина М8, нерж. |  | шт | 360 | 70.83 |  | 70.83 | 1 Прочие объекты ОЗП=22,53; ЭМ=11,42; ЗПМ=22,53; МАТ=8,56 | 218269.73 |  |  | 218269.73 |  |  |  |  | Струбцина М8, нерж.
164 | ТЦ_07.2.06.04_2_0278204832_15.05.2024_02 Аналог ТССЦ-201-8057 20,45/20,25=2% | Стеновое крепление лотка, нерж |  | шт | 60 | 55.53 |  | 55.53 | 1 Прочие объекты ОЗП=22,53; ЭМ=11,42; ЗПМ=22,53; МАТ=8,56 | 28520.21 |  |  | 28520.21 |  |  |  |  | Стеновое крепление лотка, нерж
165 | ТЦ_01.7.15.01_2_0278204832_15.05.2024_02 Аналог ТССЦ-101-2066 10,28/10,03=2% | Усиленный анкер с болтом М10, нерж. |  | шт | 1802 | 1075.32 |  | 1075.32 |  | 1937726.64 |  |  | 1937726.64 |  |  |  |  | Усиленный анкер с болтом М10, нерж.
166 | ТЦ_01.7.15.01_2_0278204832_15.05.2024_02 Аналог ТССЦ-101-2066 10,28/10,03=2% | Усиленный анкер с болтом М8, нерж. |  | шт | 120 | 32.25 |  | 32.25 | 1 Прочие объекты ОЗП=22,53; ЭМ=11,42; ЗПМ=22,53; МАТ=8,56 | 33127.2 |  |  | 33127.2 |  |  |  |  | Усиленный анкер с болтом М8, нерж.
167 | ТЦ_20.2.07.03_2_0278204832_15.05.2024_02 Аналог ТССЦ-509-2857 23,70/23,16=2% | Монтажная пластина вертикальная, нерж. |  | шт | 375 | 72.86 |  | 72.86 | 1 Прочие объекты ОЗП=22,53; ЭМ=11,42; ЗПМ=22,53; МАТ=8,56 | 233880.6 |  |  | 233880.6 |  |  |  |  | Монтажная пластина вертикальная, нерж.
168 | ТЦ_25.2.01.05_78_7806333470_15.05.2024_02 Аналог ТССЦ-509-5777 34,00/33,16=2% | Кабельный держатель СЭ-2 |  | шт | 50 | 473.25 |  | 473.25 | 1 Прочие объекты ОЗП=22,53; ЭМ=11,42; ЗПМ=22,53; МАТ=8,56 | 202551 |  |  | 202551 |  |  |  |  | Кабельный держатель СЭ-2
169 | ТЦ_01.7.15.04_2_0278204832_15.05.2024_02 Аналог ТССЦ-101-6794 25,60/25,05=2% | Винт с крестообразным шлицем М6х10, нерж. |  | шт. | 16308 | 4.17 |  | 4.17 | 1 Прочие объекты ОЗП=22,53; ЭМ=11,42; ЗПМ=22,53; МАТ=8,56 | 582117.32 |  |  | 582117.32 |  |  |  |  | Винт с крестообразным шлицем М6х10, нерж.
170 | ТЦ_01.7.15.05_2_0278204832_15.05.2024_02 Аналог ТССЦ-101-6794 25,60/25,05=2% | Гайка шестигранная М6, нерж. |  | шт. | 16308 | 1.17 |  | 1.17 | 1 Прочие объекты ОЗП=22,53; ЭМ=11,42; ЗПМ=22,53; МАТ=8,56 | 163327.88 |  |  | 163327.88 |  |  |  |  | Гайка шестигранная М6, нерж.
171 | ТЦ_01.7.15.05_2_0278204832_15.05.2024_02 Аналог ТССЦ-101-6794 25,60/25,05=2% | Шайба стопорная М6, нерж. |  | шт. | 16308 | 0.34 |  | 0.34 | 1 Прочие объекты ОЗП=22,53; ЭМ=11,42; ЗПМ=22,53; МАТ=8,56 | 47462.8 |  |  | 47462.8 |  |  |  |  | Шайба стопорная М6, нерж.
172 | ТЦ_01.7.15.05_2_0278204832_15.05.2024_02 Аналог ТССЦ-101-6794 25,60/25,05=2% | Гайка шестигранная М8 нерж. |  | шт. | 1080 | 2.27 |  | 2.27 | 1 Прочие объекты ОЗП=22,53; ЭМ=11,42; ЗПМ=22,53; МАТ=8,56 | 20985.7 |  |  | 20985.7 |  |  |  |  | Гайка шестигранная М8 нерж.
173 | ТЦ_01.7.15.11_2_0278204832_15.05.2024_02 Аналог ТССЦ-101-6794 25,60/25,05=2% | Шайба М8 со стопорным буртиком нерж. |  | шт. | 1080 | 6.11 |  | 6.11 | 1 Прочие объекты ОЗП=22,53; ЭМ=11,42; ЗПМ=22,53; МАТ=8,56 | 56485.73 |  |  | 56485.73 |  |  |  |  | Шайба М8 со стопорным буртиком нерж.
174 | ТЦ_20.2.07.03_2_0278204832_15.05.2024_02 Аналог ТССЦ-101-6794 25,60/25,05=2% | Винт с гладкой головкой М6х20, нерж. |  | шт. | 4816 | 4.03 |  | 4.03 | 1 Прочие объекты ОЗП=22,53; ЭМ=11,42; ЗПМ=22,53; МАТ=8,56 | 166136.59 |  |  | 166136.59 |  |  |  |  | Винт с гладкой головкой М6х20, нерж.
175 | ТЦ_01.7.15.05_2_0278204832_15.05.2024_02 Аналог ТССЦ-101-6794 25,60/25,05=2% | Гайка с насечкой, препятствующей откручиванию, М6, нерж. |  | шт. | 4816 | 2.73 |  | 2.73 | 1 Прочие объекты ОЗП=22,53; ЭМ=11,42; ЗПМ=22,53; МАТ=8,56 | 112544.14 |  |  | 112544.14 |  |  |  |  | Гайка с насечкой, препятствующей откручиванию, М6, нерж.
176 | ТЦ_07.2.06.04_2_0278204832_15.05.2024_02 Аналог ТССЦ-101-6794 25,60/25,05=2% | Винт для крепления к С-образному профилю М10х30 мм, нерж. |  | шт. | 80 | 318.12 |  | 318.12 | 1 Прочие объекты ОЗП=22,53; ЭМ=11,42; ЗПМ=22,53; МАТ=8,56 | 217848.58 |  |  | 217848.58 |  |  |  |  | Винт для крепления к С-образному профилю М10х30 мм, нерж.
177 | ТЦ_01.7.15.05_2_0278204832_15.05.2024_02 Аналог ТССЦ-101-6794 25,60/25,05=2% | Гайка со стопорным буртиком М10, нерж. |  | шт. | 80 | 85.17 |  | 85.17 | 1 Прочие объекты ОЗП=22,53; ЭМ=11,42; ЗПМ=22,53; МАТ=8,56 | 58324.42 |  |  | 58324.42 |  |  |  |  | Гайка со стопорным буртиком М10, нерж.
178 | ТЕРм08-02-152-09 | Полка кабельная, устанавливаемая на стойках, масса: до 0,9 кг |  | 100 шт. | 0.93 | 46,66 41,11 | 3,08 0,29 | 2.47 | 1 Прочие объекты ОЗП=22,53; ЭМ=11,42; ЗПМ=22,53; МАТ=8,56 | 913.82 | 861.43 | 32,73 6,02 | 19.66 |  |  |  |  | Полка кабельная, устанавливаемая на стойках, масса: до 0,9 кг
Объем=(Ф76) / 100
|  |  | Накладные расходы 97% ФОТ (от 867,45) | в т.ч. оплаты труда 10: 841.43
|  |  | Сметная прибыль 51% ФОТ (от 867,45) | в т.ч. оплаты труда 10: 442.4
|  |  | Итого c накладными и см. прибылью | в т.ч. оплаты труда 10: 2197.65
179 | ТЦ_20.2.03.03_2_0278204832_15.05.2024_02 Аналог ТССЦ-509-8366 14,14/13,85=2% | Консоль L=1108 мм для установки светильников, нерж. |  | шт | 93 | 3226.6 |  | 3226.6 | 1 Прочие объекты ОЗП=22,53; ЭМ=11,42; ЗПМ=22,53; МАТ=8,56 | 2568631.73 |  |  | 2568631.73 |  |  |  |  | Консоль L=1108 мм для установки светильников, нерж.
180 | ТЦ_20.2.07.03_2_0278204832_15.05.2024_02 Аналог ТССЦ-201-0776 12578,44/12437,78=2% | Профиль I-образный 500 мм, нерж. |  | шт. | 93 | 534 |  | 534 | 1 Прочие объекты ОЗП=22,53; ЭМ=11,42; ЗПМ=22,53; МАТ=8,56 | 425106.72 |  |  | 425106.72 |  |  |  |  | Профиль I-образный 500 мм, нерж.
181 | ТЦ_07.2.06.04_2_0278204832_15.05.2024_02 Аналог ТССЦ-509-2857 23,70/23,16=2% | Пластина для крепления консолей к I-образному профилю, нерж. |  | шт | 372 | 163.74 |  | 163.74 | 1 Прочие объекты ОЗП=22,53; ЭМ=11,42; ЗПМ=22,53; МАТ=8,56 | 521400.56 |  |  | 521400.56 |  |  |  |  | Пластина для крепления консолей к I-образному профилю, нерж.
182 | ТЦ_07.2.06.04_2_0278204832_15.05.2024_02 Аналог ТССЦ-509-2857 23,70/23,16=2% | Пластина для крепления I-образного профиля к стене, нерж. |  | шт | 372 | 114.93 |  | 114.93 | 1 Прочие объекты ОЗП=22,53; ЭМ=11,42; ЗПМ=22,53; МАТ=8,56 | 365973.9 |  |  | 365973.9 |  |  |  |  | Пластина для крепления I-образного профиля к стене, нерж.
183 | ТЦ_01.7.15.02_2_0278204832_15.05.2024_02 Аналог ТССЦ-101-6794 25,60/25,05=2% | Болт М12х40 мм, гайка с насечкой М12, шайба М12, нерж. |  | шт. | 930 | 21.47 |  | 21.47 | 1 Прочие объекты ОЗП=22,53; ЭМ=11,42; ЗПМ=22,53; МАТ=8,56 | 170918.38 |  |  | 170918.38 |  |  |  |  | Болт М12х40 мм, гайка с насечкой М12, шайба М12, нерж.
184 | ТЦ_07.2.06.04_2_0278204832_15.05.2024_02 Аналог ТССЦ-101-6794 25,60/25,05=2% | Крепление Т-образное к вертикальной двутавровой балке, нерж |  | шт. | 300 | 723.02 |  | 723.02 | 1 Прочие объекты ОЗП=22,53; ЭМ=11,42; ЗПМ=22,53; МАТ=8,56 | 1856715.36 |  |  | 1856715.36 |  |  |  |  | Крепление Т-образное к вертикальной двутавровой балке, нерж
185 | ТЦ_07.2.06.04_2_0278204832_15.05.2024_02 Аналог ТССЦ-509-0020 42,77/41,87=2% | Крепеж STRUT к металлическим балкам, нерж. |  | шт | 600 | 198.9 |  | 198.9 | 1 Прочие объекты ОЗП=22,53; ЭМ=11,42; ЗПМ=22,53; МАТ=8,56 | 1021550.4 |  |  | 1021550.4 |  |  |  |  | Крепеж STRUT к металлическим балкам, нерж.
186 | ТЦ_07.2.06.04_2_0278204832_15.05.2024_02 Аналог ТССЦ-101-6794 25,60/25,05=2% | Винт для крепления к С-образному профилю М10х30 мм, нерж. |  | шт. | 1200 | 318.12 |  | 318.12 | 1 Прочие объекты ОЗП=22,53; ЭМ=11,42; ЗПМ=22,53; МАТ=8,56 | 3267728.64 |  |  | 3267728.64 |  |  |  |  | Винт для крепления к С-образному профилю М10х30 мм, нерж.
187 | ТЦ_01.7.15.05_2_0278204832_15.05.2024_02 Аналог ТССЦ-101-6794 25,60/25,05=2% | Гайка со стопорным буртиком М10, нерж. |  | шт. | 600 | 85.17 |  | 85.17 | 1 Прочие объекты ОЗП=22,53; ЭМ=11,42; ЗПМ=22,53; МАТ=8,56 | 437433.12 |  |  | 437433.12 |  |  |  |  | Гайка со стопорным буртиком М10, нерж.
188 | ТЕРм08-02-152-05 | Стойка сборных кабельных конструкций (без полок), масса: до 2,4 кг |  | 100 шт. | 1.4 | 725,25 476,57 | 171,28 0,29 | 77.4 | 1 Прочие объекты ОЗП=22,53; ЭМ=11,42; ЗПМ=22,53; МАТ=8,56 | 18698.02 | 15032.02 | 2 738,44 9,07 | 927.56 |  |  |  |  | Стойка сборных кабельных конструкций (без полок), масса: до 2,4 кг
Объем=(Ф12+Ф13) / 100
|  |  | Накладные расходы 97% ФОТ (от 15 041,09) | в т.ч. оплаты труда 10: 14589.86
|  |  | Сметная прибыль 51% ФОТ (от 15 041,09) | в т.ч. оплаты труда 10: 7670.96
|  |  | Итого c накладными и см. прибылью | в т.ч. оплаты труда 10: 40958.84
189 | ТЦ_20.2.07.03_2_0278204832_15.05.2024_02 Аналог ТССЦ-201-0776 12578,44/12437,78=2% | Профиль STRUT ПХ-0221 L=1,0м S=2,5мм нерж |  | шт. | 93 | 534 |  | 534 | 1 Прочие объекты ОЗП=22,53; ЭМ=11,42; ЗПМ=22,53; МАТ=8,56 | 425106.72 |  |  | 425106.72 |  |  |  |  | Профиль STRUT ПХ-0221 L=1,0м S=2,5мм нерж
190 | ТЦ_20.2.07.03_2_0278204832_15.05.2024_02 Аналог ТССЦ-201-0776 12578,44/12437,78=2% | Профиль STRUT ПХ-0241 L=1,0м S=2,5мм нерж. |  | шт. | 47 | 710.86 |  | 710.86 | 1 Прочие объекты ОЗП=22,53; ЭМ=11,42; ЗПМ=22,53; МАТ=8,56 | 285993.2 |  |  | 285993.2 |  |  |  |  | Профиль STRUT ПХ-0241 L=1,0м S=2,5мм нерж.
191 | ТЦ_07.2.06.04_2_0278204832_15.05.2024_02 Аналог ТССЦ-101-1638 5134,83/4987,13=2% | Полоса перфорированная, 1000 мм, толщ. 2,5 мм, нерж. |  | шт. | 186 | 172.41 |  | 172.41 | 1 Прочие объекты ОЗП=22,53; ЭМ=11,42; ЗПМ=22,53; МАТ=8,56 | 274504.31 |  |  | 274504.31 |  |  |  |  | Полоса перфорированная, 1000 мм, толщ. 2,5 мм, нерж.
192 | ТЦ_01.7.15.02_2_0278204832_15.05.2024_02 Аналог ТССЦ-101-6794 25,60/25,05=2% | Болт М10х50 мм, гайка с насечкой М10, шайба М10 (2 шт.), нерж |  | шт. | 187 | 24.44 |  | 24.44 | 1 Прочие объекты ОЗП=22,53; ЭМ=11,42; ЗПМ=22,53; МАТ=8,56 | 39121.6 |  |  | 39121.6 |  |  |  |  | Болт М10х50 мм, гайка с насечкой М10, шайба М10 (2 шт.), нерж
193 | ТЦ_01.7.15.02_2_0278204832_15.05.2024_02 Аналог ТССЦ-101-6794 25,60/25,05=2% | Болт М6х45 мм, гайка с насечкой М6, шайба М6 (2 шт.), нерж. |  | шт. | 279 | 10.57 |  | 10.57 | 1 Прочие объекты ОЗП=22,53; ЭМ=11,42; ЗПМ=22,53; МАТ=8,56 | 25243.7 |  |  | 25243.7 |  |  |  |  | Болт М6х45 мм, гайка с насечкой М6, шайба М6 (2 шт.), нерж.
194 | ТЦ_20.2.08.09_2_0278204832_15.05.2024_02 Аналог ТССЦ-101-1638 5134,83/4987,13=2% | Цепь сварная |  | м | 270 | 34.95 |  | 34.95 | 1 Прочие объекты ОЗП=22,53; ЭМ=11,42; ЗПМ=22,53; МАТ=8,56 | 80776.44 |  |  | 80776.44 |  |  |  |  | Цепь сварная
195 | ТЕРм08-02-407-12 | Труба стальная по установленным конструкциям, в опалубке фундаментов и перекрытиях, диаметр: до 40 мм |  | 100 м | 0.6 | 1 308,17 700,43 | 249,58 18,06 | 358.16 | 1 Прочие объекты ОЗП=22,53; ЭМ=11,42; ЗПМ=22,53; МАТ=8,56 | 13018.03 | 9468.42 | 1 710,15 244,07 | 1839.46 |  |  |  |  | Труба стальная по установленным конструкциям, в опалубке фундаментов и перекрытиях, диаметр: до 40 мм
Объем=60 / 100
|  |  | Накладные расходы 97% ФОТ (от 9 712,49) | в т.ч. оплаты труда 10: 9421.12
|  |  | Сметная прибыль 51% ФОТ (от 9 712,49) | в т.ч. оплаты труда 10: 4953.37
|  |  | Итого c накладными и см. прибылью | в т.ч. оплаты труда 10: 27392.52
196 | ТЦ_23.5.02.02_2_0278204832_15.05.2024_02 Аналог ТССЦ-103-2014 98,60/96,47=2% | Труба стальная ø32 мм с комплекте с соединительными муфтами |  | м | 60 | 95.72 |  | 95.72 | 1 Прочие объекты ОЗП=22,53; ЭМ=11,42; ЗПМ=22,53; МАТ=8,56 | 49161.79 |  |  | 49161.79 |  |  |  |  | Труба стальная ø32 мм с комплекте с соединительными муфтами
197 | ТЕРм08-02-411-01 | Рукав металлический наружным диаметром: до 48 мм |  | 100 м | 30.3 | 1 373,18 569,20 | 200,93 5,08 | 603.05 | 1 Прочие объекты ОЗП=22,53; ЭМ=11,42; ЗПМ=22,53; МАТ=8,56 | 614510.41 | 388572.23 | 69 526,31 3 469,96 | 156411.87 |  |  |  |  | Рукав металлический наружным диаметром: до 48 мм
Объем=3030 / 100
|  |  | Накладные расходы 97% ФОТ (от 392 042,19) | в т.ч. оплаты труда 10: 380280.92
|  |  | Сметная прибыль 51% ФОТ (от 392 042,19) | в т.ч. оплаты труда 10: 199941.52
|  |  | Итого c накладными и см. прибылью | в т.ч. оплаты труда 10: 1194732.85
198 | ТЦ_08.1.02.13_2_0278204832_15.05.2024_02 Аналог ТССЦ-101-6593 340,00/333,27=2% | Металлорукав в гладкой EVA-оболочке номинальным ø35 мм в комплекте с соединительными муфтам |  | м | 3030 | 360.65 |  | 360.65 | 1 Прочие объекты ОЗП=22,53; ЭМ=11,42; ЗПМ=22,53; МАТ=8,56 | 9354106.92 |  |  | 9354106.92 |  |  |  |  | Металлорукав в гладкой EVA-оболочке номинальным ø35 мм в комплекте с соединительными муфтам
199 | ТЦ_20.2.05.02_78_7804526950_15.05.2024_02 Аналог ТССЦ-509-5777 34,00/33,16=2% | Держатель оцинкованный двусторонний для ø32 мм |  | шт | 6120 | 3.91 |  | 3.91 | 1 Прочие объекты ОЗП=22,53; ЭМ=11,42; ЗПМ=22,53; МАТ=8,56 | 204833.95 |  |  | 204833.95 |  |  |  |  | Держатель оцинкованный двусторонний для ø32 мм
200 | ТЦ_01.7.15.01_78_7804526950_15.05.2024_02 Аналог ТССЦ-101-2066 10,28/10,03=2% | Металличесикй анкер с болтом М6х55, нерж. |  | шт | 3060 | 8.26 |  | 8.26 | 1 Прочие объекты ОЗП=22,53; ЭМ=11,42; ЗПМ=22,53; МАТ=8,56 | 216359.14 |  |  | 216359.14 |  |  |  |  | Металличесикй анкер с болтом М6х55, нерж.
201 | ТЦ_20.1.02.23_78_7804526950_15.05.2024_02 Аналог ТССЦ-101-6794 25,60/25,05=2% | Саморез для металла М6,3х50 мм |  | шт. | 3060 | 3.01 |  | 3.01 | 1 Прочие объекты ОЗП=22,53; ЭМ=11,42; ЗПМ=22,53; МАТ=8,56 | 78842.74 |  |  | 78842.74 |  |  |  |  | Саморез для металла М6,3х50 мм
202 | ТЦ_20.1.02.18_2_0278204832_15.05.2024_02 Аналог ТССЦ-201-8057 20,45/20,25=2% | Стяжки кабельные из нержавеющей стали с полимерным покрытием |  | уп | 1050 | 1.57 |  | 1.57 | 1 Прочие объекты ОЗП=22,53; ЭМ=11,42; ЗПМ=22,53; МАТ=8,56 | 14111.16 |  |  | 14111.16 |  |  |  |  | Стяжки кабельные из нержавеющей стали с полимерным покрытием
Материалы по молниезащите и заземлению | [18 empty] | Материалы по молниезащите и заземлению
203 | ТЕР01-02-057-02 | Разработка грунта вручную в траншеях глубиной до 2 м без креплений с откосами, группа грунтов: 2 |  | 100 м3 грунта | 0.36 | 2 619,31 2 619,31 |  |  | 1 Прочие объекты ОЗП=22,53; ЭМ=11,42; ЗПМ=22,53; МАТ=8,56 | 21244.69 | 21244.69 | [6 empty] | Разработка грунта вручную в траншеях глубиной до 2 м без креплений с откосами, группа грунтов: 2
Объем=(Ф15*0,5*0,5) / 100
|  |  | Накладные расходы 89% ФОТ (от 21 244,69) | в т.ч. оплаты труда 10: 18907.77
|  |  | Сметная прибыль 40% ФОТ (от 21 244,69) | в т.ч. оплаты труда 10: 8497.88
|  |  | Итого c накладными и см. прибылью | в т.ч. оплаты труда 10: 48650.34
204 | ТЕР01-02-061-01 | Засыпка вручную траншей, пазух котлованов и ям, группа грунтов: 1 |  | 100 м3 грунта | 0.36 | 1 447,24 1 447,24 |  |  | 1 Прочие объекты ОЗП=22,53; ЭМ=11,42; ЗПМ=22,53; МАТ=8,56 | 11738.28 | 11738.28 | [6 empty] | Засыпка вручную траншей, пазух котлованов и ям, группа грунтов: 1
|  |  | Накладные расходы 89% ФОТ (от 11 738,28) | в т.ч. оплаты труда 10: 10447.07
|  |  | Сметная прибыль 40% ФОТ (от 11 738,28) | в т.ч. оплаты труда 10: 4695.31
|  |  | Итого c накладными и см. прибылью | в т.ч. оплаты труда 10: 26880.66
205 | ТЕРм08-02-472-02 | Заземлитель горизонтальный из стали: полосовой сечением 160 мм2 |  | 100 м | 1.44 | 562,33 340,38 | 97,81 6,21 | 124.14 | 1 Прочие объекты ОЗП=22,53; ЭМ=11,42; ЗПМ=22,53; МАТ=8,56 | 14181.66 | 11042.92 | 1 608,42 201,47 | 1530.32 |  |  |  |  | Заземлитель горизонтальный из стали: полосовой сечением 160 мм2
Объем=(Ф15) / 100
|  |  | Накладные расходы 97% ФОТ (от 11 244,39) | в т.ч. оплаты труда 10: 10907.06
|  |  | Сметная прибыль 51% ФОТ (от 11 244,39) | в т.ч. оплаты труда 10: 5734.64
|  |  | Итого c накладными и см. прибылью | в т.ч. оплаты труда 10: 30823.36
206 | ТЕРм08-02-472-07 | Проводник заземляющий открыто по строительным основаниям: из полосовой стали сечением 160 мм2 |  | 100 м | 39.17 | 568,33 436,75 | 109,26 7,05 | 22.32 | 1 Прочие объекты ОЗП=22,53; ЭМ=11,42; ЗПМ=22,53; МАТ=8,56 | 441788.07 | 385429.27 | 48 875,01 6 221,18 | 7483.79 |  |  |  |  | Проводник заземляющий открыто по строительным основаниям: из полосовой стали сечением 160 мм2
Объем=(4125-208) / 100
|  |  | Накладные расходы 97% ФОТ (от 391 650,45) | в т.ч. оплаты труда 10: 379900.94
|  |  | Сметная прибыль 51% ФОТ (от 391 650,45) | в т.ч. оплаты труда 10: 199741.73
|  |  | Итого c накладными и см. прибылью | в т.ч. оплаты труда 10: 1021430.74
207 | ТЦ_20.1.02.23_78_7804526950_15.05.2024_02 Аналог ТССЦ-101-1638 5134,83/4987,13=2% | Полоса 40х4, горячеоцинкованная |  | м | 4125 | 35.55 |  | 35.55 | 1 Прочие объекты ОЗП=22,53; ЭМ=11,42; ЗПМ=22,53; МАТ=8,56 | 1255270.5 |  |  | 1255270.5 |  |  |  |  | Полоса 40х4, горячеоцинкованная
208 | ТЦ_20.1.02.23_78_7804526950_15.05.2024_02 Аналог ТССЦ-101-1671 25,60/25,05=2% | Скоба-держатель полосы 40х4 мм с болтом |  | шт | 3600 | 48.46 |  | 48.46 | 1 Прочие объекты ОЗП=22,53; ЭМ=11,42; ЗПМ=22,53; МАТ=8,56 | 1493343.36 |  |  | 1493343.36 |  |  |  |  | Скоба-держатель полосы 40х4 мм с болтом
209 | ТЕРм08-02-472-08 | Проводник заземляющий открыто по строительным основаниям: из круглой стали диаметром 8 мм |  | 100 м | 18 | 546,51 412,14 | 66,06 3,11 | 68.31 | 1 Прочие объекты ОЗП=22,53; ЭМ=11,42; ЗПМ=22,53; МАТ=8,56 | 191243.26 | 167138.04 | 13 578,47 1 259,20 | 10526.75 |  |  |  |  | Проводник заземляющий открыто по строительным основаниям: из круглой стали диаметром 8 мм
Объем=(Ф77) / 100
|  |  | Накладные расходы 97% ФОТ (от 168 397,24) | в т.ч. оплаты труда 10: 163345.32
|  |  | Сметная прибыль 51% ФОТ (от 168 397,24) | в т.ч. оплаты труда 10: 85882.59
|  |  | Итого c накладными и см. прибылью | в т.ч. оплаты труда 10: 440471.17
210 | ТЦ_20.1.02.23_78_7804526950_15.05.2024_02 Аналог ТССЦ-101-1638 5134,83/4987,13=2% | Ст. ø8 мм, круглая, горячеоцинкованная |  | м | 1800 | 10.82 |  | 10.82 | 1 Прочие объекты ОЗП=22,53; ЭМ=11,42; ЗПМ=22,53; МАТ=8,56 | 166714.56 |  |  | 166714.56 |  |  |  |  | Ст. ø8 мм, круглая, горячеоцинкованная
211 | ТЦ_20.1.02.23_78_7804526950_15.05.2024_02 аналог ТССЦ-101-2901 51,49/50,41=2% | Антикоррозионная лента |  | шт | 2 | 138.32 |  | 138.32 | 1 Прочие объекты ОЗП=22,53; ЭМ=11,42; ЗПМ=22,53; МАТ=8,56 | 2368.04 |  |  | 2368.04 |  |  |  |  | Антикоррозионная лента
212 | ТЦ_09.3.01.04_78_7804526950_15.05.2024_02 Аналог ТССЦ-509-5777 34,00/33,16=2% | Фасадный держатель, L=250 мм |  | шт | 1800 | 49.75 |  | 49.75 | 1 Прочие объекты ОЗП=22,53; ЭМ=11,42; ЗПМ=22,53; МАТ=8,56 | 766548 |  |  | 766548 |  |  |  |  | Фасадный держатель, L=250 мм
213 | ТЦ_09.3.01.04_78_7804526950_15.05.2024_02 Аналог ТССЦ-509-0020 42,77/41,87=2% | Фальцевый зажим, пруток Ø8 мм., горячеоцинкованная сталь |  | шт | 100 | 49.75 |  | 49.75 | 1 Прочие объекты ОЗП=22,53; ЭМ=11,42; ЗПМ=22,53; МАТ=8,56 | 42586 |  |  | 42586 |  |  |  |  | Фальцевый зажим, пруток Ø8 мм., горячеоцинкованная сталь
214 | ТЦ_07.2.06.04_78_7804526950_15.05.2024_02 Аналог ТССЦ-509-2857 23,70/23,16=2% | Соединитель пруток - полоса, 57х80 мм |  | шт | 22 | 48.95 |  | 48.95 | 1 Прочие объекты ОЗП=22,53; ЭМ=11,42; ЗПМ=22,53; МАТ=8,56 | 9218.26 |  |  | 9218.26 |  |  |  |  | Соединитель пруток - полоса, 57х80 мм
215 | ТЦ_20.1.02.23_78_7804526950_15.05.2024_02 Аналог ТССЦ-113-0395 95,68/93,73=2% | Цинковая краска-спрей, 473 мл |  | шт | 2 | 389.35 |  | 389.35 | 1 Прочие объекты ОЗП=22,53; ЭМ=11,42; ЗПМ=22,53; МАТ=8,56 | 6665.67 |  |  | 6665.67 |  |  |  |  | Цинковая краска-спрей, 473 мл
216 | ТЦ_07.2.06.04_78_7804526950_15.05.2024_02 Аналог ТССЦ-509-2857 23,70/23,16=2% | Универсальный соединитель |  | шт | 50 | 14.4 |  | 14.4 | 1 Прочие объекты ОЗП=22,53; ЭМ=11,42; ЗПМ=22,53; МАТ=8,56 | 6163.2 |  |  | 6163.2 |  |  |  |  | Универсальный соединитель
217 | ТЕРм08-02-471-01 | Заземлитель вертикальный из угловой стали размером: 50х50х5 мм |  | 10 шт. | 4 | 305,94 219,40 | 75,36 5,36 | 11.18 | 1 Прочие объекты ОЗП=22,53; ЭМ=11,42; ЗПМ=22,53; МАТ=8,56 | 23597.28 | 19772.06 | 3 442,42 482,95 | 382.8 |  |  |  |  | Заземлитель вертикальный из угловой стали размером: 50х50х5 мм
Объем=(200/5) / 10
|  |  | Накладные расходы 97% ФОТ (от 20 255,01) | в т.ч. оплаты труда 10: 19647.36
|  |  | Сметная прибыль 51% ФОТ (от 20 255,01) | в т.ч. оплаты труда 10: 10330.06
|  |  | Итого c накладными и см. прибылью | в т.ч. оплаты труда 10: 53574.7
218 | ТЕР01-02-059-02 | Рытье ям вручную глубиной 1,5 м под электрод заземления с обратной засыпкой, группа грунтов: 2 |  | 1 электрод заземления | 470 | 901,04 109,84 |  | 791.2 | 1 Прочие объекты ОЗП=22,53; ЭМ=11,42; ЗПМ=22,53; МАТ=8,56 | 4346225.52 | 1163069.68 |  | 3183155.84 |  |  |  |  | Рытье ям вручную глубиной 1,5 м под электрод заземления с обратной засыпкой, группа грунтов: 2
Объем=Ф14*10
|  |  | Накладные расходы 89% ФОТ (от 1 163 069,68) | в т.ч. оплаты труда 10: 1035132.02
|  |  | Сметная прибыль 40% ФОТ (от 1 163 069,68) | в т.ч. оплаты труда 10: 465227.87
|  |  | Итого c накладными и см. прибылью | в т.ч. оплаты труда 10: 5846585.41
219 | ТЕР01-02-059-06 | При изменении глубины заложения на каждые 0,5 м добавлять или исключать: к расценке 01-02-059-02 |  | 1 электрод заземления | 470 | 258,24 258,24 |  |  | 1 Прочие объекты ОЗП=22,53; ЭМ=11,42; ЗПМ=22,53; МАТ=8,56 | 2734571.54 | 2734571.54 | [6 empty] | При изменении глубины заложения на каждые 0,5 м добавлять или исключать: к расценке 01-02-059-02
|  |  | Накладные расходы 89% ФОТ (от 2 734 571,54) | в т.ч. оплаты труда 10: 2433768.67
|  |  | Сметная прибыль 40% ФОТ (от 2 734 571,54) | в т.ч. оплаты труда 10: 1093828.62
|  |  | Итого c накладными и см. прибылью | в т.ч. оплаты труда 10: 6262168.83
220 | ТЦ_20.1.02.23_78_7804526950_15.05.2024_02 Аналог ТССЦ-101-2542 4813,20/4671,80=2% | Сталь угловая 5х50х50 мм |  | м | 200 | 148.95 |  | 148.95 | 1 Прочие объекты ОЗП=22,53; ЭМ=11,42; ЗПМ=22,53; МАТ=8,56 | 255002.4 |  |  | 255002.4 |  |  |  |  | Сталь угловая 5х50х50 мм
221 | ТЕРм08-01-068-02 | Шина сборная - одна полоса в фазе, медная или алюминиевая сечением: до 500 мм2 |  | 100 м | 0.005 | 1 959,73 1 352,95 | 389,03 177,25 | 217.75 | 1 Прочие объекты ОЗП=22,53; ЭМ=11,42; ЗПМ=22,53; МАТ=8,56 | 183.94 | 152.41 | 22,21 19,97 | 9.32 |  |  |  |  | Шина сборная - одна полоса в фазе, медная или алюминиевая сечением: до 500 мм2
Объем=0,5 / 100
|  |  | Накладные расходы 97% ФОТ (от 172,38) | в т.ч. оплаты труда 10: 167.21
|  |  | Сметная прибыль 51% ФОТ (от 172,38) | в т.ч. оплаты труда 10: 87.91
|  |  | Итого c накладными и см. прибылью | в т.ч. оплаты труда 10: 439.06
222 | ТЦ_20.5.03.03_78_7804526950_15.05.2024_02 Аналог ТССЦ-110-0355 10225,04/10022,42=2% | Главная заземляющая шина с изоляторами 500х50х6 мм, медь, в |  | шт | 1 | 643.07 |  | 643.07 | 1 Прочие объекты ОЗП=22,53; ЭМ=11,42; ЗПМ=22,53; МАТ=8,56 | 5504.68 |  |  | 5504.68 |  |  |  |  | Главная заземляющая шина с изоляторами 500х50х6 мм, медь, в
Итого прямые затраты по смете в текущих ценах |  |  |  | в т.ч. оплаты труда 10: 245051651.41; в т.ч. оплаты труда 11: 7435951.23; в т.ч. оплаты труда 12: 617 722,12 111 485,37; в т.ч. оплаты труда 13: 233568650.07 | [6 empty] | Итого прямые затраты по смете в текущих ценах
Накладные расходы |  |  |  | в т.ч. оплаты труда 10: 6976421.86 | [6 empty] | Накладные расходы
В том числе, справочно: | [20 empty] | В том числе, справочно:
89% ФОТ (от 3930624,19) (Поз. 203-204, 218-219) |  |  |  | в т.ч. оплаты труда 10: 3498255.53 | [7 empty] | 89% ФОТ (от 3930624,19) (Поз. 203-204, 218-219)
90% ФОТ (от 430595,68) (Поз. 54) |  |  |  | в т.ч. оплаты труда 10: 387536.11 | [7 empty] | 90% ФОТ (от 430595,68) (Поз. 54)
97% ФОТ (от 3186216,73) (Поз. 74, 4, 11-20, 41, 44, 47, 49, 52, 60, 62, 66, 68, 70, 76, 83, 85, 88, 96, 98, 114, 120, 130, 138, 142, 153, 156, 178, 188, 195, 197, 205-206, 209, 217, 221) |  |  |  | в т.ч. оплаты труда 10: 3090630.22 | [7 empty] | 97% ФОТ (от 3186216,73) (Поз. 74, 4, 11-20, 41, 44, 47, 49, 52, 60, 62, 66, 68, 70, 76, 83, 85, 88, 96, 98, 114, 120, 130, 138, 142, 153, 156, 178, 188, 195, 197, 205-206, 209, 217, 221)
Сметная прибыль |  |  |  | в т.ч. оплаты труда 10: 3395340.56 | [6 empty] | Сметная прибыль
В том числе, справочно: | [20 empty] | В том числе, справочно:
40% ФОТ (от 3930624,19) (Поз. 203-204, 218-219) |  |  |  | в т.ч. оплаты труда 10: 1572249.68 | [7 empty] | 40% ФОТ (от 3930624,19) (Поз. 203-204, 218-219)
46% ФОТ (от 430595,68) (Поз. 54) |  |  |  | в т.ч. оплаты труда 10: 198074.01 | [7 empty] | 46% ФОТ (от 430595,68) (Поз. 54)
51% ФОТ (от 3185058,2) (Поз. 4, 11-20, 41, 44, 47, 49, 52, 60, 62, 66, 68, 70, 76, 83, 85, 88, 96, 98, 114, 120, 130, 138, 142, 153, 156, 178, 188, 195, 197, 205-206, 209, 217, 221) |  |  |  | в т.ч. оплаты труда 10: 1624379.68 | [7 empty] | 51% ФОТ (от 3185058,2) (Поз. 4, 11-20, 41, 44, 47, 49, 52, 60, 62, 66, 68, 70, 76, 83, 85, 88, 96, 98, 114, 120, 130, 138, 142, 153, 156, 178, 188, 195, 197, 205-206, 209, 217, 221)
55% ФОТ (от 1158,53) (Поз. 74) |  |  |  | в т.ч. оплаты труда 10: 637.19 | [7 empty] | 55% ФОТ (от 1158,53) (Поз. 74)
Итоги по смете: | [19 empty] | Итоги по смете:
Итоги по Строительным работам | [20 empty] | Итоги по Строительным работам
Материалы для строительных работ: | [20 empty] | Материалы для строительных работ:
Итого Поз. 5-10, 21-40, 42-43, 45-46, 48, 50-51, 53, 55-59, 61, 63-65, 67, 69, 71-73, 75, 77-82, 84, 86-87, 89-95, 97, 99-113, 115-119, 121-129, 131-137, 139-141, 143-152, 154-155, 157-177, 179-187, 189-194, 196, 198-202, 207-208, 210-216, 220, 222 |  |  |  | в т.ч. оплаты труда 10: 229890606.66; в т.ч. оплаты труда 13: 229890606.66 | [7 empty] | Итого Поз. 5-10, 21-40, 42-43, 45-46, 48, 50-51, 53, 55-59, 61, 63-65, 67, 69, 71-73, 75, 77-82, 84, 86-87, 89-95, 97, 99-113, 115-119, 121-129, 131-137, 139-141, 143-152, 154-155, 157-177, 179-187, 189-194, 196, 198-202, 207-208, 210-216, 220, 222
Теплоизоляционные работы: | [20 empty] | Теплоизоляционные работы:
Итого Поз. 74 |  |  |  | в т.ч. оплаты труда 10: 1401.16; в т.ч. оплаты труда 11: 1158.53; в т.ч. оплаты труда 12: 242.63 | [7 empty] | Итого Поз. 74
Накладные расходы 97% ФОТ (от 1 158,53) |  |  |  | в т.ч. оплаты труда 10: 1123.77 | [7 empty] | Накладные расходы 97% ФОТ (от 1 158,53)
Сметная прибыль 55% ФОТ (от 1 158,53) |  |  |  | в т.ч. оплаты труда 10: 637.19 | [7 empty] | Сметная прибыль 55% ФОТ (от 1 158,53)
Итого c накладными и см. прибылью |  |  |  | в т.ч. оплаты труда 10: 3162.12 | [7 empty] | Итого c накладными и см. прибылью
Земляные работы, выполняемые ручным способом: | [20 empty] | Земляные работы, выполняемые ручным способом:
Итого Поз. 203-204, 218-219 |  |  |  | в т.ч. оплаты труда 10: 7113780.03; в т.ч. оплаты труда 11: 3930624.19; в т.ч. оплаты труда 13: 3183155.84 | [7 empty] | Итого Поз. 203-204, 218-219
Накладные расходы 89% ФОТ (от 3 930 624,19) |  |  |  | в т.ч. оплаты труда 10: 3498255.53 | [7 empty] | Накладные расходы 89% ФОТ (от 3 930 624,19)
Сметная прибыль 40% ФОТ (от 3 930 624,19) |  |  |  | в т.ч. оплаты труда 10: 1572249.68 | [7 empty] | Сметная прибыль 40% ФОТ (от 3 930 624,19)
Итого c накладными и см. прибылью |  |  |  | в т.ч. оплаты труда 10: 12184285.24 | [7 empty] | Итого c накладными и см. прибылью
Итого |  |  |  | в т.ч. оплаты труда 10: 242078054.02 | [7 empty] | Итого
Итоги по Монтажным работам | [20 empty] | Итоги по Монтажным работам
Электротехнические установки на других объектах: | [20 empty] | Электротехнические установки на других объектах:
Итого Поз. 4, 11-20, 41, 44, 47, 49, 52, 60, 62, 66, 68, 70, 76, 83, 85, 88, 96, 98, 114, 120, 130, 138, 142, 153, 156, 178, 188, 195, 197, 205-206, 209, 217, 221 |  |  |  | в т.ч. оплаты труда 10: 3995090.48; в т.ч. оплаты труда 11: 3144055.48; в т.ч. оплаты труда 12: 398 969,09 41 002,72; в т.ч. оплаты труда 13: 452065.91 | [7 empty] | Итого Поз. 4, 11-20, 41, 44, 47, 49, 52, 60, 62, 66, 68, 70, 76, 83, 85, 88, 96, 98, 114, 120, 130, 138, 142, 153, 156, 178, 188, 195, 197, 205-206, 209, 217, 221
Накладные расходы 97% ФОТ (от 3 185 058,20) |  |  |  | в т.ч. оплаты труда 10: 3089506.45 | [7 empty] | Накладные расходы 97% ФОТ (от 3 185 058,20)
Сметная прибыль 51% ФОТ (от 3 185 058,20) |  |  |  | в т.ч. оплаты труда 10: 1624379.68 | [7 empty] | Сметная прибыль 51% ФОТ (от 3 185 058,20)
Итого c накладными и см. прибылью |  |  |  | в т.ч. оплаты труда 10: 8708976.61 | [7 empty] | Итого c накладными и см. прибылью
Прокладка и монтаж сетей связи: | [20 empty] | Прокладка и монтаж сетей связи:
Итого Поз. 54 |  |  |  | в т.ч. оплаты труда 10: 621445.09; в т.ч. оплаты труда 11: 360113.03; в т.ч. оплаты труда 12: 218 510,40 70 482,65; в т.ч. оплаты труда 13: 42821.66 | [7 empty] | Итого Поз. 54
Накладные расходы 90% ФОТ (от 430 595,68) |  |  |  | в т.ч. оплаты труда 10: 387536.11 | [7 empty] | Накладные расходы 90% ФОТ (от 430 595,68)
Сметная прибыль 46% ФОТ (от 430 595,68) |  |  |  | в т.ч. оплаты труда 10: 198074.01 | [7 empty] | Сметная прибыль 46% ФОТ (от 430 595,68)
Итого c накладными и см. прибылью |  |  |  | в т.ч. оплаты труда 10: 1207055.21 | [7 empty] | Итого c накладными и см. прибылью
Итого |  |  |  | в т.ч. оплаты труда 10: 9916031.82 | [7 empty] | Итого
Итоги по Оборудованию | [20 empty] | Итоги по Оборудованию
Оборудование: | [20 empty] | Оборудование:
Итого Поз. 1-3 |  |  |  | в т.ч. оплаты труда 10: 3429327.99 | [7 empty] | Итого Поз. 1-3
Итого |  |  |  | в т.ч. оплаты труда 10: 3429327.99 | [7 empty] | Итого
Итого |  |  |  | в т.ч. оплаты труда 10: 255423413.83 | [7 empty] | Итого
В том числе: | [20 empty] | В том числе:
Основная заработная плата |  |  |  | в т.ч. оплаты труда 10: 7435951.23 | [7 empty] | Основная заработная плата
Материалы |  |  |  | в т.ч. оплаты труда 10: 233568650.07 | [7 empty] | Материалы
Машины и механизмы |  |  |  | в т.ч. оплаты труда 10: 617722.12 | [7 empty] | Машины и механизмы
в том числе заработная плата машинистов |  |  |  | в т.ч. оплаты труда 10: 111485.37 | [7 empty] | в том числе заработная плата машинистов
Оборудование |  |  |  | в т.ч. оплаты труда 10: 3429327.99 | [7 empty] | Оборудование
Накладные расходы |  |  |  | в т.ч. оплаты труда 10: 6976421.86 | [7 empty] | Накладные расходы
Сметная прибыль |  |  |  | в т.ч. оплаты труда 10: 3395340.56 | [7 empty] | Сметная прибыль
Итого СМР для расчета лимитированных затрат |  |  |  | в т.ч. оплаты труда 10: 251994085.84 | [7 empty] | Итого СМР для расчета лимитированных затрат
ВЗиС 5,2% |  |  |  | в т.ч. оплаты труда 10: 13103692.46 | [7 empty] | ВЗиС 5,2%
Итого |  |  |  | в т.ч. оплаты труда 10: 265097778.3 | [8 empty] | Итого
Зимнее удорожание 2,1% |  |  |  | в т.ч. оплаты труда 10: 5567053.34 | [7 empty] | Зимнее удорожание 2,1%
Затраты на вахтовый метод работ 3,5% |  |  |  | в т.ч. оплаты труда 10: 9278422.24 | [7 empty] | Затраты на вахтовый метод работ 3,5%
Перевозка работников свыше 3-х километров 2,5% |  |  |  | в т.ч. оплаты труда 10: 6627444.46 | [7 empty] | Перевозка работников свыше 3-х километров 2,5%
Перебазировка машин и механизмов 2% |  |  |  | в т.ч. оплаты труда 10: 5301955.57 | [7 empty] | Перебазировка машин и механизмов 2%
Итого |  |  |  | в т.ч. оплаты труда 10: 291872653.91 | [8 empty] | Итого
Итого с оборудованием (3 429 327,99) |  |  |  | в т.ч. оплаты труда 10: 295301981.9 | [7 empty] | Итого с оборудованием (3 429 327,99)
Непредвиденные затраты 3% |  |  |  | в т.ч. оплаты труда 10: 8859059.46 | [7 empty] | Непредвиденные затраты 3%
Итого с непредвиденными |  |  |  | в т.ч. оплаты труда 10: 304161041.36 | [8 empty] | Итого с непредвиденными
НДС 20% |  |  |  | в т.ч. оплаты труда 10: 60832208.27 | [7 empty] | НДС 20%
ВСЕГО по смете |  |  |  | в т.ч. оплаты труда 10: 364993249.63 | [9 empty] | ВСЕГО по смете
Заказчик: ____________________________ ООО "ЕвроХим Терминал Усть-Луга"
[должность, подпись (инициалы, фамилия)]
Составил: ____________________________ Шустова Т.В.
[должность, подпись (инициалы, фамилия)]
Проверил: ____________________________ Караханова С.В.
[должность, подпись (инициалы, фамилия)]

## 3.1-ЭОМ
СОГЛАСОВАНО: | [9 empty] | УТВЕРЖДАЮ:
"____" ________________ 2025 года | [12 empty] | "____" ________________ 2025 года
Терминал по перевалке минеральных удобрений в морском торговом порту Усть-Луга. Береговые объекты терминала | [13 empty] | Терминал по перевалке минеральных удобрений в морском торговом порту Усть-Луга. Береговые объекты терминала
(наименование стройки)
ЛОКАЛЬНАЯ СМЕТА № 1632-2021-3.1-ЭОМ-07.03.010-П-00-00
(локальная смета)
на Силовое оборудование. Электрическое освещение (внутреннее), 07.03.010 Крытый склад № 1 (код SAP 01.01.001) код ГП 3.1 | [14 empty] | на Силовое оборудование. Электрическое освещение (внутреннее), 07.03.010 Крытый склад № 1 (код SAP 01.01.001) код ГП 3.1
(наименование работ и затрат, наименование объекта)
| Основание: | 1632-2021-3.1-ЭОМ_2_0_RU_IFC
| Сметная стоимость |  | 279857.965 | тыс.руб.
| строительных работ |  | 148489.768 | тыс.руб.
| монтажных работ |  | 40890.807 | тыс.руб.
| оборудования |  | 7071.872 | тыс.руб.
| Средства на оплату труда |  | 5115.266 | тыс.руб.
| Сметная трудоемкость |  | 12554.83 | чел.час
| Составлен(а) в текущих (прогнозных) ценах по состоянию на |  |  | 1 кв. 2000г. | [11 empty] | 1 кв. 2000г.
№ п/п | Обоснование | Наименование работ и затрат |  | Ед. изм. | Кол-во | Стоимость единицы в базисных ценах, руб. |  |  | Обосно- вание, индекс | Общая стоимость в базисных ценах, руб.
[6 empty] | Всего | Экспл. маш. | Мат-лы |  | Всего | в т.ч. оплата труда | Экспл. маш. | Мат-лы
[6 empty] | оплаты труда | в т.ч. оплаты труда |  |  |  |  | в т.ч. оплаты труда
1 | 2 | 3 |  | 4 | 5 | 6 | 7 | 8 | 9 | 10 | 11 | 12 | 13
Раздел 1. Комплектные устройства | [16 empty] | Раздел 1. Комплектные устройства
1 | ФЕРм08-03-572-06 | Блок управления шкафного исполнения или распределительный пункт (шкаф), устанавливаемый: на полу, высота и ширина до 1200х1000 мм |  | шт | 1 | 389,97 35,25 | 62,57 7,80 | 292.15 | 1 Прочие объекты ОЗП=22,53; ЭМ=11,42; ЗПМ=22,53; МАТ=8,56 | 4010 | 794 | 715 176 | 2501 |  |  |  |  | Блок управления шкафного исполнения или распределительный пункт (шкаф), устанавливаемый: на полу, высота и ширина до 1200х1000 мм
|  |  | Накладные расходы 97% ФОТ (от 970) | в т.ч. оплаты труда 10: 941
|  |  | Сметная прибыль 51% ФОТ (от 970) | в т.ч. оплаты труда 10: 495
|  |  | Итого c накладными и см. прибылью | в т.ч. оплаты труда 10: 5446
2 О | ТЦ_62.1.02.10_78_7804526950_29.07.2024_02 | ВРУ. Вводно-распределительное устройство |  | 4: компл.; 5: 1; оплаты труда 6: 2840000; в т.ч. оплаты труда 10: 2840000 |  |  |  |  | ВРУ. Вводно-распределительное устройство
4 | ТЕРм08-03-599-12 | Щитки осветительные, устанавливаемые на стене: болтами на конструкции, масса щитка до 6 кг |  | 1 шт. | 8 | 111,00 59,02 | 8,26 0,85 | 43.72 | 1 Прочие объекты ОЗП=22,53; ЭМ=11,42; ЗПМ=22,53; МАТ=8,56 | 14386 | 10637 | 754 153 | 2995 |  |  |  |  | Щитки осветительные, устанавливаемые на стене: болтами на конструкции, масса щитка до 6 кг
Объем=4+4
|  |  | Накладные расходы 97% ФОТ (от 10 790) | в т.ч. оплаты труда 10: 10466
|  |  | Сметная прибыль 51% ФОТ (от 10 790) | в т.ч. оплаты труда 10: 5503
|  |  | Итого c накладными и см. прибылью | в т.ч. оплаты труда 10: 30355
5 О | ТЦ_62.1.02.16_78_7804526950_29.07.2024_02 | ЩО1. Щит освещения |  | 4: компл.; 5: 4; оплаты труда 6: 31316.85; в т.ч. оплаты труда 9: 2 Оборудование МАТ=6,23; в т.ч. оплаты труда 10: 780416 |  |  |  |  | ЩО1. Щит освещения
6 О | ТЦ_62.1.02.16_78_7804526950_29.07.2024_02 | ЩАО1. Щит аварийного освещения |  | 4: компл.; 5: 4; оплаты труда 6: 30456.5; в т.ч. оплаты труда 9: 2 Оборудование МАТ=6,23; в т.ч. оплаты труда 10: 758976 |  |  |  |  | ЩАО1. Щит аварийного освещения
Раздел 2. Осветительное электрооборудование | [16 empty] | Раздел 2. Осветительное электрооборудование
7 | ТЕРм08-03-593-06 | Светильник потолочный или настенный с креплением винтами или болтами для помещений: с нормальными условиями среды, одноламповый |  | 100 шт. | 4.64 | 2 350,44 1 527,23 | 307,29 24,83 | 515.92 | 1 Прочие объекты ОЗП=22,53; ЭМ=11,42; ЗПМ=22,53; МАТ=8,56 | 196430 | 159656 | 16 283 2 596 | 20491 |  |  |  |  | Светильник потолочный или настенный с креплением винтами или болтами для помещений: с нормальными условиями среды, одноламповый
Объем=(151+2+219+4+60+28) / 100
|  |  | Накладные расходы 97% ФОТ (от 162 252) | в т.ч. оплаты труда 10: 157384
|  |  | Сметная прибыль 51% ФОТ (от 162 252) | в т.ч. оплаты труда 10: 82749
|  |  | Итого c накладными и см. прибылью | в т.ч. оплаты труда 10: 436563
8 | ТЦ_20.3.03.07_78_7806155468_15.05.2024_02 Аналог ТССЦ-509-0765 129,31/126,54=2% | Светильник светодиодный пылевлагозащищённый IP66, 220 АС, 18 Вт, 2480 Лм, потолочное крепление, в комплекте кабельный ввод КНВМ2M20НК/Р, нерж |  | шт | 151 | 3887.06 |  | 3887.06 | 1 Прочие объекты ОЗП=22,53; ЭМ=11,42; ЗПМ=22,53; МАТ=8,56 | 5024258 |  |  | 5024258 |  |  |  |  | Светильник светодиодный пылевлагозащищённый IP66, 220 АС, 18 Вт, 2480 Лм, потолочное крепление, в комплекте кабельный ввод КНВМ2M20НК/Р, нерж
9 | ТЦ_20.3.03.07_78_7806155468_15.05.2024_02 Аналог ТССЦ-509-0765 129,31/126,54=2% | Светильник светодиодный пылевлагозащищённый IP66, 220 АС, 18 Вт, 2480 Лм, потолочное крепление, источник бесперебойного питания, в комплекте кабельный ввод КНВМ2M-20НК/Р, нерж. |  | шт | 2 | 6043.24 |  | 6043.24 | 1 Прочие объекты ОЗП=22,53; ЭМ=11,42; ЗПМ=22,53; МАТ=8,56 | 103460 |  |  | 103460 |  |  |  |  | Светильник светодиодный пылевлагозащищённый IP66, 220 АС, 18 Вт, 2480 Лм, потолочное крепление, источник бесперебойного питания, в комплекте кабельный ввод КНВМ2M-20НК/Р, нерж.
10 | ТЦ_20.3.03.07_78_7806155468_15.05.2024_02 Аналог ТССЦ-509-0765 129,31/126,54=2% | Светильник светодиодный пылевлагозащищённый IP66, 220 АС, 36 Вт, 4960Лм, потолочное крепление, в комплекте кабельный ввод КНВМ2M20НК/Р, нерж |  | шт | 219 | 5395.12 |  | 5395.12 | 1 Прочие объекты ОЗП=22,53; ЭМ=11,42; ЗПМ=22,53; МАТ=8,56 | 10113908 |  |  | 10113908 |  |  |  |  | Светильник светодиодный пылевлагозащищённый IP66, 220 АС, 36 Вт, 4960Лм, потолочное крепление, в комплекте кабельный ввод КНВМ2M20НК/Р, нерж
11 | ТЦ_20.3.03.07_78_7806155468_15.05.2024_02 Аналог ТССЦ-509-0765 129,31/126,54=2% | Светильник светодиодный пылевлагозащищённый IP66, 220 АС, 36 Вт, 4960 Лм, потолочное крепление, источник бесперебойного питания, в комплекте кабельный ввод КНВМ2M-20НК/Р, нерж |  | шт | 4 | 10552.11 |  | 10552.11 | 1 Прочие объекты ОЗП=22,53; ЭМ=11,42; ЗПМ=22,53; МАТ=8,56 | 361304 |  |  | 361304 |  |  |  |  | Светильник светодиодный пылевлагозащищённый IP66, 220 АС, 36 Вт, 4960 Лм, потолочное крепление, источник бесперебойного питания, в комплекте кабельный ввод КНВМ2M-20НК/Р, нерж
12 | ТЦ_20.3.03.07_78_7806155468_15.05.2024_02 Аналог ТССЦ-509-0765 129,31/126,54=2% | Светильник светодиодный пылевлагозащищённый IP66, 220 АС, 300 Вт, 39600Лм, подвесное крепление, в комплекте кабельный ввод КНВМ2M20НК/Р, нерж. |  | шт | 60 | 19859.81 |  | 19859.81 | 1 Прочие объекты ОЗП=22,53; ЭМ=11,42; ЗПМ=22,53; МАТ=8,56 | 10199998 |  |  | 10199998 |  |  |  |  | Светильник светодиодный пылевлагозащищённый IP66, 220 АС, 300 Вт, 39600Лм, подвесное крепление, в комплекте кабельный ввод КНВМ2M20НК/Р, нерж.
13 | ТЦ_20.3.03.07_78_7806155468_15.05.2024_02 Аналог ТССЦ-509-0765 129,31/126,54=2% | Светильник светодиодный пылевлагозащищённый IP66, 220 АС, 100 Вт, 13200 Лм, универсальное поворотное крепление, в комплекте кабельный ввод КНВМ2M-20НК/Р, нерж. |  | шт | 28 | 8936.92 |  | 8936.92 | 1 Прочие объекты ОЗП=22,53; ЭМ=11,42; ЗПМ=22,53; МАТ=8,56 | 2142001 |  |  | 2142001 |  |  |  |  | Светильник светодиодный пылевлагозащищённый IP66, 220 АС, 100 Вт, 13200 Лм, универсальное поворотное крепление, в комплекте кабельный ввод КНВМ2M-20НК/Р, нерж.
Раздел 3. Кабельные изделия | [16 empty] | Раздел 3. Кабельные изделия
15 | ТЕРм08-02-402-01 | Кабель двух-четырехжильный по установленным конструкциям и лоткам с установкой ответвительных коробок: в помещениях с нормальной средой сечением жилы до 10 мм2 |  | 100 м | 154.45 | 366,93 250,98 | 58,13 2,82 | 57.82 | 1 Прочие объекты ОЗП=22,53; ЭМ=11,42; ЗПМ=22,53; МАТ=8,56 | 1052314 | 873336 | 102 535 9 804 | 76443 |  |  |  |  | Кабель двух-четырехжильный по установленным конструкциям и лоткам с установкой ответвительных коробок: в помещениях с нормальной средой сечением жилы до 10 мм2
Объем=(Ф1-Ф2*100) / 100
|  |  | Накладные расходы 97% ФОТ (от 883 140) | в т.ч. оплаты труда 10: 856646
|  |  | Сметная прибыль 51% ФОТ (от 883 140) | в т.ч. оплаты труда 10: 450401
|  |  | Итого c накладными и см. прибылью | в т.ч. оплаты труда 10: 2359361
16 | ТЕРм08-02-412-03 | Затягивание провода в проложенные трубы и металлические рукава первого одножильного или многожильного в общей оплетке, суммарное сечение: до 16 мм2 |  | 100 м | 38.55 | 191,04 128,97 | 9,26 0,85 | 52.81 | 1 Прочие объекты ОЗП=22,53; ЭМ=11,42; ЗПМ=22,53; МАТ=8,56 | 133519 | 112017 | 4 076 739 | 17426 |  |  |  |  | Затягивание провода в проложенные трубы и металлические рукава первого одножильного или многожильного в общей оплетке, суммарное сечение: до 16 мм2
Объем=(60+1125+2610+60) / 100
|  |  | Накладные расходы 97% ФОТ (от 112 756) | в т.ч. оплаты труда 10: 109373
|  |  | Сметная прибыль 51% ФОТ (от 112 756) | в т.ч. оплаты труда 10: 57506
|  |  | Итого c накладными и см. прибылью | в т.ч. оплаты труда 10: 300398
17 | ТЕРм08-03-574-09 | Разводка по устройствам и подключение жил кабелей или проводов сечением: до 240 мм2 |  | 100 жил | 0.3 | 3 003,89 2 162,00 | 67,31 2,54 | 774.58 | 1 Прочие объекты ОЗП=22,53; ЭМ=11,42; ЗПМ=22,53; МАТ=8,56 | 16833 | 14613 | 231 17 | 1989 |  |  |  |  | Разводка по устройствам и подключение жил кабелей или проводов сечением: до 240 мм2
Объем=(20+10) / 100
|  |  | Накладные расходы 97% ФОТ (от 14 630) | в т.ч. оплаты труда 10: 14191
|  |  | Сметная прибыль 51% ФОТ (от 14 630) | в т.ч. оплаты труда 10: 7461
|  |  | Итого c накладными и см. прибылью | в т.ч. оплаты труда 10: 38485
18 | ТЕРм08-03-574-08 | Разводка по устройствам и подключение жил кабелей или проводов сечением: до 185 мм2 |  | 100 жил | 0.3 | 2 571,03 1 911,21 | 55,60 1,98 | 604.22 | 1 Прочие объекты ОЗП=22,53; ЭМ=11,42; ЗПМ=22,53; МАТ=8,56 | 14660 | 12918 | 190 13 | 1552 |  |  |  |  | Разводка по устройствам и подключение жил кабелей или проводов сечением: до 185 мм2
Объем=30 / 100
|  |  | Накладные расходы 97% ФОТ (от 12 931) | в т.ч. оплаты труда 10: 12543
|  |  | Сметная прибыль 51% ФОТ (от 12 931) | в т.ч. оплаты труда 10: 6595
|  |  | Итого c накладными и см. прибылью | в т.ч. оплаты труда 10: 33798
19 | ТЕРм08-03-574-07 | Разводка по устройствам и подключение жил кабелей или проводов сечением: до 150 мм2 |  | 100 жил | 0.4 | 2 160,52 1 705,82 | 42,35 1,13 | 412.35 | 1 Прочие объекты ОЗП=22,53; ЭМ=11,42; ЗПМ=22,53; МАТ=8,56 | 16978 | 15373 | 193 10 | 1412 |  |  |  |  | Разводка по устройствам и подключение жил кабелей или проводов сечением: до 150 мм2
Объем=40 / 100
|  |  | Накладные расходы 97% ФОТ (от 15 383) | в т.ч. оплаты труда 10: 14922
|  |  | Сметная прибыль 51% ФОТ (от 15 383) | в т.ч. оплаты труда 10: 7845
|  |  | Итого c накладными и см. прибылью | в т.ч. оплаты труда 10: 39745
20 | ТЕРм08-03-574-05 | Разводка по устройствам и подключение жил кабелей или проводов сечением: до 95 мм2 |  | 100 жил | 0.4 | 1 719,26 1 316,66 | 35,41 0,85 | 367.19 | 1 Прочие объекты ОЗП=22,53; ЭМ=11,42; ЗПМ=22,53; МАТ=8,56 | 13285 | 11866 | 162 8 | 1257 |  |  |  |  | Разводка по устройствам и подключение жил кабелей или проводов сечением: до 95 мм2
Объем=40 / 100
|  |  | Накладные расходы 97% ФОТ (от 11 874) | в т.ч. оплаты труда 10: 11518
|  |  | Сметная прибыль 51% ФОТ (от 11 874) | в т.ч. оплаты труда 10: 6056
|  |  | Итого c накладными и см. прибылью | в т.ч. оплаты труда 10: 30859
21 | ТЕРм08-03-574-04 | Разводка по устройствам и подключение жил кабелей или проводов сечением: до 70 мм2 |  | 100 жил | 0.3 | 1 344,32 1 007,49 | 33,98 0,85 | 302.85 | 1 Прочие объекты ОЗП=22,53; ЭМ=11,42; ЗПМ=22,53; МАТ=8,56 | 7704 | 6810 | 116 6 | 778 |  |  |  |  | Разводка по устройствам и подключение жил кабелей или проводов сечением: до 70 мм2
Объем=30 / 100
|  |  | Накладные расходы 97% ФОТ (от 6 816) | в т.ч. оплаты труда 10: 6612
|  |  | Сметная прибыль 51% ФОТ (от 6 816) | в т.ч. оплаты труда 10: 3476
|  |  | Итого c накладными и см. прибылью | в т.ч. оплаты труда 10: 17792
22 | ТЕРм08-03-574-03 | Разводка по устройствам и подключение жил кабелей или проводов сечением: до 35 мм2 |  | 100 жил | 2.7 | 1 128,66 838,86 | 24,59 0,56 | 265.21 | 1 Прочие объекты ОЗП=22,53; ЭМ=11,42; ЗПМ=22,53; МАТ=8,56 | 57916 | 51028 | 758 34 | 6130 |  |  |  |  | Разводка по устройствам и подключение жил кабелей или проводов сечением: до 35 мм2
Объем=(220+30+20) / 100
|  |  | Накладные расходы 97% ФОТ (от 51 062) | в т.ч. оплаты труда 10: 49530
|  |  | Сметная прибыль 51% ФОТ (от 51 062) | в т.ч. оплаты труда 10: 26042
|  |  | Итого c накладными и см. прибылью | в т.ч. оплаты труда 10: 133488
23 | ТЕРм08-03-574-02 | Разводка по устройствам и подключение жил кабелей или проводов сечением: до 16 мм2 |  | 100 жил | 0.6 | 930,84 750,21 | 18,80 0,29 | 161.83 | 1 Прочие объекты ОЗП=22,53; ЭМ=11,42; ЗПМ=22,53; МАТ=8,56 | 11101 | 10141 | 129 4 | 831 |  |  |  |  | Разводка по устройствам и подключение жил кабелей или проводов сечением: до 16 мм2
Объем=60 / 100
|  |  | Накладные расходы 97% ФОТ (от 10 145) | в т.ч. оплаты труда 10: 9841
|  |  | Сметная прибыль 51% ФОТ (от 10 145) | в т.ч. оплаты труда 10: 5174
|  |  | Итого c накладными и см. прибылью | в т.ч. оплаты труда 10: 26116
24 | ТЕРм08-03-574-01 | Разводка по устройствам и подключение жил кабелей или проводов сечением: до 10 мм2 |  | 100 жил | 4.44 | 480,75 363,22 | 3,08 0,29 | 114.45 | 1 Прочие объекты ОЗП=22,53; ЭМ=11,42; ЗПМ=22,53; МАТ=8,56 | 40840 | 36334 | 156 29 | 4350 |  |  |  |  | Разводка по устройствам и подключение жил кабелей или проводов сечением: до 10 мм2
Объем=(42+402) / 100
|  |  | Накладные расходы 97% ФОТ (от 36 363) | в т.ч. оплаты труда 10: 35272
|  |  | Сметная прибыль 51% ФОТ (от 36 363) | в т.ч. оплаты труда 10: 18545
|  |  | Итого c накладными и см. прибылью | в т.ч. оплаты труда 10: 94657
25 | ТЦ_21.1.06.09_2_0276132981_15.05.2024_02 Аналог ТССЦ-501-7992 102768,47/100715,23=2% | Кабель ИнСил-ВВнг(А)-LS 5х70мк(N,PE)-1 |  | м | 765 | 936.79 |  | 936.79 | 1 Прочие объекты ОЗП=22,53; ЭМ=11,42; ЗПМ=22,53; МАТ=8,56 | 6134476 |  |  | 6134476 |  |  |  |  | Кабель ИнСил-ВВнг(А)-LS 5х70мк(N,PE)-1
Объем=750*1,02
26 | ТЦ_21.1.06.09_2_0276132981_15.05.2024_02 Аналог ТССЦ-501-7992 102768,47/100715,23=2% | Кабель ИнСил-ВВнг(А)-LS 5х50мк(N,PE)-1 |  | м | 306 | 672.5 |  | 672.5 | 1 Прочие объекты ОЗП=22,53; ЭМ=11,42; ЗПМ=22,53; МАТ=8,56 | 1761520 |  |  | 1761520 |  |  |  |  | Кабель ИнСил-ВВнг(А)-LS 5х50мк(N,PE)-1
Объем=300*1,02
27 | ТЦ_21.1.06.09_2_0276132981_15.05.2024_02 Аналог ТССЦ-501-7992 102768,47/100715,23=2% | Кабель ИнСил-ВВнг(А)-LS 5х35мк(N,PE)-1 |  | м | 969 | 471.01 |  | 471.01 | 1 Прочие объекты ОЗП=22,53; ЭМ=11,42; ЗПМ=22,53; МАТ=8,56 | 3906858 |  |  | 3906858 |  |  |  |  | Кабель ИнСил-ВВнг(А)-LS 5х35мк(N,PE)-1
Объем=950*1,02
28 | ТЦ_21.1.06.09_2_0276132981_15.05.2024_02 Аналог ТССЦ-501-7992 102768,47/100715,23=2% | Кабель ИнСил-ВВнг(А)-LS 5х25мк(N,PE)-1 |  | м | 1122 | 339.42 |  | 339.42 | 1 Прочие объекты ОЗП=22,53; ЭМ=11,42; ЗПМ=22,53; МАТ=8,56 | 3259898 |  |  | 3259898 |  |  |  |  | Кабель ИнСил-ВВнг(А)-LS 5х25мк(N,PE)-1
Объем=1100*1,02
29 | ТЦ_21.1.06.09_2_0276132981_15.05.2024_02 Аналог ТССЦ-501-7992 102768,47/100715,23=2% | Кабель ИнСил-ВВнг(А)-LS 5х16мк(N,PE)-1 |  | м | 1224 | 282.28 |  | 282.28 | 1 Прочие объекты ОЗП=22,53; ЭМ=11,42; ЗПМ=22,53; МАТ=8,56 | 2957572 |  |  | 2957572 |  |  |  |  | Кабель ИнСил-ВВнг(А)-LS 5х16мк(N,PE)-1
Объем=1200*1,02
30 | ТЦ_21.1.06.09_2_0276132981_15.05.2024_02 Аналог ТССЦ-501-7992 102768,47/100715,23=2% | Кабель ИнСил-ВВнг(А)-LS 5х6мк(N,PE)-1 |  | м | 3060 | 188.93 |  | 188.93 | 1 Прочие объекты ОЗП=22,53; ЭМ=11,42; ЗПМ=22,53; МАТ=8,56 | 4948757 |  |  | 4948757 |  |  |  |  | Кабель ИнСил-ВВнг(А)-LS 5х6мк(N,PE)-1
Объем=3000*1,02
31 | ТЦ_21.1.06.09_2_0276132981_15.05.2024_02 Аналог ТССЦ-501-7992 102768,47/100715,23=2% | Кабель ИнСил-ВВнг(А)-LS 3х6ок(N,PE)-1 |  | м | 204 | 127.12 |  | 127.12 | 1 Прочие объекты ОЗП=22,53; ЭМ=11,42; ЗПМ=22,53; МАТ=8,56 | 221982 |  |  | 221982 |  |  |  |  | Кабель ИнСил-ВВнг(А)-LS 3х6ок(N,PE)-1
Объем=200*1,02
32 | ТЦ_21.1.06.09_2_0276132981_15.05.2024_02 Аналог ТССЦ-501-7992 102768,47/100715,23=2% | Кабель ИнСил-ВВнг(А)-LS 3х4ок(N,PE)-1 |  | м | 663 | 86.33 |  | 86.33 | 1 Прочие объекты ОЗП=22,53; ЭМ=11,42; ЗПМ=22,53; МАТ=8,56 | 489947 |  |  | 489947 |  |  |  |  | Кабель ИнСил-ВВнг(А)-LS 3х4ок(N,PE)-1
Объем=650*1,02
33 | ТЦ_21.1.06.09_2_0276132981_15.05.2024_02 Аналог ТССЦ-501-7992 102768,47/100715,23=2% | Кабель ИнСил-ВВнг(А)-LS 3х2,5ок(N,PE)-1 |  | м | 357 | 55.8 |  | 55.8 | 1 Прочие объекты ОЗП=22,53; ЭМ=11,42; ЗПМ=22,53; МАТ=8,56 | 170520 |  |  | 170520 |  |  |  |  | Кабель ИнСил-ВВнг(А)-LS 3х2,5ок(N,PE)-1
Объем=350*1,02
34 | ТЦ_21.1.06.09_2_0276132981_15.05.2024_02 Аналог ТССЦ-501-7992 102768,47/100715,23=2% | Кабель ИнСил-ВВнг(А)-LS 3х1,5ок(N,PE)-1 |  | м | 3060 | 35.55 |  | 35.55 | 1 Прочие объекты ОЗП=22,53; ЭМ=11,42; ЗПМ=22,53; МАТ=8,56 | 931182 |  |  | 931182 |  |  |  |  | Кабель ИнСил-ВВнг(А)-LS 3х1,5ок(N,PE)-1
Объем=3000*1,02
35 | ТЦ_21.1.06.09_2_0276132981_15.05.2024_02 Аналог ТССЦ-501-7992 102768,47/100715,23=2% | Кабель ИнСил-ВВнг(А)-FRLS 5х10ок(N,PE)-1 |  | м | 918 | 232.08 |  | 232.08 | 1 Прочие объекты ОЗП=22,53; ЭМ=11,42; ЗПМ=22,53; МАТ=8,56 | 1823703 |  |  | 1823703 |  |  |  |  | Кабель ИнСил-ВВнг(А)-FRLS 5х10ок(N,PE)-1
Объем=900*1,02
36 | ТЦ_21.1.06.09_2_0276132981_15.05.2024_02 Аналог ТССЦ-501-7992 102768,47/100715,23=2% | Кабель ИнСил-ВВнг(А)-FRLS 5х6ок(N,PE)-1 |  | м | 969 | 205.49 |  | 205.49 | 1 Прочие объекты ОЗП=22,53; ЭМ=11,42; ЗПМ=22,53; МАТ=8,56 | 1704466 |  |  | 1704466 |  |  |  |  | Кабель ИнСил-ВВнг(А)-FRLS 5х6ок(N,PE)-1
Объем=950*1,02
37 | ТЦ_21.1.06.09_2_0276132981_15.05.2024_02 Аналог ТССЦ-501-7992 102768,47/100715,23=2% | Кабель ИнСил-ВВнг(А)-FRLS 5х4ок(N,PE)-1 |  | м | 51 | 146.24 |  | 146.24 | 1 Прочие объекты ОЗП=22,53; ЭМ=11,42; ЗПМ=22,53; МАТ=8,56 | 63843 |  |  | 63843 |  |  |  |  | Кабель ИнСил-ВВнг(А)-FRLS 5х4ок(N,PE)-1
Объем=50*1,02
38 | ТЦ_21.1.06.09_2_0276132981_15.05.2024_02 Аналог ТССЦ-501-7992 102768,47/100715,23=2% | Кабель ИнСил-ВВнг(А)-FRLS 3х6ок(N,PE)-1 |  | м | 1428 | 148.91 |  | 148.91 | 1 Прочие объекты ОЗП=22,53; ЭМ=11,42; ЗПМ=22,53; МАТ=8,56 | 1820228 |  |  | 1820228 |  |  |  |  | Кабель ИнСил-ВВнг(А)-FRLS 3х6ок(N,PE)-1
Объем=1400*1,02
39 | ТЦ_21.1.06.09_2_0276132981_15.05.2024_02 Аналог ТССЦ-501-7965 29794,41/29199,32=2% | Кабель ИнСил-ВВнг(А)-FRLS 3х4ок(N,PE)-1 |  | м | 1530 | 106.14 |  | 106.14 | 1 Прочие объекты ОЗП=22,53; ЭМ=11,42; ЗПМ=22,53; МАТ=8,56 | 1390094 |  |  | 1390094 |  |  |  |  | Кабель ИнСил-ВВнг(А)-FRLS 3х4ок(N,PE)-1
Объем=1500*1,02
40 | ТЦ_21.1.06.09_2_0276132981_15.05.2024_02 Аналог ТССЦ-501-7965 29794,41/29199,32=2% | Кабель ИнСил-ВВнг(А)-FRLS 3х2,5ок(N,PE)-1 |  | м | 408 | 72.33 |  | 72.33 | 1 Прочие объекты ОЗП=22,53; ЭМ=11,42; ЗПМ=22,53; МАТ=8,56 | 252611 |  |  | 252611 |  |  |  |  | Кабель ИнСил-ВВнг(А)-FRLS 3х2,5ок(N,PE)-1
Объем=400*1,02
41 | ТЦ_21.1.06.09_2_0276132981_15.05.2024_02 Аналог ТССЦ-501-7965 29794,41/29199,32=2% | Кабель ИнСил-ВВнг(А)-FRLS 3х1,5ок(N,PE)-1 |  | м | 2550 | 47.4 |  | 47.4 | 1 Прочие объекты ОЗП=22,53; ЭМ=11,42; ЗПМ=22,53; МАТ=8,56 | 1034647 |  |  | 1034647 |  |  |  |  | Кабель ИнСил-ВВнг(А)-FRLS 3х1,5ок(N,PE)-1
Объем=2500*1,02
42 | ТЕРм08-02-472-10 | Проводник заземляющий из медного изолированного провода сечением 25 мм2 открыто по строительным основаниям |  | 100 м | 5.4 | 869,56 659,42 | 38,26 0,85 | 171.88 | 1 Прочие объекты ОЗП=22,53; ЭМ=11,42; ЗПМ=22,53; МАТ=8,56 | 90531 | 80227 | 2 359 104 | 7945 |  |  |  |  | Проводник заземляющий из медного изолированного провода сечением 25 мм2 открыто по строительным основаниям
Объем=(50+40+200+250) / 100
|  |  | Накладные расходы 97% ФОТ (от 80 331) | в т.ч. оплаты труда 10: 77921
|  |  | Сметная прибыль 51% ФОТ (от 80 331) | в т.ч. оплаты труда 10: 40969
|  |  | Итого c накладными и см. прибылью | в т.ч. оплаты труда 10: 209421
43 | ТЦ_21.2.03.05_78_7804526950_15.05.2024_02 Аналог ТССЦ-502-0505 17170,22/16817,89=2% | Провод медный, гибкий с ПВХ изоляцией на напряжение 0,45 кВ, ГОСТ 6323-79, сечением: 1х120 |  | м | 51 | 143.46 |  | 143.46 | 1 Прочие объекты ОЗП=22,53; ЭМ=11,42; ЗПМ=22,53; МАТ=8,56 | 62629 |  |  | 62629 |  |  |  |  | Провод медный, гибкий с ПВХ изоляцией на напряжение 0,45 кВ, ГОСТ 6323-79, сечением: 1х120
Объем=50*1,02
44 | ТЦ_21.2.03.05_78_7804526950_15.05.2024_02 Аналог ТССЦ-502-0505 17170,22/16817,89=2% | Провод медный, гибкий с ПВХ изоляцией на напряжение 0,45 кВ, ГОСТ 6323-79, сечением: 1х35 |  | м | 40.8 | 41.42 |  | 41.42 | 1 Прочие объекты ОЗП=22,53; ЭМ=11,42; ЗПМ=22,53; МАТ=8,56 | 14466 |  |  | 14466 |  |  |  |  | Провод медный, гибкий с ПВХ изоляцией на напряжение 0,45 кВ, ГОСТ 6323-79, сечением: 1х35
Объем=40*1,02
45 | ТЦ_21.2.03.05_78_7804526950_15.05.2024_02 Аналог ТССЦ-502-0505 17170,22/16817,89=2% | Провод медный, гибкий с ПВХ изоляцией на напряжение 0,45 кВ, ГОСТ 6323-79, сечением: 1х25 |  | м | 204 | 29.8 |  | 29.8 | 1 Прочие объекты ОЗП=22,53; ЭМ=11,42; ЗПМ=22,53; МАТ=8,56 | 52038 |  |  | 52038 |  |  |  |  | Провод медный, гибкий с ПВХ изоляцией на напряжение 0,45 кВ, ГОСТ 6323-79, сечением: 1х25
Объем=200*1,02
46 | ТЦ_21.2.03.05_78_7804526950_15.05.2024_02 Аналог ТССЦ-502-0501 3834,26/3755,85=2% | Провод медный, гибкий с ПВХ изоляцией на напряжение 0,45 кВ, ГОСТ 6323-79, сечением: 1х6 |  | м | 257.5 | 7.41 |  | 7.41 | 1 Прочие объекты ОЗП=22,53; ЭМ=11,42; ЗПМ=22,53; МАТ=8,56 | 16333 |  |  | 16333 |  |  |  |  | Провод медный, гибкий с ПВХ изоляцией на напряжение 0,45 кВ, ГОСТ 6323-79, сечением: 1х6
Объем=250*1,03
47 | ТЦ_21.1.06.05_2_0276132981_15.05.2024_02 Аналог ТССЦ-501-7992 102768,47/100715,23=2% | Кабель ИнСил-РэпВнг(А)-LS 3х1,5мк5(N,PE)-1 |  | м | 102 | 50.18 |  | 50.18 | 1 Прочие объекты ОЗП=22,53; ЭМ=11,42; ЗПМ=22,53; МАТ=8,56 | 43813 |  |  | 43813 |  |  |  |  | Кабель ИнСил-РэпВнг(А)-LS 3х1,5мк5(N,PE)-1
Объем=100*1,02
Раздел 4. Электрооборудование | [16 empty] | Раздел 4. Электрооборудование
48 | ТЕРм08-03-591-01 | Выключатель: одноклавишный неутопленного типа при открытой проводке |  | 100 шт. | 3 | 809,79 683,19 | 17,17 0,85 | 109.43 | 1 Прочие объекты ОЗП=22,53; ЭМ=11,42; ЗПМ=22,53; МАТ=8,56 | 49575 | 46177 | 588 58 | 2810 |  |  |  |  | Выключатель: одноклавишный неутопленного типа при открытой проводке
Объем=2+1
|  |  | Накладные расходы 97% ФОТ (от 46 235) | в т.ч. оплаты труда 10: 44848
|  |  | Сметная прибыль 51% ФОТ (от 46 235) | в т.ч. оплаты труда 10: 23580
|  |  | Итого c накладными и см. прибылью | в т.ч. оплаты труда 10: 118003
49 О | ТЦ_62.3.02.01_78_7804526950_15.05.2024_02 | Выключатель безопасности в корпусе, открытой установки, 63 А, 3Р, 380 В, IP65 |  | 4: шт; 5: 2; оплаты труда 6: 1737.2; в т.ч. оплаты труда 9: 2 Оборудование МАТ=6,23; в т.ч. оплаты труда 10: 21646 |  |  |  |  | Выключатель безопасности в корпусе, открытой установки, 63 А, 3Р, 380 В, IP65
50 О | ТЦ_62.3.02.01_78_7804526950_15.05.2024_02 | Выключатель безопасности в корпусе, открытой установки, 40 А, 3Р, 380 В, IP65 |  | 4: шт; 5: 1; оплаты труда 6: 1289.81; в т.ч. оплаты труда 9: 2 Оборудование МАТ=6,23; в т.ч. оплаты труда 10: 8036 |  |  |  |  | Выключатель безопасности в корпусе, открытой установки, 40 А, 3Р, 380 В, IP65
Раздел 5. Электроустановочные изделия | [16 empty] | Раздел 5. Электроустановочные изделия
51 | ТЕРм08-03-603-01 | Ящик с понижающим трансформатором |  | 1 шт. | 2 | 31,62 24,64 | 3,47 0,29 | 3.51 | 1 Прочие объекты ОЗП=22,53; ЭМ=11,42; ЗПМ=22,53; МАТ=8,56 | 1250 | 1110 | 79 13 | 61 |  |  |  |  | Ящик с понижающим трансформатором
|  |  | Накладные расходы 97% ФОТ (от 1 123) | в т.ч. оплаты труда 10: 1089
|  |  | Сметная прибыль 51% ФОТ (от 1 123) | в т.ч. оплаты труда 10: 573
|  |  | Итого c накладными и см. прибылью | в т.ч. оплаты труда 10: 2912
52 О | ТЦ_62.1.02.22_78_7804526950_15.05.2024_02 | Ящик с понижающим трансформатором 220 В / 36 В, 250 Вт, IP54 |  | 4: шт; 5: 2; оплаты труда 6: 1576.88; в т.ч. оплаты труда 9: 2 Оборудование МАТ=6,23; в т.ч. оплаты труда 10: 19648 |  |  |  |  | Ящик с понижающим трансформатором 220 В / 36 В, 250 Вт, IP54
53 | ТЕРм08-03-532-01 | Пост управления кнопочный общего назначения, устанавливаемый на конструкции: на полу, количество элементов поста до 3 |  | 1 шт. | 78 | 94,20 38,78 | 0.37 | 55.05 | 1 Прочие объекты ОЗП=22,53; ЭМ=11,42; ЗПМ=22,53; МАТ=8,56 | 105230 | 68146 | 328 | 36756 |  |  |  |  | Пост управления кнопочный общего назначения, устанавливаемый на конструкции: на полу, количество элементов поста до 3
Объем=9+8+61
|  |  | Накладные расходы 97% ФОТ (от 68 146) | в т.ч. оплаты труда 10: 66102
|  |  | Сметная прибыль 51% ФОТ (от 68 146) | в т.ч. оплаты труда 10: 34754
|  |  | Итого c накладными и см. прибылью | в т.ч. оплаты труда 10: 206086
54 О | ТЦ_62.3.02.01_78_7806155468_15.05.2024_02 | Выключатель пылевлагозащищенный IP66, одноклавишный накладного монтажа, 10 А, 220 В, нержав. сталь |  | 4: шт; 5: 9; оплаты труда 6: 2403.11; в т.ч. оплаты труда 9: 2 Оборудование МАТ=6,23; в т.ч. оплаты труда 10: 134742 |  |  |  |  | Выключатель пылевлагозащищенный IP66, одноклавишный накладного монтажа, 10 А, 220 В, нержав. сталь
55 О | ТЦ_62.3.02.01_78_7806155468_15.05.2024_02 | Выключатель проходной пылевлагозащищенный IP66, одноклавишный накладного монтажа, 10 А, 220 |  | 4: шт; 5: 8; оплаты труда 6: 2403.11; в т.ч. оплаты труда 9: 2 Оборудование МАТ=6,23; в т.ч. оплаты труда 10: 119771 |  |  |  |  | Выключатель проходной пылевлагозащищенный IP66, одноклавишный накладного монтажа, 10 А, 220
56 О | ТЦ_62.3.02.01_78_7806155468_15.05.2024_02 | Кнопочный выключатель пылевлагозащищенный IP66 с кнопкой без фиксации 2НО, накладного монтажа, 10 А, 220 В |  | 4: шт; 5: 61; оплаты труда 6: 2292.27; в т.ч. оплаты труда 9: 2 Оборудование МАТ=6,23; в т.ч. оплаты труда 10: 871131 |  |  |  |  | Кнопочный выключатель пылевлагозащищенный IP66 с кнопкой без фиксации 2НО, накладного монтажа, 10 А, 220 В
57 | ТЕРм10-06-034-12 | Коробка распределительная настенная на кабеле с пластмассовой оболочкой |  | 1 коробка | 323 | 105,30 41,95 | 50,22 8,21 | 13.13 | 1 Прочие объекты ОЗП=22,53; ЭМ=11,42; ЗПМ=22,53; МАТ=8,56 | 526842 | 305293 | 185 246 59 753 | 36303 |  |  |  |  | Коробка распределительная настенная на кабеле с пластмассовой оболочкой
Объем=Ф5+Ф6+Ф7+Ф8
|  |  | Накладные расходы 90% ФОТ (от 365 046) | в т.ч. оплаты труда 10: 328541
|  |  | Сметная прибыль 46% ФОТ (от 365 046) | в т.ч. оплаты труда 10: 167921
|  |  | Итого c накладными и см. прибылью | в т.ч. оплаты труда 10: 1023304
58 | ТЦ_20.5.02.02_78_7806155468_15.05.2024_02 Аналог ТССЦ-503-0693 2306,87/2261,59=2% | Коробка клеммная пылевлагозащищенная IP66, открытой установки, в комплекте с винтовыми клемниками, для кабеля сечением до 5х35 мм2 |  | шт | 11 | 4652.76 |  | 4652.76 | 1 Прочие объекты ОЗП=22,53; ЭМ=11,42; ЗПМ=22,53; МАТ=8,56 | 438104 |  |  | 438104 |  |  |  |  | Коробка клеммная пылевлагозащищенная IP66, открытой установки, в комплекте с винтовыми клемниками, для кабеля сечением до 5х35 мм2
59 | ТЦ_20.5.02.02_78_7806155468_15.05.2024_02 Аналог ТССЦ-503-0693 2306,87/2261,59=2% | Коробка клеммная пылевлагозащищенная IP66, открытой установки, в комплекте с винтовыми клемниками, для кабеля сечением до 5х16 мм2 |  | шт | 11 | 3539.81 |  | 3539.81 | 1 Прочие объекты ОЗП=22,53; ЭМ=11,42; ЗПМ=22,53; МАТ=8,56 | 333309 |  |  | 333309 |  |  |  |  | Коробка клеммная пылевлагозащищенная IP66, открытой установки, в комплекте с винтовыми клемниками, для кабеля сечением до 5х16 мм2
60 | ТЦ_20.5.02.02_78_7806155468_15.05.2024_02 Аналог ТССЦ-503-0693 2306,87/2261,59=2% | Коробка клеммная пылевлагозащищенная IP66, открытой установки, в комплекте с винтовыми клемниками, для кабеля сечением до 5х6 мм2 |  | шт | 300 | 2561.42 |  | 2561.42 | 1 Прочие объекты ОЗП=22,53; ЭМ=11,42; ЗПМ=22,53; МАТ=8,56 | 6577727 |  |  | 6577727 |  |  |  |  | Коробка клеммная пылевлагозащищенная IP66, открытой установки, в комплекте с винтовыми клемниками, для кабеля сечением до 5х6 мм2
61 | ТЦ_20.5.02.02_78_7806155468_15.05.2024_02 Аналог ТССЦ-503-0693 2306,87/2261,59=2% | Коробка клеммная пылевлагозащищенная IP66, переходная, открытой установки, в комплекте с винтовыми клемниками, для перехода кабеля с сечения 5х70 мм2 на кабель сечением 5х25 мм2 |  | шт | 1 | 3332.08 |  | 3332.08 | 1 Прочие объекты ОЗП=22,53; ЭМ=11,42; ЗПМ=22,53; МАТ=8,56 | 28523 |  |  | 28523 |  |  |  |  | Коробка клеммная пылевлагозащищенная IP66, переходная, открытой установки, в комплекте с винтовыми клемниками, для перехода кабеля с сечения 5х70 мм2 на кабель сечением 5х25 мм2
62 | ТЕРм08-03-525-11 | Аппарат штепсельный общего назначения, устанавливаемый на конструкции на стене или колонне, с контактами силовых цепей на ток: до 250 А |  | 1 компл. | 1 | 111,03 58,91 | 0.81 | 51.31 | 1 Прочие объекты ОЗП=22,53; ЭМ=11,42; ЗПМ=22,53; МАТ=8,56 | 1776 | 1327 | 9 | 440 |  |  |  |  | Аппарат штепсельный общего назначения, устанавливаемый на конструкции на стене или колонне, с контактами силовых цепей на ток: до 250 А
|  |  | Накладные расходы 97% ФОТ (от 1 327) | в т.ч. оплаты труда 10: 1287
|  |  | Сметная прибыль 51% ФОТ (от 1 327) | в т.ч. оплаты труда 10: 677
|  |  | Итого c накладными и см. прибылью | в т.ч. оплаты труда 10: 3740
63 | ТЦ_20.4.03.06_78_7804526950_15.05.2024_02 Аналог ТССЦ-503-0474 1223/1198,58=2% | Розетка 3Р+N+PE, 380 В, IP67, настенного монтажа |  | шт | 1 | 2257.86 |  | 2257.86 | 1 Прочие объекты ОЗП=22,53; ЭМ=11,42; ЗПМ=22,53; МАТ=8,56 | 19327 |  |  | 19327 |  |  |  |  | Розетка 3Р+N+PE, 380 В, IP67, настенного монтажа
64 | ТЕРм08-03-525-09 | Аппарат штепсельный общего назначения, устанавливаемый на конструкции на стене или колонне, с контактами силовых цепей на ток: до 63 А |  | 1 компл. | 4 | 90,38 47,18 | 0.76 | 42.44 | 1 Прочие объекты ОЗП=22,53; ЭМ=11,42; ЗПМ=22,53; МАТ=8,56 | 5740 | 4252 | 35 | 1453 |  |  |  |  | Аппарат штепсельный общего назначения, устанавливаемый на конструкции на стене или колонне, с контактами силовых цепей на ток: до 63 А
|  |  | Накладные расходы 97% ФОТ (от 4 252) | в т.ч. оплаты труда 10: 4124
|  |  | Сметная прибыль 51% ФОТ (от 4 252) | в т.ч. оплаты труда 10: 2169
|  |  | Итого c накладными и см. прибылью | в т.ч. оплаты труда 10: 12033
65 О | ТЦ_62.2.01.04_78_7804526950_15.05.2024_02 Аналог ТССЦ-503-0474 1223/1198,58=2% | РП1. Розеточный пост в комплекте с аппаратами защиты и розетками, 63 А, 380 В, IP67 |  | 4: шт; 5: 4; оплаты труда 6: 6225.34; в т.ч. оплаты труда 9: 2 Оборудование МАТ=6,23; в т.ч. оплаты труда 10: 155135 |  |  |  |  | РП1. Розеточный пост в комплекте с аппаратами защиты и розетками, 63 А, 380 В, IP67
66 | ТЕРм08-03-525-07 | Аппарат штепсельный общего назначения, устанавливаемый на конструкции на стене или колонне, с контактами силовых цепей и цепей управления на ток до 25 А с количеством контактов: до 36 |  | 1 компл. | 28 | 200,16 160,05 | 0.74 | 39.37 | 1 Прочие объекты ОЗП=22,53; ЭМ=11,42; ЗПМ=22,53; МАТ=8,56 | 110637 | 100963 | 235 | 9439 |  |  |  |  | Аппарат штепсельный общего назначения, устанавливаемый на конструкции на стене или колонне, с контактами силовых цепей и цепей управления на ток до 25 А с количеством контактов: до 36
Объем=16+12
|  |  | Накладные расходы 97% ФОТ (от 100 963) | в т.ч. оплаты труда 10: 97934
|  |  | Сметная прибыль 51% ФОТ (от 100 963) | в т.ч. оплаты труда 10: 51491
|  |  | Итого c накладными и см. прибылью | в т.ч. оплаты труда 10: 260062
67 О | ТЦ_62.2.01.04_78_7804526950_15.05.2024_02 Аналог ТССЦ-503-0474 1223/1198,58=2% | РП2. Розеточный пост в комплекте с аппаратами защиты и розетками, 16 А, 380 В, IP67 |  | 4: шт; 5: 16; оплаты труда 6: 3276.91; в т.ч. оплаты труда 9: 2 Оборудование МАТ=6,23; в т.ч. оплаты труда 10: 326642 |  |  |  |  | РП2. Розеточный пост в комплекте с аппаратами защиты и розетками, 16 А, 380 В, IP67
68 О | ТЦ_62.2.01.04_78_7804526950_15.05.2024_02 Аналог ТССЦ-503-0474 1223/1198,58=2% | РП3. Розеточный пост в комплекте с аппаратами защиты и розетками, 32 А, 380 В, IP67 |  | 4: шт; 5: 12; оплаты труда 6: 4587.68; в т.ч. оплаты труда 9: 2 Оборудование МАТ=6,23; в т.ч. оплаты труда 10: 342975 |  |  |  |  | РП3. Розеточный пост в комплекте с аппаратами защиты и розетками, 32 А, 380 В, IP67
69 | ТЕРм08-03-591-01 | Выключатель: одноклавишный неутопленного типа при открытой проводке |  | 100 шт. | 0.03 | 809,79 683,19 | 17,17 0,85 | 109.43 | 1 Прочие объекты ОЗП=22,53; ЭМ=11,42; ЗПМ=22,53; МАТ=8,56 | 496 | 462 | 6 1 | 28 |  |  |  |  | Выключатель: одноклавишный неутопленного типа при открытой проводке
Объем=3 / 100
|  |  | Накладные расходы 97% ФОТ (от 463) | в т.ч. оплаты труда 10: 449
|  |  | Сметная прибыль 51% ФОТ (от 463) | в т.ч. оплаты труда 10: 236
|  |  | Итого c накладными и см. прибылью | в т.ч. оплаты труда 10: 1181
70 О | ТЦ_62.3.02.01_78_7804526950_15.05.2024_02 Аналог ТССЦ-509-2228 8,88/8,7=2% | Выключатель одноклавишный накладного монтажа, 10 А, 220 В, IP55 |  | 4: шт; 5: 3; оплаты труда 6: 318.33; в т.ч. оплаты труда 9: 2 Оборудование МАТ=6,23; в т.ч. оплаты труда 10: 5950 |  |  |  |  | Выключатель одноклавишный накладного монтажа, 10 А, 220 В, IP55
71 | ТЕРм08-03-591-11 | Розетка штепсельная: трехполюсная |  | 100 шт. | 0.03 | 1 366,62 1 269,74 | 24,69 2,25 | 72.19 | 1 Прочие объекты ОЗП=22,53; ЭМ=11,42; ЗПМ=22,53; МАТ=8,56 | 885 | 858 | 8 2 | 19 |  |  |  |  | Розетка штепсельная: трехполюсная
Объем=3 / 100
|  |  | Накладные расходы 97% ФОТ (от 860) | в т.ч. оплаты труда 10: 834
|  |  | Сметная прибыль 51% ФОТ (от 860) | в т.ч. оплаты труда 10: 439
|  |  | Итого c накладными и см. прибылью | в т.ч. оплаты труда 10: 2158
72 | ТЦ_20.4.03.06_78_7804526950_15.05.2024_02 Аналог ТССЦ-503-0474 1223/1198,58=2% | Розетка 2К+З, 220 В, 16 А, IP55, накладного монтажа |  | шт | 3 | 254.5 |  | 254.5 | 1 Прочие объекты ОЗП=22,53; ЭМ=11,42; ЗПМ=22,53; МАТ=8,56 | 6536 |  |  | 6536 |  |  |  |  | Розетка 2К+З, 220 В, 16 А, IP55, накладного монтажа
Раздел 6. Противопожарные заделки | [16 empty] | Раздел 6. Противопожарные заделки
73 | ТЕРм08-02-155-01 | Герметизация проходов при вводе кабелей во взрывоопасные помещения уплотнительной массой |  | 1 проход кабеля | 5 | 9,52 7,97 |  | 1.55 | 1 Прочие объекты ОЗП=22,53; ЭМ=11,42; ЗПМ=22,53; МАТ=8,56 | 964 | 898 |  | 66 |  |  |  |  | Герметизация проходов при вводе кабелей во взрывоопасные помещения уплотнительной массой
|  |  | Накладные расходы 97% ФОТ (от 898) | в т.ч. оплаты труда 10: 871
|  |  | Сметная прибыль 51% ФОТ (от 898) | в т.ч. оплаты труда 10: 458
|  |  | Итого c накладными и см. прибылью | в т.ч. оплаты труда 10: 2293
74 | ТЦ_14.5.01.10_78_7804526950_15.05.2024_02 Аналог ТССЦ-101-2415 52,74/51,66=2% | Терморасширяющаяся противопожарная пена, 300 мл |  | шт | 5 | 814.25 |  | 814.25 | 1 Прочие объекты ОЗП=22,53; ЭМ=11,42; ЗПМ=22,53; МАТ=8,56 | 34850 |  |  | 34850 |  |  |  |  | Терморасширяющаяся противопожарная пена, 300 мл
75 | ТЦ_14.5.01.01_78_7804526950_15.05.2024_02 аналог ТССЦ-101-2901 51,49/50,41=2% | Противопожарный акриловый герметик, 310 мл |  | шт | 5 | 181.62 |  | 181.62 | 1 Прочие объекты ОЗП=22,53; ЭМ=11,42; ЗПМ=22,53; МАТ=8,56 | 7773 |  |  | 7773 |  |  |  |  | Противопожарный акриловый герметик, 310 мл
76 | ТЦ_14.2.02.03_78_7804526950_15.05.2024_02 Аналог ТССЦ-113-0521 65,66/64,28=2% | Огнезащитная краска (покрытие), 6 кг |  | шт | 1 | 2214.57 |  | 2214.57 | 1 Прочие объекты ОЗП=22,53; ЭМ=11,42; ЗПМ=22,53; МАТ=8,56 | 18957 |  |  | 18957 |  |  |  |  | Огнезащитная краска (покрытие), 6 кг
77 | ТЕР26-01-039-01 | Изоляция покрытий и перекрытий изделиями из волокнистых и зернистых материалов насухо |  | 1 м3 изоляции | 0.24 | 302,78 214,26 | 88.52 |  | 1 Прочие объекты ОЗП=22,53; ЭМ=11,42; ЗПМ=22,53; МАТ=8,56 | 1401 | 1159 | 242 | [5 empty] | Изоляция покрытий и перекрытий изделиями из волокнистых и зернистых материалов насухо
Объем=0,6*1*0,08*5
|  |  | Накладные расходы 97% ФОТ (от 1 159) | в т.ч. оплаты труда 10: 1124
|  |  | Сметная прибыль 55% ФОТ (от 1 159) | в т.ч. оплаты труда 10: 637
|  |  | Итого c накладными и см. прибылью | в т.ч. оплаты труда 10: 3162
78 | ТЦ_12.2.05.02_78_7804526950_15.05.2024_02 аналог ТССЦ-101-2901 51,49/50,41=2% | Минеральная вата 80х600х1000 мм |  | шт | 5 | 24.82 |  | 24.82 | 1 Прочие объекты ОЗП=22,53; ЭМ=11,42; ЗПМ=22,53; МАТ=8,56 | 1062 |  |  | 1062 |  |  |  |  | Минеральная вата 80х600х1000 мм
Раздел 7. Кабельные конструкции, трубы, коробки, крепеж (ОКЛ) | [16 empty] | Раздел 7. Кабельные конструкции, трубы, коробки, крепеж (ОКЛ)
79 | ТЕРм08-02-395-01 | Лоток металлический штампованный по установленным конструкциям, ширина лотка: до 200 мм |  | 1 т | 12.6769 | 1 705,79 1 162,61 | 485,89 35,26 | 57.29 | 1 Прочие объекты ОЗП=22,53; ЭМ=11,42; ЗПМ=22,53; МАТ=8,56 | 408613 | 332053 | 70 342 10 070 | 6218 |  |  |  |  | Лоток металлический штампованный по установленным конструкциям, ширина лотка: до 200 мм
Объем=(37,2*л1+18,6*л2+18,1*л3+4,06*л4+2,73*л5+5,58*л6+0,33*л7+0,24*л8+0,78*л9+0,02*л10+0,14*л11+6,35*л12+2,5*л13)/1000
|  |  | Накладные расходы 97% ФОТ (от 342 123) | в т.ч. оплаты труда 10: 331859
|  |  | Сметная прибыль 51% ФОТ (от 342 123) | в т.ч. оплаты труда 10: 174483
|  |  | Итого c накладными и см. прибылью | в т.ч. оплаты труда 10: 914955
80 | ТЦ_20.2.07.03_2_0278204832_15.05.2024_02 Аналог ТССЦ-509-2857 23,70/23,16=2% | Лоток лестничный усиленный шириной 200 мм, высотой 80 мм, толщиной 2 мм, L=6 м, нерж(37,2 кг) |  | шт | 286 | 8588.49 |  | 8588.49 | 1 Прочие объекты ОЗП=22,53; ЭМ=11,42; ЗПМ=22,53; МАТ=8,56 | 21025998 |  |  | 21025998 |  |  |  |  | Лоток лестничный усиленный шириной 200 мм, высотой 80 мм, толщиной 2 мм, L=6 м, нерж(37,2 кг)
Объем=1716/6
81 | ТЦ_20.2.07.03_2_0278204832_15.05.2024_02 Аналог ТССЦ-509-2857 23,70/23,16=2% | Лоток лестничный усиленный шириной 200 мм, высотой 80 мм, толщиной 2 мм, L=3 м, нерж.(18,6 кг) |  | шт | 15 | 4240.39 |  | 4240.39 | 1 Прочие объекты ОЗП=22,53; ЭМ=11,42; ЗПМ=22,53; МАТ=8,56 | 544466 |  |  | 544466 |  |  |  |  | Лоток лестничный усиленный шириной 200 мм, высотой 80 мм, толщиной 2 мм, L=3 м, нерж.(18,6 кг)
Объем=45/3
82 | ТЦ_20.2.07.03_2_0278204832_15.05.2024_02 Аналог ТССЦ-509-2857 23,70/23,16=2% | Лоток лестничный усиленный шириной 300 мм, высотой 80 мм, толщиной 2 мм, L=3 м, нерж.(18,1 кг) |  | шт | 4 | 4624.66 |  | 4624.66 | 1 Прочие объекты ОЗП=22,53; ЭМ=11,42; ЗПМ=22,53; МАТ=8,56 | 158348 |  |  | 158348 |  |  |  |  | Лоток лестничный усиленный шириной 300 мм, высотой 80 мм, толщиной 2 мм, L=3 м, нерж.(18,1 кг)
Объем=12/3
83 | ТЦ_20.2.07.03_2_0278204832_15.05.2024_02 Аналог ТССЦ-509-2857 23,70/23,16=2% | Угол горизонтальный 90°, шириной 200 мм, высотой 80 мм, толщиной 1,2 мм, нерж.(4,06 кг) |  | шт | 15 | 1821.18 |  | 1821.18 | 1 Прочие объекты ОЗП=22,53; ЭМ=11,42; ЗПМ=22,53; МАТ=8,56 | 233840 |  |  | 233840 |  |  |  |  | Угол горизонтальный 90°, шириной 200 мм, высотой 80 мм, толщиной 1,2 мм, нерж.(4,06 кг)
84 | ТЦ_20.2.07.03_2_0278204832_15.05.2024_02 Аналог ТССЦ-509-2857 23,70/23,16=2% | Угол горизонтальный 45°, шириной 200 мм, высотой 80 мм, толщиной 1,2 мм, нерж.(2,73 кг) |  | шт | 2 | 1170.25 |  | 1170.25 | 1 Прочие объекты ОЗП=22,53; ЭМ=11,42; ЗПМ=22,53; МАТ=8,56 | 20035 |  |  | 20035 |  |  |  |  | Угол горизонтальный 45°, шириной 200 мм, высотой 80 мм, толщиной 1,2 мм, нерж.(2,73 кг)
85 | ТЦ_20.2.07.03_2_0278204832_15.05.2024_02 Аналог ТССЦ-509-2857 23,70/23,16=2% | Т-образный ответвитель, шириной 200 мм, высотой 80 мм, толщиной 1,5 мм, нерж.(5,58 кг) |  | шт | 7 | 4115.3 |  | 4115.3 | 1 Прочие объекты ОЗП=22,53; ЭМ=11,42; ЗПМ=22,53; МАТ=8,56 | 246589 |  |  | 246589 |  |  |  |  | Т-образный ответвитель, шириной 200 мм, высотой 80 мм, толщиной 1,5 мм, нерж.(5,58 кг)
86 | ТЦ_20.2.07.03_2_0278204832_15.05.2024_02 Аналог ТССЦ-509-2857 23,70/23,16=2% | Соединитель внешний, толщиной 2 мм, нерж.(0,33 кг) |  | шт | 796 | 415.9 |  | 415.9 | 1 Прочие объекты ОЗП=22,53; ЭМ=11,42; ЗПМ=22,53; МАТ=8,56 | 2833843 |  |  | 2833843 |  |  |  |  | Соединитель внешний, толщиной 2 мм, нерж.(0,33 кг)
87 | ТЦ_20.2.07.03_2_0278204832_15.05.2024_02 Аналог ТССЦ-509-2857 23,70/23,16=2% | Соединитель шарнирный, толщиной 2 мм, нерж.(0,24 кг) |  | шт | 112 | 131.83 |  | 131.83 | 1 Прочие объекты ОЗП=22,53; ЭМ=11,42; ЗПМ=22,53; МАТ=8,56 | 126388 |  |  | 126388 |  |  |  |  | Соединитель шарнирный, толщиной 2 мм, нерж.(0,24 кг)
88 | ТЕРм08-02-152-09 | Полка кабельная, устанавливаемая на стойках, масса: до 0,9 кг |  | 100 шт. | 5.72 | 46,66 41,11 | 3,08 0,29 | 2.47 | 1 Прочие объекты ОЗП=22,53; ЭМ=11,42; ЗПМ=22,53; МАТ=8,56 | 5620 | 5298 | 201 37 | 121 |  |  |  |  | Полка кабельная, устанавливаемая на стойках, масса: до 0,9 кг
Объем=(л9) / 100
|  |  | Накладные расходы 97% ФОТ (от 5 335) | в т.ч. оплаты труда 10: 5175
|  |  | Сметная прибыль 51% ФОТ (от 5 335) | в т.ч. оплаты труда 10: 2721
|  |  | Итого c накладными и см. прибылью | в т.ч. оплаты труда 10: 13516
89 | ТЦ_20.2.03.03_2_0278204832_15.05.2024_02 Аналог ТССЦ-509-8366 14,14/13,85=2% | Консоль одиночная 250 мм, толщиной 3 мм, нерж (0,78 кг) |  | шт | 572 | 291.27 |  | 291.27 | 1 Прочие объекты ОЗП=22,53; ЭМ=11,42; ЗПМ=22,53; МАТ=8,56 | 1426151 |  |  | 1426151 |  |  |  |  | Консоль одиночная 250 мм, толщиной 3 мм, нерж (0,78 кг)
90 | ТЕРм08-02-152-04 | Стойка сборных кабельных конструкций (без полок), масса: до 1,6 кг |  | 100 шт. | 1 | 715,32 476,57 | 171,28 0,29 | 67.47 | 1 Прочие объекты ОЗП=22,53; ЭМ=11,42; ЗПМ=22,53; МАТ=8,56 | 13271 | 10737 | 1 956 6 | 578 |  |  |  |  | Стойка сборных кабельных конструкций (без полок), масса: до 1,6 кг
Объем=(80+20) / 100
|  |  | Накладные расходы 97% ФОТ (от 10 743) | в т.ч. оплаты труда 10: 10421
|  |  | Сметная прибыль 51% ФОТ (от 10 743) | в т.ч. оплаты труда 10: 5479
|  |  | Итого c накладными и см. прибылью | в т.ч. оплаты труда 10: 29171
91 | ТЦ_20.2.07.03_2_0278204832_15.05.2024_02 Аналог ТССЦ-201-0776 12578,44/12437,78=2% | Профиль STRUT, 400 мм, толщиной 2,5 мм, нерж.(1,3 кг) |  | шт | 80 | 199.47 |  | 199.47 | 1 Прочие объекты ОЗП=22,53; ЭМ=11,42; ЗПМ=22,53; МАТ=8,56 | 136597 |  |  | 136597 |  |  |  |  | Профиль STRUT, 400 мм, толщиной 2,5 мм, нерж.(1,3 кг)
92 | ТЦ_20.2.07.03_2_0278204832_15.05.2024_02 Аналог ТССЦ-201-0776 12578,44/12437,78=2% | Профиль STRUT, 300 мм, толщиной 2,5 мм, нерж.(0,56 кг) |  | шт | 20 | 145.88 |  | 145.88 | 1 Прочие объекты ОЗП=22,53; ЭМ=11,42; ЗПМ=22,53; МАТ=8,56 | 24975 |  |  | 24975 |  |  |  |  | Профиль STRUT, 300 мм, толщиной 2,5 мм, нерж.(0,56 кг)
93 | ТЦ_01.7.15.12_2_0278204832_15.05.2024_02 Аналог ТССЦ-101-4949 10,26/10,03=2% | Шпилька М8, L=2 м, нерж. |  | шт | 200 | 269.1 |  | 269.1 | 1 Прочие объекты ОЗП=22,53; ЭМ=11,42; ЗПМ=22,53; МАТ=8,56 | 460699 |  |  | 460699 |  |  |  |  | Шпилька М8, L=2 м, нерж.
94 | ТЦ_20.2.07.03_2_0278204832_15.05.2024_02 Аналог ТССЦ-107-0001 12,39/12,09=2% | Прижим кабельного лотка, нерж.(0,02 кг) |  | шт | 1344 | 8.49 |  | 8.49 | 1 Прочие объекты ОЗП=22,53; ЭМ=11,42; ЗПМ=22,53; МАТ=8,56 | 97674 |  |  | 97674 |  |  |  |  | Прижим кабельного лотка, нерж.(0,02 кг)
95 | ТЦ_01.7.15.01_2_0278204832_15.05.2024_02 Аналог ТССЦ-101-2066 10,28/10,03=2% | Усиленный анкер с болтом М10, нерж. |  | шт | 928 | 14.59 |  | 14.59 | 1 Прочие объекты ОЗП=22,53; ЭМ=11,42; ЗПМ=22,53; МАТ=8,56 | 115898 |  |  | 115898 |  |  |  |  | Усиленный анкер с болтом М10, нерж.
96 | ТЦ_20.5.04.07_2_0278204832_15.05.2024_02 Аналог ТССЦ-101-2066 10,28/10,03=2% | Струбцина М8, нерж. |  | шт | 50 | 70.83 |  | 70.83 | 1 Прочие объекты ОЗП=22,53; ЭМ=11,42; ЗПМ=22,53; МАТ=8,56 | 30315 |  |  | 30315 |  |  |  |  | Струбцина М8, нерж.
97 | ТЦ_20.2.07.03_2_0278204832_15.05.2024_02 Аналог ТССЦ-201-8057 20,45/20,25=2% | Стеновое крепление лотка , нерж.(0,17 кг) |  | шт | 20 | 55.53 |  | 55.53 | 1 Прочие объекты ОЗП=22,53; ЭМ=11,42; ЗПМ=22,53; МАТ=8,56 | 9507 |  |  | 9507 |  |  |  |  | Стеновое крепление лотка , нерж.(0,17 кг)
98 | ТЕРм08-02-407-12 | Труба стальная по установленным конструкциям, в опалубке фундаментов и перекрытиях, диаметр: до 40 мм |  | 100 м | 0.6 | 1 308,17 700,43 | 249,58 18,06 | 358.16 | 1 Прочие объекты ОЗП=22,53; ЭМ=11,42; ЗПМ=22,53; МАТ=8,56 | 13018 | 9468 | 1 710 244 | 1840 |  |  |  |  | Труба стальная по установленным конструкциям, в опалубке фундаментов и перекрытиях, диаметр: до 40 мм
Объем=60 / 100
|  |  | Накладные расходы 97% ФОТ (от 9 712) | в т.ч. оплаты труда 10: 9421
|  |  | Сметная прибыль 51% ФОТ (от 9 712) | в т.ч. оплаты труда 10: 4953
|  |  | Итого c накладными и см. прибылью | в т.ч. оплаты труда 10: 27392
99 | ТЦ_23.5.02.02_78_7804526950_15.05.2024_02 Аналог ТССЦ-103-2014 98,60/96,47=2% | Труба стальная ø32 мм с комплекте с соединительными муфтами |  | м | 61.8 | 95.72 |  | 95.72 | 1 Прочие объекты ОЗП=22,53; ЭМ=11,42; ЗПМ=22,53; МАТ=8,56 | 50637 |  |  | 50637 |  |  |  |  | Труба стальная ø32 мм с комплекте с соединительными муфтами
Объем=60*1,03
100 | ТЕРм08-02-411-01 | Рукав металлический наружным диаметром: до 48 мм |  | 100 м | 11.25 | 1 373,18 569,20 | 200,93 5,08 | 603.05 | 1 Прочие объекты ОЗП=22,53; ЭМ=11,42; ЗПМ=22,53; МАТ=8,56 | 228160 | 144272 | 25 814 1 288 | 58074 |  |  |  |  | Рукав металлический наружным диаметром: до 48 мм
Объем=1125 / 100
|  |  | Накладные расходы 97% ФОТ (от 145 560) | в т.ч. оплаты труда 10: 141193
|  |  | Сметная прибыль 51% ФОТ (от 145 560) | в т.ч. оплаты труда 10: 74236
|  |  | Итого c накладными и см. прибылью | в т.ч. оплаты труда 10: 443589
101 | ТЦ_08.1.02.13_2_0278204832_15.05.2024_02 Аналог ТССЦ-101-6593 340,00/333,27=2% | Рукав гибкий металлический в полимерной оболочке номинальным ø35 мм в комплекте с соединительными муфтами |  | м | 1158.75 | 131.01 |  | 131.01 | 1 Прочие объекты ОЗП=22,53; ЭМ=11,42; ЗПМ=22,53; МАТ=8,56 | 1299475 |  |  | 1299475 |  |  |  |  | Рукав гибкий металлический в полимерной оболочке номинальным ø35 мм в комплекте с соединительными муфтами
Объем=1125*1,03
102 | ТЦ_20.5.02.09_2_0278204832_15.05.2024_02 Аналог ТССЦ-111-0126 335,61/328,92=2% | Коробка соединительная стальная, 150х150х60 мм, EI90, IP66, оранжевая, в комплекте с керамическими клеммниками |  | шт | 195 | 977.82 |  | 977.82 | 1 Прочие объекты ОЗП=22,53; ЭМ=11,42; ЗПМ=22,53; МАТ=8,56 | 1632177 |  |  | 1632177 |  |  |  |  | Коробка соединительная стальная, 150х150х60 мм, EI90, IP66, оранжевая, в комплекте с керамическими клеммниками
103 | ТЦ_07.2.06.04_2_0278204832_15.05.2024_02 Аналог ТССЦ-509-2857 23,70/23,16=2% | Монтажная пластина вертикальная, нерж. |  | шт | 150 | 72.86 |  | 72.86 | 1 Прочие объекты ОЗП=22,53; ЭМ=11,42; ЗПМ=22,53; МАТ=8,56 | 93552 |  |  | 93552 |  |  |  |  | Монтажная пластина вертикальная, нерж.
104 | ТЦ_20.2.05.02_2_0278204832_15.05.2024_02 Аналог ТССЦ-509-5777 34,00/33,16=2% | Держатель оцинкованный двусторонний для ø32 мм |  | шт | 2310 | 2.96 |  | 2.96 | 1 Прочие объекты ОЗП=22,53; ЭМ=11,42; ЗПМ=22,53; МАТ=8,56 | 58530 |  |  | 58530 |  |  |  |  | Держатель оцинкованный двусторонний для ø32 мм
105 | ТЦ_20.1.02.18_2_0278204832_15.05.2024_02 Аналог ТССЦ-201-8057 20,45/20,25=2% | Стяжки кабельные из нержавеющей стали с полимерным покрытием |  | шт | 500 | 6.03 |  | 6.03 | 1 Прочие объекты ОЗП=22,53; ЭМ=11,42; ЗПМ=22,53; МАТ=8,56 | 25808 |  |  | 25808 |  |  |  |  | Стяжки кабельные из нержавеющей стали с полимерным покрытием
106 | ТЦ_01.7.15.04_2_0278204832_15.05.2024_02 Аналог ТССЦ-101-6794 25,60/25,05=2% | Винт с крестообразным шлицем М6х10, нерж. |  | шт | 10224 | 4.17 |  | 4.17 | 1 Прочие объекты ОЗП=22,53; ЭМ=11,42; ЗПМ=22,53; МАТ=8,56 | 364948 |  |  | 364948 |  |  |  |  | Винт с крестообразным шлицем М6х10, нерж.
107 | ТЦ_01.7.15.05_2_0278204832_15.05.2024_02 Аналог ТССЦ-101-6794 25,60/25,05=2% | Гайка шестигранная М6, нерж. |  | шт | 10224 | 1.17 |  | 1.17 | 1 Прочие объекты ОЗП=22,53; ЭМ=11,42; ЗПМ=22,53; МАТ=8,56 | 102395 |  |  | 102395 |  |  |  |  | Гайка шестигранная М6, нерж.
108 | ТЦ_01.7.15.11_2_0278204832_15.05.2024_02 Аналог ТССЦ-101-6794 25,60/25,05=2% | Шайба стопорная М6, нерж. |  | шт | 10224 | 0.34 |  | 0.34 | 1 Прочие объекты ОЗП=22,53; ЭМ=11,42; ЗПМ=22,53; МАТ=8,56 | 29756 |  |  | 29756 |  |  |  |  | Шайба стопорная М6, нерж.
109 | ТЦ_01.7.15.05_2_0278204832_15.05.2024_02 Аналог ТССЦ-101-6794 25,60/25,05=2% | Гайка шестигранная М8 , нерж |  | шт | 600 | 2.31 |  | 2.31 | 1 Прочие объекты ОЗП=22,53; ЭМ=11,42; ЗПМ=22,53; МАТ=8,56 | 11864 |  |  | 11864 |  |  |  |  | Гайка шестигранная М8 , нерж
110 | ТЦ_01.7.15.11_2_0278204832_15.05.2024_02 Аналог ТССЦ-101-6794 25,60/25,05=2% | Шайба М8, нерж. |  | шт | 600 | 6.23 |  | 6.23 | 1 Прочие объекты ОЗП=22,53; ЭМ=11,42; ЗПМ=22,53; МАТ=8,56 | 31997 |  |  | 31997 |  |  |  |  | Шайба М8, нерж.
111 | ТЦ_01.7.15.01_2_0278204832_15.05.2024_02 Аналог ТССЦ-101-2066 10,28/10,03=2% | Металличесикй анкер с болтом М6х55, нерж |  | шт | 2310 | 1.67 |  | 1.67 | 1 Прочие объекты ОЗП=22,53; ЭМ=11,42; ЗПМ=22,53; МАТ=8,56 | 33022 |  |  | 33022 |  |  |  |  | Металличесикй анкер с болтом М6х55, нерж
112 | ТЦ_07.2.06.04_2_0278204832_15.05.2024_02 Аналог ТССЦ-101-6794 25,60/25,05=2% | Саморез для металла М6,3х50 мм |  | шт | 2310 | 3.01 |  | 3.01 | 1 Прочие объекты ОЗП=22,53; ЭМ=11,42; ЗПМ=22,53; МАТ=8,56 | 59519 |  |  | 59519 |  |  |  |  | Саморез для металла М6,3х50 мм
113 | ТЦ_01.7.15.04_2_0278204832_15.05.2024_02 Аналог ТССЦ-101-6794 25,60/25,05=2% | Винт с гладкой головкой М6х20, нерж. |  | шт | 2688 | 4.03 |  | 4.03 | 1 Прочие объекты ОЗП=22,53; ЭМ=11,42; ЗПМ=22,53; МАТ=8,56 | 92727 |  |  | 92727 |  |  |  |  | Винт с гладкой головкой М6х20, нерж.
114 | ТЦ_01.7.15.05_2_0278204832_15.05.2024_02 Аналог ТССЦ-101-6794 25,60/25,05=2% | Гайка с насечкой, препятствующей откручиванию, М6, нерж. |  | шт | 2688 | 2.73 |  | 2.73 | 1 Прочие объекты ОЗП=22,53; ЭМ=11,42; ЗПМ=22,53; МАТ=8,56 | 62815 |  |  | 62815 |  |  |  |  | Гайка с насечкой, препятствующей откручиванию, М6, нерж.
115 | ТЦ_20.2.07.03_2_0278204832_15.05.2024_02 Аналог ТССЦ-107-0001 12,39/12,09=2% | Крышка двускатная для лотка шириной 200 мм, L=1,5 м, нерж.(6,35 кг) |  | шт | 30 | 1898.95 |  | 1898.95 | 1 Прочие объекты ОЗП=22,53; ЭМ=11,42; ЗПМ=22,53; МАТ=8,56 | 487650 |  |  | 487650 |  |  |  |  | Крышка двускатная для лотка шириной 200 мм, L=1,5 м, нерж.(6,35 кг)
116 | ТЕРм08-02-152-09 | Полка кабельная, устанавливаемая на стойках, масса: до 0,9 кг |  | 100 шт. | 0.41 | 46,66 41,11 | 3,08 0,29 | 2.47 | 1 Прочие объекты ОЗП=22,53; ЭМ=11,42; ЗПМ=22,53; МАТ=8,56 | 403 | 380 | 14 3 | 9 |  |  |  |  | Полка кабельная, устанавливаемая на стойках, масса: до 0,9 кг
Объем=(Ф9) / 100
|  |  | Накладные расходы 97% ФОТ (от 383) | в т.ч. оплаты труда 10: 372
|  |  | Сметная прибыль 51% ФОТ (от 383) | в т.ч. оплаты труда 10: 195
|  |  | Итого c накладными и см. прибылью | в т.ч. оплаты труда 10: 970
117 | ТЦ_20.2.03.03_2_0278204832_15.05.2024_02 Аналог ТССЦ-509-8366 14,14/13,85=2% | Консоль L=1108 мм для установки светильников, нерж |  | шт | 41 | 3226.6 |  | 3226.6 | 1 Прочие объекты ОЗП=22,53; ЭМ=11,42; ЗПМ=22,53; МАТ=8,56 | 1132408 |  |  | 1132408 |  |  |  |  | Консоль L=1108 мм для установки светильников, нерж
118 | ТЦ_20.2.07.03_2_0278204832_15.05.2024_02 Аналог ТССЦ-201-0776 12578,44/12437,78=2% | Профиль I-образный 500 мм, нерж. |  | шт | 41 | 534 |  | 534 | 1 Прочие объекты ОЗП=22,53; ЭМ=11,42; ЗПМ=22,53; МАТ=8,56 | 187413 |  |  | 187413 |  |  |  |  | Профиль I-образный 500 мм, нерж.
119 | ТЦ_07.2.06.04_2_0278204832_15.05.2024_02 Аналог ТССЦ-509-2857 23,70/23,16=2% | Пластина для крепления консолей к I-образному профилю, нерж. |  | шт | 164 | 163.74 |  | 163.74 | 1 Прочие объекты ОЗП=22,53; ЭМ=11,42; ЗПМ=22,53; МАТ=8,56 | 229865 |  |  | 229865 |  |  |  |  | Пластина для крепления консолей к I-образному профилю, нерж.
120 | ТЦ_07.2.06.04_2_0278204832_15.05.2024_02 Аналог ТССЦ-509-2857 23,70/23,16=2% | Пластина для крепления I-образного профиля к стене, нерж. |  | шт | 164 | 114.93 |  | 114.93 | 1 Прочие объекты ОЗП=22,53; ЭМ=11,42; ЗПМ=22,53; МАТ=8,56 | 161343 |  |  | 161343 |  |  |  |  | Пластина для крепления I-образного профиля к стене, нерж.
121 | ТЦ_01.7.15.02_2_0278204832_15.05.2024_02 Аналог ТССЦ-101-6794 25,60/25,05=2% | Болт М12х40 мм, гайка с насечкой М12, шайба М12, нерж. |  | шт | 410 | 21.47 |  | 21.47 | 1 Прочие объекты ОЗП=22,53; ЭМ=11,42; ЗПМ=22,53; МАТ=8,56 | 75351 |  |  | 75351 |  |  |  |  | Болт М12х40 мм, гайка с насечкой М12, шайба М12, нерж.
122 | ТЕРм08-02-152-05 | Стойка сборных кабельных конструкций (без полок), масса: до 2,4 кг |  | 100 шт. | 0.63 | 725,25 476,57 | 171,28 0,29 | 77.4 | 1 Прочие объекты ОЗП=22,53; ЭМ=11,42; ЗПМ=22,53; МАТ=8,56 | 8414 | 6764 | 1 232 4 | 418 |  |  |  |  | Стойка сборных кабельных конструкций (без полок), масса: до 2,4 кг
Объем=(41+22) / 100
|  |  | Накладные расходы 97% ФОТ (от 6 768) | в т.ч. оплаты труда 10: 6565
|  |  | Сметная прибыль 51% ФОТ (от 6 768) | в т.ч. оплаты труда 10: 3452
|  |  | Итого c накладными и см. прибылью | в т.ч. оплаты труда 10: 18431
123 | ТЦ_20.2.07.03_2_0278204832_15.05.2024_02 Аналог ТССЦ-201-0776 12578,44/12437,78=2% | Профиль STRUT, 1000 мм, толщиной 2,5 мм, нерж. |  | шт | 41 | 498.66 |  | 498.66 | 1 Прочие объекты ОЗП=22,53; ЭМ=11,42; ЗПМ=22,53; МАТ=8,56 | 175010 |  |  | 175010 |  |  |  |  | Профиль STRUT, 1000 мм, толщиной 2,5 мм, нерж.
124 | ТЦ_20.2.07.03_2_0278204832_15.05.2024_02 Аналог ТССЦ-201-0776 12578,44/12437,78=2% | Профиль STRUT, 1000 мм, толщиной 2,5 мм, нерж. |  | шт | 22 | 710.86 |  | 710.86 | 1 Прочие объекты ОЗП=22,53; ЭМ=11,42; ЗПМ=22,53; МАТ=8,56 | 133869 |  |  | 133869 |  |  |  |  | Профиль STRUT, 1000 мм, толщиной 2,5 мм, нерж.
125 | ТЦ_07.2.06.04_2_0278204832_15.05.2024_02 Аналог ТССЦ-101-1638 5134,83/4987,13=2% | Полоса перфорированная, 1000 мм, толщ. 2,5 мм, нерж. |  | м | 82 | 172.41 |  | 172.41 | 1 Прочие объекты ОЗП=22,53; ЭМ=11,42; ЗПМ=22,53; МАТ=8,56 | 121018 |  |  | 121018 |  |  |  |  | Полоса перфорированная, 1000 мм, толщ. 2,5 мм, нерж.
126 | ТЦ_01.7.15.02_2_0278204832_15.05.2024_02 Аналог ТССЦ-101-6794 25,60/25,05=2% | Болт М10х50 мм, гайка с насечкой М10, шайба М10 (2 шт.), нерж. |  | шт | 85 | 24.43 |  | 24.43 | 1 Прочие объекты ОЗП=22,53; ЭМ=11,42; ЗПМ=22,53; МАТ=8,56 | 17775 |  |  | 17775 |  |  |  |  | Болт М10х50 мм, гайка с насечкой М10, шайба М10 (2 шт.), нерж.
127 | ТЦ_01.7.15.02_2_0278204832_15.05.2024_02 Аналог ТССЦ-101-6794 25,60/25,05=2% | Болт М6х45 мм, гайка с насечкой М6, шайба М6 (2 шт.), нерж. |  | шт | 123 | 10.57 |  | 10.57 | 1 Прочие объекты ОЗП=22,53; ЭМ=11,42; ЗПМ=22,53; МАТ=8,56 | 11129 |  |  | 11129 |  |  |  |  | Болт М6х45 мм, гайка с насечкой М6, шайба М6 (2 шт.), нерж.
128 | ТЦ_07.2.06.04_2_0278204832_15.05.2024_02 Аналог ТССЦ-101-6794 25,60/25,05=2% | Крепление Т-образное к вертикальной двутавровой балке, нерж.(2,5 кг) |  | шт | 250 | 723.02 |  | 723.02 | 1 Прочие объекты ОЗП=22,53; ЭМ=11,42; ЗПМ=22,53; МАТ=8,56 | 1547263 |  |  | 1547263 |  |  |  |  | Крепление Т-образное к вертикальной двутавровой балке, нерж.(2,5 кг)
129 | ТЦ_07.2.06.04_2_0278204832_15.05.2024_02 Аналог ТССЦ-509-0020 42,77/41,87=2% | Крепеж STRUT к металлическим балкам, нерж. |  | шт | 500 | 198.9 |  | 198.9 | 1 Прочие объекты ОЗП=22,53; ЭМ=11,42; ЗПМ=22,53; МАТ=8,56 | 851292 |  |  | 851292 |  |  |  |  | Крепеж STRUT к металлическим балкам, нерж.
130 | ТЦ_01.7.15.04_2_0278204832_15.05.2024_02 Аналог ТССЦ-101-6794 25,60/25,05=2% | Винт для крепления к С-образному профилю М10х30, нерж |  | шт | 500 | 318.12 |  | 318.12 | 1 Прочие объекты ОЗП=22,53; ЭМ=11,42; ЗПМ=22,53; МАТ=8,56 | 1361554 |  |  | 1361554 |  |  |  |  | Винт для крепления к С-образному профилю М10х30, нерж
131 | ТЦ_01.7.15.05_2_0278204832_15.05.2024_02 Аналог ТССЦ-101-6794 25,60/25,05=2% | Гайка со стопорным буртиком М10, нерж. |  | шт | 500 | 85.17 |  | 85.17 | 1 Прочие объекты ОЗП=22,53; ЭМ=11,42; ЗПМ=22,53; МАТ=8,56 | 364528 |  |  | 364528 |  |  |  |  | Гайка со стопорным буртиком М10, нерж.
Раздел 8. Кабельные конструкции, трубы, крепеж | [16 empty] | Раздел 8. Кабельные конструкции, трубы, крепеж
132 | ТЕРм08-02-395-01 | Лоток металлический штампованный по установленным конструкциям, ширина лотка: до 200 мм |  | 1 т | 15.4975 | 1 705,79 1 162,61 | 485,89 35,26 | 57.29 | 1 Прочие объекты ОЗП=22,53; ЭМ=11,42; ЗПМ=22,53; МАТ=8,56 | 499528 | 405934 | 85 993 12 311 | 7601 |  |  |  |  | Лоток металлический штампованный по установленным конструкциям, ширина лотка: до 200 мм
Объем=(35,7*я1+8,23*я2+6,26*я3+7,34*я4+56,6*я5+30,7*я6+27,8*я7+13,9*я8+2,73*я9+4,06*я10+4,63*я11+5,79*я12+5,58*я13+6,68*я14+8,79*я15+0,33*я16+0,24*я17+2,30*я18+2,02*я19+1,01*я20+0,78*я21+5,88*я22+0,02*я23+0,17*я24+2,5*я25)/1000
|  |  | Накладные расходы 97% ФОТ (от 418 245) | в т.ч. оплаты труда 10: 405698
|  |  | Сметная прибыль 51% ФОТ (от 418 245) | в т.ч. оплаты труда 10: 213305
|  |  | Итого c накладными и см. прибылью | в т.ч. оплаты труда 10: 1118531
133 | ТЦ_20.2.07.03_2_0278204832_15.05.2024_02 Аналог ТССЦ-509-2857 23,70/23,16=2% | Лоток лестничный усиленный шириной 200 мм, высотой 80 мм, с не перфорированным дном, толщиной 2 мм, L=6 м, нерж.(35,7 кг) |  | шт | 40 | 11149.45 |  | 11149.45 | 1 Прочие объекты ОЗП=22,53; ЭМ=11,42; ЗПМ=22,53; МАТ=8,56 | 3817572 |  |  | 3817572 |  |  |  |  | Лоток лестничный усиленный шириной 200 мм, высотой 80 мм, с не перфорированным дном, толщиной 2 мм, L=6 м, нерж.(35,7 кг)
Объем=240/6
134 | ТЦ_20.2.07.03_2_0278204832_15.05.2024_02 Аналог ТССЦ-107-0001 12,39/12,09=2% | Крышка для лотка прямого, толщиной 1,5 мм, L=3 м, нерж.(8,23 кг) |  | шт | 160 | 1995.72 |  | 1995.72 | 1 Прочие объекты ОЗП=22,53; ЭМ=11,42; ЗПМ=22,53; МАТ=8,56 | 2733338 |  |  | 2733338 |  |  |  |  | Крышка для лотка прямого, толщиной 1,5 мм, L=3 м, нерж.(8,23 кг)
Объем=480/3
135 | ТЦ_20.2.07.03_2_0278204832_15.05.2024_02 Аналог ТССЦ-509-3465 24,16/23,67=2% | Угол горизонтальный 90° с дном, шириной 200 мм, высотой 80 мм, толщиной 1,5 мм, нерж.(6,26 кг) |  | шт | 3 | 4546.59 |  | 4546.59 | 1 Прочие объекты ОЗП=22,53; ЭМ=11,42; ЗПМ=22,53; МАТ=8,56 | 116756 |  |  | 116756 |  |  |  |  | Угол горизонтальный 90° с дном, шириной 200 мм, высотой 80 мм, толщиной 1,5 мм, нерж.(6,26 кг)
136 | ТЦ_20.2.07.03_2_0278204832_15.05.2024_02 Аналог ТССЦ-509-2857 23,70/23,16=2% | Т-образный ответвитель с дном, шириной 200 мм, высотой 80 мм, толщиной 1,5 мм, нерж.(7,34 кг) |  | шт | 1 | 8103.58 |  | 8103.58 | 1 Прочие объекты ОЗП=22,53; ЭМ=11,42; ЗПМ=22,53; МАТ=8,56 | 69367 |  |  | 69367 |  |  |  |  | Т-образный ответвитель с дном, шириной 200 мм, высотой 80 мм, толщиной 1,5 мм, нерж.(7,34 кг)
137 | ТЦ_20.2.07.03_2_0278204832_15.05.2024_02 Аналог ТССЦ-509-2857 23,70/23,16=2% | Лоток лестничный усиленный шириной 500 мм, высотой 80 мм, толщиной 2 мм, L=6 м, нерж. Л(56,6 кг) |  | шт | 16.5 | 10293.31 |  | 10293.31 | 1 Прочие объекты ОЗП=22,53; ЭМ=11,42; ЗПМ=22,53; МАТ=8,56 | 1453827 |  |  | 1453827 |  |  |  |  | Лоток лестничный усиленный шириной 500 мм, высотой 80 мм, толщиной 2 мм, L=6 м, нерж. Л(56,6 кг)
Объем=99/6
138 | ТЦ_20.2.07.03_2_0278204832_15.05.2024_02 Аналог ТССЦ-509-2857 23,70/23,16=2% | Лоток лестничный усиленный шириной 300 мм, высотой 80 мм, толщиной 2 мм, L=6 м, нерж.(30,7 кг) |  | шт | 37 | 10295.65 |  | 10295.65 | 1 Прочие объекты ОЗП=22,53; ЭМ=11,42; ЗПМ=22,53; МАТ=8,56 | 3260838 |  |  | 3260838 |  |  |  |  | Лоток лестничный усиленный шириной 300 мм, высотой 80 мм, толщиной 2 мм, L=6 м, нерж.(30,7 кг)
Объем=222/6
139 | ТЦ_20.2.07.03_2_0278204832_15.05.2024_02 Аналог ТССЦ-509-2857 23,70/23,16=2% | Лоток лестничный усиленный шириной 200 мм, высотой 80 мм, толщиной 2 мм, L=6 м, нерж.(27,8 кг) |  | шт | 300 | 8588.49 |  | 8588.49 | 1 Прочие объекты ОЗП=22,53; ЭМ=11,42; ЗПМ=22,53; МАТ=8,56 | 22055242 |  |  | 22055242 |  |  |  |  | Лоток лестничный усиленный шириной 200 мм, высотой 80 мм, толщиной 2 мм, L=6 м, нерж.(27,8 кг)
Объем=1800/6
140 | ТЦ_20.2.07.03_2_0278204832_15.05.2024_02 Аналог ТССЦ-509-2857 23,70/23,16=2% | Лоток лестничный усиленный шириной 200 мм, высотой 80 мм, толщиной 2 мм, L=3 м, нерж(13,9 кг) |  | шт | 23 | 4240.39 |  | 4240.39 | 1 Прочие объекты ОЗП=22,53; ЭМ=11,42; ЗПМ=22,53; МАТ=8,56 | 834848 |  |  | 834848 |  |  |  |  | Лоток лестничный усиленный шириной 200 мм, высотой 80 мм, толщиной 2 мм, L=3 м, нерж(13,9 кг)
Объем=69/3
141 | ТЦ_20.2.07.03_2_0278204832_15.05.2024_02 Аналог ТССЦ-509-3465 24,16/23,67=2% | Угол горизонтальный 45°, шириной 200 мм, высотой 80 мм, толщиной 1,5 мм, нерж.(2,73 кг) |  | шт | 2 | 1170.25 |  | 1170.25 | 1 Прочие объекты ОЗП=22,53; ЭМ=11,42; ЗПМ=22,53; МАТ=8,56 | 20035 |  |  | 20035 |  |  |  |  | Угол горизонтальный 45°, шириной 200 мм, высотой 80 мм, толщиной 1,5 мм, нерж.(2,73 кг)
142 | ТЦ_20.2.07.03_2_0278204832_15.05.2024_02 Аналог ТССЦ-509-3465 24,16/23,67=2% | Угол горизонтальный 90°, шириной 200 мм, высотой 80 мм, толщиной 1,5 мм, нерж.( 4,06 кг) |  | шт | 14 | 1821.18 |  | 1821.18 | 1 Прочие объекты ОЗП=22,53; ЭМ=11,42; ЗПМ=22,53; МАТ=8,56 | 218250 |  |  | 218250 |  |  |  |  | Угол горизонтальный 90°, шириной 200 мм, высотой 80 мм, толщиной 1,5 мм, нерж.( 4,06 кг)
143 | ТЦ_20.2.07.03_2_0278204832_15.05.2024_02 Аналог ТССЦ-509-3465 24,16/23,67=2% | Угол горизонтальный 90°, шириной 300 мм, высотой 80 мм, толщиной 1,5 мм, нерж.(4,63 кг) |  | шт | 2 | 2130.72 |  | 2130.72 | 1 Прочие объекты ОЗП=22,53; ЭМ=11,42; ЗПМ=22,53; МАТ=8,56 | 36478 |  |  | 36478 |  |  |  |  | Угол горизонтальный 90°, шириной 300 мм, высотой 80 мм, толщиной 1,5 мм, нерж.(4,63 кг)
144 | ТЦ_20.2.07.03_2_0278204832_15.05.2024_02 Аналог ТССЦ-509-3465 24,16/23,67=2% | Угол горизонтальный 90°, шириной 500 мм, высотой 80 мм, толщиной 1,5 мм, нерж(5,79 кг) |  | шт | 3 | 2746.62 |  | 2746.62 | 1 Прочие объекты ОЗП=22,53; ЭМ=11,42; ЗПМ=22,53; МАТ=8,56 | 70533 |  |  | 70533 |  |  |  |  | Угол горизонтальный 90°, шириной 500 мм, высотой 80 мм, толщиной 1,5 мм, нерж(5,79 кг)
145 | ТЦ_20.2.07.03_2_0278204832_15.05.2024_02 Аналог ТССЦ-509-2857 23,70/23,16=2% | Т-образный ответвитель, шириной 200 мм, высотой 80 мм, толщиной 1,5 мм, нерж ( 5,58 кг) |  | шт | 2 | 4115.3 |  | 4115.3 | 1 Прочие объекты ОЗП=22,53; ЭМ=11,42; ЗПМ=22,53; МАТ=8,56 | 70454 |  |  | 70454 |  |  |  |  | Т-образный ответвитель, шириной 200 мм, высотой 80 мм, толщиной 1,5 мм, нерж ( 5,58 кг)
146 | ТЦ_20.2.07.03_2_0278204832_15.05.2024_02 Аналог ТССЦ-509-2857 23,70/23,16=2% | Т-образный ответвитель, шириной 300 мм, высотой 80 мм, толщиной 1,5 мм, горячее цинкование (6,68 кг) |  | шт | 1 | 4747.92 |  | 4747.92 | 1 Прочие объекты ОЗП=22,53; ЭМ=11,42; ЗПМ=22,53; МАТ=8,56 | 40642 |  |  | 40642 |  |  |  |  | Т-образный ответвитель, шириной 300 мм, высотой 80 мм, толщиной 1,5 мм, горячее цинкование (6,68 кг)
147 | ТЦ_20.2.07.03_2_0278204832_15.05.2024_02 Аналог ТССЦ-509-2857 23,70/23,16=2% | Т-образный ответвитель, шириной 500 мм, высотой 80 мм, толщиной 1,5 мм, нерж (8,79 кг) |  | шт | 5 | 5849.63 |  | 5849.63 | 1 Прочие объекты ОЗП=22,53; ЭМ=11,42; ЗПМ=22,53; МАТ=8,56 | 250364 |  |  | 250364 |  |  |  |  | Т-образный ответвитель, шириной 500 мм, высотой 80 мм, толщиной 1,5 мм, нерж (8,79 кг)
148 | ТЦ_20.2.07.03_2_0278204832_15.05.2024_02 Аналог ТССЦ-509-2857 23,70/23,16=2% | Соединитель внешний, толщиной 2 мм, нерж.(0,33 кг) |  | шт | 908 | 415.9 |  | 415.9 | 1 Прочие объекты ОЗП=22,53; ЭМ=11,42; ЗПМ=22,53; МАТ=8,56 | 3232574 |  |  | 3232574 |  |  |  |  | Соединитель внешний, толщиной 2 мм, нерж.(0,33 кг)
149 | ТЦ_20.2.07.03_2_0278204832_15.05.2024_02 Аналог ТССЦ-509-2857 23,70/23,16=2% | Соединитель шарнирный, толщиной 2 мм, нерж.(0,24 кг) |  | шт | 524 | 131.83 |  | 131.83 | 1 Прочие объекты ОЗП=22,53; ЭМ=11,42; ЗПМ=22,53; МАТ=8,56 | 591316 |  |  | 591316 |  |  |  |  | Соединитель шарнирный, толщиной 2 мм, нерж.(0,24 кг)
150 | ТЕРм08-02-152-09 | Полка кабельная, устанавливаемая на стойках, масса: до 0,9 кг |  | 100 шт. | 7.16 | 46,66 41,11 | 3,08 0,29 | 2.47 | 1 Прочие объекты ОЗП=22,53; ЭМ=11,42; ЗПМ=22,53; МАТ=8,56 | 7035 | 6632 | 252 46 | 151 |  |  |  |  | Полка кабельная, устанавливаемая на стойках, масса: до 0,9 кг
Объем=(я18+я19+я20+я21) / 100
|  |  | Накладные расходы 97% ФОТ (от 6 678) | в т.ч. оплаты труда 10: 6478
|  |  | Сметная прибыль 51% ФОТ (от 6 678) | в т.ч. оплаты труда 10: 3406
|  |  | Итого c накладными и см. прибылью | в т.ч. оплаты труда 10: 16919
151 | ТЦ_20.2.03.03_2_0278204832_15.05.2024_02 Аналог ТССЦ-509-8366 14,14/13,85=2% | Консоль одиночная 650 мм, толщиной 3 мм, нерж.(2,32 кг) |  | шт | 30 | 865.94 |  | 865.94 | 1 Прочие объекты ОЗП=22,53; ЭМ=11,42; ЗПМ=22,53; МАТ=8,56 | 222373 |  |  | 222373 |  |  |  |  | Консоль одиночная 650 мм, толщиной 3 мм, нерж.(2,32 кг)
152 | ТЦ_20.2.03.03_2_0278204832_15.05.2024_02 Аналог ТССЦ-509-8366 14,14/13,85=2% | Консоль одиночная 550 мм, толщиной 3 мм, нерж.(2,02 кг) |  | шт | 50 | 781.62 |  | 781.62 | 1 Прочие объекты ОЗП=22,53; ЭМ=11,42; ЗПМ=22,53; МАТ=8,56 | 334533 |  |  | 334533 |  |  |  |  | Консоль одиночная 550 мм, толщиной 3 мм, нерж.(2,02 кг)
153 | ТЦ_20.2.03.03_2_0278204832_15.05.2024_02 Аналог ТССЦ-509-8366 14,14/13,85=2% | Консоль одиночная 350 мм, толщиной 3 мм, нерж.(1,01 кг) |  | шт | 70 | 372.35 |  | 372.35 | 1 Прочие объекты ОЗП=22,53; ЭМ=11,42; ЗПМ=22,53; МАТ=8,56 | 223112 |  |  | 223112 |  |  |  |  | Консоль одиночная 350 мм, толщиной 3 мм, нерж.(1,01 кг)
154 | ТЦ_20.2.03.03_2_0278204832_15.05.2024_02 Аналог ТССЦ-509-8366 14,14/13,85=2% | Консоль одиночная 250 мм, толщиной 3 мм, нерж.( 0,78 кг) |  | шт | 566 | 291.27 |  | 291.27 | 1 Прочие объекты ОЗП=22,53; ЭМ=11,42; ЗПМ=22,53; МАТ=8,56 | 1411192 |  |  | 1411192 |  |  |  |  | Консоль одиночная 250 мм, толщиной 3 мм, нерж.( 0,78 кг)
155 | ТЦ_20.1.02.10_2_0278204832_15.05.2024_02 Аналог ТССЦ-509-0073 1283,04/1257,16=2% | Подвес STRUT двойной, толщиной 2,5 мм, L=1 м, нерж.(5,88 кг) |  | шт | 12 | 1341.71 |  | 1341.71 | 1 Прочие объекты ОЗП=22,53; ЭМ=11,42; ЗПМ=22,53; МАТ=8,56 | 137820 |  |  | 137820 |  |  |  |  | Подвес STRUT двойной, толщиной 2,5 мм, L=1 м, нерж.(5,88 кг)
156 | ТЕРм08-02-152-04 | Стойка сборных кабельных конструкций (без полок), масса: до 1,6 кг |  | 100 шт. | 1.8 | 715,32 476,57 | 171,28 0,29 | 67.47 | 1 Прочие объекты ОЗП=22,53; ЭМ=11,42; ЗПМ=22,53; МАТ=8,56 | 23887 | 19327 | 3 521 12 | 1039 |  |  |  |  | Стойка сборных кабельных конструкций (без полок), масса: до 1,6 кг
Объем=(60+25+80+15) / 100
|  |  | Накладные расходы 97% ФОТ (от 19 339) | в т.ч. оплаты труда 10: 18759
|  |  | Сметная прибыль 51% ФОТ (от 19 339) | в т.ч. оплаты труда 10: 9863
|  |  | Итого c накладными и см. прибылью | в т.ч. оплаты труда 10: 52509
157 | ТЦ_20.2.07.03_2_0278204832_15.05.2024_02 Аналог ТССЦ-201-0776 12578,44/12437,78=2% | Профиль STRUT, 600 мм, толщиной 2,5 мм, нерж. |  | шт | 20 | 299.2 |  | 299.2 | 1 Прочие объекты ОЗП=22,53; ЭМ=11,42; ЗПМ=22,53; МАТ=8,56 | 51223 |  |  | 51223 |  |  |  |  | Профиль STRUT, 600 мм, толщиной 2,5 мм, нерж.
158 | ТЦ_20.2.07.03_2_0278204832_15.05.2024_02 Аналог ТССЦ-201-0776 12578,44/12437,78=2% | Профиль STRUT, 400 мм, толщиной 2,5 мм, нерж. |  | шт | 25 | 199.47 |  | 199.47 | 1 Прочие объекты ОЗП=22,53; ЭМ=11,42; ЗПМ=22,53; МАТ=8,56 | 42687 |  |  | 42687 |  |  |  |  | Профиль STRUT, 400 мм, толщиной 2,5 мм, нерж.
159 | ТЦ_20.2.07.03_2_0278204832_15.05.2024_02 Аналог ТССЦ-201-0776 12578,44/12437,78=2% | Профиль STRUT, 300 мм, толщиной 2,5 мм, нерж. |  | шт | 80 | 145.88 |  | 145.88 | 1 Прочие объекты ОЗП=22,53; ЭМ=11,42; ЗПМ=22,53; МАТ=8,56 | 99899 |  |  | 99899 |  |  |  |  | Профиль STRUT, 300 мм, толщиной 2,5 мм, нерж.
160 | ТЦ_20.2.07.03_2_0278204832_15.05.2024_02 Аналог ТССЦ-201-0776 12578,44/12437,78=2% | Профиль STRUT, 2000 мм, толщиной 2,5 мм, нерж. |  | шт | 15 | 891.23 |  | 891.23 | 1 Прочие объекты ОЗП=22,53; ЭМ=11,42; ЗПМ=22,53; МАТ=8,56 | 114434 |  |  | 114434 |  |  |  |  | Профиль STRUT, 2000 мм, толщиной 2,5 мм, нерж.
161 | ТЦ_01.7.15.12_2_0278204832_15.05.2024_02 Аналог ТССЦ-101-4949 10,26/10,03=2% | Шпилька М8, L=2 м, нерж. |  | шт | 125 | 269.1 |  | 269.1 | 1 Прочие объекты ОЗП=22,53; ЭМ=11,42; ЗПМ=22,53; МАТ=8,56 | 287937 |  |  | 287937 |  |  |  |  | Шпилька М8, L=2 м, нерж.
Объем=250/2
162 | ТЦ_20.2.07.03_2_0278204832_15.05.2024_02 Аналог ТССЦ-107-0001 12,39/12,09=2% | Прижим кабельного лотка, нерж.(0,02 кг) |  | шт | 1736 | 8.49 |  | 8.49 | 1 Прочие объекты ОЗП=22,53; ЭМ=11,42; ЗПМ=22,53; МАТ=8,56 | 126163 |  |  | 126163 |  |  |  |  | Прижим кабельного лотка, нерж.(0,02 кг)
163 | ТЦ_20.5.04.07_2_0278204832_15.05.2024_02 Аналог ТССЦ-101-2066 10,28/10,03=2% | Струбцина М8, нерж. |  | шт | 250 | 70.83 |  | 70.83 | 1 Прочие объекты ОЗП=22,53; ЭМ=11,42; ЗПМ=22,53; МАТ=8,56 | 151576 |  |  | 151576 |  |  |  |  | Струбцина М8, нерж.
164 | ТЦ_20.2.07.03_2_0278204832_15.05.2024_02 Аналог ТССЦ-201-8057 20,45/20,25=2% | Стеновое крепление лотка, нерж.(0,17 кг) |  | шт | 50 | 55.53 |  | 55.53 | 1 Прочие объекты ОЗП=22,53; ЭМ=11,42; ЗПМ=22,53; МАТ=8,56 | 23767 |  |  | 23767 |  |  |  |  | Стеновое крепление лотка, нерж.(0,17 кг)
165 | ТЦ_01.7.15.01_2_0278204832_15.05.2024_02 Аналог ТССЦ-101-2066 10,28/10,03=2% | Усиленный анкер с болтом М10, нерж. |  | шт | 1320 | 14.59 |  | 14.59 | 1 Прочие объекты ОЗП=22,53; ЭМ=11,42; ЗПМ=22,53; МАТ=8,56 | 164855 |  |  | 164855 |  |  |  |  | Усиленный анкер с болтом М10, нерж.
166 | ТЦ_01.7.15.01_2_0278204832_15.05.2024_02 Аналог ТССЦ-101-2066 10,28/10,03=2% | Усиленный анкер с болтом М8, нерж. |  | шт | 100 | 32.25 |  | 32.25 | 1 Прочие объекты ОЗП=22,53; ЭМ=11,42; ЗПМ=22,53; МАТ=8,56 | 27606 |  |  | 27606 |  |  |  |  | Усиленный анкер с болтом М8, нерж.
167 | ТЦ_07.2.06.04_2_0278204832_15.05.2024_02 Аналог ТССЦ-509-2857 23,70/23,16=2% | Монтажная пластина вертикальная, нерж. |  | шт | 350 | 72.86 |  | 72.86 | 1 Прочие объекты ОЗП=22,53; ЭМ=11,42; ЗПМ=22,53; МАТ=8,56 | 218289 |  |  | 218289 |  |  |  |  | Монтажная пластина вертикальная, нерж.
168 | ТЦ_25.2.01.05_78_7806333470_15.05.2024_02 Аналог ТССЦ-509-5777 34,00/33,16=2% | Кабельный держатель СЭ-2 |  | шт | 40 | 473.25 |  | 473.25 | 1 Прочие объекты ОЗП=22,53; ЭМ=11,42; ЗПМ=22,53; МАТ=8,56 | 162041 |  |  | 162041 |  |  |  |  | Кабельный держатель СЭ-2
169 | ТЦ_01.7.15.04_2_0278204832_15.05.2024_02 Аналог ТССЦ-101-6794 25,60/25,05=2% | Винт с крестообразным шлицем М6х10, нерж. |  | шт | 14040 | 4.17 |  | 4.17 | 1 Прочие объекты ОЗП=22,53; ЭМ=11,42; ЗПМ=22,53; МАТ=8,56 | 501161 |  |  | 501161 |  |  |  |  | Винт с крестообразным шлицем М6х10, нерж.
170 | ТЦ_01.7.15.05_2_0278204832_15.05.2024_02 Аналог ТССЦ-101-6794 25,60/25,05=2% | Гайка шестигранная М6, нерж |  | шт | 14040 | 1.17 |  | 1.17 | 1 Прочие объекты ОЗП=22,53; ЭМ=11,42; ЗПМ=22,53; МАТ=8,56 | 140613 |  |  | 140613 |  |  |  |  | Гайка шестигранная М6, нерж
171 | ТЦ_01.7.15.11_2_0278204832_15.05.2024_02 Аналог ТССЦ-101-6794 25,60/25,05=2% | Шайба стопорная М6, нерж. |  | шт | 14040 | 0.34 |  | 0.34 | 1 Прочие объекты ОЗП=22,53; ЭМ=11,42; ЗПМ=22,53; МАТ=8,56 | 40862 |  |  | 40862 |  |  |  |  | Шайба стопорная М6, нерж.
172 | ТЦ_01.7.15.05_2_0278204832_15.05.2024_02 Аналог ТССЦ-101-6794 25,60/25,05=2% | Гайка шестигранная М8 , нерж. |  | шт | 750 | 2.31 |  | 2.31 | 1 Прочие объекты ОЗП=22,53; ЭМ=11,42; ЗПМ=22,53; МАТ=8,56 | 14830 |  |  | 14830 |  |  |  |  | Гайка шестигранная М8 , нерж.
173 | ТЦ_01.7.15.11_2_0278204832_15.05.2024_02 Аналог ТССЦ-101-6794 25,60/25,05=2% | Шайба М8, нерж. |  | шт | 750 | 6.23 |  | 6.23 | 1 Прочие объекты ОЗП=22,53; ЭМ=11,42; ЗПМ=22,53; МАТ=8,56 | 39997 |  |  | 39997 |  |  |  |  | Шайба М8, нерж.
174 | ТЦ_01.7.15.04_2_0278204832_15.05.2024_02 Аналог ТССЦ-101-6794 25,60/25,05=2% | Винт с гладкой головкой М6х20, нерж. |  | шт | 3472 | 4.03 |  | 4.03 | 1 Прочие объекты ОЗП=22,53; ЭМ=11,42; ЗПМ=22,53; МАТ=8,56 | 119773 |  |  | 119773 |  |  |  |  | Винт с гладкой головкой М6х20, нерж.
175 | ТЦ_01.7.15.05_2_0278204832_15.05.2024_02 Аналог ТССЦ-101-6794 25,60/25,05=2% | Гайка с насечкой, препятствующей откручиванию, М6, нерж. |  | шт | 3472 | 2.73 |  | 2.73 | 1 Прочие объекты ОЗП=22,53; ЭМ=11,42; ЗПМ=22,53; МАТ=8,56 | 81136 |  |  | 81136 |  |  |  |  | Гайка с насечкой, препятствующей откручиванию, М6, нерж.
176 | ТЦ_01.7.15.04_2_0278204832_15.05.2024_02 Аналог ТССЦ-101-6794 25,60/25,05=2% | Винт для крепления к профилю M10x30, нерж |  | шт | 66 | 318.12 |  | 318.12 | 1 Прочие объекты ОЗП=22,53; ЭМ=11,42; ЗПМ=22,53; МАТ=8,56 | 179725 |  |  | 179725 |  |  |  |  | Винт для крепления к профилю M10x30, нерж
177 | ТЦ_01.7.15.05_2_0278204832_15.05.2024_02 Аналог ТССЦ-101-6794 25,60/25,05=2% | Гайка с насечкой М10, нерж. |  | шт | 66 | 85.17 |  | 85.17 | 1 Прочие объекты ОЗП=22,53; ЭМ=11,42; ЗПМ=22,53; МАТ=8,56 | 48118 |  |  | 48118 |  |  |  |  | Гайка с насечкой М10, нерж.
178 | ТЕРм08-02-152-09 | Полка кабельная, устанавливаемая на стойках, масса: до 0,9 кг |  | 100 шт. | 0.76 | 46,66 41,11 | 3,08 0,29 | 2.47 | 1 Прочие объекты ОЗП=22,53; ЭМ=11,42; ЗПМ=22,53; МАТ=8,56 | 747 | 704 | 27 5 | 16 |  |  |  |  | Полка кабельная, устанавливаемая на стойках, масса: до 0,9 кг
Объем=(Ф10) / 100
|  |  | Накладные расходы 97% ФОТ (от 709) | в т.ч. оплаты труда 10: 688
|  |  | Сметная прибыль 51% ФОТ (от 709) | в т.ч. оплаты труда 10: 362
|  |  | Итого c накладными и см. прибылью | в т.ч. оплаты труда 10: 1797
179 | ТЦ_20.2.03.03_2_0278204832_15.05.2024_02 Аналог ТССЦ-509-8366 14,14/13,85=2% | Консоль L=1108 мм для установки светильников, нерж. |  | шт | 76 | 3226.6 |  | 3226.6 | 1 Прочие объекты ОЗП=22,53; ЭМ=11,42; ЗПМ=22,53; МАТ=8,56 | 2099097 |  |  | 2099097 |  |  |  |  | Консоль L=1108 мм для установки светильников, нерж.
180 | ТЦ_20.2.07.03_2_0278204832_15.05.2024_02 Аналог ТССЦ-201-0776 12578,44/12437,78=2% | Профиль I-образный 500 мм, нерж. |  | шт | 76 | 534 |  | 534 | 1 Прочие объекты ОЗП=22,53; ЭМ=11,42; ЗПМ=22,53; МАТ=8,56 | 347399 |  |  | 347399 |  |  |  |  | Профиль I-образный 500 мм, нерж.
181 | ТЦ_07.2.06.04_2_0278204832_15.05.2024_02 Аналог ТССЦ-509-2857 23,70/23,16=2% | Пластина для крепления консолей к I-образному профилю, нерж. |  | шт | 304 | 163.74 |  | 163.74 | 1 Прочие объекты ОЗП=22,53; ЭМ=11,42; ЗПМ=22,53; МАТ=8,56 | 426091 |  |  | 426091 |  |  |  |  | Пластина для крепления консолей к I-образному профилю, нерж.
182 | ТЦ_07.2.06.04_2_0278204832_15.05.2024_02 Аналог ТССЦ-509-2857 23,70/23,16=2% | Пластина для крепления I-образного профиля к стене, нерж. |  | шт | 304 | 114.93 |  | 114.93 | 1 Прочие объекты ОЗП=22,53; ЭМ=11,42; ЗПМ=22,53; МАТ=8,56 | 299075 |  |  | 299075 |  |  |  |  | Пластина для крепления I-образного профиля к стене, нерж.
183 | ТЦ_01.7.15.02_2_0278204832_15.05.2024_02 Аналог ТССЦ-101-6794 25,60/25,05=2% | Болт М12х40 мм, гайка с насечкой М12, шайба М12, нерж. |  | шт | 760 | 21.47 |  | 21.47 | 1 Прочие объекты ОЗП=22,53; ЭМ=11,42; ЗПМ=22,53; МАТ=8,56 | 139675 |  |  | 139675 |  |  |  |  | Болт М12х40 мм, гайка с насечкой М12, шайба М12, нерж.
184 | ТЦ_07.2.06.04_2_0278204832_15.05.2024_02 Аналог ТССЦ-101-6794 25,60/25,05=2% | Крепление Т-образное к вертикальной двутавровой балке, нерж (2,5 кг) |  | шт | 250 | 723.02 |  | 723.02 | 1 Прочие объекты ОЗП=22,53; ЭМ=11,42; ЗПМ=22,53; МАТ=8,56 | 1547263 |  |  | 1547263 |  |  |  |  | Крепление Т-образное к вертикальной двутавровой балке, нерж (2,5 кг)
185 | ТЦ_07.2.06.04_2_0278204832_15.05.2024_02 Аналог ТССЦ-509-0020 42,77/41,87=2% | Крепеж STRUT к металлическим балкам, нерж. |  | шт | 500 | 198.9 |  | 198.9 | 1 Прочие объекты ОЗП=22,53; ЭМ=11,42; ЗПМ=22,53; МАТ=8,56 | 851292 |  |  | 851292 |  |  |  |  | Крепеж STRUT к металлическим балкам, нерж.
186 | ТЦ_01.7.15.04_2_0278204832_15.05.2024_02 Аналог ТССЦ-101-6794 25,60/25,05=2% | Винт для крепления к С-образному профилю М10х30, нерж. |  | шт | 500 | 318.12 |  | 318.12 | 1 Прочие объекты ОЗП=22,53; ЭМ=11,42; ЗПМ=22,53; МАТ=8,56 | 1361554 |  |  | 1361554 |  |  |  |  | Винт для крепления к С-образному профилю М10х30, нерж.
187 | ТЦ_01.7.15.05_2_0278204832_15.05.2024_02 Аналог ТССЦ-101-6794 25,60/25,05=2% | Гайка со стопорным буртиком М10, нерж |  | шт | 500 | 85.17 |  | 85.17 | 1 Прочие объекты ОЗП=22,53; ЭМ=11,42; ЗПМ=22,53; МАТ=8,56 | 364528 |  |  | 364528 |  |  |  |  | Гайка со стопорным буртиком М10, нерж
188 | ТЕРм08-02-152-04 | Стойка сборных кабельных конструкций (без полок), масса: до 1,6 кг |  | 100 шт. | 1.14 | 715,32 476,57 | 171,28 0,29 | 67.47 | 1 Прочие объекты ОЗП=22,53; ЭМ=11,42; ЗПМ=22,53; МАТ=8,56 | 15129 | 12240 | 2 230 7 | 659 |  |  |  |  | Стойка сборных кабельных конструкций (без полок), масса: до 1,6 кг
Объем=(Ф11+Ф12) / 100
|  |  | Накладные расходы 97% ФОТ (от 12 247) | в т.ч. оплаты труда 10: 11880
|  |  | Сметная прибыль 51% ФОТ (от 12 247) | в т.ч. оплаты труда 10: 6246
|  |  | Итого c накладными и см. прибылью | в т.ч. оплаты труда 10: 33255
189 | ТЦ_20.2.07.03_2_0278204832_15.05.2024_02 Аналог ТССЦ-201-0776 12578,44/12437,78=2% | Профиль STRUT, 1000 мм, толщиной 2,5 мм, нерж. |  | шт | 76 | 498.66 |  | 498.66 | 1 Прочие объекты ОЗП=22,53; ЭМ=11,42; ЗПМ=22,53; МАТ=8,56 | 324408 |  |  | 324408 |  |  |  |  | Профиль STRUT, 1000 мм, толщиной 2,5 мм, нерж.
190 | ТЦ_20.2.07.03_2_0278204832_15.05.2024_02 Аналог ТССЦ-201-0776 12578,44/12437,78=2% | Профиль STRUT, 1000 мм, толщиной 2,5 мм, нерж. |  | шт | 38 | 710.86 |  | 710.86 | 1 Прочие объекты ОЗП=22,53; ЭМ=11,42; ЗПМ=22,53; МАТ=8,56 | 231229 |  |  | 231229 |  |  |  |  | Профиль STRUT, 1000 мм, толщиной 2,5 мм, нерж.
191 | ТЦ_20.2.08.09_2_0278204832_15.05.2024_02 Аналог ТССЦ-101-1638 5134,83/4987,13=2% | Полоса перфорированная, 1000 мм, толщ. 2,5 мм, нерж. |  | м | 152 | 172.41 |  | 172.41 | 1 Прочие объекты ОЗП=22,53; ЭМ=11,42; ЗПМ=22,53; МАТ=8,56 | 224326 |  |  | 224326 |  |  |  |  | Полоса перфорированная, 1000 мм, толщ. 2,5 мм, нерж.
192 | ТЦ_01.7.15.02_2_0278204832_15.05.2024_02 Аналог ТССЦ-101-6794 25,60/25,05=2% | Болт М10х50 мм, гайка с насечкой М10, шайба М10 (2 шт.), нерж |  | шт | 152 | 24.43 |  | 24.43 | 1 Прочие объекты ОЗП=22,53; ЭМ=11,42; ЗПМ=22,53; МАТ=8,56 | 31786 |  |  | 31786 |  |  |  |  | Болт М10х50 мм, гайка с насечкой М10, шайба М10 (2 шт.), нерж
193 | ТЦ_01.7.15.02_2_0278204832_15.05.2024_02 Аналог ТССЦ-101-6794 25,60/25,05=2% | Болт М6х45 мм, гайка с насечкой М6, шайба М6 (2 шт.), нерж. |  | шт | 228 | 10.57 |  | 10.57 | 1 Прочие объекты ОЗП=22,53; ЭМ=11,42; ЗПМ=22,53; МАТ=8,56 | 20629 |  |  | 20629 |  |  |  |  | Болт М6х45 мм, гайка с насечкой М6, шайба М6 (2 шт.), нерж.
194 | ТЦ_20.2.08.09_2_0278204832_15.05.2024_02 Аналог ТССЦ-101-1638 5134,83/4987,13=2% | Цепь сварная |  | шт | 250 | 34.95 |  | 34.95 | 1 Прочие объекты ОЗП=22,53; ЭМ=11,42; ЗПМ=22,53; МАТ=8,56 | 74793 |  |  | 74793 |  |  |  |  | Цепь сварная
195 | ТЕРм08-02-411-01 | Рукав металлический наружным диаметром: до 48 мм |  | 100 м | 26.1 | 1 373,18 569,20 | 200,93 5,08 | 603.05 | 1 Прочие объекты ОЗП=22,53; ЭМ=11,42; ЗПМ=22,53; МАТ=8,56 | 529331 | 334711 | 59 889 2 989 | 134731 |  |  |  |  | Рукав металлический наружным диаметром: до 48 мм
Объем=2610 / 100
|  |  | Накладные расходы 97% ФОТ (от 337 700) | в т.ч. оплаты труда 10: 327569
|  |  | Сметная прибыль 51% ФОТ (от 337 700) | в т.ч. оплаты труда 10: 172227
|  |  | Итого c накладными и см. прибылью | в т.ч. оплаты труда 10: 1029127
196 | ТЦ_08.1.02.13_78_7804526950_15.05.2024_02 Аналог ТССЦ-101-6593 340,00/333,27=2% | Металлорукав в гладкой EVA-оболочке номинальным ø35 мм в комплекте с соединительными муфтам |  | м | 2688.3 | 360.65 |  | 360.65 | 1 Прочие объекты ОЗП=22,53; ЭМ=11,42; ЗПМ=22,53; МАТ=8,56 | 8299223 |  |  | 8299223 |  |  |  |  | Металлорукав в гладкой EVA-оболочке номинальным ø35 мм в комплекте с соединительными муфтам
Объем=2610*1,03
197 | ТЕРм08-02-407-12 | Труба стальная по установленным конструкциям, в опалубке фундаментов и перекрытиях, диаметр: до 40 мм |  | 100 м | 0.6 | 1 308,17 700,43 | 249,58 18,06 | 358.16 | 1 Прочие объекты ОЗП=22,53; ЭМ=11,42; ЗПМ=22,53; МАТ=8,56 | 13018 | 9468 | 1 710 244 | 1840 |  |  |  |  | Труба стальная по установленным конструкциям, в опалубке фундаментов и перекрытиях, диаметр: до 40 мм
Объем=60 / 100
|  |  | Накладные расходы 97% ФОТ (от 9 712) | в т.ч. оплаты труда 10: 9421
|  |  | Сметная прибыль 51% ФОТ (от 9 712) | в т.ч. оплаты труда 10: 4953
|  |  | Итого c накладными и см. прибылью | в т.ч. оплаты труда 10: 27392
198 | ТЦ_23.5.02.02_78_7804526950_15.05.2024_02 Аналог ТССЦ-103-2014 98,60/96,47=2% | Труба стальная ø32 мм с комплекте с соединительными муфтами |  | м | 61.8 | 95.72 |  | 95.72 | 1 Прочие объекты ОЗП=22,53; ЭМ=11,42; ЗПМ=22,53; МАТ=8,56 | 50637 |  |  | 50637 |  |  |  |  | Труба стальная ø32 мм с комплекте с соединительными муфтами
Объем=60*1,03
199 | ТЦ_20.2.05.02_78_7804526950_15.05.2024_02 Аналог ТССЦ-509-5777 34,00/33,16=2% | Держатель оцинкованный, односторонний, для труб ø32 мм |  | шт | 5280 | 3.91 |  | 3.91 | 1 Прочие объекты ОЗП=22,53; ЭМ=11,42; ЗПМ=22,53; МАТ=8,56 | 176719 |  |  | 176719 |  |  |  |  | Держатель оцинкованный, односторонний, для труб ø32 мм
200 | ТЦ_01.7.15.01_78_7804526950_15.05.2024_02 Аналог ТССЦ-101-2066 10,28/10,03=2% | Металличесикй анкер с болтом М6х55 |  | шт | 2640 | 8.26 |  | 8.26 | 1 Прочие объекты ОЗП=22,53; ЭМ=11,42; ЗПМ=22,53; МАТ=8,56 | 186663 |  |  | 186663 |  |  |  |  | Металличесикй анкер с болтом М6х55
201 | ТЦ_20.2.08.09_78_7804526950_15.05.2024_02 Аналог ТССЦ-101-6794 25,60/25,05=2% | Саморез для металла М6,3х50 мм |  | шт | 2640 | 3.01 |  | 3.01 | 1 Прочие объекты ОЗП=22,53; ЭМ=11,42; ЗПМ=22,53; МАТ=8,56 | 68021 |  |  | 68021 |  |  |  |  | Саморез для металла М6,3х50 мм
202 | ТЦ_20.1.02.18_78_7804526950_15.05.2024_02 Аналог ТССЦ-201-8057 20,45/20,25=2% | Стяжки кабельные из нержавеющей стали с полимерным покрытием |  | шт | 1000 | 6.03 |  | 6.03 | 1 Прочие объекты ОЗП=22,53; ЭМ=11,42; ЗПМ=22,53; МАТ=8,56 | 51617 |  |  | 51617 |  |  |  |  | Стяжки кабельные из нержавеющей стали с полимерным покрытием
Раздел 9. Материалы по молниезащите и заземлению | [16 empty] | Раздел 9. Материалы по молниезащите и заземлению
204 | ТЕР01-02-057-02 | Разработка грунта вручную в траншеях глубиной до 2 м без креплений с откосами, группа грунтов: 2 |  | 100 м3 грунта | 2.1225 | 2 619,31 2 619,31 |  |  | 1 Прочие объекты ОЗП=22,53; ЭМ=11,42; ЗПМ=22,53; МАТ=8,56 | 125255 | 125255 | [6 empty] | Разработка грунта вручную в траншеях глубиной до 2 м без креплений с откосами, группа грунтов: 2
Объем=(Ф3*0,5*0,5) / 100
|  |  | Накладные расходы 89% ФОТ (от 125 255) | в т.ч. оплаты труда 10: 111477
|  |  | Сметная прибыль 40% ФОТ (от 125 255) | в т.ч. оплаты труда 10: 50102
|  |  | Итого c накладными и см. прибылью | в т.ч. оплаты труда 10: 286834
205 | ТЕР01-02-061-01 | Засыпка вручную траншей, пазух котлованов и ям, группа грунтов: 1 |  | 100 м3 грунта | 2.1225 | 1 447,24 1 447,24 |  |  | 1 Прочие объекты ОЗП=22,53; ЭМ=11,42; ЗПМ=22,53; МАТ=8,56 | 69207 | 69207 | [6 empty] | Засыпка вручную траншей, пазух котлованов и ям, группа грунтов: 1
|  |  | Накладные расходы 89% ФОТ (от 69 207) | в т.ч. оплаты труда 10: 61594
|  |  | Сметная прибыль 40% ФОТ (от 69 207) | в т.ч. оплаты труда 10: 27683
|  |  | Итого c накладными и см. прибылью | в т.ч. оплаты труда 10: 158484
206 | ТЕРм08-02-472-02 | Заземлитель горизонтальный из стали: полосовой сечением 160 мм2 |  | 100 м | 8.49 | 562,33 340,38 | 97,81 6,21 | 124.14 | 1 Прочие объекты ОЗП=22,53; ЭМ=11,42; ЗПМ=22,53; МАТ=8,56 | 83613 | 65107 | 9 483 1 188 | 9023 |  |  |  |  | Заземлитель горизонтальный из стали: полосовой сечением 160 мм2
Объем=849 / 100
|  |  | Накладные расходы 97% ФОТ (от 66 295) | в т.ч. оплаты труда 10: 64306
|  |  | Сметная прибыль 51% ФОТ (от 66 295) | в т.ч. оплаты труда 10: 33810
|  |  | Итого c накладными и см. прибылью | в т.ч. оплаты труда 10: 181729
207 | ТЕРм08-02-472-07 | Проводник заземляющий открыто по строительным основаниям: из полосовой стали сечением 160 мм2 |  | 100 м | 29.51 | 568,33 436,75 | 109,26 7,05 | 22.32 | 1 Прочие объекты ОЗП=22,53; ЭМ=11,42; ЗПМ=22,53; МАТ=8,56 | 332835 | 290376 | 36 822 4 687 | 5637 |  |  |  |  | Проводник заземляющий открыто по строительным основаниям: из полосовой стали сечением 160 мм2
Объем=(3800-849) / 100
|  |  | Накладные расходы 97% ФОТ (от 295 063) | в т.ч. оплаты труда 10: 286211
|  |  | Сметная прибыль 51% ФОТ (от 295 063) | в т.ч. оплаты труда 10: 150482
|  |  | Итого c накладными и см. прибылью | в т.ч. оплаты труда 10: 769528
208 | ТЦ_20.1.02.23_78_7804526950_15.05.2024_02 Аналог ТССЦ-101-1638 5134,83/4987,13=2% | Полоса 40х4, горячеоцинкованная |  | м | 3800 | 35.55 |  | 35.55 | 1 Прочие объекты ОЗП=22,53; ЭМ=11,42; ЗПМ=22,53; МАТ=8,56 | 1156370 |  |  | 1156370 |  |  |  |  | Полоса 40х4, горячеоцинкованная
209 | ТЕРм08-02-471-01 | Заземлитель вертикальный из угловой стали размером: 50х50х5 мм |  | 10 шт. | 4 | 305,94 219,40 | 75,36 5,36 | 11.18 | 1 Прочие объекты ОЗП=22,53; ЭМ=11,42; ЗПМ=22,53; МАТ=8,56 | 23597 | 19772 | 3 442 483 | 383 |  |  |  |  | Заземлитель вертикальный из угловой стали размером: 50х50х5 мм
Объем=(200/5) / 10
|  |  | Накладные расходы 97% ФОТ (от 20 255) | в т.ч. оплаты труда 10: 19647
|  |  | Сметная прибыль 51% ФОТ (от 20 255) | в т.ч. оплаты труда 10: 10330
|  |  | Итого c накладными и см. прибылью | в т.ч. оплаты труда 10: 53574
210 | ТЕР01-02-059-02 | Рытье ям вручную глубиной 1,5 м под электрод заземления с обратной засыпкой, группа грунтов: 2 |  | 1 электрод заземления | 40 | 901,04 109,84 |  | 791.2 | 1 Прочие объекты ОЗП=22,53; ЭМ=11,42; ЗПМ=22,53; МАТ=8,56 | 369892 | 98985 |  | 270907 |  |  |  |  | Рытье ям вручную глубиной 1,5 м под электрод заземления с обратной засыпкой, группа грунтов: 2
Объем=Ф14*10
|  |  | Накладные расходы 89% ФОТ (от 98 985) | в т.ч. оплаты труда 10: 88097
|  |  | Сметная прибыль 40% ФОТ (от 98 985) | в т.ч. оплаты труда 10: 39594
|  |  | Итого c накладными и см. прибылью | в т.ч. оплаты труда 10: 497583
211 | ТЕР01-02-059-06 | При изменении глубины заложения на каждые 0,5 м добавлять или исключать: к расценке 01-02-059-02 |  | 1 электрод заземления | 40 | 258,24 258,24 |  |  | 1 Прочие объекты ОЗП=22,53; ЭМ=11,42; ЗПМ=22,53; МАТ=8,56 | 232729 | 232729 | [6 empty] | При изменении глубины заложения на каждые 0,5 м добавлять или исключать: к расценке 01-02-059-02
|  |  | Накладные расходы 89% ФОТ (от 232 729) | в т.ч. оплаты труда 10: 207129
|  |  | Сметная прибыль 40% ФОТ (от 232 729) | в т.ч. оплаты труда 10: 93092
|  |  | Итого c накладными и см. прибылью | в т.ч. оплаты труда 10: 532950
212 | ТЦ_20.1.02.23_78_7804526950_15.05.2024_02 Аналог ТССЦ-101-2542 4813,20/4671,80=2% | Сталь угловая 5х50х50 мм |  | м | 200 | 148.95 |  | 148.95 | 1 Прочие объекты ОЗП=22,53; ЭМ=11,42; ЗПМ=22,53; МАТ=8,56 | 255002 |  |  | 255002 |  |  |  |  | Сталь угловая 5х50х50 мм
213 | ТЕРм08-02-472-08 | Проводник заземляющий открыто по строительным основаниям: из круглой стали диаметром 8 мм |  | 100 м | 13.2 | 546,51 412,14 | 66,06 3,11 | 68.31 | 1 Прочие объекты ОЗП=22,53; ЭМ=11,42; ЗПМ=22,53; МАТ=8,56 | 140245 | 122568 | 9 958 923 | 7719 |  |  |  |  | Проводник заземляющий открыто по строительным основаниям: из круглой стали диаметром 8 мм
Объем=(Ф13) / 100
|  |  | Накладные расходы 97% ФОТ (от 123 491) | в т.ч. оплаты труда 10: 119786
|  |  | Сметная прибыль 51% ФОТ (от 123 491) | в т.ч. оплаты труда 10: 62980
|  |  | Итого c накладными и см. прибылью | в т.ч. оплаты труда 10: 323011
214 | ТЦ_20.1.02.23_78_7804526950_15.05.2024_02 Аналог ТССЦ-101-1638 5134,83/4987,13=2% | Ст. ø8 мм, круглая, горячеоцинкованная |  | м | 1320 | 10.82 |  | 10.82 | 1 Прочие объекты ОЗП=22,53; ЭМ=11,42; ЗПМ=22,53; МАТ=8,56 | 122257 |  |  | 122257 |  |  |  |  | Ст. ø8 мм, круглая, горячеоцинкованная
215 | ТЦ_20.1.02.23_78_7804526950_15.05.2024_02 Аналог ТССЦ-101-1671 25,60/25,05=2% | Скоба-держатель полосы 40х4 мм с болтом |  | шт | 3020 | 48.46 |  | 48.46 | 1 Прочие объекты ОЗП=22,53; ЭМ=11,42; ЗПМ=22,53; МАТ=8,56 | 1252749 |  |  | 1252749 |  |  |  |  | Скоба-держатель полосы 40х4 мм с болтом
216 | ТЦ_20.1.02.23_78_7804526950_15.05.2024_02 аналог ТССЦ-101-2901 51,49/50,41=2% | Антикоррозионная лента |  | шт | 1 | 138.32 |  | 138.32 | 1 Прочие объекты ОЗП=22,53; ЭМ=11,42; ЗПМ=22,53; МАТ=8,56 | 1184 |  |  | 1184 |  |  |  |  | Антикоррозионная лента
217 | ТЦ_09.3.01.04_78_7804526950_15.05.2024_02 Аналог ТССЦ-509-5777 34,00/33,16=2% | Фасадный держатель, L=250 мм |  | шт | 1320 | 49.75 |  | 49.75 | 1 Прочие объекты ОЗП=22,53; ЭМ=11,42; ЗПМ=22,53; МАТ=8,56 | 562135 |  |  | 562135 |  |  |  |  | Фасадный держатель, L=250 мм
218 | ТЦ_09.3.01.04_78_7804526950_15.05.2024_02 Аналог ТССЦ-509-0020 42,77/41,87=2% | Фальцевый зажим, пруток Ø8 мм., горячеоцинкованная сталь |  | шт | 100 | 49.75 |  | 49.75 | 1 Прочие объекты ОЗП=22,53; ЭМ=11,42; ЗПМ=22,53; МАТ=8,56 | 42586 |  |  | 42586 |  |  |  |  | Фальцевый зажим, пруток Ø8 мм., горячеоцинкованная сталь
219 | ТЦ_07.2.06.04_78_7804526950_15.05.2024_02 Аналог ТССЦ-509-2857 23,70/23,16=2% | Универсальный соединитель |  | шт | 15 | 14.4 |  | 14.4 | 1 Прочие объекты ОЗП=22,53; ЭМ=11,42; ЗПМ=22,53; МАТ=8,56 | 1849 |  |  | 1849 |  |  |  |  | Универсальный соединитель
220 | ТЦ_07.2.06.04_78_7804526950_15.05.2024_02 Аналог ТССЦ-509-2857 23,70/23,16=2% | Соединитель пруток - полоса, 57х80 мм |  | шт | 20 | 48.95 |  | 48.95 | 1 Прочие объекты ОЗП=22,53; ЭМ=11,42; ЗПМ=22,53; МАТ=8,56 | 8380 |  |  | 8380 |  |  |  |  | Соединитель пруток - полоса, 57х80 мм
221 | ТЦ_14.2.02.03_78_7804526950_01.02.2024_02 Аналог ТССЦ-113-0395 95,68/93,73=2% | Цинковая краска-спрей, 473 мл |  | шт | 2 | 389.35 |  | 389.35 | 1 Прочие объекты ОЗП=22,53; ЭМ=11,42; ЗПМ=22,53; МАТ=8,56 | 6666 |  |  | 6666 |  |  |  |  | Цинковая краска-спрей, 473 мл
222 | ТЕРм08-01-068-02 | Шина сборная - одна полоса в фазе, медная или алюминиевая сечением: до 500 мм2 |  | 100 м | 0.01 | 1 959,73 1 352,95 | 389,03 177,25 | 217.75 | 1 Прочие объекты ОЗП=22,53; ЭМ=11,42; ЗПМ=22,53; МАТ=8,56 | 368 | 305 | 44 40 | 19 |  |  |  |  | Шина сборная - одна полоса в фазе, медная или алюминиевая сечением: до 500 мм2
Объем=1 / 100
|  |  | Накладные расходы 97% ФОТ (от 345) | в т.ч. оплаты труда 10: 335
|  |  | Сметная прибыль 51% ФОТ (от 345) | в т.ч. оплаты труда 10: 176
|  |  | Итого c накладными и см. прибылью | в т.ч. оплаты труда 10: 879
223 | ТЦ_20.5.03.03_77_9705198797_06.05.2024_02 Аналог ТССЦ-110-0355 10225,04/10022,42=2% | Главная заземляющая шина с изоляторами 500х50х6 мм, медь, в |  | шт | 1 | 643.07 |  | 643.07 | 1 Прочие объекты ОЗП=22,53; ЭМ=11,42; ЗПМ=22,53; МАТ=8,56 | 5505 |  |  | 5505 |  |  |  |  | Главная заземляющая шина с изоляторами 500х50х6 мм, медь, в
Раздел 10. 1632-2021-3.1-ЭОЭ.СО | [16 empty] | Раздел 10. 1632-2021-3.1-ЭОЭ.СО
Подсистема обогрева | [18 empty] | Подсистема обогрева
225 | ТЕРм08-02-148-01 | Кабель до 35 кВ в проложенных трубах, блоках и коробах, масса 1 м кабеля: до 1 кг |  | 100 м кабеля | 18.21 | 328,95 208,08 | 77,79 5,65 | 43.08 | 1 Прочие объекты ОЗП=22,53; ЭМ=11,42; ЗПМ=22,53; МАТ=8,56 | 108261 | 85370 | 16 176 2 317 | 6715 |  |  |  |  | Кабель до 35 кВ в проложенных трубах, блоках и коробах, масса 1 м кабеля: до 1 кг
Объем=(2437-616) / 100
|  |  | Накладные расходы 97% ФОТ (от 87 687) | в т.ч. оплаты труда 10: 85056
|  |  | Сметная прибыль 51% ФОТ (от 87 687) | в т.ч. оплаты труда 10: 44720
|  |  | Итого c накладными и см. прибылью | в т.ч. оплаты труда 10: 238037
226 | ТЦ_21.1.00.00_78_7804526950_15.05.2024_02 Аналог ТССЦ-501-2377 178,91/175,39=2% | Греющий кабель саморегулирующийся, ТНБВ.681817.023ТУ, 30 Вт/м |  | м | 2485.74 | 23.04 |  | 23.04 | 1 Прочие объекты ОЗП=22,53; ЭМ=11,42; ЗПМ=22,53; МАТ=8,56 | 490244 |  |  | 490244 |  |  |  |  | Греющий кабель саморегулирующийся, ТНБВ.681817.023ТУ, 30 Вт/м
Объем=2437*1,02
Подсистема питания | [18 empty] | Подсистема питания
227 | ТЕРм08-02-402-01 | Кабель двух-четырехжильный по установленным конструкциям и лоткам с установкой ответвительных коробок: в помещениях с нормальной средой сечением жилы до 10 мм2 |  | 100 м | 28.09 | 366,93 250,98 | 58,13 2,82 | 57.82 | 1 Прочие объекты ОЗП=22,53; ЭМ=11,42; ЗПМ=22,53; МАТ=8,56 | 191386 | 158835 | 18 648 1 783 | 13903 |  |  |  |  | Кабель двух-четырехжильный по установленным конструкциям и лоткам с установкой ответвительных коробок: в помещениях с нормальной средой сечением жилы до 10 мм2
Объем=(э1-э2*100) / 100
|  |  | Накладные расходы 97% ФОТ (от 160 618) | в т.ч. оплаты труда 10: 155799
|  |  | Сметная прибыль 51% ФОТ (от 160 618) | в т.ч. оплаты труда 10: 81915
|  |  | Итого c накладными и см. прибылью | в т.ч. оплаты труда 10: 429100
228 | ТЕРм08-02-412-03 | Затягивание провода в проложенные трубы и металлические рукава первого одножильного или многожильного в общей оплетке, суммарное сечение: до 16 мм2 |  | 100 м | 19.53 | 191,04 128,97 | 9,26 0,85 | 52.81 | 1 Прочие объекты ОЗП=22,53; ЭМ=11,42; ЗПМ=22,53; МАТ=8,56 | 67643 | 56749 | 2 065 374 | 8829 |  |  |  |  | Затягивание провода в проложенные трубы и металлические рукава первого одножильного или многожильного в общей оплетке, суммарное сечение: до 16 мм2
Объем=(204+1260+400+89) / 100
|  |  | Накладные расходы 97% ФОТ (от 57 123) | в т.ч. оплаты труда 10: 55409
|  |  | Сметная прибыль 51% ФОТ (от 57 123) | в т.ч. оплаты труда 10: 29133
|  |  | Итого c накладными и см. прибылью | в т.ч. оплаты труда 10: 152185
229 | ТЕРм08-03-574-04 | Разводка по устройствам и подключение жил кабелей или проводов сечением: до 70 мм2 |  | 100 жил | 0.1 | 1 344,32 1 007,49 | 33,98 0,85 | 302.85 | 1 Прочие объекты ОЗП=22,53; ЭМ=11,42; ЗПМ=22,53; МАТ=8,56 | 2568 | 2270 | 39 2 | 259 |  |  |  |  | Разводка по устройствам и подключение жил кабелей или проводов сечением: до 70 мм2
Объем=10 / 100
|  |  | Накладные расходы 97% ФОТ (от 2 272) | в т.ч. оплаты труда 10: 2204
|  |  | Сметная прибыль 51% ФОТ (от 2 272) | в т.ч. оплаты труда 10: 1159
|  |  | Итого c накладными и см. прибылью | в т.ч. оплаты труда 10: 5931
230 | ТЕРм08-03-574-03 | Разводка по устройствам и подключение жил кабелей или проводов сечением: до 35 мм2 |  | 100 жил | 2.92 | 1 128,66 838,86 | 24,59 0,56 | 265.21 | 1 Прочие объекты ОЗП=22,53; ЭМ=11,42; ЗПМ=22,53; МАТ=8,56 | 62635 | 55186 | 820 37 | 6629 |  |  |  |  | Разводка по устройствам и подключение жил кабелей или проводов сечением: до 35 мм2
Объем=(130+120+42) / 100
|  |  | Накладные расходы 97% ФОТ (от 55 223) | в т.ч. оплаты труда 10: 53566
|  |  | Сметная прибыль 51% ФОТ (от 55 223) | в т.ч. оплаты труда 10: 28164
|  |  | Итого c накладными и см. прибылью | в т.ч. оплаты труда 10: 144365
231 | ТЕРм08-03-574-02 | Разводка по устройствам и подключение жил кабелей или проводов сечением: до 16 мм2 |  | 100 жил | 0.42 | 930,84 750,21 | 18,80 0,29 | 161.83 | 1 Прочие объекты ОЗП=22,53; ЭМ=11,42; ЗПМ=22,53; МАТ=8,56 | 7771 | 7099 | 90 3 | 582 |  |  |  |  | Разводка по устройствам и подключение жил кабелей или проводов сечением: до 16 мм2
Объем=42 / 100
|  |  | Накладные расходы 97% ФОТ (от 7 102) | в т.ч. оплаты труда 10: 6889
|  |  | Сметная прибыль 51% ФОТ (от 7 102) | в т.ч. оплаты труда 10: 3622
|  |  | Итого c накладными и см. прибылью | в т.ч. оплаты труда 10: 18282
232 | ТЕРм08-03-574-01 | Разводка по устройствам и подключение жил кабелей или проводов сечением: до 10 мм2 |  | 100 жил | 0.24 | 480,75 363,22 | 3,08 0,29 | 114.45 | 1 Прочие объекты ОЗП=22,53; ЭМ=11,42; ЗПМ=22,53; МАТ=8,56 | 2208 | 1964 | 8 2 | 236 |  |  |  |  | Разводка по устройствам и подключение жил кабелей или проводов сечением: до 10 мм2
Объем=24 / 100
|  |  | Накладные расходы 97% ФОТ (от 1 966) | в т.ч. оплаты труда 10: 1907
|  |  | Сметная прибыль 51% ФОТ (от 1 966) | в т.ч. оплаты труда 10: 1003
|  |  | Итого c накладными и см. прибылью | в т.ч. оплаты труда 10: 5118
233 | ТЦ_21.1.06.00_2_0276132981_15.05.2024_02 Аналог ТССЦ-501-7965 29794,41/29199,32=2% | Кабель силовой с изоляцией из ПВХ пластиката, не распространяющего горение, с пониженным дымо- и газовыделением, с меднымижилами, на напряжение 1,0 кВ, сечением:3х6 |  | м | 127.5 | 127.12 |  | 127.12 | 1 Прочие объекты ОЗП=22,53; ЭМ=11,42; ЗПМ=22,53; МАТ=8,56 | 138739 |  |  | 138739 |  |  |  |  | Кабель силовой с изоляцией из ПВХ пластиката, не распространяющего горение, с пониженным дымо- и газовыделением, с меднымижилами, на напряжение 1,0 кВ, сечением:3х6
Объем=125*1,02
234 | ТЦ_21.1.06.00_2_0276132981_15.05.2024_02 Аналог ТССЦ-501-7965 29794,41/29199,32=2% | Кабель силовой с изоляцией из ПВХ пластиката, не распространяющего горение, с пониженным дымо- и газовыделением, с меднымижилами, на напряжение 1,0 кВ, сечением:5х4 |  | м | 749.7 | 118.59 |  | 118.59 | 1 Прочие объекты ОЗП=22,53; ЭМ=11,42; ЗПМ=22,53; МАТ=8,56 | 761043 |  |  | 761043 |  |  |  |  | Кабель силовой с изоляцией из ПВХ пластиката, не распространяющего горение, с пониженным дымо- и газовыделением, с меднымижилами, на напряжение 1,0 кВ, сечением:5х4
Объем=735*1,02
235 | ТЦ_21.1.06.00_2_0276132981_15.05.2024_02 Аналог ТССЦ-501-7965 29794,41/29199,32=2% | Кабель силовой с изоляцией из ПВХ пластиката, не распространяющего горение, с пониженным дымо- и газовыделением, с меднымижилами, на напряжение 1,0 кВ, сечением:5х6 |  | м | 1065.9 | 175.26 |  | 175.26 | 1 Прочие объекты ОЗП=22,53; ЭМ=11,42; ЗПМ=22,53; МАТ=8,56 | 1599090 |  |  | 1599090 |  |  |  |  | Кабель силовой с изоляцией из ПВХ пластиката, не распространяющего горение, с пониженным дымо- и газовыделением, с меднымижилами, на напряжение 1,0 кВ, сечением:5х6
Объем=1045*1,02
236 | ТЦ_21.1.06.00_2_0276132981_15.05.2024_02 Аналог ТССЦ-501-7992 102768,47/100715,23=2% | Кабель силовой с изоляцией из ПВХ пластиката, не распространяющего горение, с пониженным дымо- и газовыделением, с меднымижилами, на напряжение 1,0 кВ, сечением:5х10 |  | м | 163.2 | 219.53 |  | 219.53 | 1 Прочие объекты ОЗП=22,53; ЭМ=11,42; ЗПМ=22,53; МАТ=8,56 | 306682 |  |  | 306682 |  |  |  |  | Кабель силовой с изоляцией из ПВХ пластиката, не распространяющего горение, с пониженным дымо- и газовыделением, с меднымижилами, на напряжение 1,0 кВ, сечением:5х10
Объем=160*1,02
237 | ТЕРм10-04-066-04 | Коробка кабельная соединительная или разветвительная |  | 1 шт. | 19 | 81,83 74,38 |  | 7.45 | 1 Прочие объекты ОЗП=22,53; ЭМ=11,42; ЗПМ=22,53; МАТ=8,56 | 33052 | 31841 |  | 1211 |  |  |  |  | Коробка кабельная соединительная или разветвительная
Объем=5+8+6
|  |  | Накладные расходы 95% ФОТ (от 31 841) | в т.ч. оплаты труда 10: 30249
|  |  | Сметная прибыль 53% ФОТ (от 31 841) | в т.ч. оплаты труда 10: 16876
|  |  | Итого c накладными и см. прибылью | в т.ч. оплаты труда 10: 80177
238 | ТЦ_21.1.00.00_78_7804526950_15.05.2024_02 Аналог ТССЦ-111-0126 335,61/328,92=2% | Соединительная коробка ЭА-КС2, кабельные вводы из нерж. стали |  | шт | 5 | 774.53 |  | 774.53 | 1 Прочие объекты ОЗП=22,53; ЭМ=11,42; ЗПМ=22,53; МАТ=8,56 | 33150 |  |  | 33150 |  |  |  |  | Соединительная коробка ЭА-КС2, кабельные вводы из нерж. стали
239 | ТЦ_21.1.00.00_78_7804526950_15.05.2024_02 Аналог ТССЦ-111-0126 335,61/328,92=2% | Соединительная коробка ЭА-КС3, кабельные вводы из нерж. стали |  | шт | 8 | 810.28 |  | 810.28 | 1 Прочие объекты ОЗП=22,53; ЭМ=11,42; ЗПМ=22,53; МАТ=8,56 | 55488 |  |  | 55488 |  |  |  |  | Соединительная коробка ЭА-КС3, кабельные вводы из нерж. стали
240 | ТЦ_21.1.00.00_78_7804526950_15.05.2024_02 Аналог ТССЦ-111-0126 335,61/328,92=2% | Соединительная коробка ЭА-КС4-3ф, кабельные вводы из нерж. стали |  | шт | 6 | 3350.24 |  | 3350.24 | 1 Прочие объекты ОЗП=22,53; ЭМ=11,42; ЗПМ=22,53; МАТ=8,56 | 172068 |  |  | 172068 |  |  |  |  | Соединительная коробка ЭА-КС4-3ф, кабельные вводы из нерж. стали
241 | ТЦ_20.5.01.02_78_7804526950_15.05.2024_02 | Кабельный ввод 25СК120, нержавеющая сталь |  | шт | 9 | 133.46 |  | 133.46 | 1 Прочие объекты ОЗП=22,53; ЭМ=11,42; ЗПМ=22,53; МАТ=8,56 | 10282 |  |  | 10282 |  |  |  |  | Кабельный ввод 25СК120, нержавеющая сталь
242 | ТЦ_20.2.08.03_78_7804526950_15.05.2024_02 Аналог ТССЦ-111-0126 335,61/328,92=2% | Комплекты монтажные КСТ-МК-3СВК ТНБВ.681817.023ТУ |  | шт | 63 | 17.04 |  | 17.04 | 1 Прочие объекты ОЗП=22,53; ЭМ=11,42; ЗПМ=22,53; МАТ=8,56 | 9189 |  |  | 9189 |  |  |  |  | Комплекты монтажные КСТ-МК-3СВК ТНБВ.681817.023ТУ
243 | ТЦ_20.2.08.03_78_7804526950_15.05.2024_02 Аналог ТССЦ-111-0126 335,61/328,92=2% | Комплекты монтажные КСТ-МК-СС(н) ТНБВ.681817.023ТУ |  | шт | 22 | 67.52 |  | 67.52 | 1 Прочие объекты ОЗП=22,53; ЭМ=11,42; ЗПМ=22,53; МАТ=8,56 | 12715 |  |  | 12715 |  |  |  |  | Комплекты монтажные КСТ-МК-СС(н) ТНБВ.681817.023ТУ
Подсистема управления | [18 empty] | Подсистема управления
244 | ТЕРм08-01-102-01 | Шкаф управления и регулирования |  | 1 шкаф | 3 | 647,52 306,25 | 246,87 22,56 | 94.4 | 1 Прочие объекты ОЗП=22,53; ЭМ=11,42; ЗПМ=22,53; МАТ=8,56 | 31581 | 20699 | 8 458 1 525 | 2424 |  |  |  |  | Шкаф управления и регулирования
Объем=1+1+1
|  |  | Накладные расходы 97% ФОТ (от 22 224) | в т.ч. оплаты труда 10: 21557
|  |  | Сметная прибыль 51% ФОТ (от 22 224) | в т.ч. оплаты труда 10: 11334
|  |  | Итого c накладными и см. прибылью | в т.ч. оплаты труда 10: 64472
245 О | ТЦ_62.1.02.14_78_7804526950_29.07.2024_02 | Шкаф управления 2ЩЭО1-ЭА-КАТ |  | 4: компл; 5: 1; оплаты труда 6: 32349.28; в т.ч. оплаты труда 9: 2 Оборудование МАТ=6,23; в т.ч. оплаты труда 10: 201536 |  |  |  |  | Шкаф управления 2ЩЭО1-ЭА-КАТ
246 О | ТЦ_62.1.02.14_78_7804526950_29.07.2024_02 | Шкаф управления 2ЩЭО2-ЭА-КАТ |  | 4: компл; 5: 1; оплаты труда 6: 32521.35; в т.ч. оплаты труда 9: 2 Оборудование МАТ=6,23; в т.ч. оплаты труда 10: 202608 |  |  |  |  | Шкаф управления 2ЩЭО2-ЭА-КАТ
247 О | ТЦ_62.1.02.14_78_7804526950_29.07.2024_02 | Шкаф управления 2ЩЭО3-ЭА-КАТ |  | 4: компл; 5: 1; оплаты труда 6: 42673.52; в т.ч. оплаты труда 9: 2 Оборудование МАТ=6,23; в т.ч. оплаты труда 10: 265856 |  |  |  |  | Шкаф управления 2ЩЭО3-ЭА-КАТ
248 | ТЦ_21.1.08.03_78_7804526950_15.05.2024_02 аналог ТССЦ-501-1818 19587,14/19193,28=2% | Кабель контрольный сечением 4х1,5 мм2 |  | м | 132.6 | 17.67 |  | 17.67 | 1 Прочие объекты ОЗП=22,53; ЭМ=11,42; ЗПМ=22,53; МАТ=8,56 | 20056 |  |  | 20056 |  |  |  |  | Кабель контрольный сечением 4х1,5 мм2
Объем=130*1,02
249 | ТЦ_21.1.08.03_78_7804526950_15.05.2024_02 аналог ТССЦ-501-2017 92813,21/90976,53=2% | Кабель контрольный сечением 7х1,5 мм2 |  | м | 132.6 | 26.45 |  | 26.45 | 1 Прочие объекты ОЗП=22,53; ЭМ=11,42; ЗПМ=22,53; МАТ=8,56 | 30022 |  |  | 30022 |  |  |  |  | Кабель контрольный сечением 7х1,5 мм2
Объем=130*1,02
250 | ТЦ_21.1.00.00_78_7804526950_15.05.2024_02 Аналог ТССЦ-111-0126 335,61/328,92=2% | Соединительная коробка ЭА-КД2, кабельные вводы из нерж. стали |  | шт | 6 | 917.52 |  | 917.52 | 1 Прочие объекты ОЗП=22,53; ЭМ=11,42; ЗПМ=22,53; МАТ=8,56 | 47124 |  |  | 47124 |  |  |  |  | Соединительная коробка ЭА-КД2, кабельные вводы из нерж. стали
251 О | ТЦ_63.4.03.01_78_7804526950_15.05.2024_02 | Датчик температуры AS-10 |  | 4: шт; 5: 3; оплаты труда 6: 110.41; в т.ч. оплаты труда 9: 2 Оборудование МАТ=6,23; в т.ч. оплаты труда 10: 2064 |  |  |  |  | Датчик температуры AS-10
252 О | ТЦ_63.4.03.01_78_7804526950_15.05.2024_02 | Датчик осадков PS-2 |  | 4: шт; 5: 3; оплаты труда 6: 788.66; в т.ч. оплаты труда 9: 2 Оборудование МАТ=6,23; в т.ч. оплаты труда 10: 14740 |  |  |  |  | Датчик осадков PS-2
253 | ТЦ_20.1.02.07_78_7804526950_15.05.2024_02 Аналог ТССЦ-509-0040 1137,00/1114,51=2% | Наконечник штыревой НШвИ 0,5-8 |  | шт | 60 | 0.06 |  | 0.06 | 1 Прочие объекты ОЗП=22,53; ЭМ=11,42; ЗПМ=22,53; МАТ=8,56 | 31 |  |  | 31 |  |  |  |  | Наконечник штыревой НШвИ 0,5-8
Подсистема крепления | [18 empty] | Подсистема крепления
254 | ТЦ_20.5.04.07_78_7804526950_15.05.2024_02 Аналог ТССЦ-509-0020 42,77/41,87=2% | Зажим крепежный ТСР/Т.1-25 Ц |  | шт | 1232 | 2.74 |  | 2.74 | 1 Прочие объекты ОЗП=22,53; ЭМ=11,42; ЗПМ=22,53; МАТ=8,56 | 28896 |  |  | 28896 |  |  |  |  | Зажим крепежный ТСР/Т.1-25 Ц
255 | ТЦ_20.5.04.07_78_7804526950_15.05.2024_02 Аналог ТССЦ-509-0020 42,77/41,87=2% | Зажим крепежный ТСР.2-50 Ц |  | шт | 123 | 3.52 |  | 3.52 | 1 Прочие объекты ОЗП=22,53; ЭМ=11,42; ЗПМ=22,53; МАТ=8,56 | 3706 |  |  | 3706 |  |  |  |  | Зажим крепежный ТСР.2-50 Ц
256 | ТЦ_01.7.06.07_78_7804526950_15.05.2024_02 | Полоса крепежная 1,5х15 мм Ц |  | м | 10 | 17.18 |  | 17.18 | 1 Прочие объекты ОЗП=22,53; ЭМ=11,42; ЗПМ=22,53; МАТ=8,56 | 1471 |  |  | 1471 |  |  |  |  | Полоса крепежная 1,5х15 мм Ц
257 | ТЦ_20.5.04.07_78_7804526950_15.05.2024_02 Аналог ТССЦ-509-0020 42,77/41,87=2% | Зажим крепежный ТСР.1-25 Ц |  | шт | 82 | 2.35 |  | 2.35 | 1 Прочие объекты ОЗП=22,53; ЭМ=11,42; ЗПМ=22,53; МАТ=8,56 | 1650 |  |  | 1650 |  |  |  |  | Зажим крепежный ТСР.1-25 Ц
258 | ТЦ_01.7.15.08_78_7804526950_15.05.2024_02 Аналог ТССЦ-101-1879 6,42/6,24=2% | Заклепка вытяжная стальная 4,0х10 |  | шт | 6710 | 0.2 |  | 0.2 | 1 Прочие объекты ОЗП=22,53; ЭМ=11,42; ЗПМ=22,53; МАТ=8,56 | 11488 |  |  | 11488 |  |  |  |  | Заклепка вытяжная стальная 4,0х10
259 | ТЦ_01.7.06.07_78_7804526950_15.05.2024_02 Аналог ТССЦ-101-3056 6,3/6,17=2% | Лента монтажная серии "КСТ-ЛМ.25" |  | рул. | 25 | 25.52 |  | 25.52 | 1 Прочие объекты ОЗП=22,53; ЭМ=11,42; ЗПМ=22,53; МАТ=8,56 | 5461 |  |  | 5461 |  |  |  |  | Лента монтажная серии "КСТ-ЛМ.25"
260 | ТЦ_01.7.06.07_78_7804526950_15.05.2024_02 аналог ТССЦ-509-0162 53,46/51,80=2% | Полоса крепежная 0,5х15 мм Ц |  | м | 39 | 9.4 |  | 9.4 | 1 Прочие объекты ОЗП=22,53; ЭМ=11,42; ЗПМ=22,53; МАТ=8,56 | 3138 |  |  | 3138 |  |  |  |  | Полоса крепежная 0,5х15 мм Ц
261 | ТЕРм08-02-149-01 | Кабель до 35 кВ, подвешиваемый на тросе, масса 1 м кабеля: до 1 кг |  | 100 м кабеля | 6.16 | 2 736,44 286,95 | 2 026,98 305,80 | 422.51 | 1 Прочие объекты ОЗП=22,53; ЭМ=11,42; ЗПМ=22,53; МАТ=8,56 | 204695 | 39824 | 142 592 42 440 | 22279 |  |  |  |  | Кабель до 35 кВ, подвешиваемый на тросе, масса 1 м кабеля: до 1 кг
Объем=616 / 100
|  |  | Накладные расходы 97% ФОТ (от 82 264) | в т.ч. оплаты труда 10: 79796
|  |  | Сметная прибыль 51% ФОТ (от 82 264) | в т.ч. оплаты труда 10: 41955
|  |  | Итого c накладными и см. прибылью | в т.ч. оплаты труда 10: 326446
262 | ТЦ_20.1.02.19_78_7804526950_15.05.2024_02 Аналог ТССЦ-509-8108 10,71/10,47=2% | Трос стальной D3 в п/э |  | м | 628.32 | 1.24 |  | 1.24 | 1 Прочие объекты ОЗП=22,53; ЭМ=11,42; ЗПМ=22,53; МАТ=8,56 | 6669 |  |  | 6669 |  |  |  |  | Трос стальной D3 в п/э
Объем=616*1,02
263 | ТЦ_20.1.02.19_78_7804526950_15.05.2024_02 Аналог ТССЦ-509-0020 42,77/41,87=2% | Зажим для троса 3 мм |  | шт | 41 | 0.41 |  | 0.41 | 1 Прочие объекты ОЗП=22,53; ЭМ=11,42; ЗПМ=22,53; МАТ=8,56 | 144 |  |  | 144 |  |  |  |  | Зажим для троса 3 мм
264 | ТЦ_20.1.02.19_78_7804526950_15.05.2024_02 Аналог ТССЦ-509-0020 42,77/41,87=2% | Коуш для троса 3 мм |  | шт | 41 | 0.88 |  | 0.88 | 1 Прочие объекты ОЗП=22,53; ЭМ=11,42; ЗПМ=22,53; МАТ=8,56 | 309 |  |  | 309 |  |  |  |  | Коуш для троса 3 мм
265 | ТЕРм08-02-155-01 Аналог ТССЦ-101-2901 51,49/50,41=2% | Герметизация проходов при вводе кабелей во взрывоопасные помещения уплотнительной массой |  | 1 проход кабеля | 16 | 9,52 7,97 |  | 1.55 | 1 Прочие объекты ОЗП=22,53; ЭМ=11,42; ЗПМ=22,53; МАТ=8,56 | 3085 | 2873 |  | 212 |  |  |  |  | Герметизация проходов при вводе кабелей во взрывоопасные помещения уплотнительной массой
|  |  | Накладные расходы 97% ФОТ (от 2 873) | в т.ч. оплаты труда 10: 2787
|  |  | Сметная прибыль 51% ФОТ (от 2 873) | в т.ч. оплаты труда 10: 1465
|  |  | Итого c накладными и см. прибылью | в т.ч. оплаты труда 10: 7337
266 | ТЦ_14.5.01.07_78_7804526950_15.05.2024_02 Аналог ТССЦ-101-1759 68,43/68,02=2% | Герметик силиконовый Пентэласт 1101(прозрачный) 310 мл шт. 16 |  | шт | 16 | 56.6 |  | 56.6 | 1 Прочие объекты ОЗП=22,53; ЭМ=11,42; ЗПМ=22,53; МАТ=8,56 | 7752 |  |  | 7752 |  |  |  |  | Герметик силиконовый Пентэласт 1101(прозрачный) 310 мл шт. 16
267 | ТЦ_20.2.05.02_78_7804526950_15.05.2024_02 Аналог ТССЦ-509-0238 7,54/7,37=3% | Скоба ЭА-К9.1 (ТНБВ.745312.004) |  | шт | 39 | 0.31 |  | 0.31 | 1 Прочие объекты ОЗП=22,53; ЭМ=11,42; ЗПМ=22,53; МАТ=8,56 | 103 |  |  | 103 |  |  |  |  | Скоба ЭА-К9.1 (ТНБВ.745312.004)
268 | ТЦ_25.2.01.01_78_7804526950_15.05.2024_02 аналог ТССЦ-111-0128 117,00/114,66=2% | Бирка маркировочная У 134 (квадратная большая) |  | шт | 33 | 0.21 |  | 0.21 | 1 Прочие объекты ОЗП=22,53; ЭМ=11,42; ЗПМ=22,53; МАТ=8,56 | 59 |  |  | 59 |  |  |  |  | Бирка маркировочная У 134 (квадратная большая)
269 | ТЦ_25.2.01.01_78_7804526950_15.05.2024_02 аналог ТССЦ-111-0158 21,00/20,54=2% | Бирка маркировочная У 136 (треугольная) |  | шт | 6 | 0.34 |  | 0.34 | 1 Прочие объекты ОЗП=22,53; ЭМ=11,42; ЗПМ=22,53; МАТ=8,56 | 17 |  |  | 17 |  |  |  |  | Бирка маркировочная У 136 (треугольная)
270 | ТЦ_25.2.01.01_78_7804526950_15.05.2024_02 аналог ТССЦ-111-0109 6,72/6,58=2% | Бирка маркировочная У 153 (квадратная маленькая) |  | шт | 63 | 0.21 |  | 0.21 | 1 Прочие объекты ОЗП=22,53; ЭМ=11,42; ЗПМ=22,53; МАТ=8,56 | 113 |  |  | 113 |  |  |  |  | Бирка маркировочная У 153 (квадратная маленькая)
271 | ТЦ_20.1.02.18_78_7804526950_15.05.2024_02 аналог ТССЦ-509-2900 5,07/4,96=2% | Стяжка 150х3 (черная) |  | шт | 102 | 0.13 |  | 0.13 | 1 Прочие объекты ОЗП=22,53; ЭМ=11,42; ЗПМ=22,53; МАТ=8,56 | 114 |  |  | 114 |  |  |  |  | Стяжка 150х3 (черная)
272 | ТЦ_01.7.15.04_78_7804526950_15.05.2024_02 аналог ТССЦ-101-4610 15160,33/14810,41=2% | Винт М5х40.016 ГОСТ 17473-80 |  | шт | 156 | 0.32 |  | 0.32 | 1 Прочие объекты ОЗП=22,53; ЭМ=11,42; ЗПМ=22,53; МАТ=8,56 | 427 |  |  | 427 |  |  |  |  | Винт М5х40.016 ГОСТ 17473-80
273 | ТЦ_01.7.15.05_78_7804526950_15.05.2024_02 Аналог ТССЦ-101-0120 27445,97/26855,15=2% | Гайка М5.016 ГОСТ 5915-70 |  | шт | 156 | 0.51 |  | 0.51 | 1 Прочие объекты ОЗП=22,53; ЭМ=11,42; ЗПМ=22,53; МАТ=8,56 | 681 |  |  | 681 |  |  |  |  | Гайка М5.016 ГОСТ 5915-70
274 | ТЦ_01.7.15.11_78_7804526950_15.05.2024_02 Аналог ТССЦ-101-2036 32,71/32,02=2% | Шайба 5 65Г 016 ГОСТ 6402-70 |  | шт | 156 | 1.75 |  | 1.75 | 1 Прочие объекты ОЗП=22,53; ЭМ=11,42; ЗПМ=22,53; МАТ=8,56 | 2337 |  |  | 2337 |  |  |  |  | Шайба 5 65Г 016 ГОСТ 6402-70
275 | ТЦ_01.7.15.11_78_7804526950_15.05.2024_02 Аналог ТССЦ-101-2036 32,71/32,02=2% | Шайба 5.016 ГОСТ 6958-78 |  | шт | 156 | 0.02 |  | 0.02 | 1 Прочие объекты ОЗП=22,53; ЭМ=11,42; ЗПМ=22,53; МАТ=8,56 | 27 |  |  | 27 |  |  |  |  | Шайба 5.016 ГОСТ 6958-78
276 | ТЕРм08-10-010-01 | Прокладка труб гофрированных ПВХ для защиты проводов и кабелей |  | 100 м | 0.89 | 382,57 304,32 | 72.96 | 5.29 | 1 Прочие объекты ОЗП=22,53; ЭМ=11,42; ЗПМ=22,53; МАТ=8,56 | 6884 | 6102 | 742 | 40 |  |  |  |  | Прокладка труб гофрированных ПВХ для защиты проводов и кабелей
Объем=89 / 100
|  |  | Накладные расходы 97% ФОТ (от 6 102) | в т.ч. оплаты труда 10: 5919
|  |  | Сметная прибыль 51% ФОТ (от 6 102) | в т.ч. оплаты труда 10: 3112
|  |  | Итого c накладными и см. прибылью | в т.ч. оплаты труда 10: 15915
277 | ТЦ_24.3.01.02_78_7804526950_15.05.2024_02 Аналог ТССЦ-103-2407 18,06/17,68=2% | Труба гофрированная ППЛ 20 |  | м | 90.78 | 14.1 |  | 14.1 | 1 Прочие объекты ОЗП=22,53; ЭМ=11,42; ЗПМ=22,53; МАТ=8,56 | 10957 |  |  | 10957 |  |  |  |  | Труба гофрированная ППЛ 20
Объем=89*1,02
278 | ТЦ_24.3.03.01_78_7804526950_15.05.2024_02 Аналог ТССЦ-507-0709 21,21/20,78=2% | Трубка термоусаживаемая черная ТУТнг-30/15 |  | м | 7 | 12.01 |  | 12.01 | 1 Прочие объекты ОЗП=22,53; ЭМ=11,42; ЗПМ=22,53; МАТ=8,56 | 720 |  |  | 720 |  |  |  |  | Трубка термоусаживаемая черная ТУТнг-30/15
279 | ТЦ_01.7.06.05_78_7804526950_15.05.2024_02 Аналог ТССЦ-101-3381 44,29/43,35=2% | Изолента х/б |  | шт | 16 | 23.43 |  | 23.43 | 1 Прочие объекты ОЗП=22,53; ЭМ=11,42; ЗПМ=22,53; МАТ=8,56 | 3209 |  |  | 3209 |  |  |  |  | Изолента х/б
280 | ТЕРм08-02-411-01 | Рукав металлический наружным диаметром: до 48 мм |  | 100 м | 18.64 | 1 373,18 569,20 | 200,93 5,08 | 603.05 | 1 Прочие объекты ОЗП=22,53; ЭМ=11,42; ЗПМ=22,53; МАТ=8,56 | 378035 | 239042 | 42 771 2 135 | 96222 |  |  |  |  | Рукав металлический наружным диаметром: до 48 мм
Объем=(204+1260+400) / 100
|  |  | Накладные расходы 97% ФОТ (от 241 177) | в т.ч. оплаты труда 10: 233942
|  |  | Сметная прибыль 51% ФОТ (от 241 177) | в т.ч. оплаты труда 10: 123000
|  |  | Итого c накладными и см. прибылью | в т.ч. оплаты труда 10: 734977
281 | ТЦ_08.1.02.13_78_7804526950_15.05.2024_02 Аналог ТССЦ-101-3131 8,87/8,68=2% | Металлорукав в ПВХ изоляции, морозостойкий, ø20, черный, УХЛ1 |  | м | 210.12 | 11.22 |  | 11.22 | 1 Прочие объекты ОЗП=22,53; ЭМ=11,42; ЗПМ=22,53; МАТ=8,56 | 20181 |  |  | 20181 |  |  |  |  | Металлорукав в ПВХ изоляции, морозостойкий, ø20, черный, УХЛ1
Объем=204*1,03
282 | ТЦ_08.1.02.13_78_7804526950_15.05.2024_02 АналогТССЦ-101-3133 10,31/10,08=2% | Металлорукав в ПВХ изоляции, морозостойкий, ø25, черный, УХЛ1 |  | м | 1297.8 | 13.8 |  | 13.8 | 1 Прочие объекты ОЗП=22,53; ЭМ=11,42; ЗПМ=22,53; МАТ=8,56 | 153307 |  |  | 153307 |  |  |  |  | Металлорукав в ПВХ изоляции, морозостойкий, ø25, черный, УХЛ1
Объем=1260*1,03
283 | ТЦ_08.1.02.13_78_7804526950_15.05.2024_02 Аналог ТССЦ-101-3134 12,82/12,54=2% | Металлорукав в ПВХ изоляции, морозостойкий, ø32, черный, УХЛ1 |  | м | 412 | 20.36 |  | 20.36 | 1 Прочие объекты ОЗП=22,53; ЭМ=11,42; ЗПМ=22,53; МАТ=8,56 | 71804 |  |  | 71804 |  |  |  |  | Металлорукав в ПВХ изоляции, морозостойкий, ø32, черный, УХЛ1
Объем=400*1,03
284 | ТЦ_24.3.03.01_78_7804526950_15.05.2024_02 Аналог ТССЦ-507-0709 21,21/20,78=2% | Трубка термоусаживаемая черная ТУТнг-40/20 |  | м | 4 | 22.14 |  | 22.14 | 1 Прочие объекты ОЗП=22,53; ЭМ=11,42; ЗПМ=22,53; МАТ=8,56 | 758 |  |  | 758 |  |  |  |  | Трубка термоусаживаемая черная ТУТнг-40/20
285 | ТЦ_20.1.02.18_78_7804526950_15.05.2024_02 аналог ТССЦ-509-2900 5,07/4,96=2% | Стяжка 150х3 (черная) |  | шт | 1864 | 0.27 |  | 0.27 | 1 Прочие объекты ОЗП=22,53; ЭМ=11,42; ЗПМ=22,53; МАТ=8,56 | 4308 |  |  | 4308 |  |  |  |  | Стяжка 150х3 (черная)
286 | ТЦ_59.1.23.08_78_7804526950_15.05.2024_02 Аналог ТССЦ-101-2036 32,71/32,02=2% | Резьбовой крепежный элемент с наружной резьбой, У2 IP54 |  | шт | 6 | 11.42 |  | 11.42 | 1 Прочие объекты ОЗП=22,53; ЭМ=11,42; ЗПМ=22,53; МАТ=8,56 | 587 |  |  | 587 |  |  |  |  | Резьбовой крепежный элемент с наружной резьбой, У2 IP54
287 | ТЦ_59.1.23.08_78_7804526950_15.05.2024_02 Аналог ТССЦ-101-2036 32,71/32,02=2% | Резьбовой крепежный элемент с наружной резьбой, У2 IP55 |  | шт | 54 | 16.19 |  | 16.19 | 1 Прочие объекты ОЗП=22,53; ЭМ=11,42; ЗПМ=22,53; МАТ=8,56 | 7484 |  |  | 7484 |  |  |  |  | Резьбовой крепежный элемент с наружной резьбой, У2 IP55
288 | ТЦ_59.1.23.08_78_7804526950_15.05.2024_02 Аналог ТССЦ-101-2036 32,71/32,02=2% | Резьбовой крепежный элемент с наружной резьбой, У2 IP56 |  | шт | 6 | 26.02 |  | 26.02 | 1 Прочие объекты ОЗП=22,53; ЭМ=11,42; ЗПМ=22,53; МАТ=8,56 | 1336 |  |  | 1336 |  |  |  |  | Резьбовой крепежный элемент с наружной резьбой, У2 IP56
Итого прямые затраты по смете в текущих ценах |  |  |  | в т.ч. оплаты труда 10: 189025587; в т.ч. оплаты труда 11: 4956541; в т.ч. оплаты труда 12: 862 482 158 725; в т.ч. оплаты труда 13: 176134692 | [6 empty] | Итого прямые затраты по смете в текущих ценах
Накладные расходы |  |  |  | в т.ч. оплаты труда 10: 4893524 | [6 empty] | Накладные расходы
В том числе, справочно: | [20 empty] | В том числе, справочно:
89% ФОТ (от 526176) (Поз. 204-205, 210-211) |  |  |  | в т.ч. оплаты труда 10: 468297 | [7 empty] | 89% ФОТ (от 526176) (Поз. 204-205, 210-211)
90% ФОТ (от 365046) (Поз. 57) |  |  |  | в т.ч. оплаты труда 10: 328541 | [7 empty] | 90% ФОТ (от 365046) (Поз. 57)
95% ФОТ (от 31841) (Поз. 237) |  |  |  | в т.ч. оплаты труда 10: 30249 | [7 empty] | 95% ФОТ (от 31841) (Поз. 237)
97% ФОТ (от 4192203) (Поз. 77, 1, 4, 7, 15-24, 42, 48, 51, 53, 62, 64, 66, 69, 71, 73, 79-90, 98, 100, 116, 122, 132, 150, 156, 178, 188, 195, 197, 206-207, 209, 213, 222, 225, 227-232, 235, 242, 244, 261, 265, 276, 280) |  |  |  | в т.ч. оплаты труда 10: 4066437 | [7 empty] | 97% ФОТ (от 4192203) (Поз. 77, 1, 4, 7, 15-24, 42, 48, 51, 53, 62, 64, 66, 69, 71, 73, 79-90, 98, 100, 116, 122, 132, 150, 156, 178, 188, 195, 197, 206-207, 209, 213, 222, 225, 227-232, 235, 242, 244, 261, 265, 276, 280)
Сметная прибыль |  |  |  | в т.ч. оплаты труда 10: 2533336 | [6 empty] | Сметная прибыль
В том числе, справочно: | [20 empty] | В том числе, справочно:
40% ФОТ (от 526176) (Поз. 204-205, 210-211) |  |  |  | в т.ч. оплаты труда 10: 210470 | [7 empty] | 40% ФОТ (от 526176) (Поз. 204-205, 210-211)
46% ФОТ (от 365046) (Поз. 57) |  |  |  | в т.ч. оплаты труда 10: 167921 | [7 empty] | 46% ФОТ (от 365046) (Поз. 57)
51% ФОТ (от 4191044) (Поз. 1, 4, 7, 15-24, 42, 48, 51, 53, 62, 64, 66, 69, 71, 73, 79-90, 98, 100, 116, 122, 132, 150, 156, 178, 188, 195, 197, 206-207, 209, 213, 222, 225, 227-232, 235, 242, 244, 261, 265, 276, 280) |  |  |  | в т.ч. оплаты труда 10: 2137432 | [7 empty] | 51% ФОТ (от 4191044) (Поз. 1, 4, 7, 15-24, 42, 48, 51, 53, 62, 64, 66, 69, 71, 73, 79-90, 98, 100, 116, 122, 132, 150, 156, 178, 188, 195, 197, 206-207, 209, 213, 222, 225, 227-232, 235, 242, 244, 261, 265, 276, 280)
53% ФОТ (от 31841) (Поз. 237) |  |  |  | в т.ч. оплаты труда 10: 16876 | [7 empty] | 53% ФОТ (от 31841) (Поз. 237)
55% ФОТ (от 1159) (Поз. 77) |  |  |  | в т.ч. оплаты труда 10: 637 | [7 empty] | 55% ФОТ (от 1159) (Поз. 77)
Итоги по смете: | [19 empty] | Итоги по смете:
Итоги по Строительным работам | [20 empty] | Итоги по Строительным работам
Материалы для строительных работ: | [20 empty] | Материалы для строительных работ:
Итого Поз. 8-13, 25-41, 43-47, 58-61, 63, 72, 74-76, 78, 91-97, 99, 101-115, 117-121, 123-131, 133-149, 151-155, 157-177, 179-187, 189-194, 196, 198-202, 208, 212, 214-221, 223, 226, 233-234, 236, 238-241, 243, 248-250, 253-260, 262-264, 266-275, 277-279, 281-288 |  |  |  | в т.ч. оплаты труда 10: 147010756; в т.ч. оплаты труда 13: 147010756 | [7 empty] | Итого Поз. 8-13, 25-41, 43-47, 58-61, 63, 72, 74-76, 78, 91-97, 99, 101-115, 117-121, 123-131, 133-149, 151-155, 157-177, 179-187, 189-194, 196, 198-202, 208, 212, 214-221, 223, 226, 233-234, 236, 238-241, 243, 248-250, 253-260, 262-264, 266-275, 277-279, 281-288
Теплоизоляционные работы: | [20 empty] | Теплоизоляционные работы:
Итого Поз. 77 |  |  |  | в т.ч. оплаты труда 10: 1401; в т.ч. оплаты труда 11: 1159; в т.ч. оплаты труда 12: 242 | [7 empty] | Итого Поз. 77
Накладные расходы 97% ФОТ (от 1 159) |  |  |  | в т.ч. оплаты труда 10: 1124 | [7 empty] | Накладные расходы 97% ФОТ (от 1 159)
Сметная прибыль 55% ФОТ (от 1 159) |  |  |  | в т.ч. оплаты труда 10: 637 | [7 empty] | Сметная прибыль 55% ФОТ (от 1 159)
Итого c накладными и см. прибылью |  |  |  | в т.ч. оплаты труда 10: 3162 | [7 empty] | Итого c накладными и см. прибылью
Земляные работы, выполняемые ручным способом: | [20 empty] | Земляные работы, выполняемые ручным способом:
Итого Поз. 204-205, 210-211 |  |  |  | в т.ч. оплаты труда 10: 797083; в т.ч. оплаты труда 11: 526176; в т.ч. оплаты труда 13: 270907 | [7 empty] | Итого Поз. 204-205, 210-211
Накладные расходы 89% ФОТ (от 526 176) |  |  |  | в т.ч. оплаты труда 10: 468297 | [7 empty] | Накладные расходы 89% ФОТ (от 526 176)
Сметная прибыль 40% ФОТ (от 526 176) |  |  |  | в т.ч. оплаты труда 10: 210470 | [7 empty] | Сметная прибыль 40% ФОТ (от 526 176)
Итого c накладными и см. прибылью |  |  |  | в т.ч. оплаты труда 10: 1475850 | [7 empty] | Итого c накладными и см. прибылью
Итого |  |  |  | в т.ч. оплаты труда 10: 148489768 | [7 empty] | Итого
Итоги по Монтажным работам | [20 empty] | Итоги по Монтажным работам
Электротехнические установки на других объектах: | [20 empty] | Электротехнические установки на других объектах:
Итого Поз. 1, 4, 7, 15-24, 42, 48, 51, 53, 62, 64, 66, 69, 71, 73, 79-90, 98, 100, 116, 122, 132, 150, 156, 178, 188, 195, 197, 206-207, 209, 213, 222, 225, 227-232, 235, 242, 244, 261, 265, 276, 280 |  |  |  | в т.ч. оплаты труда 10: 33584581; в т.ч. оплаты труда 11: 4092072; в т.ч. оплаты труда 12: 676 994 98 972; в т.ч. оплаты труда 13: 28815515 | [7 empty] | Итого Поз. 1, 4, 7, 15-24, 42, 48, 51, 53, 62, 64, 66, 69, 71, 73, 79-90, 98, 100, 116, 122, 132, 150, 156, 178, 188, 195, 197, 206-207, 209, 213, 222, 225, 227-232, 235, 242, 244, 261, 265, 276, 280
Накладные расходы 97% ФОТ (от 4 191 044) |  |  |  | в т.ч. оплаты труда 10: 4065313 | [7 empty] | Накладные расходы 97% ФОТ (от 4 191 044)
Сметная прибыль 51% ФОТ (от 4 191 044) |  |  |  | в т.ч. оплаты труда 10: 2137432 | [7 empty] | Сметная прибыль 51% ФОТ (от 4 191 044)
Итого c накладными и см. прибылью |  |  |  | в т.ч. оплаты труда 10: 39787326 | [7 empty] | Итого c накладными и см. прибылью
Прокладка и монтаж сетей связи: | [20 empty] | Прокладка и монтаж сетей связи:
Итого Поз. 57 |  |  |  | в т.ч. оплаты труда 10: 526842; в т.ч. оплаты труда 11: 305293; в т.ч. оплаты труда 12: 185 246 59 753; в т.ч. оплаты труда 13: 36303 | [7 empty] | Итого Поз. 57
Накладные расходы 90% ФОТ (от 365 046) |  |  |  | в т.ч. оплаты труда 10: 328541 | [7 empty] | Накладные расходы 90% ФОТ (от 365 046)
Сметная прибыль 46% ФОТ (от 365 046) |  |  |  | в т.ч. оплаты труда 10: 167921 | [7 empty] | Сметная прибыль 46% ФОТ (от 365 046)
Итого c накладными и см. прибылью |  |  |  | в т.ч. оплаты труда 10: 1023304 | [7 empty] | Итого c накладными и см. прибылью
Монтаж радиотелевизионного и электронного оборудования: | [20 empty] | Монтаж радиотелевизионного и электронного оборудования:
Итого Поз. 237 |  |  |  | в т.ч. оплаты труда 10: 33052; в т.ч. оплаты труда 11: 31841; в т.ч. оплаты труда 13: 1211 | [7 empty] | Итого Поз. 237
Накладные расходы 95% ФОТ (от 31 841) |  |  |  | в т.ч. оплаты труда 10: 30249 | [7 empty] | Накладные расходы 95% ФОТ (от 31 841)
Сметная прибыль 53% ФОТ (от 31 841) |  |  |  | в т.ч. оплаты труда 10: 16876 | [7 empty] | Сметная прибыль 53% ФОТ (от 31 841)
Итого c накладными и см. прибылью |  |  |  | в т.ч. оплаты труда 10: 80177 | [7 empty] | Итого c накладными и см. прибылью
Итого |  |  |  | в т.ч. оплаты труда 10: 40890807 | [7 empty] | Итого
Итоги по Оборудованию | [20 empty] | Итоги по Оборудованию
Оборудование: | [20 empty] | Оборудование:
Итого Поз. 2, 5-6, 49-50, 52, 54-56, 65, 67-68, 70, 245-247, 251-252 |  |  |  | в т.ч. оплаты труда 10: 7071872 | [7 empty] | Итого Поз. 2, 5-6, 49-50, 52, 54-56, 65, 67-68, 70, 245-247, 251-252
Итого |  |  |  | в т.ч. оплаты труда 10: 7071872 | [7 empty] | Итого
Итого |  |  |  | в т.ч. оплаты труда 10: 196452447 | [7 empty] | Итого
В том числе: | [20 empty] | В том числе:
Основная заработная плата |  |  |  | в т.ч. оплаты труда 10: 4956541 | [7 empty] | Основная заработная плата
Материалы |  |  |  | в т.ч. оплаты труда 10: 176134692 | [7 empty] | Материалы
Машины и механизмы |  |  |  | в т.ч. оплаты труда 10: 862482 | [7 empty] | Машины и механизмы
в том числе заработная плата машинистов |  |  |  | в т.ч. оплаты труда 10: 158725 | [7 empty] | в том числе заработная плата машинистов
Оборудование |  |  |  | в т.ч. оплаты труда 10: 7071872 | [7 empty] | Оборудование
Накладные расходы |  |  |  | в т.ч. оплаты труда 10: 4893524 | [7 empty] | Накладные расходы
Сметная прибыль |  |  |  | в т.ч. оплаты труда 10: 2533336 | [7 empty] | Сметная прибыль
Итого СМР для расчета лимитированных затрат |  |  |  | в т.ч. оплаты труда 10: 189380575 | [7 empty] | Итого СМР для расчета лимитированных затрат
ВЗиС 5,2% |  |  |  | в т.ч. оплаты труда 10: 9847790 | [7 empty] | ВЗиС 5,2%
Итого |  |  |  | в т.ч. оплаты труда 10: 199228365 | [8 empty] | Итого
Зимнее удорожание 2,1% |  |  |  | в т.ч. оплаты труда 10: 4183796 | [7 empty] | Зимнее удорожание 2,1%
Затраты на вахтовый метод работ 3,5% |  |  |  | в т.ч. оплаты труда 10: 6972993 | [7 empty] | Затраты на вахтовый метод работ 3,5%
Перевозка работников свыше 3-х километров 2,5% |  |  |  | в т.ч. оплаты труда 10: 4980709 | [7 empty] | Перевозка работников свыше 3-х километров 2,5%
Перебазировка машин и механизмов 2% |  |  |  | в т.ч. оплаты труда 10: 3984567 | [7 empty] | Перебазировка машин и механизмов 2%
Итого |  |  |  | в т.ч. оплаты труда 10: 219350430 | [8 empty] | Итого
Итого с оборудованием (7 071 872) |  |  |  | в т.ч. оплаты труда 10: 226422302 | [7 empty] | Итого с оборудованием (7 071 872)
Непредвиденные затраты 3% |  |  |  | в т.ч. оплаты труда 10: 6792669 | [7 empty] | Непредвиденные затраты 3%
Итого с непредвиденными |  |  |  | в т.ч. оплаты труда 10: 233214971 | [8 empty] | Итого с непредвиденными
НДС 20% |  |  |  | в т.ч. оплаты труда 10: 46642994.2 | [7 empty] | НДС 20%
ВСЕГО по смете |  |  |  | в т.ч. оплаты труда 10: 279857965.2 | [9 empty] | ВСЕГО по смете
Заказчик: ____________________________ ООО "ЕвроХим Терминал Усть-Луга"
[должность, подпись (инициалы, фамилия)]
Составил: ____________________________ Ким На Ен
[должность, подпись (инициалы, фамилия)]
Проверил: ____________________________ Пахомкина И.В.
[должность, подпись (инициалы, фамилия)]

## 3.1-СЭО
СОГЛАСОВАНО: | [9 empty] | УТВЕРЖДАЮ:
"____" ________________ 2025 года | [12 empty] | "____" ________________ 2025 года
Терминал по перевалке минеральных удобрений в морском торговом порту Усть-Луга. Береговые объекты терминала | [13 empty] | Терминал по перевалке минеральных удобрений в морском торговом порту Усть-Луга. Береговые объекты терминала
(наименование стройки)
ЛОКАЛЬНАЯ СМЕТА № 1632-2021-3.1-СЭО-07.03.010-П-00-00
(локальная смета)
на Система электрического обогрева водостоков, 07.03.010 Крытый склад № 1 (код SAP 01.01.001) код ГП 3.1 | [14 empty] | на Система электрического обогрева водостоков, 07.03.010 Крытый склад № 1 (код SAP 01.01.001) код ГП 3.1
(наименование работ и затрат, наименование объекта)
| Основание: | 1632-2021-3.1-СЭО_0_0_RU_IFС
| Сметная стоимость |  | 9807.092 | тыс.руб.
| строительных работ |  | 2426.857 | тыс.руб.
| монтажных работ |  | 3830.622 | тыс.руб.
| оборудования |  | 686.804 | тыс.руб.
| Средства на оплату труда |  | 758.472 | тыс.руб.
| Сметная трудоемкость |  | 1753.74 | чел.час
| Составлен(а) в текущих (прогнозных) ценах по состоянию на |  |  | 1 кв. 2000г. | [11 empty] | 1 кв. 2000г.
№ п/п | Обоснование | Наименование работ и затрат |  | Ед. изм. | Кол-во | Стоимость единицы в базисных ценах, руб. |  |  | Обосно- вание, индекс | Общая стоимость в базисных ценах, руб.
[6 empty] | Всего | Экспл. маш. | Мат-лы |  | Всего | в т.ч. оплата труда | Экспл. маш. | Мат-лы
[6 empty] | оплаты труда | в т.ч. оплаты труда |  |  |  |  | в т.ч. оплаты труда
1 | 2 | 3 |  | 4 | 5 | 6 | 7 | 8 | 9 | 10 | 11 | 12 | 13
Раздел 1. Подсистема обогрева | [16 empty] | Раздел 1. Подсистема обогрева
2 | ТЕРм08-02-148-01 | Кабель до 35 кВ в проложенных трубах, блоках и коробах, масса 1 м кабеля: до 1 кг |  | 100 м кабеля | 18.21 | 328,95 208,08 | 77,79 5,65 | 43.08 | 1 Прочие объекты ОЗП=22,53; ЭМ=11,42; ЗПМ=22,53; МАТ=8,56 | 108261 | 85370 | 16 176 2 317 | 6715 |  |  |  |  | Кабель до 35 кВ в проложенных трубах, блоках и коробах, масса 1 м кабеля: до 1 кг
Объем=(2437-616) / 100
|  |  | Накладные расходы 97% ФОТ (от 87 687) | в т.ч. оплаты труда 10: 85056
|  |  | Сметная прибыль 51% ФОТ (от 87 687) | в т.ч. оплаты труда 10: 44720
|  |  | Итого c накладными и см. прибылью | в т.ч. оплаты труда 10: 238037
3 | ТЦ_21.1.00.00_78_7804526950_15.05.2024_02 Аналог ТССЦ-501-2377 178,91/175,39=2% | Греющий кабель саморегулирующийся, ТНБВ.681817.023ТУ, 30 Вт/м |  | м | 2485.74 | 23.04 |  | 23.04 | 1 Прочие объекты ОЗП=22,53; ЭМ=11,42; ЗПМ=22,53; МАТ=8,56 | 490244 |  |  | 490244 |  |  |  |  | Греющий кабель саморегулирующийся, ТНБВ.681817.023ТУ, 30 Вт/м
Объем=2437*1,02
Подсистема питания | [18 empty] | Подсистема питания
4 | ТЕРм08-02-402-01 | Кабель двух-четырехжильный по установленным конструкциям и лоткам с установкой ответвительных коробок: в помещениях с нормальной средой сечением жилы до 10 мм2 |  | 100 м | 28.09 | 366,93 250,98 | 58,13 2,82 | 57.82 | 1 Прочие объекты ОЗП=22,53; ЭМ=11,42; ЗПМ=22,53; МАТ=8,56 | 191386 | 158835 | 18 648 1 783 | 13903 |  |  |  |  | Кабель двух-четырехжильный по установленным конструкциям и лоткам с установкой ответвительных коробок: в помещениях с нормальной средой сечением жилы до 10 мм2
Объем=(э1-э2*100) / 100
|  |  | Накладные расходы 97% ФОТ (от 160 618) | в т.ч. оплаты труда 10: 155799
|  |  | Сметная прибыль 51% ФОТ (от 160 618) | в т.ч. оплаты труда 10: 81915
|  |  | Итого c накладными и см. прибылью | в т.ч. оплаты труда 10: 429100
5 | ТЕРм08-02-412-03 | Затягивание провода в проложенные трубы и металлические рукава первого одножильного или многожильного в общей оплетке, суммарное сечение: до 16 мм2 |  | 100 м | 19.53 | 191,04 128,97 | 9,26 0,85 | 52.81 | 1 Прочие объекты ОЗП=22,53; ЭМ=11,42; ЗПМ=22,53; МАТ=8,56 | 67643 | 56749 | 2 065 374 | 8829 |  |  |  |  | Затягивание провода в проложенные трубы и металлические рукава первого одножильного или многожильного в общей оплетке, суммарное сечение: до 16 мм2
Объем=(204+1260+400+89) / 100
|  |  | Накладные расходы 97% ФОТ (от 57 123) | в т.ч. оплаты труда 10: 55409
|  |  | Сметная прибыль 51% ФОТ (от 57 123) | в т.ч. оплаты труда 10: 29133
|  |  | Итого c накладными и см. прибылью | в т.ч. оплаты труда 10: 152185
6 | ТЕРм08-03-574-04 | Разводка по устройствам и подключение жил кабелей или проводов сечением: до 70 мм2 |  | 100 жил | 0.1 | 1 344,32 1 007,49 | 33,98 0,85 | 302.85 | 1 Прочие объекты ОЗП=22,53; ЭМ=11,42; ЗПМ=22,53; МАТ=8,56 | 2568 | 2270 | 39 2 | 259 |  |  |  |  | Разводка по устройствам и подключение жил кабелей или проводов сечением: до 70 мм2
Объем=10 / 100
|  |  | Накладные расходы 97% ФОТ (от 2 272) | в т.ч. оплаты труда 10: 2204
|  |  | Сметная прибыль 51% ФОТ (от 2 272) | в т.ч. оплаты труда 10: 1159
|  |  | Итого c накладными и см. прибылью | в т.ч. оплаты труда 10: 5931
7 | ТЕРм08-03-574-03 | Разводка по устройствам и подключение жил кабелей или проводов сечением: до 35 мм2 |  | 100 жил | 2.92 | 1 128,66 838,86 | 24,59 0,56 | 265.21 | 1 Прочие объекты ОЗП=22,53; ЭМ=11,42; ЗПМ=22,53; МАТ=8,56 | 62635 | 55186 | 820 37 | 6629 |  |  |  |  | Разводка по устройствам и подключение жил кабелей или проводов сечением: до 35 мм2
Объем=(130+120+42) / 100
|  |  | Накладные расходы 97% ФОТ (от 55 223) | в т.ч. оплаты труда 10: 53566
|  |  | Сметная прибыль 51% ФОТ (от 55 223) | в т.ч. оплаты труда 10: 28164
|  |  | Итого c накладными и см. прибылью | в т.ч. оплаты труда 10: 144365
8 | ТЕРм08-03-574-02 | Разводка по устройствам и подключение жил кабелей или проводов сечением: до 16 мм2 |  | 100 жил | 0.42 | 930,84 750,21 | 18,80 0,29 | 161.83 | 1 Прочие объекты ОЗП=22,53; ЭМ=11,42; ЗПМ=22,53; МАТ=8,56 | 7771 | 7099 | 90 3 | 582 |  |  |  |  | Разводка по устройствам и подключение жил кабелей или проводов сечением: до 16 мм2
Объем=42 / 100
|  |  | Накладные расходы 97% ФОТ (от 7 102) | в т.ч. оплаты труда 10: 6889
|  |  | Сметная прибыль 51% ФОТ (от 7 102) | в т.ч. оплаты труда 10: 3622
|  |  | Итого c накладными и см. прибылью | в т.ч. оплаты труда 10: 18282
9 | ТЕРм08-03-574-01 | Разводка по устройствам и подключение жил кабелей или проводов сечением: до 10 мм2 |  | 100 жил | 0.24 | 480,75 363,22 | 3,08 0,29 | 114.45 | 1 Прочие объекты ОЗП=22,53; ЭМ=11,42; ЗПМ=22,53; МАТ=8,56 | 2208 | 1964 | 8 2 | 236 |  |  |  |  | Разводка по устройствам и подключение жил кабелей или проводов сечением: до 10 мм2
Объем=24 / 100
|  |  | Накладные расходы 97% ФОТ (от 1 966) | в т.ч. оплаты труда 10: 1907
|  |  | Сметная прибыль 51% ФОТ (от 1 966) | в т.ч. оплаты труда 10: 1003
|  |  | Итого c накладными и см. прибылью | в т.ч. оплаты труда 10: 5118
10 | ТЦ_21.1.06.00_2_0276132981_15.05.2024_02 Аналог ТССЦ-501-7965 29794,41/29199,32=2% | Кабель силовой с изоляцией из ПВХ пластиката, не распространяющего горение, с пониженным дымо- и газовыделением, с меднымижилами, на напряжение 1,0 кВ, сечением:3х6 |  | м | 127.5 | 127.12 |  | 127.12 | 1 Прочие объекты ОЗП=22,53; ЭМ=11,42; ЗПМ=22,53; МАТ=8,56 | 138739 |  |  | 138739 |  |  |  |  | Кабель силовой с изоляцией из ПВХ пластиката, не распространяющего горение, с пониженным дымо- и газовыделением, с меднымижилами, на напряжение 1,0 кВ, сечением:3х6
Объем=125*1,02
11 | ТЦ_21.1.06.00_2_0276132981_15.05.2024_02 Аналог ТССЦ-501-7965 29794,41/29199,32=2% | Кабель силовой с изоляцией из ПВХ пластиката, не распространяющего горение, с пониженным дымо- и газовыделением, с меднымижилами, на напряжение 1,0 кВ, сечением:5х4 |  | м | 749.7 | 118.59 |  | 118.59 | 1 Прочие объекты ОЗП=22,53; ЭМ=11,42; ЗПМ=22,53; МАТ=8,56 | 761043 |  |  | 761043 |  |  |  |  | Кабель силовой с изоляцией из ПВХ пластиката, не распространяющего горение, с пониженным дымо- и газовыделением, с меднымижилами, на напряжение 1,0 кВ, сечением:5х4
Объем=735*1,02
12 | ТЦ_21.1.06.00_2_0276132981_15.05.2024_02 Аналог ТССЦ-501-7965 29794,41/29199,32=2% | Кабель силовой с изоляцией из ПВХ пластиката, не распространяющего горение, с пониженным дымо- и газовыделением, с меднымижилами, на напряжение 1,0 кВ, сечением:5х6 |  | м | 1065.9 | 175.26 |  | 175.26 | 1 Прочие объекты ОЗП=22,53; ЭМ=11,42; ЗПМ=22,53; МАТ=8,56 | 1599090 |  |  | 1599090 |  |  |  |  | Кабель силовой с изоляцией из ПВХ пластиката, не распространяющего горение, с пониженным дымо- и газовыделением, с меднымижилами, на напряжение 1,0 кВ, сечением:5х6
Объем=1045*1,02
13 | ТЦ_21.1.06.00_2_0276132981_15.05.2024_02 Аналог ТССЦ-501-7992 102768,47/100715,23=2% | Кабель силовой с изоляцией из ПВХ пластиката, не распространяющего горение, с пониженным дымо- и газовыделением, с меднымижилами, на напряжение 1,0 кВ, сечением:5х10 |  | м | 163.2 | 219.53 |  | 219.53 | 1 Прочие объекты ОЗП=22,53; ЭМ=11,42; ЗПМ=22,53; МАТ=8,56 | 306682 |  |  | 306682 |  |  |  |  | Кабель силовой с изоляцией из ПВХ пластиката, не распространяющего горение, с пониженным дымо- и газовыделением, с меднымижилами, на напряжение 1,0 кВ, сечением:5х10
Объем=160*1,02
14 | ТЕРм10-04-066-04 | Коробка кабельная соединительная или разветвительная |  | 1 шт. | 19 | 81,83 74,38 |  | 7.45 | 1 Прочие объекты ОЗП=22,53; ЭМ=11,42; ЗПМ=22,53; МАТ=8,56 | 33052 | 31841 |  | 1211 |  |  |  |  | Коробка кабельная соединительная или разветвительная
Объем=5+8+6
|  |  | Накладные расходы 95% ФОТ (от 31 841) | в т.ч. оплаты труда 10: 30249
|  |  | Сметная прибыль 53% ФОТ (от 31 841) | в т.ч. оплаты труда 10: 16876
|  |  | Итого c накладными и см. прибылью | в т.ч. оплаты труда 10: 80177
15 | ТЦ_21.1.00.00_78_7804526950_15.05.2024_02 Аналог ТССЦ-111-0126 335,61/328,92=2% | Соединительная коробка ЭА-КС2, кабельные вводы из нерж. стали |  | шт | 5 | 774.53 |  | 774.53 | 1 Прочие объекты ОЗП=22,53; ЭМ=11,42; ЗПМ=22,53; МАТ=8,56 | 33150 |  |  | 33150 |  |  |  |  | Соединительная коробка ЭА-КС2, кабельные вводы из нерж. стали
16 | ТЦ_21.1.00.00_78_7804526950_15.05.2024_02 Аналог ТССЦ-111-0126 335,61/328,92=2% | Соединительная коробка ЭА-КС3, кабельные вводы из нерж. стали |  | шт | 8 | 810.28 |  | 810.28 | 1 Прочие объекты ОЗП=22,53; ЭМ=11,42; ЗПМ=22,53; МАТ=8,56 | 55488 |  |  | 55488 |  |  |  |  | Соединительная коробка ЭА-КС3, кабельные вводы из нерж. стали
17 | ТЦ_21.1.00.00_78_7804526950_15.05.2024_02 Аналог ТССЦ-111-0126 335,61/328,92=2% | Соединительная коробка ЭА-КС4-3ф, кабельные вводы из нерж. стали |  | шт | 6 | 3350.24 |  | 3350.24 | 1 Прочие объекты ОЗП=22,53; ЭМ=11,42; ЗПМ=22,53; МАТ=8,56 | 172068 |  |  | 172068 |  |  |  |  | Соединительная коробка ЭА-КС4-3ф, кабельные вводы из нерж. стали
18 | ТЦ_20.5.01.02_78_7804526950_15.05.2024_02 | Кабельный ввод 25СК120, нержавеющая сталь |  | шт | 9 | 133.46 |  | 133.46 | 1 Прочие объекты ОЗП=22,53; ЭМ=11,42; ЗПМ=22,53; МАТ=8,56 | 10282 |  |  | 10282 |  |  |  |  | Кабельный ввод 25СК120, нержавеющая сталь
19 | ТЦ_20.2.08.03_78_7804526950_15.05.2024_02 Аналог ТССЦ-111-0126 335,61/328,92=2% | Комплекты монтажные КСТ-МК-3СВК ТНБВ.681817.023ТУ |  | шт | 63 | 17.04 |  | 17.04 | 1 Прочие объекты ОЗП=22,53; ЭМ=11,42; ЗПМ=22,53; МАТ=8,56 | 9189 |  |  | 9189 |  |  |  |  | Комплекты монтажные КСТ-МК-3СВК ТНБВ.681817.023ТУ
20 | ТЦ_20.2.08.03_78_7804526950_15.05.2024_02 Аналог ТССЦ-111-0126 335,61/328,92=2% | Комплекты монтажные КСТ-МК-СС(н) ТНБВ.681817.023ТУ |  | шт | 22 | 67.52 |  | 67.52 | 1 Прочие объекты ОЗП=22,53; ЭМ=11,42; ЗПМ=22,53; МАТ=8,56 | 12715 |  |  | 12715 |  |  |  |  | Комплекты монтажные КСТ-МК-СС(н) ТНБВ.681817.023ТУ
Подсистема управления | [18 empty] | Подсистема управления
21 | ТЕРм08-01-102-01 | Шкаф управления и регулирования |  | 1 шкаф | 3 | 647,52 306,25 | 246,87 22,56 | 94.4 | 1 Прочие объекты ОЗП=22,53; ЭМ=11,42; ЗПМ=22,53; МАТ=8,56 | 31581 | 20699 | 8 458 1 525 | 2424 |  |  |  |  | Шкаф управления и регулирования
Объем=1+1+1
|  |  | Накладные расходы 97% ФОТ (от 22 224) | в т.ч. оплаты труда 10: 21557
|  |  | Сметная прибыль 51% ФОТ (от 22 224) | в т.ч. оплаты труда 10: 11334
|  |  | Итого c накладными и см. прибылью | в т.ч. оплаты труда 10: 64472
22 О | ТЦ_62.1.02.14_78_7804526950_29.07.2024_02 | Шкаф управления 2ЩЭО1-ЭА-КАТ |  | 4: компл; 5: 1; оплаты труда 6: 32349.28; в т.ч. оплаты труда 9: 2 Оборудование МАТ=6,23; в т.ч. оплаты труда 10: 201536 |  |  |  |  | Шкаф управления 2ЩЭО1-ЭА-КАТ
23 О | ТЦ_62.1.02.14_78_7804526950_29.07.2024_02 | Шкаф управления 2ЩЭО2-ЭА-КАТ |  | 4: компл; 5: 1; оплаты труда 6: 32521.35; в т.ч. оплаты труда 9: 2 Оборудование МАТ=6,23; в т.ч. оплаты труда 10: 202608 |  |  |  |  | Шкаф управления 2ЩЭО2-ЭА-КАТ
24 О | ТЦ_62.1.02.14_78_7804526950_29.07.2024_02 | Шкаф управления 2ЩЭО3-ЭА-КАТ |  | 4: компл; 5: 1; оплаты труда 6: 42673.52; в т.ч. оплаты труда 9: 2 Оборудование МАТ=6,23; в т.ч. оплаты труда 10: 265856 |  |  |  |  | Шкаф управления 2ЩЭО3-ЭА-КАТ
25 | ТЦ_21.1.08.03_78_7804526950_15.05.2024_02 аналог ТССЦ-501-1818 19587,14/19193,28=2% | Кабель контрольный сечением 4х1,5 мм2 |  | м | 132.6 | 17.67 |  | 17.67 | 1 Прочие объекты ОЗП=22,53; ЭМ=11,42; ЗПМ=22,53; МАТ=8,56 | 20056 |  |  | 20056 |  |  |  |  | Кабель контрольный сечением 4х1,5 мм2
Объем=130*1,02
26 | ТЦ_21.1.08.03_78_7804526950_15.05.2024_02 аналог ТССЦ-501-2017 92813,21/90976,53=2% | Кабель контрольный сечением 7х1,5 мм2 |  | м | 132.6 | 26.45 |  | 26.45 | 1 Прочие объекты ОЗП=22,53; ЭМ=11,42; ЗПМ=22,53; МАТ=8,56 | 30022 |  |  | 30022 |  |  |  |  | Кабель контрольный сечением 7х1,5 мм2
Объем=130*1,02
27 | ТЦ_21.1.00.00_78_7804526950_15.05.2024_02 Аналог ТССЦ-111-0126 335,61/328,92=2% | Соединительная коробка ЭА-КД2, кабельные вводы из нерж. стали |  | шт | 6 | 917.52 |  | 917.52 | 1 Прочие объекты ОЗП=22,53; ЭМ=11,42; ЗПМ=22,53; МАТ=8,56 | 47124 |  |  | 47124 |  |  |  |  | Соединительная коробка ЭА-КД2, кабельные вводы из нерж. стали
28 О | ТЦ_63.4.03.01_78_7804526950_15.05.2024_02 | Датчик температуры AS-10 |  | 4: шт; 5: 3; оплаты труда 6: 110.41; в т.ч. оплаты труда 9: 2 Оборудование МАТ=6,23; в т.ч. оплаты труда 10: 2064 |  |  |  |  | Датчик температуры AS-10
29 О | ТЦ_63.4.03.01_78_7804526950_15.05.2024_02 | Датчик осадков PS-2 |  | 4: шт; 5: 3; оплаты труда 6: 788.66; в т.ч. оплаты труда 9: 2 Оборудование МАТ=6,23; в т.ч. оплаты труда 10: 14740 |  |  |  |  | Датчик осадков PS-2
30 | ТЦ_20.1.02.07_78_7804526950_15.05.2024_02 Аналог ТССЦ-509-0040 1137,00/1114,51=2% | Наконечник штыревой НШвИ 0,5-8 |  | шт | 60 | 0.06 |  | 0.06 | 1 Прочие объекты ОЗП=22,53; ЭМ=11,42; ЗПМ=22,53; МАТ=8,56 | 31 |  |  | 31 |  |  |  |  | Наконечник штыревой НШвИ 0,5-8
Подсистема крепления | [18 empty] | Подсистема крепления
31 | ТЦ_20.5.04.07_78_7804526950_15.05.2024_02 Аналог ТССЦ-509-0020 42,77/41,87=2% | Зажим крепежный ТСР/Т.1-25 Ц |  | шт | 1232 | 2.74 |  | 2.74 | 1 Прочие объекты ОЗП=22,53; ЭМ=11,42; ЗПМ=22,53; МАТ=8,56 | 28896 |  |  | 28896 |  |  |  |  | Зажим крепежный ТСР/Т.1-25 Ц
32 | ТЦ_20.5.04.07_78_7804526950_15.05.2024_02 Аналог ТССЦ-509-0020 42,77/41,87=2% | Зажим крепежный ТСР.2-50 Ц |  | шт | 123 | 3.52 |  | 3.52 | 1 Прочие объекты ОЗП=22,53; ЭМ=11,42; ЗПМ=22,53; МАТ=8,56 | 3706 |  |  | 3706 |  |  |  |  | Зажим крепежный ТСР.2-50 Ц
33 | ТЦ_01.7.06.07_78_7804526950_15.05.2024_02 | Полоса крепежная 1,5х15 мм Ц |  | м | 10 | 17.18 |  | 17.18 | 1 Прочие объекты ОЗП=22,53; ЭМ=11,42; ЗПМ=22,53; МАТ=8,56 | 1471 |  |  | 1471 |  |  |  |  | Полоса крепежная 1,5х15 мм Ц
34 | ТЦ_20.5.04.07_78_7804526950_15.05.2024_02 Аналог ТССЦ-509-0020 42,77/41,87=2% | Зажим крепежный ТСР.1-25 Ц |  | шт | 82 | 2.35 |  | 2.35 | 1 Прочие объекты ОЗП=22,53; ЭМ=11,42; ЗПМ=22,53; МАТ=8,56 | 1650 |  |  | 1650 |  |  |  |  | Зажим крепежный ТСР.1-25 Ц
35 | ТЦ_01.7.15.08_78_7804526950_15.05.2024_02 Аналог ТССЦ-101-1879 6,42/6,24=2% | Заклепка вытяжная стальная 4,0х10 |  | шт | 6710 | 0.2 |  | 0.2 | 1 Прочие объекты ОЗП=22,53; ЭМ=11,42; ЗПМ=22,53; МАТ=8,56 | 11488 |  |  | 11488 |  |  |  |  | Заклепка вытяжная стальная 4,0х10
36 | ТЦ_01.7.06.07_78_7804526950_15.05.2024_02 Аналог ТССЦ-101-3056 6,3/6,17=2% | Лента монтажная серии "КСТ-ЛМ.25" |  | рул. | 25 | 25.52 |  | 25.52 | 1 Прочие объекты ОЗП=22,53; ЭМ=11,42; ЗПМ=22,53; МАТ=8,56 | 5461 |  |  | 5461 |  |  |  |  | Лента монтажная серии "КСТ-ЛМ.25"
37 | ТЦ_01.7.06.07_78_7804526950_15.05.2024_02 аналог ТССЦ-509-0162 53,46/51,80=2% | Полоса крепежная 0,5х15 мм Ц |  | м | 39 | 9.4 |  | 9.4 | 1 Прочие объекты ОЗП=22,53; ЭМ=11,42; ЗПМ=22,53; МАТ=8,56 | 3138 |  |  | 3138 |  |  |  |  | Полоса крепежная 0,5х15 мм Ц
38 | ТЕРм08-02-149-01 | Кабель до 35 кВ, подвешиваемый на тросе, масса 1 м кабеля: до 1 кг |  | 100 м кабеля | 6.16 | 2 736,44 286,95 | 2 026,98 305,80 | 422.51 | 1 Прочие объекты ОЗП=22,53; ЭМ=11,42; ЗПМ=22,53; МАТ=8,56 | 204695 | 39824 | 142 592 42 440 | 22279 |  |  |  |  | Кабель до 35 кВ, подвешиваемый на тросе, масса 1 м кабеля: до 1 кг
Объем=616 / 100
|  |  | Накладные расходы 97% ФОТ (от 82 264) | в т.ч. оплаты труда 10: 79796
|  |  | Сметная прибыль 51% ФОТ (от 82 264) | в т.ч. оплаты труда 10: 41955
|  |  | Итого c накладными и см. прибылью | в т.ч. оплаты труда 10: 326446
39 | ТЦ_20.1.02.19_78_7804526950_15.05.2024_02 Аналог ТССЦ-509-8108 10,71/10,47=2% | Трос стальной D3 в п/э |  | м | 628.32 | 1.24 |  | 1.24 | 1 Прочие объекты ОЗП=22,53; ЭМ=11,42; ЗПМ=22,53; МАТ=8,56 | 6669 |  |  | 6669 |  |  |  |  | Трос стальной D3 в п/э
Объем=616*1,02
40 | ТЦ_20.1.02.19_78_7804526950_15.05.2024_02 Аналог ТССЦ-509-0020 42,77/41,87=2% | Зажим для троса 3 мм |  | шт | 41 | 0.41 |  | 0.41 | 1 Прочие объекты ОЗП=22,53; ЭМ=11,42; ЗПМ=22,53; МАТ=8,56 | 144 |  |  | 144 |  |  |  |  | Зажим для троса 3 мм
41 | ТЦ_20.1.02.19_78_7804526950_15.05.2024_02 Аналог ТССЦ-509-0020 42,77/41,87=2% | Коуш для троса 3 мм |  | шт | 41 | 0.88 |  | 0.88 | 1 Прочие объекты ОЗП=22,53; ЭМ=11,42; ЗПМ=22,53; МАТ=8,56 | 309 |  |  | 309 |  |  |  |  | Коуш для троса 3 мм
42 | ТЕРм08-02-155-01 Аналог ТССЦ-101-2901 51,49/50,41=2% | Герметизация проходов при вводе кабелей во взрывоопасные помещения уплотнительной массой |  | 1 проход кабеля | 16 | 9,52 7,97 |  | 1.55 | 1 Прочие объекты ОЗП=22,53; ЭМ=11,42; ЗПМ=22,53; МАТ=8,56 | 3085 | 2873 |  | 212 |  |  |  |  | Герметизация проходов при вводе кабелей во взрывоопасные помещения уплотнительной массой
|  |  | Накладные расходы 97% ФОТ (от 2 873) | в т.ч. оплаты труда 10: 2787
|  |  | Сметная прибыль 51% ФОТ (от 2 873) | в т.ч. оплаты труда 10: 1465
|  |  | Итого c накладными и см. прибылью | в т.ч. оплаты труда 10: 7337
43 | ТЦ_14.5.01.07_78_7804526950_15.05.2024_02 Аналог ТССЦ-101-1759 68,43/68,02=2% | Герметик силиконовый Пентэласт 1101(прозрачный) 310 мл шт. 16 |  | шт | 16 | 56.6 |  | 56.6 | 1 Прочие объекты ОЗП=22,53; ЭМ=11,42; ЗПМ=22,53; МАТ=8,56 | 7752 |  |  | 7752 |  |  |  |  | Герметик силиконовый Пентэласт 1101(прозрачный) 310 мл шт. 16
44 | ТЦ_20.2.05.02_78_7804526950_15.05.2024_02 Аналог ТССЦ-509-0238 7,54/7,37=3% | Скоба ЭА-К9.1 (ТНБВ.745312.004) |  | шт | 39 | 0.31 |  | 0.31 | 1 Прочие объекты ОЗП=22,53; ЭМ=11,42; ЗПМ=22,53; МАТ=8,56 | 103 |  |  | 103 |  |  |  |  | Скоба ЭА-К9.1 (ТНБВ.745312.004)
45 | ТЦ_25.2.01.01_78_7804526950_15.05.2024_02 аналог ТССЦ-111-0128 117,00/114,66=2% | Бирка маркировочная У 134 (квадратная большая) |  | шт | 33 | 0.21 |  | 0.21 | 1 Прочие объекты ОЗП=22,53; ЭМ=11,42; ЗПМ=22,53; МАТ=8,56 | 59 |  |  | 59 |  |  |  |  | Бирка маркировочная У 134 (квадратная большая)
46 | ТЦ_25.2.01.01_78_7804526950_15.05.2024_02 аналог ТССЦ-111-0158 21,00/20,54=2% | Бирка маркировочная У 136 (треугольная) |  | шт | 6 | 0.34 |  | 0.34 | 1 Прочие объекты ОЗП=22,53; ЭМ=11,42; ЗПМ=22,53; МАТ=8,56 | 17 |  |  | 17 |  |  |  |  | Бирка маркировочная У 136 (треугольная)
47 | ТЦ_25.2.01.01_78_7804526950_15.05.2024_02 аналог ТССЦ-111-0109 6,72/6,58=2% | Бирка маркировочная У 153 (квадратная маленькая) |  | шт | 63 | 0.21 |  | 0.21 | 1 Прочие объекты ОЗП=22,53; ЭМ=11,42; ЗПМ=22,53; МАТ=8,56 | 113 |  |  | 113 |  |  |  |  | Бирка маркировочная У 153 (квадратная маленькая)
48 | ТЦ_20.1.02.18_78_7804526950_15.05.2024_02 аналог ТССЦ-509-2900 5,07/4,96=2% | Стяжка 150х3 (черная) |  | шт | 102 | 0.13 |  | 0.13 | 1 Прочие объекты ОЗП=22,53; ЭМ=11,42; ЗПМ=22,53; МАТ=8,56 | 114 |  |  | 114 |  |  |  |  | Стяжка 150х3 (черная)
49 | ТЦ_01.7.15.04_78_7804526950_15.05.2024_02 аналог ТССЦ-101-4610 15160,33/14810,41=2% | Винт М5х40.016 ГОСТ 17473-80 |  | шт | 156 | 0.32 |  | 0.32 | 1 Прочие объекты ОЗП=22,53; ЭМ=11,42; ЗПМ=22,53; МАТ=8,56 | 427 |  |  | 427 |  |  |  |  | Винт М5х40.016 ГОСТ 17473-80
50 | ТЦ_01.7.15.05_78_7804526950_15.05.2024_02 Аналог ТССЦ-101-0120 27445,97/26855,15=2% | Гайка М5.016 ГОСТ 5915-70 |  | шт | 156 | 0.51 |  | 0.51 | 1 Прочие объекты ОЗП=22,53; ЭМ=11,42; ЗПМ=22,53; МАТ=8,56 | 681 |  |  | 681 |  |  |  |  | Гайка М5.016 ГОСТ 5915-70
51 | ТЦ_01.7.15.11_78_7804526950_15.05.2024_02 Аналог ТССЦ-101-2036 32,71/32,02=2% | Шайба 5 65Г 016 ГОСТ 6402-70 |  | шт | 156 | 1.75 |  | 1.75 | 1 Прочие объекты ОЗП=22,53; ЭМ=11,42; ЗПМ=22,53; МАТ=8,56 | 2337 |  |  | 2337 |  |  |  |  | Шайба 5 65Г 016 ГОСТ 6402-70
52 | ТЦ_01.7.15.11_78_7804526950_15.05.2024_02 Аналог ТССЦ-101-2036 32,71/32,02=2% | Шайба 5.016 ГОСТ 6958-78 |  | шт | 156 | 0.02 |  | 0.02 | 1 Прочие объекты ОЗП=22,53; ЭМ=11,42; ЗПМ=22,53; МАТ=8,56 | 27 |  |  | 27 |  |  |  |  | Шайба 5.016 ГОСТ 6958-78
53 | ТЕРм08-10-010-01 | Прокладка труб гофрированных ПВХ для защиты проводов и кабелей |  | 100 м | 0.89 | 382,57 304,32 | 72.96 | 5.29 | 1 Прочие объекты ОЗП=22,53; ЭМ=11,42; ЗПМ=22,53; МАТ=8,56 | 6884 | 6102 | 742 | 40 |  |  |  |  | Прокладка труб гофрированных ПВХ для защиты проводов и кабелей
Объем=89 / 100
|  |  | Накладные расходы 97% ФОТ (от 6 102) | в т.ч. оплаты труда 10: 5919
|  |  | Сметная прибыль 51% ФОТ (от 6 102) | в т.ч. оплаты труда 10: 3112
|  |  | Итого c накладными и см. прибылью | в т.ч. оплаты труда 10: 15915
54 | ТЦ_24.3.01.02_78_7804526950_15.05.2024_02 Аналог ТССЦ-103-2407 18,06/17,68=2% | Труба гофрированная ППЛ 20 |  | м | 90.78 | 14.1 |  | 14.1 | 1 Прочие объекты ОЗП=22,53; ЭМ=11,42; ЗПМ=22,53; МАТ=8,56 | 10957 |  |  | 10957 |  |  |  |  | Труба гофрированная ППЛ 20
Объем=89*1,02
55 | ТЦ_24.3.03.01_78_7804526950_15.05.2024_02 Аналог ТССЦ-507-0709 21,21/20,78=2% | Трубка термоусаживаемая черная ТУТнг-30/15 |  | м | 7 | 12.01 |  | 12.01 | 1 Прочие объекты ОЗП=22,53; ЭМ=11,42; ЗПМ=22,53; МАТ=8,56 | 720 |  |  | 720 |  |  |  |  | Трубка термоусаживаемая черная ТУТнг-30/15
56 | ТЦ_01.7.06.05_78_7804526950_15.05.2024_02 Аналог ТССЦ-101-3381 44,29/43,35=2% | Изолента х/б |  | шт | 16 | 23.43 |  | 23.43 | 1 Прочие объекты ОЗП=22,53; ЭМ=11,42; ЗПМ=22,53; МАТ=8,56 | 3209 |  |  | 3209 |  |  |  |  | Изолента х/б
57 | ТЕРм08-02-411-01 | Рукав металлический наружным диаметром: до 48 мм |  | 100 м | 18.64 | 1 373,18 569,20 | 200,93 5,08 | 603.05 | 1 Прочие объекты ОЗП=22,53; ЭМ=11,42; ЗПМ=22,53; МАТ=8,56 | 378035 | 239042 | 42 771 2 135 | 96222 |  |  |  |  | Рукав металлический наружным диаметром: до 48 мм
Объем=(204+1260+400) / 100
|  |  | Накладные расходы 97% ФОТ (от 241 177) | в т.ч. оплаты труда 10: 233942
|  |  | Сметная прибыль 51% ФОТ (от 241 177) | в т.ч. оплаты труда 10: 123000
|  |  | Итого c накладными и см. прибылью | в т.ч. оплаты труда 10: 734977
58 | ТЦ_08.1.02.13_78_7804526950_15.05.2024_02 Аналог ТССЦ-101-3131 8,87/8,68=2% | Металлорукав в ПВХ изоляции, морозостойкий, ø20, черный, УХЛ1 |  | м | 210.12 | 11.22 |  | 11.22 | 1 Прочие объекты ОЗП=22,53; ЭМ=11,42; ЗПМ=22,53; МАТ=8,56 | 20181 |  |  | 20181 |  |  |  |  | Металлорукав в ПВХ изоляции, морозостойкий, ø20, черный, УХЛ1
Объем=204*1,03
59 | ТЦ_08.1.02.13_78_7804526950_15.05.2024_02 АналогТССЦ-101-3133 10,31/10,08=2% | Металлорукав в ПВХ изоляции, морозостойкий, ø25, черный, УХЛ1 |  | м | 1297.8 | 13.8 |  | 13.8 | 1 Прочие объекты ОЗП=22,53; ЭМ=11,42; ЗПМ=22,53; МАТ=8,56 | 153307 |  |  | 153307 |  |  |  |  | Металлорукав в ПВХ изоляции, морозостойкий, ø25, черный, УХЛ1
Объем=1260*1,03
60 | ТЦ_08.1.02.13_78_7804526950_15.05.2024_02 Аналог ТССЦ-101-3134 12,82/12,54=2% | Металлорукав в ПВХ изоляции, морозостойкий, ø32, черный, УХЛ1 |  | м | 412 | 20.36 |  | 20.36 | 1 Прочие объекты ОЗП=22,53; ЭМ=11,42; ЗПМ=22,53; МАТ=8,56 | 71804 |  |  | 71804 |  |  |  |  | Металлорукав в ПВХ изоляции, морозостойкий, ø32, черный, УХЛ1
Объем=400*1,03
61 | ТЦ_24.3.03.01_78_7804526950_15.05.2024_02 Аналог ТССЦ-507-0709 21,21/20,78=2% | Трубка термоусаживаемая черная ТУТнг-40/20 |  | м | 4 | 22.14 |  | 22.14 | 1 Прочие объекты ОЗП=22,53; ЭМ=11,42; ЗПМ=22,53; МАТ=8,56 | 758 |  |  | 758 |  |  |  |  | Трубка термоусаживаемая черная ТУТнг-40/20
62 | ТЦ_20.1.02.18_78_7804526950_15.05.2024_02 аналог ТССЦ-509-2900 5,07/4,96=2% | Стяжка 150х3 (черная) |  | шт | 1864 | 0.27 |  | 0.27 | 1 Прочие объекты ОЗП=22,53; ЭМ=11,42; ЗПМ=22,53; МАТ=8,56 | 4308 |  |  | 4308 |  |  |  |  | Стяжка 150х3 (черная)
63 | ТЦ_59.1.23.08_78_7804526950_15.05.2024_02 Аналог ТССЦ-101-2036 32,71/32,02=2% | Резьбовой крепежный элемент с наружной резьбой, У2 IP54 |  | шт | 6 | 11.42 |  | 11.42 | 1 Прочие объекты ОЗП=22,53; ЭМ=11,42; ЗПМ=22,53; МАТ=8,56 | 587 |  |  | 587 |  |  |  |  | Резьбовой крепежный элемент с наружной резьбой, У2 IP54
64 | ТЦ_59.1.23.08_78_7804526950_15.05.2024_02 Аналог ТССЦ-101-2036 32,71/32,02=2% | Резьбовой крепежный элемент с наружной резьбой, У2 IP55 |  | шт | 54 | 16.19 |  | 16.19 | 1 Прочие объекты ОЗП=22,53; ЭМ=11,42; ЗПМ=22,53; МАТ=8,56 | 7484 |  |  | 7484 |  |  |  |  | Резьбовой крепежный элемент с наружной резьбой, У2 IP55
65 | ТЦ_59.1.23.08_78_7804526950_15.05.2024_02 Аналог ТССЦ-101-2036 32,71/32,02=2% | Резьбовой крепежный элемент с наружной резьбой, У2 IP56 |  | шт | 6 | 26.02 |  | 26.02 | 1 Прочие объекты ОЗП=22,53; ЭМ=11,42; ЗПМ=22,53; МАТ=8,56 | 1336 |  |  | 1336 |  |  |  |  | Резьбовой крепежный элемент с наружной резьбой, У2 IP56
Итого прямые затраты по смете в текущих ценах |  |  |  | в т.ч. оплаты труда 10: 5821744; в т.ч. оплаты труда 11: 707854; в т.ч. оплаты труда 12: 232 409 50 618; в т.ч. оплаты труда 13: 4194677 | [6 empty] | Итого прямые затраты по смете в текущих ценах
Накладные расходы |  |  |  | в т.ч. оплаты труда 10: 735081 | [6 empty] | Накладные расходы
В том числе, справочно: | [20 empty] | В том числе, справочно:
95% ФОТ (от 31841) (Поз. 14) |  |  |  | в т.ч. оплаты труда 10: 30249 | [7 empty] | 95% ФОТ (от 31841) (Поз. 14)
97% ФОТ (от 726631) (Поз. 2, 4-9, 12, 19, 21, 38, 42, 53, 57) |  |  |  | в т.ч. оплаты труда 10: 704832 | [7 empty] | 97% ФОТ (от 726631) (Поз. 2, 4-9, 12, 19, 21, 38, 42, 53, 57)
Сметная прибыль |  |  |  | в т.ч. оплаты труда 10: 387458 | [6 empty] | Сметная прибыль
В том числе, справочно: | [20 empty] | В том числе, справочно:
51% ФОТ (от 726631) (Поз. 2, 4-9, 12, 19, 21, 38, 42, 53, 57) |  |  |  | в т.ч. оплаты труда 10: 370582 | [7 empty] | 51% ФОТ (от 726631) (Поз. 2, 4-9, 12, 19, 21, 38, 42, 53, 57)
53% ФОТ (от 31841) (Поз. 14) |  |  |  | в т.ч. оплаты труда 10: 16876 | [7 empty] | 53% ФОТ (от 31841) (Поз. 14)
Итоги по смете: | [19 empty] | Итоги по смете:
Итоги по Строительным работам | [20 empty] | Итоги по Строительным работам
Материалы для строительных работ: | [20 empty] | Материалы для строительных работ:
Итого Поз. 3, 10-11, 13, 15-18, 20, 25-27, 30-37, 39-41, 43-52, 54-56, 58-65 |  |  |  | в т.ч. оплаты труда 10: 2426857; в т.ч. оплаты труда 13: 2426857 | [7 empty] | Итого Поз. 3, 10-11, 13, 15-18, 20, 25-27, 30-37, 39-41, 43-52, 54-56, 58-65
Итого |  |  |  | в т.ч. оплаты труда 10: 2426857 | [7 empty] | Итого
Итоги по Монтажным работам | [20 empty] | Итоги по Монтажным работам
Электротехнические установки на других объектах: | [20 empty] | Электротехнические установки на других объектах:
Итого Поз. 2, 4-9, 12, 19, 21, 38, 42, 53, 57 |  |  |  | в т.ч. оплаты труда 10: 2675031; в т.ч. оплаты труда 11: 676013; в т.ч. оплаты труда 12: 232 409 50 618; в т.ч. оплаты труда 13: 1766609 | [7 empty] | Итого Поз. 2, 4-9, 12, 19, 21, 38, 42, 53, 57
Накладные расходы 97% ФОТ (от 726 631) |  |  |  | в т.ч. оплаты труда 10: 704832 | [7 empty] | Накладные расходы 97% ФОТ (от 726 631)
Сметная прибыль 51% ФОТ (от 726 631) |  |  |  | в т.ч. оплаты труда 10: 370582 | [7 empty] | Сметная прибыль 51% ФОТ (от 726 631)
Итого c накладными и см. прибылью |  |  |  | в т.ч. оплаты труда 10: 3750445 | [7 empty] | Итого c накладными и см. прибылью
Монтаж радиотелевизионного и электронного оборудования: | [20 empty] | Монтаж радиотелевизионного и электронного оборудования:
Итого Поз. 14 |  |  |  | в т.ч. оплаты труда 10: 33052; в т.ч. оплаты труда 11: 31841; в т.ч. оплаты труда 13: 1211 | [7 empty] | Итого Поз. 14
Накладные расходы 95% ФОТ (от 31 841) |  |  |  | в т.ч. оплаты труда 10: 30249 | [7 empty] | Накладные расходы 95% ФОТ (от 31 841)
Сметная прибыль 53% ФОТ (от 31 841) |  |  |  | в т.ч. оплаты труда 10: 16876 | [7 empty] | Сметная прибыль 53% ФОТ (от 31 841)
Итого c накладными и см. прибылью |  |  |  | в т.ч. оплаты труда 10: 80177 | [7 empty] | Итого c накладными и см. прибылью
Итого |  |  |  | в т.ч. оплаты труда 10: 3830622 | [7 empty] | Итого
Итоги по Оборудованию | [20 empty] | Итоги по Оборудованию
Оборудование: | [20 empty] | Оборудование:
Итого Поз. 22-24, 28-29 |  |  |  | в т.ч. оплаты труда 10: 686804 | [7 empty] | Итого Поз. 22-24, 28-29
Итого |  |  |  | в т.ч. оплаты труда 10: 686804 | [7 empty] | Итого
Итого |  |  |  | в т.ч. оплаты труда 10: 6944283 | [7 empty] | Итого
В том числе: | [20 empty] | В том числе:
Основная заработная плата |  |  |  | в т.ч. оплаты труда 10: 707854 | [7 empty] | Основная заработная плата
Материалы |  |  |  | в т.ч. оплаты труда 10: 4194677 | [7 empty] | Материалы
Машины и механизмы |  |  |  | в т.ч. оплаты труда 10: 232409 | [7 empty] | Машины и механизмы
в том числе заработная плата машинистов |  |  |  | в т.ч. оплаты труда 10: 50618 | [7 empty] | в том числе заработная плата машинистов
Оборудование |  |  |  | в т.ч. оплаты труда 10: 686804 | [7 empty] | Оборудование
Накладные расходы |  |  |  | в т.ч. оплаты труда 10: 735081 | [7 empty] | Накладные расходы
Сметная прибыль |  |  |  | в т.ч. оплаты труда 10: 387458 | [7 empty] | Сметная прибыль
Итого СМР для расчета лимитированных затрат |  |  |  | в т.ч. оплаты труда 10: 6257479 | [7 empty] | Итого СМР для расчета лимитированных затрат
ВЗиС 5,2% |  |  |  | в т.ч. оплаты труда 10: 325389 | [7 empty] | ВЗиС 5,2%
Итого |  |  |  | в т.ч. оплаты труда 10: 6582868 | [8 empty] | Итого
Зимнее удорожание 2,1% |  |  |  | в т.ч. оплаты труда 10: 138240 | [7 empty] | Зимнее удорожание 2,1%
Затраты на вахтовый метод работ 3,5% |  |  |  | в т.ч. оплаты труда 10: 230400 | [7 empty] | Затраты на вахтовый метод работ 3,5%
Перевозка работников свыше 3-х километров 2,5% |  |  |  | в т.ч. оплаты труда 10: 164572 | [7 empty] | Перевозка работников свыше 3-х километров 2,5%
Перебазировка машин и механизмов 2% |  |  |  | в т.ч. оплаты труда 10: 131657 | [7 empty] | Перебазировка машин и механизмов 2%
Итого |  |  |  | в т.ч. оплаты труда 10: 7247737 | [8 empty] | Итого
Итого с оборудованием (686 804) |  |  |  | в т.ч. оплаты труда 10: 7934541 | [7 empty] | Итого с оборудованием (686 804)
Непредвиденные затраты 3% |  |  |  | в т.ч. оплаты труда 10: 238036 | [7 empty] | Непредвиденные затраты 3%
Итого с непредвиденными |  |  |  | в т.ч. оплаты труда 10: 8172577 | [8 empty] | Итого с непредвиденными
НДС 20% |  |  |  | в т.ч. оплаты труда 10: 1634515.4 | [7 empty] | НДС 20%
ВСЕГО по смете |  |  |  | в т.ч. оплаты труда 10: 9807092.4 | [9 empty] | ВСЕГО по смете
Заказчик: ____________________________ ООО "ЕвроХим Терминал Усть-Луга"
[должность, подпись (инициалы, фамилия)]
Составил: ____________________________ Ким На Ен
[должность, подпись (инициалы, фамилия)]
Проверил: ____________________________ Пахомкина И.В.
[должность, подпись (инициалы, фамилия)]

## 2.2.7-ЭОМ
СОГЛАСОВАНО: | [9 empty] | УТВЕРЖДАЮ:
"____" ________________ 2025 года | [12 empty] | "____" ________________ 2025 года
Терминал по перевалке минеральных удобрений в морском торговом порту Усть-Луга. Береговые объекты терминала | [13 empty] | Терминал по перевалке минеральных удобрений в морском торговом порту Усть-Луга. Береговые объекты терминала
(наименование стройки)
ЛОКАЛЬНАЯ СМЕТА № 1632-2021-2.2.7-ЭОМ_07.04.026-П-00-00
(локальная смета)
на Отопление, вентиляция и кондиционирование, 07.04.026 Приводная станция (код SAP 01.02.005) код ГП 2.2.7 | [14 empty] | на Отопление, вентиляция и кондиционирование, 07.04.026 Приводная станция (код SAP 01.02.005) код ГП 2.2.7
(наименование работ и затрат, наименование объекта)
| Основание: | 1632-2021-2.2.6-ЭОМ.СО_0_0_RU_IFC
| Сметная стоимость |  | 17689.769 | тыс.руб.
| строительных работ |  | 11007.066 | тыс.руб.
| монтажных работ |  | 1078.345 | тыс.руб.
| оборудования |  | 314.16 | тыс.руб.
| Средства на оплату труда |  | 451.027 | тыс.руб.
| Сметная трудоемкость |  | 1138.46 | чел.час
| Составлен(а) в текущих (прогнозных) ценах по состоянию на |  |  | 2 кв. 2023г. | [11 empty] | 2 кв. 2023г.
№ п/п | Обоснование | Наименование работ и затрат |  | Ед. изм. | Кол-во | Стоимость единицы в базисных ценах, руб. |  |  | Обосно- вание, индекс | Общая стоимость в базисных ценах, руб.
[6 empty] | Всего | Экспл. маш. | Мат-лы |  | Всего | в т.ч. оплата труда | Экспл. маш. | Мат-лы
[6 empty] | оплаты труда | в т.ч. оплаты труда |  |  |  |  | в т.ч. оплаты труда
1 | 2 | 3 |  | 4 | 5 | 6 | 7 | 8 | 9 | 10 | 11 | 12 | 13
Раздел 1. Комплектные устройства | [16 empty] | Раздел 1. Комплектные устройства
1 | ТЕРм08-03-572-07 | Блок управления шкафного исполнения или распределительный пункт (шкаф), устанавливаемый: на полу, высота и ширина до 1700х1100 мм |  | 1 шт. | 1 | 554,51 100,75 | 136,46 11,57 | 317.3 | 1 Прочие объекты ОЗП=22,53; ЭМ=11,42; ЗПМ=22,53; МАТ=8,56 | 6544.38 | 2269.93 | 1 558,36 260,65 | 2716.09 |  |  |  |  | Блок управления шкафного исполнения или распределительный пункт (шкаф), устанавливаемый: на полу, высота и ширина до 1700х1100 мм
|  |  | Накладные расходы 97% ФОТ (от 2 530,58) | в т.ч. оплаты труда 10: 2454.66
|  |  | Сметная прибыль 51% ФОТ (от 2 530,58) | в т.ч. оплаты труда 10: 1290.6
|  |  | Итого c накладными и см. прибылью | в т.ч. оплаты труда 10: 10289.64
2 О | ТЦ_62.1.02.10_78_7804526950_29.07.2024_02 | ВРУ. Вводно-распределительное устройство |  | 4: компл.; 5: 1; в т.ч. оплаты труда 9: 2 Оборудование МАТ=6,23 |  |  |  |  | ВРУ. Вводно-распределительное устройство
3 О |  | ПЭСПЗ. Панель питания электрооборудования систем противопожарной защиты |  | 4: компл; 5: 1; в т.ч. оплаты труда 9: 2 Оборудование МАТ=6,23 |  |  |  |  | ПЭСПЗ. Панель питания электрооборудования систем противопожарной защиты
4 | ТЕРм08-03-599-12 | Щитки осветительные, устанавливаемые на стене: болтами на конструкции, масса щитка до 6 кг |  | 1 шт. | 2 | 111,00 59,02 | 8,26 0,85 | 43.72 | 1 Прочие объекты ОЗП=22,53; ЭМ=11,42; ЗПМ=22,53; МАТ=8,56 | 3596.43 | 2659.35 | 188,59 38,35 | 748.49 |  |  |  |  | Щитки осветительные, устанавливаемые на стене: болтами на конструкции, масса щитка до 6 кг
Объем=1+1
|  |  | Накладные расходы 97% ФОТ (от 2 697,70) | в т.ч. оплаты труда 10: 2616.77
|  |  | Сметная прибыль 51% ФОТ (от 2 697,70) | в т.ч. оплаты труда 10: 1375.83
|  |  | Итого c накладными и см. прибылью | в т.ч. оплаты труда 10: 7589.03
5 О | ТЦ_62.1.02.16_78_7804526950_29.07.2024_02 | ЩО1. Щит освещения |  | 4: компл.; 5: 1; в т.ч. оплаты труда 9: 2 Оборудование МАТ=6,23 |  |  |  |  | ЩО1. Щит освещения
6 О | ТЦ_62.1.02.16_78_7804526950_29.07.2024_02 | ЩАО1. Щит аварийного освещения |  | 4: компл.; 5: 1; в т.ч. оплаты труда 9: 2 Оборудование МАТ=6,23 |  |  |  |  | ЩАО1. Щит аварийного освещения
7 | ТЕРм08-03-573-04 | Шкаф (пульт) управления навесной, высота, ширина и глубина: до 600х600х350 мм |  | 1 шт. | 2 | 109,82 51,24 | 54,49 6,59 | 4.09 | 1 Прочие объекты ОЗП=22,53; ЭМ=11,42; ЗПМ=22,53; МАТ=8,56 | 3623.55 | 2309.05 | 1 244,48 296,92 | 70.02 |  |  |  |  | Шкаф (пульт) управления навесной, высота, ширина и глубина: до 600х600х350 мм
Объем=1+1
|  |  | Накладные расходы 97% ФОТ (от 2 605,97) | в т.ч. оплаты труда 10: 2527.79
|  |  | Сметная прибыль 51% ФОТ (от 2 605,97) | в т.ч. оплаты труда 10: 1329.04
|  |  | Итого c накладными и см. прибылью | в т.ч. оплаты труда 10: 7480.38
8 О | ТЦ_62.1.02.16_78_7804526950_29.07.2024_02 | ЩКСО1. Щит управления кабельной системой обогрева |  | 4: компл.; 5: 1; в т.ч. оплаты труда 9: 2 Оборудование МАТ=6,23 |  |  |  |  | ЩКСО1. Щит управления кабельной системой обогрева
9 О | ТЦ_62.1.02.16_78_7804526950_29.07.2024_02 | ЩКСО2. Щит управления кабельной системой обогрева |  | 4: компл.; 5: 1; в т.ч. оплаты труда 9: 2 Оборудование МАТ=6,23 |  |  |  |  | ЩКСО2. Щит управления кабельной системой обогрева
Раздел 2. Осветительное электрооборудование | [16 empty] | Раздел 2. Осветительное электрооборудование
10 | ТЕРм08-03-593-06 | Светильник потолочный или настенный с креплением винтами или болтами для помещений: с нормальными условиями среды, одноламповый |  | 100 шт. | 0.37 | 2 350,44 1 527,23 | 307,29 24,83 | 515.92 | 1 Прочие объекты ОЗП=22,53; ЭМ=11,42; ЗПМ=22,53; МАТ=8,56 | 15663.6 | 12731.18 | 1 298,43 206,97 | 1633.99 |  |  |  |  | Светильник потолочный или настенный с креплением винтами или болтами для помещений: с нормальными условиями среды, одноламповый
Объем=(с1+с2+с3+с4) / 100
|  |  | Накладные расходы 97% ФОТ (от 12 938,15) | в т.ч. оплаты труда 10: 12550.01
|  |  | Сметная прибыль 51% ФОТ (от 12 938,15) | в т.ч. оплаты труда 10: 6598.46
|  |  | Итого c накладными и см. прибылью | в т.ч. оплаты труда 10: 34812.07
11 | ТЦ_20.3.03.07_78_7804526950_15.05.2024_02 Аналог ТССЦ-509-0765 129,31/126,54=2% | Светильник светодиодный пылевлагозащищённый IP65, 220 АС, 55 Вт,5000 К, потолочное крепление, в комплекте кабельный ввод, нерж. |  | шт | 4 | 1067.66 |  | 1067.66 | 1 Прочие объекты ОЗП=22,53; ЭМ=11,42; ЗПМ=22,53; МАТ=8,56 | 36556.68 |  |  | 36556.68 |  |  |  |  | Светильник светодиодный пылевлагозащищённый IP65, 220 АС, 55 Вт,5000 К, потолочное крепление, в комплекте кабельный ввод, нерж.
12 | ТЦ_20.3.03.07_78_7804526950_15.05.2024_02 Аналог ТССЦ-509-0765 129,31/126,54=2% | Светильник светодиодный пылевлагозащищённый IP65, 220 АС, 35 Вт,5000 К, потолочное крепление, в комплекте кабельный ввод, нерж. |  | шт | 28 | 804.42 |  | 804.42 | 1 Прочие объекты ОЗП=22,53; ЭМ=11,42; ЗПМ=22,53; МАТ=8,56 | 192803.39 |  |  | 192803.39 |  |  |  |  | Светильник светодиодный пылевлагозащищённый IP65, 220 АС, 35 Вт,5000 К, потолочное крепление, в комплекте кабельный ввод, нерж.
13 | ТЦ_20.3.03.07_78_7804526950_15.05.2024_02 Аналог ТССЦ-509-0765 129,31/126,54=2% | Светильник светодиодный пылевлагозащищённый IP65, 220 АС, 35 Вт,5000 К, источник бесперебойного питания на 1 час, потолочное крепление, в комплекте кабельный ввод, нерж. |  | шт | 2 | 1364.57 |  | 1364.57 | 1 Прочие объекты ОЗП=22,53; ЭМ=11,42; ЗПМ=22,53; МАТ=8,56 | 23361.44 |  |  | 23361.44 |  |  |  |  | Светильник светодиодный пылевлагозащищённый IP65, 220 АС, 35 Вт,5000 К, источник бесперебойного питания на 1 час, потолочное крепление, в комплекте кабельный ввод, нерж.
14 | ТЦ_21.1.06.09_2_0276132981_15.05.2024_02 Аналог ТССЦ-509-0765 129,31/126,54=2% | Кабель силовой с изоляцией из ПВХ пластиката, не распространяющего горение, с пониженным дымо- и газовыделением, с медными жилами, на напряжение 1,0 кВ, сечением: 5х10 |  | м | 15 | 219.53 |  | 219.53 | 1 Прочие объекты ОЗП=22,53; ЭМ=11,42; ЗПМ=22,53; МАТ=8,56 | 28187.65 |  |  | 28187.65 |  |  |  |  | Кабель силовой с изоляцией из ПВХ пластиката, не распространяющего горение, с пониженным дымо- и газовыделением, с медными жилами, на напряжение 1,0 кВ, сечением: 5х10
15 | ТЦ_20.3.03.07_78_7804526950_15.05.2024_02 Аналог ТССЦ-509-0765 129,31/126,54=2% | Светильник светодиодный пылевлагозащищённый IP65, 220 АС, 20 Вт,5000 К, потолочное крепление, в комплекте кабельный ввод, нерж. |  | шт | 3 | 1482.24 |  | 1482.24 | 1 Прочие объекты ОЗП=22,53; ЭМ=11,42; ЗПМ=22,53; МАТ=8,56 | 38063.92 |  |  | 38063.92 |  |  |  |  | Светильник светодиодный пылевлагозащищённый IP65, 220 АС, 20 Вт,5000 К, потолочное крепление, в комплекте кабельный ввод, нерж.
16 | ТССЦ-509-6287 | Наклейка пиктограмма "Выход налево", "Выход направо" из самоклеющей пленки для светильника аварийного освещения ЛБО 20 (БС-842, БС-943, БС-741) |  | 100 шт. | 0.13 | 2637 |  | 2637 | 1 Прочие объекты ОЗП=22,53; ЭМ=11,42; ЗПМ=22,53; МАТ=8,56 | 2934.45 |  |  | 2934.45 |  |  |  |  | Наклейка пиктограмма "Выход налево", "Выход направо" из самоклеющей пленки для светильника аварийного освещения ЛБО 20 (БС-842, БС-943, БС-741)
Объем=13 / 100
Раздел 3. Кабельные изделия | [16 empty] | Раздел 3. Кабельные изделия
17 | ТЕРм08-02-402-01 | Кабель двух-четырехжильный по установленным конструкциям и лоткам с установкой ответвительных коробок: в помещениях с нормальной средой сечением жилы до 10 мм2 |  | 100 м | 8.24 | 366,93 250,98 | 58,13 2,82 | 57.82 | 1 Прочие объекты ОЗП=22,53; ЭМ=11,42; ЗПМ=22,53; МАТ=8,56 | 56141.6 | 46592.99 | 5 470,31 523,06 | 4078.3 |  |  |  |  | Кабель двух-четырехжильный по установленным конструкциям и лоткам с установкой ответвительных коробок: в помещениях с нормальной средой сечением жилы до 10 мм2
Объем=(Ф1-Ф2*100) / 100
|  |  | Накладные расходы 97% ФОТ (от 47 116,05) | в т.ч. оплаты труда 10: 45702.57
|  |  | Сметная прибыль 51% ФОТ (от 47 116,05) | в т.ч. оплаты труда 10: 24029.19
|  |  | Итого c накладными и см. прибылью | в т.ч. оплаты труда 10: 125873.36
18 | ТЕРм08-02-412-03 | Затягивание провода в проложенные трубы и металлические рукава первого одножильного или многожильного в общей оплетке, суммарное сечение: до 16 мм2 |  | 100 м | 4.06 | 191,04 128,97 | 9,26 0,85 | 52.81 | 1 Прочие объекты ОЗП=22,53; ЭМ=11,42; ЗПМ=22,53; МАТ=8,56 | 14061.92 | 11797.35 | 429,23 77,84 | 1835.34 |  |  |  |  | Затягивание провода в проложенные трубы и металлические рукава первого одножильного или многожильного в общей оплетке, суммарное сечение: до 16 мм2
Объем=(40+165+170+10+12+9) / 100
|  |  | Накладные расходы 97% ФОТ (от 11 875,19) | в т.ч. оплаты труда 10: 11518.93
|  |  | Сметная прибыль 51% ФОТ (от 11 875,19) | в т.ч. оплаты труда 10: 6056.35
|  |  | Итого c накладными и см. прибылью | в т.ч. оплаты труда 10: 31637.2
19 | ТЕРм08-03-574-04 | Разводка по устройствам и подключение жил кабелей или проводов сечением: до 70 мм2 |  | 100 жил | 0.4 | 1 344,32 1 007,49 | 33,98 0,85 | 302.85 | 1 Прочие объекты ОЗП=22,53; ЭМ=11,42; ЗПМ=22,53; МАТ=8,56 | 10271.71 | 9079.52 | 155,23 7,67 | 1036.96 |  |  |  |  | Разводка по устройствам и подключение жил кабелей или проводов сечением: до 70 мм2
Объем=40 / 100
|  |  | Накладные расходы 97% ФОТ (от 9 087,19) | в т.ч. оплаты труда 10: 8814.57
|  |  | Сметная прибыль 51% ФОТ (от 9 087,19) | в т.ч. оплаты труда 10: 4634.47
|  |  | Итого c накладными и см. прибылью | в т.ч. оплаты труда 10: 23720.75
20 | ТЕРм08-03-574-03 | Разводка по устройствам и подключение жил кабелей или проводов сечением: до 35 мм2 |  | 100 жил | 1.5 | 1 128,66 838,86 | 24,59 0,56 | 265.21 | 1 Прочие объекты ОЗП=22,53; ЭМ=11,42; ЗПМ=22,53; МАТ=8,56 | 32175.74 | 28349.14 | 421,18 19,04 | 3405.42 |  |  |  |  | Разводка по устройствам и подключение жил кабелей или проводов сечением: до 35 мм2
Объем=(130+20) / 100
|  |  | Накладные расходы 97% ФОТ (от 28 368,18) | в т.ч. оплаты труда 10: 27517.13
|  |  | Сметная прибыль 51% ФОТ (от 28 368,18) | в т.ч. оплаты труда 10: 14467.77
|  |  | Итого c накладными и см. прибылью | в т.ч. оплаты труда 10: 74160.64
21 | ТЕРм08-03-574-02 | Разводка по устройствам и подключение жил кабелей или проводов сечением: до 16 мм2 |  | 100 жил | 0.5 | 930,84 750,21 | 18,80 0,29 | 161.83 | 1 Прочие объекты ОЗП=22,53; ЭМ=11,42; ЗПМ=22,53; МАТ=8,56 | 9251.11 | 8451.16 | 107,36 3,24 | 692.59 |  |  |  |  | Разводка по устройствам и подключение жил кабелей или проводов сечением: до 16 мм2
Объем=50 / 100
|  |  | Накладные расходы 97% ФОТ (от 8 454,40) | в т.ч. оплаты труда 10: 8200.77
|  |  | Сметная прибыль 51% ФОТ (от 8 454,40) | в т.ч. оплаты труда 10: 4311.74
|  |  | Итого c накладными и см. прибылью | в т.ч. оплаты труда 10: 21763.62
22 | ТЕРм08-03-574-01 | Разводка по устройствам и подключение жил кабелей или проводов сечением: до 10 мм2 |  | 100 жил | 2 | 480,75 363,22 | 3,08 0,29 | 114.45 | 1 Прочие объекты ОЗП=22,53; ЭМ=11,42; ЗПМ=22,53; МАТ=8,56 | 18396.28 | 16366.51 | 70,39 12,95 | 1959.38 |  |  |  |  | Разводка по устройствам и подключение жил кабелей или проводов сечением: до 10 мм2
Объем=(126+54+20) / 100
|  |  | Накладные расходы 97% ФОТ (от 16 379,46) | в т.ч. оплаты труда 10: 15888.08
|  |  | Сметная прибыль 51% ФОТ (от 16 379,46) | в т.ч. оплаты труда 10: 8353.52
|  |  | Итого c накладными и см. прибылью | в т.ч. оплаты труда 10: 42637.88
23 | ТЦ_21.1.06.09_2_0276132981_15.05.2024_02 Аналог ТССЦ-501-7992 102768,47/100715,23=2% | Кабель силовой с изоляцией из ПВХ пластиката, не распространяющего горение, с пониженным дымо- и газовыделением, с медными жилами, на напряжение 1,0 кВ, сечением: 5х16 |  | м | 61.2 | 282.28 |  | 282.28 | 1 Прочие объекты ОЗП=22,53; ЭМ=11,42; ЗПМ=22,53; МАТ=8,56 | 147878.59 |  |  | 147878.59 |  |  |  |  | Кабель силовой с изоляцией из ПВХ пластиката, не распространяющего горение, с пониженным дымо- и газовыделением, с медными жилами, на напряжение 1,0 кВ, сечением: 5х16
Объем=60*1,02
24 | ТЦ_21.1.06.09_2_0276132981_15.05.2024_02 Аналог ТССЦ-501-7992 102768,47/100715,23=2% | Кабель силовой с изоляцией из ПВХ пластиката, не распространяющего горение, с пониженным дымо- и газовыделением, с медными жилами, на напряжение 1,0 кВ, сечением: 5х10 |  | м | 15.3 | 219.53 |  | 219.53 | 1 Прочие объекты ОЗП=22,53; ЭМ=11,42; ЗПМ=22,53; МАТ=8,56 | 28751.41 |  |  | 28751.41 |  |  |  |  | Кабель силовой с изоляцией из ПВХ пластиката, не распространяющего горение, с пониженным дымо- и газовыделением, с медными жилами, на напряжение 1,0 кВ, сечением: 5х10
Объем=15*1,02
25 | ТЦ_21.1.06.09_2_0276132981_15.05.2024_02 Аналог ТССЦ-501-7992 102768,47/100715,23=2% | Кабель силовой с изоляцией из ПВХ пластиката, не распространяющего горение, с пониженным дымо- и газовыделением, с медными жилами, на напряжение 1,0 кВ, сечением: 5х6 |  | м | 102 | 175.26 |  | 175.26 | 1 Прочие объекты ОЗП=22,53; ЭМ=11,42; ЗПМ=22,53; МАТ=8,56 | 153023.01 |  |  | 153023.01 |  |  |  |  | Кабель силовой с изоляцией из ПВХ пластиката, не распространяющего горение, с пониженным дымо- и газовыделением, с медными жилами, на напряжение 1,0 кВ, сечением: 5х6
Объем=100*1,02
26 | ТЦ_21.1.06.09_2_0276132981_15.05.2024_02 Аналог ТССЦ-501-7991 77568,35/76021,46=2% | Кабель силовой с изоляцией из ПВХ пластиката, не распространяющего горение, с пониженным дымо- и газовыделением, с медными жилами, на напряжение 1,0 кВ, сечением: 5х4 |  | м | 66.3 | 118.59 |  | 118.59 | 1 Прочие объекты ОЗП=22,53; ЭМ=11,42; ЗПМ=22,53; МАТ=8,56 | 67303.15 |  |  | 67303.15 |  |  |  |  | Кабель силовой с изоляцией из ПВХ пластиката, не распространяющего горение, с пониженным дымо- и газовыделением, с медными жилами, на напряжение 1,0 кВ, сечением: 5х4
Объем=65*1,02
27 | ТЦ_21.1.06.09_2_0276132981_15.05.2024_02 Аналог ТССЦ-501-8629 32908,54/32244,30=2% | Кабель силовой с изоляцией из ПВХ пластиката, не распространяющего горение, с пониженным дымо- и газовыделением, с медными жилами, на напряжение 1,0 кВ, сечением: 5х2,5 |  | м | 35.7 | 76.42 |  | 76.42 | 1 Прочие объекты ОЗП=22,53; ЭМ=11,42; ЗПМ=22,53; МАТ=8,56 | 23353.34 |  |  | 23353.34 |  |  |  |  | Кабель силовой с изоляцией из ПВХ пластиката, не распространяющего горение, с пониженным дымо- и газовыделением, с медными жилами, на напряжение 1,0 кВ, сечением: 5х2,5
Объем=35*1,02
28 | ТЦ_21.1.06.09_2_0276132981_15.05.2024_02 Аналог ТССЦ-501-8624 22018,43/21572,51=2% | Кабель силовой с изоляцией из ПВХ пластиката, не распространяющего горение, с пониженным дымо- и газовыделением, с медными жилами, на напряжение 1,0 кВ, сечением: 3х2,5 |  | м | 372.3 | 55.8 |  | 55.8 | 1 Прочие объекты ОЗП=22,53; ЭМ=11,42; ЗПМ=22,53; МАТ=8,56 | 177828.35 |  |  | 177828.35 |  |  |  |  | Кабель силовой с изоляцией из ПВХ пластиката, не распространяющего горение, с пониженным дымо- и газовыделением, с медными жилами, на напряжение 1,0 кВ, сечением: 3х2,5
Объем=365*1,02
29 | ТЦ_21.1.06.09_2_0276132981_15.05.2024_02 Аналог ТССЦ-501-8629 32908,54/32244,30=2% | Кабель силовой с изоляцией из ПВХ пластиката, не распространяющего горение, с пониженным дымо- и газовыделением, с медными жилами, на напряжение 1,0 кВ, сечением: 3х1,5 |  | м | 91.8 | 35.55 |  | 35.55 | 1 Прочие объекты ОЗП=22,53; ЭМ=11,42; ЗПМ=22,53; МАТ=8,56 | 27935.47 |  |  | 27935.47 |  |  |  |  | Кабель силовой с изоляцией из ПВХ пластиката, не распространяющего горение, с пониженным дымо- и газовыделением, с медными жилами, на напряжение 1,0 кВ, сечением: 3х1,5
Объем=90*1,02
30 | ТЦ_21.1.06.09_2_0276132981_15.05.2024_02 Аналог ТССЦ-501-7992 102768,47/100715,23=2% | Кабель силовой огнестойкий, с изоляцией из ПВХ пластиката, не распространяющего горение, с пониженным дымо- и газовыделением, с медными жилами, на напряжение 1,0 кВ, сечением:5х6 |  | м | 30.6 | 205.49 |  | 205.49 | 1 Прочие объекты ОЗП=22,53; ЭМ=11,42; ЗПМ=22,53; МАТ=8,56 | 53825.23 |  |  | 53825.23 |  |  |  |  | Кабель силовой огнестойкий, с изоляцией из ПВХ пластиката, не распространяющего горение, с пониженным дымо- и газовыделением, с медными жилами, на напряжение 1,0 кВ, сечением:5х6
Объем=30*1,02
31 | ТЦ_21.1.06.09_2_0276132981_15.05.2024_02 Аналог ТССЦ-501-8629 32908,54/32244,30=2% | Кабель силовой огнестойкий, с изоляцией из ПВХ пластиката, не распространяющего горение, с пониженным дымо- и газовыделением, с медными жилами, на напряжение 1,0 кВ, сечением:5х2,5 |  | м | 25.5 | 99.36 |  | 99.36 | 1 Прочие объекты ОЗП=22,53; ЭМ=11,42; ЗПМ=22,53; МАТ=8,56 | 21688.3 |  |  | 21688.3 |  |  |  |  | Кабель силовой огнестойкий, с изоляцией из ПВХ пластиката, не распространяющего горение, с пониженным дымо- и газовыделением, с медными жилами, на напряжение 1,0 кВ, сечением:5х2,5
Объем=25*1,02
32 | ТЦ_21.1.06.09_2_0276132981_15.05.2024_02 Аналог ТССЦ-501-7965 29794,41/29199,32=2% | Кабель силовой огнестойкий, с изоляцией из ПВХ пластиката, не распространяющего горение, с пониженным дымо- и газовыделением, с медными жилами, на напряжение 1,0 кВ, сечением:3х2,5 |  | м | 331.5 | 72.33 |  | 72.33 | 1 Прочие объекты ОЗП=22,53; ЭМ=11,42; ЗПМ=22,53; МАТ=8,56 | 205246.5 |  |  | 205246.5 |  |  |  |  | Кабель силовой огнестойкий, с изоляцией из ПВХ пластиката, не распространяющего горение, с пониженным дымо- и газовыделением, с медными жилами, на напряжение 1,0 кВ, сечением:3х2,5
Объем=325*1,02
33 | ТЦ_21.1.06.09_2_0276132981_15.05.2024_02 Аналог ТССЦ-501-7965 29794,41/29199,32=2% | Кабель силовой огнестойкий, с изоляцией из ПВХ пластиката, не распространяющего горение, с пониженным дымо- и газовыделением, с медными жилами, на напряжение 1,0 кВ, сечением:3х1,5 |  | м | 107.1 | 47.4 |  | 47.4 | 1 Прочие объекты ОЗП=22,53; ЭМ=11,42; ЗПМ=22,53; МАТ=8,56 | 43455.18 |  |  | 43455.18 |  |  |  |  | Кабель силовой огнестойкий, с изоляцией из ПВХ пластиката, не распространяющего горение, с пониженным дымо- и газовыделением, с медными жилами, на напряжение 1,0 кВ, сечением:3х1,5
Объем=105*1,02
34 | ТЦ_21.1.06.05_2_0276132981_15.05.2024_02 Аналог ТССЦ-501-7965 29794,41/29199,32=2% | Кабель экранированный сечением 5х1,5 мм2 |  | м | 15.3 | 54.01 |  | 54.01 | 1 Прочие объекты ОЗП=22,53; ЭМ=11,42; ЗПМ=22,53; МАТ=8,56 | 7073.58 |  |  | 7073.58 |  |  |  |  | Кабель экранированный сечением 5х1,5 мм2
Объем=15*1,02
35 | ТЕРм08-02-472-10 | Проводник заземляющий из медного изолированного провода сечением 25 мм2 открыто по строительным основаниям |  | 100 м | 1.4 | 869,56 659,42 | 38,26 0,85 | 171.88 | 1 Прочие объекты ОЗП=22,53; ЭМ=11,42; ЗПМ=22,53; МАТ=8,56 | 23470.99 | 20799.47 | 611,71 26,84 | 2059.81 |  |  |  |  | Проводник заземляющий из медного изолированного провода сечением 25 мм2 открыто по строительным основаниям
Объем=(20+20+50+50) / 100
|  |  | Накладные расходы 97% ФОТ (от 20 826,31) | в т.ч. оплаты труда 10: 20201.52
|  |  | Сметная прибыль 51% ФОТ (от 20 826,31) | в т.ч. оплаты труда 10: 10621.42
|  |  | Итого c накладными и см. прибылью | в т.ч. оплаты труда 10: 54293.93
36 | ТЦ_21.2.03.05_78_7804526950_15.05.2024_02 Аналог ТССЦ-502-0505 17170,22/16817,89=2% | Провод медный, гибкий с ПВХ изоляцией на напряжение 0,45 кВ, ГОСТ6323-79, сечением:1х120 |  | м | 20.4 | 143.46 |  | 143.46 | 1 Прочие объекты ОЗП=22,53; ЭМ=11,42; ЗПМ=22,53; МАТ=8,56 | 25051.56 |  |  | 25051.56 |  |  |  |  | Провод медный, гибкий с ПВХ изоляцией на напряжение 0,45 кВ, ГОСТ6323-79, сечением:1х120
Объем=20*1,02
37 | ТЦ_21.2.03.05_78_7804526950_15.05.2024_02 Аналог ТССЦ-502-0505 17170,22/16817,89=2% | Провод медный, гибкий с ПВХ изоляцией на напряжение 0,45 кВ, ГОСТ6323-79, сечением:1х35 |  | м | 20.4 | 41.42 |  | 41.42 | 1 Прочие объекты ОЗП=22,53; ЭМ=11,42; ЗПМ=22,53; МАТ=8,56 | 7232.93 |  |  | 7232.93 |  |  |  |  | Провод медный, гибкий с ПВХ изоляцией на напряжение 0,45 кВ, ГОСТ6323-79, сечением:1х35
Объем=20*1,02
38 | ТЦ_21.2.03.05_78_7804526950_15.05.2024_02 Аналог ТССЦ-502-0505 17170,22/16817,89=2% | Провод медный, гибкий с ПВХ изоляцией на напряжение 0,45 кВ, ГОСТ6323-79, сечением:1х25 |  | м | 51 | 29.8 |  | 29.8 | 1 Прочие объекты ОЗП=22,53; ЭМ=11,42; ЗПМ=22,53; МАТ=8,56 | 13009.49 |  |  | 13009.49 |  |  |  |  | Провод медный, гибкий с ПВХ изоляцией на напряжение 0,45 кВ, ГОСТ6323-79, сечением:1х25
Объем=50*1,02
39 | ТЦ_21.2.03.05_78_7804526950_15.05.2024_02 Аналог ТССЦ-502-0505 17170,22/16817,89=2% | Провод медный, гибкий с ПВХ изоляцией на напряжение 0,45 кВ, ГОСТ6323-79, сечением:1х6 |  | м | 51.5 | 7.41 |  | 7.41 | 1 Прочие объекты ОЗП=22,53; ЭМ=11,42; ЗПМ=22,53; МАТ=8,56 | 3266.62 |  |  | 3266.62 |  |  |  |  | Провод медный, гибкий с ПВХ изоляцией на напряжение 0,45 кВ, ГОСТ6323-79, сечением:1х6
Объем=50*1,03
Раздел 4. Электрооборудование | [16 empty] | Раздел 4. Электрооборудование
40 | ТЕРм08-03-591-01 | Выключатель: одноклавишный неутопленного типа при открытой проводке |  | 100 шт. | 0.01 | 809,79 683,19 | 17,17 0,85 | 109.43 | 1 Прочие объекты ОЗП=22,53; ЭМ=11,42; ЗПМ=22,53; МАТ=8,56 | 165.25 | 153.92 | 1,96 0,19 | 9.37 |  |  |  |  | Выключатель: одноклавишный неутопленного типа при открытой проводке
Объем=1 / 100
|  |  | Накладные расходы 97% ФОТ (от 154,11) | в т.ч. оплаты труда 10: 149.49
|  |  | Сметная прибыль 51% ФОТ (от 154,11) | в т.ч. оплаты труда 10: 78.6
|  |  | Итого c накладными и см. прибылью | в т.ч. оплаты труда 10: 393.34
41 О | ТЦ_62.3.02.01_78_7804526950_15.05.2024_02 | Выключатель безопасности в корпусе, открытой установки, 63 А, 3Р, 380 В, IP65 |  | 4: шт; 5: 1; оплаты труда 6: 1737.2; в т.ч. оплаты труда 9: 2 Оборудование МАТ=6,23; в т.ч. оплаты труда 10: 10822.76 |  |  |  |  | Выключатель безопасности в корпусе, открытой установки, 63 А, 3Р, 380 В, IP65
Раздел 5. Противопожарные заделки | [16 empty] | Раздел 5. Противопожарные заделки
42 | ТЕРм08-02-155-01 | Герметизация проходов при вводе кабелей во взрывоопасные помещения уплотнительной массой |  | 1 проход кабеля | 10 | 9,52 7,97 |  | 1.55 | 1 Прочие объекты ОЗП=22,53; ЭМ=11,42; ЗПМ=22,53; МАТ=8,56 | 1928.21 | 1795.53 |  | 132.68 |  |  |  |  | Герметизация проходов при вводе кабелей во взрывоопасные помещения уплотнительной массой
|  |  | Накладные расходы 97% ФОТ (от 1 795,53) | в т.ч. оплаты труда 10: 1741.66
|  |  | Сметная прибыль 51% ФОТ (от 1 795,53) | в т.ч. оплаты труда 10: 915.72
|  |  | Итого c накладными и см. прибылью | в т.ч. оплаты труда 10: 4585.59
43 | ТЦ_14.5.01.10_78_7804526950_15.05.2024_02 Аналог ТССЦ-101-2415 52,74/51,66=2% | Терморасширяющаяся противопожарная пена, 300 мл |  | шт | 3 | 814.25 |  | 814.25 | 1 Прочие объекты ОЗП=22,53; ЭМ=11,42; ЗПМ=22,53; МАТ=8,56 | 20909.94 |  |  | 20909.94 |  |  |  |  | Терморасширяющаяся противопожарная пена, 300 мл
44 | ТЦ_14.5.01.01_78_7804526950_15.05.2024_02 аналог ТССЦ-101-2901 51,49/50,41=2% | Противопожарный акриловый герметик, 310 мл |  | шт | 3 | 181.62 |  | 181.62 | 1 Прочие объекты ОЗП=22,53; ЭМ=11,42; ЗПМ=22,53; МАТ=8,56 | 4664 |  |  | 4664 |  |  |  |  | Противопожарный акриловый герметик, 310 мл
45 | ТЦ_14.5.01.01_78_7804526950_15.05.2024_02 Аналог ТССЦ-113-0521 65,66/64,28=2% | Огнезащитная краска (покрытие), 6 кг |  | шт | 1 | 2214.57 |  | 2214.57 | 1 Прочие объекты ОЗП=22,53; ЭМ=11,42; ЗПМ=22,53; МАТ=8,56 | 18956.72 |  |  | 18956.72 |  |  |  |  | Огнезащитная краска (покрытие), 6 кг
46 | ТЕР26-01-039-01 | Изоляция покрытий и перекрытий изделиями из волокнистых и зернистых материалов насухо |  | 1 м3 изоляции | 0.144 | 302,78 214,26 | 88.52 |  | 1 Прочие объекты ОЗП=22,53; ЭМ=11,42; ЗПМ=22,53; МАТ=8,56 | 840.7 | 695.12 | 145.58 | [5 empty] | Изоляция покрытий и перекрытий изделиями из волокнистых и зернистых материалов насухо
Объем=0,6*1*0,08*3
|  |  | Накладные расходы 97% ФОТ (от 695,12) | в т.ч. оплаты труда 10: 674.27
|  |  | Сметная прибыль 55% ФОТ (от 695,12) | в т.ч. оплаты труда 10: 382.32
|  |  | Итого c накладными и см. прибылью | в т.ч. оплаты труда 10: 1897.29
47 | ТЦ_12.2.05.02_78_7804526950_15.05.2024_02 аналог ТССЦ-101-2901 51,49/50,41=2% | Минеральная вата 80х600х1000 мм |  | шт | 3 | 24.82 |  | 24.82 | 1 Прочие объекты ОЗП=22,53; ЭМ=11,42; ЗПМ=22,53; МАТ=8,56 | 637.38 |  |  | 637.38 |  |  |  |  | Минеральная вата 80х600х1000 мм
Раздел 6. Электроустановочные изделия | [16 empty] | Раздел 6. Электроустановочные изделия
48 | ТЕРм08-03-603-01 | Ящик с понижающим трансформатором |  | 1 шт. | 4 | 31,62 24,64 | 3,47 0,29 | 3.51 | 1 Прочие объекты ОЗП=22,53; ЭМ=11,42; ЗПМ=22,53; МАТ=8,56 | 2499.45 | 2220.96 | 158,65 25,91 | 119.84 |  |  |  |  | Ящик с понижающим трансформатором
|  |  | Накладные расходы 97% ФОТ (от 2 246,87) | в т.ч. оплаты труда 10: 2179.46
|  |  | Сметная прибыль 51% ФОТ (от 2 246,87) | в т.ч. оплаты труда 10: 1145.9
|  |  | Итого c накладными и см. прибылью | в т.ч. оплаты труда 10: 5824.81
49 О | ТЦ_62.1.02.22_78_7804526950_15.05.2024_02 | Ящик с понижающим трансформатором 220 В / 36 В, 250 Вт, IP54 |  | 4: шт; 5: 2; оплаты труда 6: 1576.88; в т.ч. оплаты труда 9: 2 Оборудование МАТ=6,23; в т.ч. оплаты труда 10: 19647.92 |  |  |  |  | Ящик с понижающим трансформатором 220 В / 36 В, 250 Вт, IP54
50 | ТЕРм08-03-532-01 | Пост управления кнопочный общего назначения, устанавливаемый на конструкции: на полу, количество элементов поста до 3 |  | 1 шт. | 6 | 94,20 38,78 | 0.37 | 55.05 | 1 Прочие объекты ОЗП=22,53; ЭМ=11,42; ЗПМ=22,53; МАТ=8,56 | 8094.6 | 5242.01 | 25.22 | 2827.37 |  |  |  |  | Пост управления кнопочный общего назначения, устанавливаемый на конструкции: на полу, количество элементов поста до 3
|  |  | Накладные расходы 97% ФОТ (от 5 242,01) | в т.ч. оплаты труда 10: 5084.75
|  |  | Сметная прибыль 51% ФОТ (от 5 242,01) | в т.ч. оплаты труда 10: 2673.43
|  |  | Итого c накладными и см. прибылью | в т.ч. оплаты труда 10: 15852.78
51 О | ТЦ_62.3.02.01_78_7806155468_15.05.2024_02 | Выключатель пылевлагозащищенный IP66, одноклавишный накладного монтажа, 10 А, 220 В, нержав. сталь |  | 4: шт; 5: 6; оплаты труда 6: 2403.11; в т.ч. оплаты труда 9: 2 Оборудование МАТ=6,23; в т.ч. оплаты труда 10: 89828.25 |  |  |  |  | Выключатель пылевлагозащищенный IP66, одноклавишный накладного монтажа, 10 А, 220 В, нержав. сталь
52 | ТЕРм08-03-532-04 | Пост управления кнопочный общего назначения, устанавливаемый на конструкции: на стене или колонне, количество элементов поста до 3 |  | 1 шт. | 8 | 72,19 37,32 | 1.33 | 33.54 | 1 Прочие объекты ОЗП=22,53; ЭМ=11,42; ЗПМ=22,53; МАТ=8,56 | 9144.8 | 6726.11 | 121.87 | 2296.82 |  |  |  |  | Пост управления кнопочный общего назначения, устанавливаемый на конструкции: на стене или колонне, количество элементов поста до 3
|  |  | Накладные расходы 97% ФОТ (от 6 726,11) | в т.ч. оплаты труда 10: 6524.33
|  |  | Сметная прибыль 51% ФОТ (от 6 726,11) | в т.ч. оплаты труда 10: 3430.32
|  |  | Итого c накладными и см. прибылью | в т.ч. оплаты труда 10: 19099.45
53 О | ТЦ_62.3.02.01_78_7806155468_15.05.2024_02 | Кнопочный выключатель пылевлагозащищенный IP66 с кнопкой без фиксации 2НО, накладного монтажа, 10 А, 220 В, нержав. сталь |  | 4: шт; 5: 8; оплаты труда 6: 2292.27; в т.ч. оплаты труда 9: 2 Оборудование МАТ=6,23; в т.ч. оплаты труда 10: 114246.74 |  |  |  |  | Кнопочный выключатель пылевлагозащищенный IP66 с кнопкой без фиксации 2НО, накладного монтажа, 10 А, 220 В, нержав. сталь
54 | ТЕРм08-03-573-04 | Шкаф (пульт) управления навесной, высота, ширина и глубина: до 600х600х350 мм |  | 1 шт. | 3 | 109,82 51,24 | 54,49 6,59 | 4.09 | 1 Прочие объекты ОЗП=22,53; ЭМ=11,42; ЗПМ=22,53; МАТ=8,56 | 5435.33 | 3463.58 | 1 866,72 445,38 | 105.03 |  |  |  |  | Шкаф (пульт) управления навесной, высота, ширина и глубина: до 600х600х350 мм
Объем=1+2
|  |  | Накладные расходы 97% ФОТ (от 3 908,96) | в т.ч. оплаты труда 10: 3791.69
|  |  | Сметная прибыль 51% ФОТ (от 3 908,96) | в т.ч. оплаты труда 10: 1993.57
|  |  | Итого c накладными и см. прибылью | в т.ч. оплаты труда 10: 11220.59
55 О | ТЦ_62.2.01.04_77_7725347771_06.05.2024_02 | РП1. Розеточный пост в комплекте с аппаратами защиты и розетками, 63 А, 380 В, IP67 |  | 4: шт; 5: 1; оплаты труда 6: 6225.34; в т.ч. оплаты труда 9: 2 Оборудование МАТ=6,23; в т.ч. оплаты труда 10: 38783.87 |  |  |  |  | РП1. Розеточный пост в комплекте с аппаратами защиты и розетками, 63 А, 380 В, IP67
56 О | ТЦ_62.2.01.04_77_7725347771_06.05.2024_02 | РП2. Розеточный пост в комплекте с аппаратами защиты и розетками, 16 А, 380 В, IP67 |  | 4: шт; 5: 2; оплаты труда 6: 3276.91; в т.ч. оплаты труда 9: 2 Оборудование МАТ=6,23; в т.ч. оплаты труда 10: 40830.3 |  |  |  |  | РП2. Розеточный пост в комплекте с аппаратами защиты и розетками, 16 А, 380 В, IP67
57 | ТЕРм10-04-066-04 | Коробка кабельная соединительная или разветвительная |  | 1 шт. | 41 | 81,83 74,38 |  | 7.45 | 1 Прочие объекты ОЗП=22,53; ЭМ=11,42; ЗПМ=22,53; МАТ=8,56 | 71323.53 | 68708.88 |  | 2614.65 |  |  |  |  | Коробка кабельная соединительная или разветвительная
|  |  | Накладные расходы 95% ФОТ (от 68 708,88) | в т.ч. оплаты труда 10: 65273.44
|  |  | Сметная прибыль 53% ФОТ (от 68 708,88) | в т.ч. оплаты труда 10: 36415.71
|  |  | Итого c накладными и см. прибылью | в т.ч. оплаты труда 10: 173012.68
58 | ТЦ_20.5.02.02_78_7806155468_15.05.2024_02 Аналог ТССЦ-503-0693 2306,87/2261,59=2% | Коробка клеммная пылевлагозащищенная IP66, открытой установки, в комплекте с винтовыми клемниками, для кабеля сечением до 5х6 мм |  | шт | 41 | 2561.42 |  | 2561.42 | 1 Прочие объекты ОЗП=22,53; ЭМ=11,42; ЗПМ=22,53; МАТ=8,56 | 898955.96 |  |  | 898955.96 |  |  |  |  | Коробка клеммная пылевлагозащищенная IP66, открытой установки, в комплекте с винтовыми клемниками, для кабеля сечением до 5х6 мм
Раздел 7. Материалы по молниезащите и заземлению | [16 empty] | Раздел 7. Материалы по молниезащите и заземлению
59 | ТЕР01-02-057-02 | Разработка грунта вручную в траншеях глубиной до 2 м без креплений с откосами, группа грунтов: 2 |  | 100 м3 грунта | 0.195 | 2 619,31 2 619,31 |  |  | 1 Прочие объекты ОЗП=22,53; ЭМ=11,42; ЗПМ=22,53; МАТ=8,56 | 11507.54 | 11507.54 | [6 empty] | Разработка грунта вручную в траншеях глубиной до 2 м без креплений с откосами, группа грунтов: 2
Объем=(78*0,5*0,5) / 100
|  |  | Накладные расходы 89% ФОТ (от 11 507,54) | в т.ч. оплаты труда 10: 10241.71
|  |  | Сметная прибыль 40% ФОТ (от 11 507,54) | в т.ч. оплаты труда 10: 4603.02
|  |  | Итого c накладными и см. прибылью | в т.ч. оплаты труда 10: 26352.27
60 | ТЕР01-02-061-01 | Засыпка вручную траншей, пазух котлованов и ям, группа грунтов: 1 |  | 100 м3 грунта | 0.195 | 1 447,24 1 447,24 |  |  | 1 Прочие объекты ОЗП=22,53; ЭМ=11,42; ЗПМ=22,53; МАТ=8,56 | 6358.23 | 6358.23 | [6 empty] | Засыпка вручную траншей, пазух котлованов и ям, группа грунтов: 1
|  |  | Накладные расходы 89% ФОТ (от 6 358,23) | в т.ч. оплаты труда 10: 5658.82
|  |  | Сметная прибыль 40% ФОТ (от 6 358,23) | в т.ч. оплаты труда 10: 2543.29
|  |  | Итого c накладными и см. прибылью | в т.ч. оплаты труда 10: 14560.34
61 | ТЕРм08-02-472-02 | Заземлитель горизонтальный из стали: полосовой сечением 160 мм2 |  | 100 м | 0.78 | 562,33 340,38 | 97,81 6,21 | 124.14 | 1 Прочие объекты ОЗП=22,53; ЭМ=11,42; ЗПМ=22,53; МАТ=8,56 | 7681.73 | 5981.58 | 871,23 109,13 | 828.92 |  |  |  |  | Заземлитель горизонтальный из стали: полосовой сечением 160 мм2
Объем=78 / 100
|  |  | Накладные расходы 97% ФОТ (от 6 090,71) | в т.ч. оплаты труда 10: 5907.99
|  |  | Сметная прибыль 51% ФОТ (от 6 090,71) | в т.ч. оплаты труда 10: 3106.26
|  |  | Итого c накладными и см. прибылью | в т.ч. оплаты труда 10: 16695.98
62 | ТЕРм08-02-472-07 | Проводник заземляющий открыто по строительным основаниям: из полосовой стали сечением 160 мм2 |  | 100 м | 2.72 | 568,33 436,75 | 109,26 7,05 | 22.32 | 1 Прочие объекты ОЗП=22,53; ЭМ=11,42; ЗПМ=22,53; МАТ=8,56 | 30678.15 | 26764.55 | 3 393,92 432,00 | 519.68 |  |  |  |  | Проводник заземляющий открыто по строительным основаниям: из полосовой стали сечением 160 мм2
Объем=(350-78) / 100
|  |  | Накладные расходы 97% ФОТ (от 27 196,55) | в т.ч. оплаты труда 10: 26380.65
|  |  | Сметная прибыль 51% ФОТ (от 27 196,55) | в т.ч. оплаты труда 10: 13870.24
|  |  | Итого c накладными и см. прибылью | в т.ч. оплаты труда 10: 70929.04
63 | ТЦ_20.1.02.23_78_7804526950_15.05.2024_02 Аналог ТССЦ-101-1638 5134,83/4987,13=2% | Полоса 40х4, горячеоцинкованная |  | м | 350 | 35.55 |  | 35.55 | 1 Прочие объекты ОЗП=22,53; ЭМ=11,42; ЗПМ=22,53; МАТ=8,56 | 106507.8 |  |  | 106507.8 |  |  |  |  | Полоса 40х4, горячеоцинкованная
64 | ТЕРм08-02-471-01 | Заземлитель вертикальный из угловой стали размером: 50х50х5 мм |  | 10 шт. | 1.5 | 364,34 219,40 | 75,36 5,36 | 69.58 | 1 Прочие объекты ОЗП=22,53; ЭМ=11,42; ЗПМ=22,53; МАТ=8,56 | 9598.84 | 7414.52 | 1 290,91 181,11 | 893.41 |  |  |  |  | Заземлитель вертикальный из угловой стали размером: 50х50х5 мм
Объем=15 / 10
|  |  | Накладные расходы 97% ФОТ (от 7 595,63) | в т.ч. оплаты труда 10: 7367.76
|  |  | Сметная прибыль 51% ФОТ (от 7 595,63) | в т.ч. оплаты труда 10: 3873.77
|  |  | Итого c накладными и см. прибылью | в т.ч. оплаты труда 10: 20840.37
65 | ТЕР01-02-059-02 | Рытье ям вручную глубиной 1,5 м под электрод заземления с обратной засыпкой, группа грунтов: 2 |  | 1 электрод заземления | 15 | 901,04 109,84 |  | 791.2 | 1 Прочие объекты ОЗП=22,53; ЭМ=11,42; ЗПМ=22,53; МАТ=8,56 | 138709.33 | 37119.25 |  | 101590.08 |  |  |  |  | Рытье ям вручную глубиной 1,5 м под электрод заземления с обратной засыпкой, группа грунтов: 2
|  |  | Накладные расходы 89% ФОТ (от 37 119,25) | в т.ч. оплаты труда 10: 33036.13
|  |  | Сметная прибыль 40% ФОТ (от 37 119,25) | в т.ч. оплаты труда 10: 14847.7
|  |  | Итого c накладными и см. прибылью | в т.ч. оплаты труда 10: 186593.16
66 | ТЦ_08.3.12.00_78_7804526950_15.05.2024_02 Аналог ТССЦ-101-2542 4813,20/4671,80=2% | Сталь угловая 5х50х50 мм |  | м | 15 | 148.95 |  | 148.95 | 1 Прочие объекты ОЗП=22,53; ЭМ=11,42; ЗПМ=22,53; МАТ=8,56 | 19125.18 |  |  | 19125.18 |  |  |  |  | Сталь угловая 5х50х50 мм
67 | ТЦ_20.1.02.23_78_7804526950_15.05.2024_02 Аналог ТССЦ-101-1671 25,60/25,05=2% | Скоба-держатель полосы 40х4 мм с болтом |  | шт | 400 | 48.46 |  | 48.46 | 1 Прочие объекты ОЗП=22,53; ЭМ=11,42; ЗПМ=22,53; МАТ=8,56 | 165927.04 |  |  | 165927.04 |  |  |  |  | Скоба-держатель полосы 40х4 мм с болтом
68 | ТЦ_22.2.02.11_78_7804526950_15.05.2024_02 Аналог ТССЦ-101-2066 10,28/10,03=2% | Анкер сболтом М8 |  | шт | 400 | 11.32 |  | 11.32 | 1 Прочие объекты ОЗП=22,53; ЭМ=11,42; ЗПМ=22,53; МАТ=8,56 | 38759.68 |  |  | 38759.68 |  |  |  |  | Анкер сболтом М8
69 | ТЦ_20.1.02.23_78_7804526950_15.05.2024_02 Аналог ТССЦ-113-0395 95,68/93,73=2% | Цинковая краска-спрей, 473 мл |  | шт | 3 | 389.35 |  | 389.35 | 1 Прочие объекты ОЗП=22,53; ЭМ=11,42; ЗПМ=22,53; МАТ=8,56 | 9998.51 |  |  | 9998.51 |  |  |  |  | Цинковая краска-спрей, 473 мл
70 | ТЕРм08-01-068-02 | Шина сборная - одна полоса в фазе, медная или алюминиевая сечением: до 500 мм2 |  | 100 м | 0.005 | 1 959,73 1 352,95 | 389,03 177,25 | 217.75 | 1 Прочие объекты ОЗП=22,53; ЭМ=11,42; ЗПМ=22,53; МАТ=8,56 | 183.94 | 152.41 | 22,21 19,97 | 9.32 |  |  |  |  | Шина сборная - одна полоса в фазе, медная или алюминиевая сечением: до 500 мм2
Объем=0,5 / 100
|  |  | Накладные расходы 97% ФОТ (от 172,38) | в т.ч. оплаты труда 10: 167.21
|  |  | Сметная прибыль 51% ФОТ (от 172,38) | в т.ч. оплаты труда 10: 87.91
|  |  | Итого c накладными и см. прибылью | в т.ч. оплаты труда 10: 439.06
71 | ТЦ_20.5.03.03_77_9705198797_06.05.2024_02 Аналог ТССЦ-110-0355 10225,04/10022,42=2% | Главная заземляющая шина с изоляторами 500х50х6 мм, медь, в |  | компл | 1 | 643.07 |  | 643.07 | 1 Прочие объекты ОЗП=22,53; ЭМ=11,42; ЗПМ=22,53; МАТ=8,56 | 5504.68 |  |  | 5504.68 |  |  |  |  | Главная заземляющая шина с изоляторами 500х50х6 мм, медь, в
Раздел 8. Система кабельного обогрева | [16 empty] | Раздел 8. Система кабельного обогрева
72 | ТЕРм08-02-148-01 | Кабель до 35 кВ в проложенных трубах, блоках и коробах, масса 1 м кабеля: до 1 кг |  | 100 м кабеля | 1.08 | 328,95 208,08 | 77,79 5,65 | 43.08 | 1 Прочие объекты ОЗП=22,53; ЭМ=11,42; ЗПМ=22,53; МАТ=8,56 | 6420.76 | 5063.11 | 959,38 137,39 | 398.27 |  |  |  |  | Кабель до 35 кВ в проложенных трубах, блоках и коробах, масса 1 м кабеля: до 1 кг
Объем=(168-60) / 100
|  |  | Накладные расходы 97% ФОТ (от 5 200,50) | в т.ч. оплаты труда 10: 5044.49
|  |  | Сметная прибыль 51% ФОТ (от 5 200,50) | в т.ч. оплаты труда 10: 2652.26
|  |  | Итого c накладными и см. прибылью | в т.ч. оплаты труда 10: 14117.51
73 | ТЦ_21.1.00.00_78_7804526950_15.05.2024_02 Аналог ТССЦ-501-2377 178,91/175,39=2% | Греющий кабель саморегулирующийся, ТНБВ.681817.023ТУ, 30 Вт/м |  | м | 171.36 | 23.04 |  | 23.04 | 1 Прочие объекты ОЗП=22,53; ЭМ=11,42; ЗПМ=22,53; МАТ=8,56 | 33796.03 |  |  | 33796.03 |  |  |  |  | Греющий кабель саморегулирующийся, ТНБВ.681817.023ТУ, 30 Вт/м
Объем=168*1,02
74 | ТЦ_21.1.00.00_78_7804526950_15.05.2024_02 Аналог ТССЦ-111-0126 335,61/328,92=2% | Комплекты монтажные КСТ-МК-СС(н) ТНБВ.681817.023ТУ |  | шт | 7 | 67.52 |  | 67.52 | 1 Прочие объекты ОЗП=22,53; ЭМ=11,42; ЗПМ=22,53; МАТ=8,56 | 4045.8 |  |  | 4045.8 |  |  |  |  | Комплекты монтажные КСТ-МК-СС(н) ТНБВ.681817.023ТУ
75 | ТЕРм08-02-149-01 | Кабель до 35 кВ, подвешиваемый на тросе, масса 1 м кабеля: до 1 кг |  | 100 м кабеля | 0.6 | 2 736,44 286,95 | 2 026,98 305,80 | 422.51 | 1 Прочие объекты ОЗП=22,53; ЭМ=11,42; ЗПМ=22,53; МАТ=8,56 | 19937.83 | 3878.96 | 13 888,86 4 133,76 | 2170.01 |  |  |  |  | Кабель до 35 кВ, подвешиваемый на тросе, масса 1 м кабеля: до 1 кг
Объем=60 / 100
|  |  | Накладные расходы 97% ФОТ (от 8 012,72) | в т.ч. оплаты труда 10: 7772.34
|  |  | Сметная прибыль 51% ФОТ (от 8 012,72) | в т.ч. оплаты труда 10: 4086.49
|  |  | Итого c накладными и см. прибылью | в т.ч. оплаты труда 10: 31796.66
76 | ТЦ_20.1.02.19_78_7804526950_15.05.2024_02 Аналог ТССЦ-509-8108 10,71/10,47=2% | Трос стальной D3 в п/э оболочке |  | м | 61.2 | 2.36 |  | 2.36 | 1 Прочие объекты ОЗП=22,53; ЭМ=11,42; ЗПМ=22,53; МАТ=8,56 | 1236.34 |  |  | 1236.34 |  |  |  |  | Трос стальной D3 в п/э оболочке
Объем=60*1,02
77 | ТЦ_20.1.02.19_78_7804526950_15.05.2024_02 Аналог ТССЦ-509-0020 42,77/41,87=2% | Зажим для троса 3 мм |  | шт | 4 | 0.41 |  | 0.41 | 1 Прочие объекты ОЗП=22,53; ЭМ=11,42; ЗПМ=22,53; МАТ=8,56 | 14.04 |  |  | 14.04 |  |  |  |  | Зажим для троса 3 мм
78 | ТЦ_20.1.02.19_78_7804526950_15.05.2024_02 Аналог ТССЦ-509-0020 42,77/41,87=2% | Коуш для троса 3 мм |  | шт | 4 | 0.88 |  | 0.88 | 1 Прочие объекты ОЗП=22,53; ЭМ=11,42; ЗПМ=22,53; МАТ=8,56 | 30.13 |  |  | 30.13 |  |  |  |  | Коуш для троса 3 мм
79 | ТЦ_20.5.04.07_78_7804526950_15.05.2024_02 Аналог ТССЦ-509-0020 42,77/41,87=2% | Зажим крепежный ТСР/Т.1-25 Ц |  | шт | 120 | 2.74 |  | 2.74 | 1 Прочие объекты ОЗП=22,53; ЭМ=11,42; ЗПМ=22,53; МАТ=8,56 | 2814.53 |  |  | 2814.53 |  |  |  |  | Зажим крепежный ТСР/Т.1-25 Ц
80 | ТЦ_20.5.04.07_78_7804526950_15.05.2024_02 Аналог ТССЦ-509-0020 42,77/41,87=2% | Зажим крепежный ТСР.2-50 Ц |  | шт | 16 | 3.52 |  | 3.52 | 1 Прочие объекты ОЗП=22,53; ЭМ=11,42; ЗПМ=22,53; МАТ=8,56 | 482.1 |  |  | 482.1 |  |  |  |  | Зажим крепежный ТСР.2-50 Ц
81 | ТЦ_01.7.06.07_78_7804526950_15.05.2024_02 Аналог ТССЦ-101-3056 6,3/6,17=2% | Лента монтажная серии "КСТ-ЛМ.25" |  | м | 50 | 25.52 |  | 25.52 | 1 Прочие объекты ОЗП=22,53; ЭМ=11,42; ЗПМ=22,53; МАТ=8,56 | 10922.56 |  |  | 10922.56 |  |  |  |  | Лента монтажная серии "КСТ-ЛМ.25"
82 | ТЦ_01.7.15.08_78_7804526950_15.05.2024_02 Аналог ТССЦ-101-1879 6,42/6,24=2% | Заклепка вытяжная стальная 4,0х10 |  | шт | 100 | 10.13 |  | 10.13 | 1 Прочие объекты ОЗП=22,53; ЭМ=11,42; ЗПМ=22,53; МАТ=8,56 | 8671.28 |  |  | 8671.28 |  |  |  |  | Заклепка вытяжная стальная 4,0х10
83 | ТЕРм08-02-155-01 | Герметизация проходов при вводе кабелей во взрывоопасные помещения уплотнительной массой |  | 1 проход кабеля | 1 | 9,52 7,97 |  | 1.55 | 1 Прочие объекты ОЗП=22,53; ЭМ=11,42; ЗПМ=22,53; МАТ=8,56 | 192.82 | 179.55 |  | 13.27 |  |  |  |  | Герметизация проходов при вводе кабелей во взрывоопасные помещения уплотнительной массой
|  |  | Накладные расходы 97% ФОТ (от 179,55) | в т.ч. оплаты труда 10: 174.16
|  |  | Сметная прибыль 51% ФОТ (от 179,55) | в т.ч. оплаты труда 10: 91.57
|  |  | Итого c накладными и см. прибылью | в т.ч. оплаты труда 10: 458.55
84 | ТЦ_14.5.01.07_78_7804526950_15.05.2024_02 Аналог ТССЦ-101-2901 51,49/50,41=2% | Герметик силиконовый Пентэласт 1101 (прозрачный), 310 мл. |  | шт | 1 | 56.6 |  | 56.6 | 1 Прочие объекты ОЗП=22,53; ЭМ=11,42; ЗПМ=22,53; МАТ=8,56 | 484.5 |  |  | 484.5 |  |  |  |  | Герметик силиконовый Пентэласт 1101 (прозрачный), 310 мл.
85 | ТЕРм08-02-411-01 | Рукав металлический наружным диаметром: до 48 мм |  | 100 м | 0.4 | 1 373,18 569,20 | 200,93 5,08 | 603.05 | 1 Прочие объекты ОЗП=22,53; ЭМ=11,42; ЗПМ=22,53; МАТ=8,56 | 8112.35 | 5129.67 | 917,84 45,81 | 2064.84 |  |  |  |  | Рукав металлический наружным диаметром: до 48 мм
Объем=40 / 100
|  |  | Накладные расходы 97% ФОТ (от 5 175,48) | в т.ч. оплаты труда 10: 5020.22
|  |  | Сметная прибыль 51% ФОТ (от 5 175,48) | в т.ч. оплаты труда 10: 2639.49
|  |  | Итого c накладными и см. прибылью | в т.ч. оплаты труда 10: 15772.06
86 | ТЦ_08.1.02.13_78_7804526950_15.05.2024_02 Аналог ТССЦ-101-6593 340,00/333,27=2% | Металлорукав в гладкой полиуретановой изоляции номинальным o26 мм в комплекте с соединительными муфтами |  | м | 41.2 | 472.96 |  | 472.96 | 1 Прочие объекты ОЗП=22,53; ЭМ=11,42; ЗПМ=22,53; МАТ=8,56 | 166799.75 |  |  | 166799.75 |  |  |  |  | Металлорукав в гладкой полиуретановой изоляции номинальным o26 мм в комплекте с соединительными муфтами
Объем=40*1,03
Раздел 9. Кабельные конструкции, трубы, коробки, крепеж (ОКЛ) | [16 empty] | Раздел 9. Кабельные конструкции, трубы, коробки, крепеж (ОКЛ)
87 | ТЕРм08-02-395-02 | Лоток металлический штампованный по установленным конструкциям, ширина лотка: до 400 мм |  | 1 т | 0.16599 | 1 541,98 1 000,70 | 466,77 35,26 | 74.51 | 1 Прочие объекты ОЗП=22,53; ЭМ=11,42; ЗПМ=22,53; МАТ=8,56 | 4733.09 | 3742.41 | 884,82 131,86 | 105.86 |  |  |  |  | Лоток металлический штампованный по установленным конструкциям, ширина лотка: до 400 мм
Объем=(2,82*н1+2,62*н2+1,66*н3+1,319*н4+0,3*н5+0,33*н6+0,4*н7+0,028*н8+1,61*н9+0.095*y10)/1000
|  |  | Накладные расходы 97% ФОТ (от 3 874,27) | в т.ч. оплаты труда 10: 3758.04
|  |  | Сметная прибыль 51% ФОТ (от 3 874,27) | в т.ч. оплаты труда 10: 1975.88
|  |  | Итого c накладными и см. прибылью | в т.ч. оплаты труда 10: 10467.01
88 | ТЦ_20.2.07.03_2_0278204832_15.05.2024_02 Аналог ТССЦ-509-2857 23,70/23,16=2% | Лоток лестничный шириной 300 мм, высотой 80 мм, толщиной 1,2 мм,L=3 м, нерж.(2,82 кг) |  | шт | 27 | 2307.83 |  | 2307.83 | 1 Прочие объекты ОЗП=22,53; ЭМ=11,42; ЗПМ=22,53; МАТ=8,56 | 533385.67 |  |  | 533385.67 |  |  |  |  | Лоток лестничный шириной 300 мм, высотой 80 мм, толщиной 1,2 мм,L=3 м, нерж.(2,82 кг)
Объем=81/3
89 | ТЦ_20.2.07.03_2_0278204832_15.05.2024_02 Аналог ТССЦ-509-2857 23,70/23,16=2% | Лоток лестничный шириной 200 мм, высотой 80 мм, толщиной 1,2 мм, L=3 м, нерж.(2,62 кг) |  | шт | 10 | 2143.1 |  | 2143.1 | 1 Прочие объекты ОЗП=22,53; ЭМ=11,42; ЗПМ=22,53; МАТ=8,56 | 183449.36 |  |  | 183449.36 |  |  |  |  | Лоток лестничный шириной 200 мм, высотой 80 мм, толщиной 1,2 мм, L=3 м, нерж.(2,62 кг)
Объем=30/3
90 | ТЦ_20.2.07.03_2_0278204832_15.05.2024_02 Аналог ТССЦ-509-3465 24,16/23,67=2% | Угол горизонтальный 90°, шириной 300 мм, высотой 80 мм, толщиной 1,2 мм, горячее цинкование(1,66 кг) |  | шт | 4 | 1156.13 |  | 1156.13 | 1 Прочие объекты ОЗП=22,53; ЭМ=11,42; ЗПМ=22,53; МАТ=8,56 | 39585.89 |  |  | 39585.89 |  |  |  |  | Угол горизонтальный 90°, шириной 300 мм, высотой 80 мм, толщиной 1,2 мм, горячее цинкование(1,66 кг)
91 | ТЦ_20.2.07.03_2_0278204832_15.05.2024_02 Аналог ТССЦ-509-3465 24,16/23,67=2% | Угол горизонтальный 90°, шириной 200 мм, высотой 80 мм, толщиной 1,2 мм, нерж.(1,319 кг) |  | шт | 3 | 970.33 |  | 970.33 | 1 Прочие объекты ОЗП=22,53; ЭМ=11,42; ЗПМ=22,53; МАТ=8,56 | 24918.07 |  |  | 24918.07 |  |  |  |  | Угол горизонтальный 90°, шириной 200 мм, высотой 80 мм, толщиной 1,2 мм, нерж.(1,319 кг)
92 | ТЦ_20.2.07.03_2_0278204832_15.05.2024_02 Аналог ТССЦ-509-3465 24,16/23,67=2% | Угол горизонтальный 45°, шириной 200 мм, высотой 80 мм, толщиной 1,2мм, нерж.(0,3 кг) |  | шт | 1 | 636.91 |  | 636.91 | 1 Прочие объекты ОЗП=22,53; ЭМ=11,42; ЗПМ=22,53; МАТ=8,56 | 5451.95 |  |  | 5451.95 |  |  |  |  | Угол горизонтальный 45°, шириной 200 мм, высотой 80 мм, толщиной 1,2мм, нерж.(0,3 кг)
93 | ТЦ_20.2.07.03_2_0278204832_15.05.2024_02 Аналог ТССЦ-509-2857 23,70/23,16=2% | Соединительная пластина увеличенная, толщиной 2,0 мм, нерж.(вес 0,33 кг) |  | шт | 90 | 116.71 |  | 116.71 | 1 Прочие объекты ОЗП=22,53; ЭМ=11,42; ЗПМ=22,53; МАТ=8,56 | 89913.38 |  |  | 89913.38 |  |  |  |  | Соединительная пластина увеличенная, толщиной 2,0 мм, нерж.(вес 0,33 кг)
94 | ТЦ_20.2.07.03_2_0278204832_15.05.2024_02 Аналог ТССЦ-509-2857 23,70/23,16=2% | Соединитель шарнирный, толщиной 2 мм, нерж.(0,4 кг) |  | шт | 12 | 49.52 |  | 49.52 | 1 Прочие объекты ОЗП=22,53; ЭМ=11,42; ЗПМ=22,53; МАТ=8,56 | 5086.69 |  |  | 5086.69 |  |  |  |  | Соединитель шарнирный, толщиной 2 мм, нерж.(0,4 кг)
95 | ТЕРм08-02-152-04 | Стойка сборных кабельных конструкций (без полок), масса: до 1,6 кг |  | 100 шт. | 0.29 | 715,32 476,57 | 171,28 0,29 | 67.47 | 1 Прочие объекты ОЗП=22,53; ЭМ=11,42; ЗПМ=22,53; МАТ=8,56 | 3848.52 | 3113.78 | 567,25 1,88 | 167.49 |  |  |  |  | Стойка сборных кабельных конструкций (без полок), масса: до 1,6 кг
Объем=(9+20) / 100
|  |  | Накладные расходы 97% ФОТ (от 3 115,66) | в т.ч. оплаты труда 10: 3022.19
|  |  | Сметная прибыль 51% ФОТ (от 3 115,66) | в т.ч. оплаты труда 10: 1588.99
|  |  | Итого c накладными и см. прибылью | в т.ч. оплаты труда 10: 8459.7
96 | ТЦ_20.2.07.03_2_0278204832_15.05.2024_02 Аналог ТССЦ-201-0776 12578,44/12437,78=2% | Профиль STRUT, 400 мм, толщиной 2,5 мм, нерж. |  | шт | 9 | 284.35 |  | 284.35 | 1 Прочие объекты ОЗП=22,53; ЭМ=11,42; ЗПМ=22,53; МАТ=8,56 | 21906.32 |  |  | 21906.32 |  |  |  |  | Профиль STRUT, 400 мм, толщиной 2,5 мм, нерж.
97 | ТЦ_20.2.07.03_2_0278204832_15.05.2024_02 Аналог ТССЦ-201-0776 12578,44/12437,78=2% | Профиль STRUT, 300 мм, толщиной 2,5 мм, нерж. |  | шт | 20 | 213.26 |  | 213.26 | 1 Прочие объекты ОЗП=22,53; ЭМ=11,42; ЗПМ=22,53; МАТ=8,56 | 36510.11 |  |  | 36510.11 |  |  |  |  | Профиль STRUT, 300 мм, толщиной 2,5 мм, нерж.
98 | ТЦ_01.7.15.12_2_0278204832_15.05.2024_02 Аналог ТССЦ-101-4949 10,26/10,03=2% | Шпилька М8, L=1 м, нерж. |  | шт | 58 | 213.89 |  | 213.89 | 1 Прочие объекты ОЗП=22,53; ЭМ=11,42; ЗПМ=22,53; МАТ=8,56 | 106192.11 |  |  | 106192.11 |  |  |  |  | Шпилька М8, L=1 м, нерж.
99 | ТЕРм08-02-152-09 | Полка кабельная, устанавливаемая на стойках, масса: до 0,9 кг |  | 100 шт. | 0.5 | 46,66 41,11 | 3,08 0,29 | 2.47 | 1 Прочие объекты ОЗП=22,53; ЭМ=11,42; ЗПМ=22,53; МАТ=8,56 | 491.3 | 463.13 | 17,60 3,24 | 10.57 |  |  |  |  | Полка кабельная, устанавливаемая на стойках, масса: до 0,9 кг
Объем=50 / 100
|  |  | Накладные расходы 97% ФОТ (от 466,37) | в т.ч. оплаты труда 10: 452.38
|  |  | Сметная прибыль 51% ФОТ (от 466,37) | в т.ч. оплаты труда 10: 237.85
|  |  | Итого c накладными и см. прибылью | в т.ч. оплаты труда 10: 1181.53
100 | ТЦ_20.2.03.03_2_0278204832_15.05.2024_02 Аналог ТССЦ-509-8366 14,14/13,85=2% | Консоль одиночная 350 мм, толщиной 3 мм, нерж. |  | шт | 50 | 372.35 |  | 372.35 | 1 Прочие объекты ОЗП=22,53; ЭМ=11,42; ЗПМ=22,53; МАТ=8,56 | 159365.8 |  |  | 159365.8 |  |  |  |  | Консоль одиночная 350 мм, толщиной 3 мм, нерж.
101 | ТЦ_20.2.07.03_2_0278204832_15.05.2024_02 Аналог ТССЦ-509-2857 23,70/23,16=2% | Прижим кабельного лотка, нерж (0,028 кг) |  | шт | 158 | 8.49 |  | 8.49 | 1 Прочие объекты ОЗП=22,53; ЭМ=11,42; ЗПМ=22,53; МАТ=8,56 | 11482.56 |  |  | 11482.56 |  |  |  |  | Прижим кабельного лотка, нерж (0,028 кг)
102 | ТЦ_07.2.06.04_2_0278204832_15.05.2024_02 Аналог ТССЦ-509-2857 23,70/23,16=2% | Крепление Т-образное к вертикальной двутавровой балке, нерж.(1,61 кг) |  | шт | 8 | 723.02 |  | 723.02 | 1 Прочие объекты ОЗП=22,53; ЭМ=11,42; ЗПМ=22,53; МАТ=8,56 | 49512.41 |  |  | 49512.41 |  |  |  |  | Крепление Т-образное к вертикальной двутавровой балке, нерж.(1,61 кг)
103 | ТЦ_07.2.06.04_2_0278204832_15.05.2024_02 Аналог ТССЦ-101-6794 25,60/25,05=2% | Крепеж STRUT к металлическим балкам, нерж. |  | шт | 16 | 198.9 |  | 198.9 | 1 Прочие объекты ОЗП=22,53; ЭМ=11,42; ЗПМ=22,53; МАТ=8,56 | 27241.34 |  |  | 27241.34 |  |  |  |  | Крепеж STRUT к металлическим балкам, нерж.
104 | ТЦ_07.2.06.04_2_0278204832_15.05.2024_02 Аналог ТССЦ-101-6794 25,60/25,05=2% | Крепление приварное, толщина 6 мм, нерж |  | шт | 50 | 70.91 |  | 70.91 | 1 Прочие объекты ОЗП=22,53; ЭМ=11,42; ЗПМ=22,53; МАТ=8,56 | 30349.48 |  |  | 30349.48 |  |  |  |  | Крепление приварное, толщина 6 мм, нерж
105 | ТЕРм08-02-152-04 | Стойка сборных кабельных конструкций (без полок), масса: до 1,6 кг |  | 100 шт. | 0.5 | 715,32 476,57 | 171,28 0,29 | 67.47 | 1 Прочие объекты ОЗП=22,53; ЭМ=11,42; ЗПМ=22,53; МАТ=8,56 | 6635.36 | 5368.58 | 978,01 3,24 | 288.77 |  |  |  |  | Стойка сборных кабельных конструкций (без полок), масса: до 1,6 кг
Объем=50 / 100
|  |  | Накладные расходы 97% ФОТ (от 5 371,82) | в т.ч. оплаты труда 10: 5210.67
|  |  | Сметная прибыль 51% ФОТ (от 5 371,82) | в т.ч. оплаты труда 10: 2739.63
|  |  | Итого c накладными и см. прибылью | в т.ч. оплаты труда 10: 14585.66
106 | ТЦ_20.2.07.03_2_0278204832_15.05.2024_02 Аналог ТССЦ-201-0776 12578,44/12437,78=2% | Профиль STRUT двойной, 300 мм, толщиной 2,5 мм, нерж. |  | шт | 50 | 432.55 |  | 432.55 | 1 Прочие объекты ОЗП=22,53; ЭМ=11,42; ЗПМ=22,53; МАТ=8,56 | 185131.4 |  |  | 185131.4 |  |  |  |  | Профиль STRUT двойной, 300 мм, толщиной 2,5 мм, нерж.
107 | ТЦ_01.7.15.02_2_0278204832_15.05.2024_02 Аналог ТССЦ-101-6794 25,60/25,05=2% | Болт М10х80, Шайба М10, гайка М10 |  | шт | 100 | 34.6 |  | 34.6 | 1 Прочие объекты ОЗП=22,53; ЭМ=11,42; ЗПМ=22,53; МАТ=8,56 | 29617.6 |  |  | 29617.6 |  |  |  |  | Болт М10х80, Шайба М10, гайка М10
108 | ТЦ_01.7.15.05_2_0278204832_15.05.2024_02 Аналог ТССЦ-101-6794 25,60/25,05=2% | Гайка шестигранная М8 , нерж. |  | шт | 232 | 2.31 |  | 2.31 | 1 Прочие объекты ОЗП=22,53; ЭМ=11,42; ЗПМ=22,53; МАТ=8,56 | 4587.48 |  |  | 4587.48 |  |  |  |  | Гайка шестигранная М8 , нерж.
109 | ТЦ_01.7.15.11_2_0278204832_15.05.2024_02 Аналог ТССЦ-101-6794 25,60/25,05=2% | Шайба М8, нерж. |  | шт | 232 | 6.23 |  | 6.23 | 1 Прочие объекты ОЗП=22,53; ЭМ=11,42; ЗПМ=22,53; МАТ=8,56 | 12372.28 |  |  | 12372.28 |  |  |  |  | Шайба М8, нерж.
110 | ТЦ_01.7.15.01_2_0278204832_15.05.2024_02 ТССЦ-101-2066 10,28/10,03=2% | Усиленный анкер М8 |  | шт | 58 | 6.56 |  | 6.56 | 1 Прочие объекты ОЗП=22,53; ЭМ=11,42; ЗПМ=22,53; МАТ=8,56 | 3256.91 |  |  | 3256.91 |  |  |  |  | Усиленный анкер М8
111 | ТЦ_01.7.15.04_2_0278204832_15.05.2024_02 Аналог ТССЦ-101-6794 25,60/25,05=2% | Винт для крепления к С-образному профилю М10х30 мм, нерж. |  | шт | 100 | 318.12 |  | 318.12 | 1 Прочие объекты ОЗП=22,53; ЭМ=11,42; ЗПМ=22,53; МАТ=8,56 | 272310.72 |  |  | 272310.72 |  |  |  |  | Винт для крепления к С-образному профилю М10х30 мм, нерж.
112 | ТЦ_01.7.15.05_2_0278204832_15.05.2024_02 Аналог ТССЦ-101-6794 25,60/25,05=2% | Гайка со стопорным буртиком М10, нерж. |  | шт | 100 | 85.17 |  | 85.17 | 1 Прочие объекты ОЗП=22,53; ЭМ=11,42; ЗПМ=22,53; МАТ=8,56 | 72905.52 |  |  | 72905.52 |  |  |  |  | Гайка со стопорным буртиком М10, нерж.
113 | ТЦ_01.7.15.01_2_0278204832_15.05.2024_02 ТССЦ-101-2066 10,28/10,03=2% | Усиленный анкер с болтом М10, нерж. |  | шт | 120 | 128.13 |  | 128.13 | 1 Прочие объекты ОЗП=22,53; ЭМ=11,42; ЗПМ=22,53; МАТ=8,56 | 131615.14 |  |  | 131615.14 |  |  |  |  | Усиленный анкер с болтом М10, нерж.
114 | ТЦ_07.2.06.04_2_0278204832_15.05.2024_02 Аналог ТССЦ-509-2857 23,70/23,16=2% | Монтажная пластина вертикальная, нерж. |  | шт | 20 | 72.86 |  | 72.86 | 1 Прочие объекты ОЗП=22,53; ЭМ=11,42; ЗПМ=22,53; МАТ=8,56 | 12473.63 |  |  | 12473.63 |  |  |  |  | Монтажная пластина вертикальная, нерж.
115 | ТЦ_01.7.15.04_2_0278204832_15.05.2024_02 Аналог ТССЦ-101-6794 25,60/25,05=2% | Винт с крестообразным шлицем М6х10, нерж. |  | шт | 984 | 4.15 |  | 4.15 | 1 Прочие объекты ОЗП=22,53; ЭМ=11,42; ЗПМ=22,53; МАТ=8,56 | 34955.62 |  |  | 34955.62 |  |  |  |  | Винт с крестообразным шлицем М6х10, нерж.
116 | ТЦ_01.7.15.05_2_0278204832_15.05.2024_02 Аналог ТССЦ-101-6794 25,60/25,05=2% | Гайка шестигранная М6, нерж |  | шт | 984 | 1.17 |  | 1.17 | 1 Прочие объекты ОЗП=22,53; ЭМ=11,42; ЗПМ=22,53; МАТ=8,56 | 9854.96 |  |  | 9854.96 |  |  |  |  | Гайка шестигранная М6, нерж
117 | ТЦ_01.7.15.11_2_0278204832_15.05.2024_02 Аналог ТССЦ-101-6794 25,60/25,05=2% | Шайба стопорная М6, нерж |  | шт | 984 | 0.34 |  | 0.34 | 1 Прочие объекты ОЗП=22,53; ЭМ=11,42; ЗПМ=22,53; МАТ=8,56 | 2863.83 |  |  | 2863.83 |  |  |  |  | Шайба стопорная М6, нерж
118 | ТЦ_01.7.15.04_2_0278204832_15.05.2024_02 Аналог ТССЦ-101-6794 25,60/25,05=2% | Винт с гладкой головкой М6х20, нерж |  | шт | 356 | 4.03 |  | 4.03 | 1 Прочие объекты ОЗП=22,53; ЭМ=11,42; ЗПМ=22,53; МАТ=8,56 | 12280.86 |  |  | 12280.86 |  |  |  |  | Винт с гладкой головкой М6х20, нерж
119 | ТЦ_01.7.15.05_2_0278204832_15.05.2024_02 Аналог ТССЦ-101-6794 25,60/25,05=2% | Гайка с насечкой, препятствующей откручиванию, М6, нерж. |  | шт | 356 | 2.73 |  | 2.73 | 1 Прочие объекты ОЗП=22,53; ЭМ=11,42; ЗПМ=22,53; МАТ=8,56 | 8319.29 |  |  | 8319.29 |  |  |  |  | Гайка с насечкой, препятствующей откручиванию, М6, нерж.
120 | ТЦ_20.5.02.09_2_0278204832_15.05.2024_02 Аналог ТССЦ-111-0126 335,61/328,92=2% | Коробка соединительная стальная, 150х150х60 мм, EI90, IP66, оранжевая, в комплекте с керамическими клеммниками |  | шт | 20 | 977.82 |  | 977.82 | 1 Прочие объекты ОЗП=22,53; ЭМ=11,42; ЗПМ=22,53; МАТ=8,56 | 167402.78 |  |  | 167402.78 |  |  |  |  | Коробка соединительная стальная, 150х150х60 мм, EI90, IP66, оранжевая, в комплекте с керамическими клеммниками
121 | ТЕРм08-02-411-01 | Рукав металлический наружным диаметром: до 48 мм |  | 100 м | 1.65 | 1 373,18 569,20 | 200,93 5,08 | 603.05 | 1 Прочие объекты ОЗП=22,53; ЭМ=11,42; ЗПМ=22,53; МАТ=8,56 | 33463.44 | 21159.87 | 3 786,09 188,96 | 8517.48 |  |  |  |  | Рукав металлический наружным диаметром: до 48 мм
Объем=165 / 100
|  |  | Накладные расходы 97% ФОТ (от 21 348,83) | в т.ч. оплаты труда 10: 20708.37
|  |  | Сметная прибыль 51% ФОТ (от 21 348,83) | в т.ч. оплаты труда 10: 10887.9
|  |  | Итого c накладными и см. прибылью | в т.ч. оплаты труда 10: 65059.71
122 | ТЦ_08.1.02.13_2_0278204832_15.05.2024_02 Аналог ТССЦ-101-6593 340,00/333,27=2% | Рукав гибкий металлический в полимерной оболочке номинальным o26 мм в комплекте с соединительными муфтами |  | м | 169.95 | 121.85 |  | 121.85 | 1 Прочие объекты ОЗП=22,53; ЭМ=11,42; ЗПМ=22,53; МАТ=8,56 | 177263.97 |  |  | 177263.97 |  |  |  |  | Рукав гибкий металлический в полимерной оболочке номинальным o26 мм в комплекте с соединительными муфтами
Объем=165*1,03
123 | ТЦ_20.1.02.18_2_0278204832_15.05.2024_02 Аналог ТССЦ-201-8057 20,45/20,25=2% | Стяжки кабельные из нержавеющей стали с полимерным покрытием |  | шт | 1000 | 6.03 |  | 6.03 | 1 Прочие объекты ОЗП=22,53; ЭМ=11,42; ЗПМ=22,53; МАТ=8,56 | 51616.8 |  |  | 51616.8 |  |  |  |  | Стяжки кабельные из нержавеющей стали с полимерным покрытием
Объем=10*100
124 | ТЦ_20.2.05.02_2_0278204832_15.05.2024_02 Аналог ТССЦ-509-5777 34,00/33,16=2% | Держатель оцинкованный двусторонний для диаметра до 27 мм |  | шт | 330 | 2.96 |  | 2.96 | 1 Прочие объекты ОЗП=22,53; ЭМ=11,42; ЗПМ=22,53; МАТ=8,56 | 8361.41 |  |  | 8361.41 |  |  |  |  | Держатель оцинкованный двусторонний для диаметра до 27 мм
125 | ТЦ_01.7.15.01_2_0278204832_15.05.2024_02 ТССЦ-101-2066 10,28/10,03=2% | Металличесикй анкер с болтом М6х55, нерж |  | шт | 660 | 1.67 |  | 1.67 | 1 Прочие объекты ОЗП=22,53; ЭМ=11,42; ЗПМ=22,53; МАТ=8,56 | 9434.83 |  |  | 9434.83 |  |  |  |  | Металличесикй анкер с болтом М6х55, нерж
126 | ТЦ_07.2.06.04_2_0278204832_15.05.2024_02 Аналог ТССЦ-201-8057 20,45/20,25=2% | Стеновое крепление лотка, нерж |  | шт | 10 | 55.53 |  | 55.53 | 1 Прочие объекты ОЗП=22,53; ЭМ=11,42; ЗПМ=22,53; МАТ=8,56 | 4753.37 |  |  | 4753.37 |  |  |  |  | Стеновое крепление лотка, нерж
127 | ТЕРм08-02-407-11 | Труба стальная по установленным конструкциям, в опалубке фундаментов и перекрытиях, диаметр: до 25 мм |  | 100 м | 0.09 | 1 060,93 542,96 | 169,35 10,72 | 348.62 | 1 Прочие объекты ОЗП=22,53; ЭМ=11,42; ЗПМ=22,53; МАТ=8,56 | 1543.6 | 1100.96 | 174,06 21,73 | 268.58 |  |  |  |  | Труба стальная по установленным конструкциям, в опалубке фундаментов и перекрытиях, диаметр: до 25 мм
Объем=9 / 100
|  |  | Накладные расходы 97% ФОТ (от 1 122,69) | в т.ч. оплаты труда 10: 1089.01
|  |  | Сметная прибыль 51% ФОТ (от 1 122,69) | в т.ч. оплаты труда 10: 572.57
|  |  | Итого c накладными и см. прибылью | в т.ч. оплаты труда 10: 3205.18
128 | ТЦ_23.5.02.02_2_0278204832_15.05.2024_02 Аналог ТССЦ-103-2014 98,60/96,47=2% | Труба стальная o25 мм, толщ. стенки 1,2 мм |  | м | 9.27 | 149.41 |  | 149.41 | 1 Прочие объекты ОЗП=22,53; ЭМ=11,42; ЗПМ=22,53; МАТ=8,56 | 11855.86 |  |  | 11855.86 |  |  |  |  | Труба стальная o25 мм, толщ. стенки 1,2 мм
Объем=9*1,03
Раздел 10. Кабельные конструкции, трубы, крепеж | [16 empty] | Раздел 10. Кабельные конструкции, трубы, крепеж
129 | ТЕРм08-02-395-02 | Лоток металлический штампованный по установленным конструкциям, ширина лотка: до 400 мм |  | 1 т | 0.58222 | 1 541,98 1 000,70 | 466,77 35,26 | 74.51 | 1 Прочие объекты ОЗП=22,53; ЭМ=11,42; ЗПМ=22,53; МАТ=8,56 | 16601.46 | 13126.62 | 3 103,55 462,51 | 371.29 |  |  |  |  | Лоток металлический штампованный по установленным конструкциям, ширина лотка: до 400 мм
Объем=(3,66*л1+3,236*л2+5,037*л3+7,24*л4+1,66*л5+1,319*л6+3,54*л7+0,33*л8+0,4*л9+0,028*л10+1,61*л11+0.095*k12)/1000
|  |  | Накладные расходы 97% ФОТ (от 13 589,13) | в т.ч. оплаты труда 10: 13181.46
|  |  | Сметная прибыль 51% ФОТ (от 13 589,13) | в т.ч. оплаты труда 10: 6930.46
|  |  | Итого c накладными и см. прибылью | в т.ч. оплаты труда 10: 36713.38
130 | ТЦ_20.2.07.03_2_0278204832_15.05.2024_02 Аналог ТССЦ-509-2857 23,70/23,16=2% | Лоток лестничный шириной 500 мм, высотой 80 мм, толщиной 1,5 мм, L=3 м, нерж.(3,66 кг) |  | шт | 64 | 2642.22 |  | 2642.22 | 1 Прочие объекты ОЗП=22,53; ЭМ=11,42; ЗПМ=22,53; МАТ=8,56 | 1447513.8 |  |  | 1447513.8 |  |  |  |  | Лоток лестничный шириной 500 мм, высотой 80 мм, толщиной 1,5 мм, L=3 м, нерж.(3,66 кг)
Объем=192/3
131 | ТЦ_20.2.07.03_2_0278204832_15.05.2024_02 Аналог ТССЦ-509-2857 23,70/23,16=2% | Лоток лестничный шириной 300 мм, высотой 80 мм, толщиной 1,2 мм, L=3 м, нерж.(3,236 кг) |  | шт | 19 | 2307.83 |  | 2307.83 | 1 Прочие объекты ОЗП=22,53; ЭМ=11,42; ЗПМ=22,53; МАТ=8,56 | 375345.47 |  |  | 375345.47 |  |  |  |  | Лоток лестничный шириной 300 мм, высотой 80 мм, толщиной 1,2 мм, L=3 м, нерж.(3,236 кг)
Объем=57/3
132 | ТЦ_20.2.07.03_2_0278204832_15.05.2024_02 Аналог ТССЦ-509-2857 23,70/23,16=2% | Лоток лестничный шириной 200 мм, высотой 80 мм, толщиной 1,2 мм, L=3 м, нерж.(5,037 кг) |  | шт | 10 | 2143.1 |  | 2143.1 | 1 Прочие объекты ОЗП=22,53; ЭМ=11,42; ЗПМ=22,53; МАТ=8,56 | 183449.36 |  |  | 183449.36 |  |  |  |  | Лоток лестничный шириной 200 мм, высотой 80 мм, толщиной 1,2 мм, L=3 м, нерж.(5,037 кг)
Объем=30/3
133 | ТЦ_20.2.07.03_2_0278204832_15.05.2024_02 Аналог ТССЦ-509-3465 24,16/23,67=2% | Угол горизонтальный 90°, шириной 500 мм, высотой 80 мм, толщиной 1,2 мм, горячее цинкование(7,24 кг) |  | шт | 13 | 1523.76 |  | 1523.76 | 1 Прочие объекты ОЗП=22,53; ЭМ=11,42; ЗПМ=22,53; МАТ=8,56 | 169564.01 |  |  | 169564.01 |  |  |  |  | Угол горизонтальный 90°, шириной 500 мм, высотой 80 мм, толщиной 1,2 мм, горячее цинкование(7,24 кг)
134 | ТЦ_20.2.07.03_2_0278204832_15.05.2024_02 Аналог ТССЦ-509-3465 24,16/23,67=2% | Угол горизонтальный 90°, шириной 300 мм, высотой 80 мм, толщиной 1,2 мм, горячее цинкование(1,66 кг) |  | шт | 1 | 1156.13 |  | 1156.13 | 1 Прочие объекты ОЗП=22,53; ЭМ=11,42; ЗПМ=22,53; МАТ=8,56 | 9896.47 |  |  | 9896.47 |  |  |  |  | Угол горизонтальный 90°, шириной 300 мм, высотой 80 мм, толщиной 1,2 мм, горячее цинкование(1,66 кг)
135 | ТЦ_20.2.07.03_2_0278204832_15.05.2024_02 Аналог ТССЦ-509-3465 24,16/23,67=2% | Угол горизонтальный 90°, шириной 200 мм, высотой 80 мм, толщиной 1,2 мм, нерж.(1,319 кг) |  | шт | 3 | 970.33 |  | 970.33 | 1 Прочие объекты ОЗП=22,53; ЭМ=11,42; ЗПМ=22,53; МАТ=8,56 | 24918.07 |  |  | 24918.07 |  |  |  |  | Угол горизонтальный 90°, шириной 200 мм, высотой 80 мм, толщиной 1,2 мм, нерж.(1,319 кг)
136 | ТЦ_20.2.07.03_2_0278204832_15.05.2024_02 Аналог ТССЦ-509-3465 24,16/23,67=2% | Угол горизонтальный 45°, шириной 500 мм, высотой 80 мм, толщиной 1,2 мм, нерж |  | шт | 4 | 636.91 |  | 636.91 | 1 Прочие объекты ОЗП=22,53; ЭМ=11,42; ЗПМ=22,53; МАТ=8,56 | 21807.8 |  |  | 21807.8 |  |  |  |  | Угол горизонтальный 45°, шириной 500 мм, высотой 80 мм, толщиной 1,2 мм, нерж
137 | ТЦ_20.2.07.03_2_0278204832_15.05.2024_02 Аналог ТССЦ-509-2857 23,70/23,16=2% | Соединительная пластина увеличенная, толщиной 2,0 мм, нерж.(0,33 кг) |  | шт | 228 | 116.71 |  | 116.71 | 1 Прочие объекты ОЗП=22,53; ЭМ=11,42; ЗПМ=22,53; МАТ=8,56 | 227780.57 |  |  | 227780.57 |  |  |  |  | Соединительная пластина увеличенная, толщиной 2,0 мм, нерж.(0,33 кг)
138 | ТЦ_20.2.07.03_2_0278204832_15.05.2024_02 Аналог ТССЦ-509-2857 23,70/23,16=2% | Соединитель шарнирный, толщиной 2 мм, нерж.(0,4 кг) |  | шт | 28 | 49.52 |  | 49.52 | 1 Прочие объекты ОЗП=22,53; ЭМ=11,42; ЗПМ=22,53; МАТ=8,56 | 11868.95 |  |  | 11868.95 |  |  |  |  | Соединитель шарнирный, толщиной 2 мм, нерж.(0,4 кг)
139 | ТЕРм08-02-152-05 | Стойка сборных кабельных конструкций (без полок), масса: до 2,4 кг |  | 100 шт. | 0.28 | 725,25 476,57 | 171,28 0,29 | 77.4 | 1 Прочие объекты ОЗП=22,53; ЭМ=11,42; ЗПМ=22,53; МАТ=8,56 | 3739.6 | 3006.4 | 547,69 1,81 | 185.51 |  |  |  |  | Стойка сборных кабельных конструкций (без полок), масса: до 2,4 кг
Объем=(20+8) / 100
|  |  | Накладные расходы 97% ФОТ (от 3 008,21) | в т.ч. оплаты труда 10: 2917.96
|  |  | Сметная прибыль 51% ФОТ (от 3 008,21) | в т.ч. оплаты труда 10: 1534.19
|  |  | Итого c накладными и см. прибылью | в т.ч. оплаты труда 10: 8191.75
140 | ТЦ_20.2.07.03_78_7804526950_15.05.2024_02 Аналог ТССЦ-201-0776 12578,44/12437,78=2% | Профиль STRUT, 800 мм, толщиной 2,5 мм, нерж. |  | шт | 20 | 86.66 |  | 86.66 | 1 Прочие объекты ОЗП=22,53; ЭМ=11,42; ЗПМ=22,53; МАТ=8,56 | 14836.19 |  |  | 14836.19 |  |  |  |  | Профиль STRUT, 800 мм, толщиной 2,5 мм, нерж.
141 | ТЦ_20.2.07.03_2_0278204832_15.05.2024_02 Аналог ТССЦ-201-0776 12578,44/12437,78=2% | Профиль STRUT, 300 мм, толщиной 2,5 мм, нерж. |  | шт | 8 | 213.26 |  | 213.26 | 1 Прочие объекты ОЗП=22,53; ЭМ=11,42; ЗПМ=22,53; МАТ=8,56 | 14604.04 |  |  | 14604.04 |  |  |  |  | Профиль STRUT, 300 мм, толщиной 2,5 мм, нерж.
142 | ТЦ_01.7.15.12_2_0278204832_15.05.2024_02 Аналог ТССЦ-101-4949 10,26/10,03=2% | Шпилька М8, L=1 м, нерж. |  | шт | 56 | 213.89 |  | 213.89 | 1 Прочие объекты ОЗП=22,53; ЭМ=11,42; ЗПМ=22,53; МАТ=8,56 | 102530.31 |  |  | 102530.31 |  |  |  |  | Шпилька М8, L=1 м, нерж.
143 | ТЦ_20.1.02.10_2_0278204832_15.05.2024_02 Аналог ТССЦ-509-0073 1283,04/1257,16=2% | Подвес STRUT двойной, толщиной 2,5 мм, L=1,2 м, нерж. |  | шт | 15 | 1575.3 |  | 1575.3 | 1 Прочие объекты ОЗП=22,53; ЭМ=11,42; ЗПМ=22,53; МАТ=8,56 | 202268.52 |  |  | 202268.52 |  |  |  |  | Подвес STRUT двойной, толщиной 2,5 мм, L=1,2 м, нерж.
144 | ТЕРм08-02-152-09 | Полка кабельная, устанавливаемая на стойках, масса: до 0,9 кг |  | 100 шт. | 0.95 | 46,66 41,11 | 3,08 0,29 | 2.47 | 1 Прочие объекты ОЗП=22,53; ЭМ=11,42; ЗПМ=22,53; МАТ=8,56 | 933.48 | 879.95 | 33,44 6,15 | 20.09 |  |  |  |  | Полка кабельная, устанавливаемая на стойках, масса: до 0,9 кг
Объем=(80+15) / 100
|  |  | Накладные расходы 97% ФОТ (от 886,10) | в т.ч. оплаты труда 10: 859.52
|  |  | Сметная прибыль 51% ФОТ (от 886,10) | в т.ч. оплаты труда 10: 451.91
|  |  | Итого c накладными и см. прибылью | в т.ч. оплаты труда 10: 2244.91
145 | ТЦ_20.2.03.03_2_0278204832_15.05.2024_02 Аналог ТССЦ-509-8366 14,14/13,85=2% | Консоль одиночная 550 мм, толщиной 3 мм, нерж. |  | шт | 80 | 781.62 |  | 781.62 | 1 Прочие объекты ОЗП=22,53; ЭМ=11,42; ЗПМ=22,53; МАТ=8,56 | 535253.38 |  |  | 535253.38 |  |  |  |  | Консоль одиночная 550 мм, толщиной 3 мм, нерж.
146 | ТЦ_20.2.03.03_2_0278204832_15.05.2024_02 Аналог ТССЦ-509-8366 14,14/13,85=2% | Консоль одиночная 350 мм, толщиной 3 мм, нерж. |  | шт | 15 | 372.35 |  | 372.35 | 1 Прочие объекты ОЗП=22,53; ЭМ=11,42; ЗПМ=22,53; МАТ=8,56 | 47809.74 |  |  | 47809.74 |  |  |  |  | Консоль одиночная 350 мм, толщиной 3 мм, нерж.
147 | ТЦ_20.2.07.03_2_0278204832_15.05.2024_02 Аналог ТССЦ-509-2857 23,70/23,16=2% | Прижим кабельного лотка, нерж (0,028 кг) |  | шт | 246 | 8.49 |  | 8.49 | 1 Прочие объекты ОЗП=22,53; ЭМ=11,42; ЗПМ=22,53; МАТ=8,56 | 17877.9 |  |  | 17877.9 |  |  |  |  | Прижим кабельного лотка, нерж (0,028 кг)
148 | ТЦ_07.2.06.04_2_0278204832_15.05.2024_02 Аналог ТССЦ-509-2857 23,70/23,16=2% | Крепление Т-образное к вертикальной двутавровой балке, нерж.(1,61 кг) |  | шт | 15 | 723.02 |  | 723.02 | 1 Прочие объекты ОЗП=22,53; ЭМ=11,42; ЗПМ=22,53; МАТ=8,56 | 92835.77 |  |  | 92835.77 |  |  |  |  | Крепление Т-образное к вертикальной двутавровой балке, нерж.(1,61 кг)
149 | ТЦ_07.2.06.04_2_0278204832_15.05.2024_02 Аналог ТССЦ-101-6794 25,60/25,05=2% | Крепеж STRUT к металлическим балкам, нерж. |  | шт | 30 | 198.9 |  | 198.9 | 1 Прочие объекты ОЗП=22,53; ЭМ=11,42; ЗПМ=22,53; МАТ=8,56 | 51077.52 |  |  | 51077.52 |  |  |  |  | Крепеж STRUT к металлическим балкам, нерж.
150 | ТЦ_07.2.06.04_2_0278204832_15.05.2024_02 Аналог ТССЦ-101-6794 25,60/25,05=2% | Крепление приварное, толщина 6мм, нерж. |  | шт | 60 | 70.91 |  | 70.91 | 1 Прочие объекты ОЗП=22,53; ЭМ=11,42; ЗПМ=22,53; МАТ=8,56 | 36419.38 |  |  | 36419.38 |  |  |  |  | Крепление приварное, толщина 6мм, нерж.
151 | ТЕРм08-02-152-05 | Стойка сборных кабельных конструкций (без полок), масса: до 2,4 кг |  | 100 шт. | 0.6 | 725,25 476,57 | 171,28 0,29 | 77.4 | 1 Прочие объекты ОЗП=22,53; ЭМ=11,42; ЗПМ=22,53; МАТ=8,56 | 8013.44 | 6442.29 | 1 173,62 3,89 | 397.53 |  |  |  |  | Стойка сборных кабельных конструкций (без полок), масса: до 2,4 кг
Объем=60 / 100
|  |  | Накладные расходы 97% ФОТ (от 6 446,18) | в т.ч. оплаты труда 10: 6252.79
|  |  | Сметная прибыль 51% ФОТ (от 6 446,18) | в т.ч. оплаты труда 10: 3287.55
|  |  | Итого c накладными и см. прибылью | в т.ч. оплаты труда 10: 17553.78
152 | ТЦ_20.2.07.03_2_0278204832_15.05.2024_02 Аналог ТССЦ-201-0776 12578,44/12437,78=2% | Профиль STRUT двойной, 600 мм, толщиной 2,5 мм, нерж. |  | шт | 60 | 860.13 |  | 860.13 | 1 Прочие объекты ОЗП=22,53; ЭМ=11,42; ЗПМ=22,53; МАТ=8,56 | 441762.77 |  |  | 441762.77 |  |  |  |  | Профиль STRUT двойной, 600 мм, толщиной 2,5 мм, нерж.
153 | ТЦ_01.7.15.02_2_0278204832_15.05.2024_02 Аналог ТССЦ-101-6794 25,60/25,05=2% | Болт М10х80, Шайба М10 (2 шт.), гайка М10 |  | шт | 120 | 34.6 |  | 34.6 | 1 Прочие объекты ОЗП=22,53; ЭМ=11,42; ЗПМ=22,53; МАТ=8,56 | 35541.12 |  |  | 35541.12 |  |  |  |  | Болт М10х80, Шайба М10 (2 шт.), гайка М10
154 | ТЦ_01.7.15.05_2_0278204832_15.05.2024_02 Аналог ТССЦ-101-6794 25,60/25,05=2% | Гайка шестигранная М8 , нерж. |  | шт | 224 | 2.31 |  | 2.31 | 1 Прочие объекты ОЗП=22,53; ЭМ=11,42; ЗПМ=22,53; МАТ=8,56 | 4429.29 |  |  | 4429.29 |  |  |  |  | Гайка шестигранная М8 , нерж.
155 | ТЦ_01.7.15.11_2_0278204832_15.05.2024_02 Аналог ТССЦ-101-6794 25,60/25,05=2% | Шайба М8, нерж. |  | шт | 224 | 6.23 |  | 6.23 | 1 Прочие объекты ОЗП=22,53; ЭМ=11,42; ЗПМ=22,53; МАТ=8,56 | 11945.65 |  |  | 11945.65 |  |  |  |  | Шайба М8, нерж.
156 | ТЦ_01.7.15.01_2_0278204832_15.05.2024_02 ТССЦ-101-2066 10,28/10,03=2% | Усиленный анкер М8 |  | шт | 56 | 6.56 |  | 6.56 | 1 Прочие объекты ОЗП=22,53; ЭМ=11,42; ЗПМ=22,53; МАТ=8,56 | 3144.6 |  |  | 3144.6 |  |  |  |  | Усиленный анкер М8
157 | ТЦ_07.2.06.04_2_0278204832_15.05.2024_02 Аналог ТССЦ-101-6794 25,60/25,05=2% | Винт для крепления к С-образному профилю М10х30 мм, нерж. |  | шт | 120 | 318.12 |  | 318.12 | 1 Прочие объекты ОЗП=22,53; ЭМ=11,42; ЗПМ=22,53; МАТ=8,56 | 326772.86 |  |  | 326772.86 |  |  |  |  | Винт для крепления к С-образному профилю М10х30 мм, нерж.
158 | ТЦ_01.7.15.05_2_0278204832_15.05.2024_02 Аналог ТССЦ-101-6794 25,60/25,05=2% | Гайка со стопорным буртиком М10, нерж. |  | шт | 120 | 85.17 |  | 85.17 | 1 Прочие объекты ОЗП=22,53; ЭМ=11,42; ЗПМ=22,53; МАТ=8,56 | 87486.62 |  |  | 87486.62 |  |  |  |  | Гайка со стопорным буртиком М10, нерж.
159 | ТЦ_20.2.07.03_2_0278204832_15.05.2024_02 Аналог ТССЦ-201-8057 20,45/20,25=2% | Стеновое крепление лотка, нерж. |  | шт | 50 | 55.53 |  | 55.53 | 1 Прочие объекты ОЗП=22,53; ЭМ=11,42; ЗПМ=22,53; МАТ=8,56 | 23766.84 |  |  | 23766.84 |  |  |  |  | Стеновое крепление лотка, нерж.
160 | ТЦ_01.7.15.01_2_0278204832_15.05.2024_02 ТССЦ-101-2066 10,28/10,03=2% | Усиленный анкер с болтом М10, нерж. |  | шт | 160 | 128.13 |  | 128.13 | 1 Прочие объекты ОЗП=22,53; ЭМ=11,42; ЗПМ=22,53; МАТ=8,56 | 175486.85 |  |  | 175486.85 |  |  |  |  | Усиленный анкер с болтом М10, нерж.
161 | ТЦ_07.2.06.04_2_0278204832_15.05.2024_02 Аналог ТССЦ-509-2857 23,70/23,16=2% | Монтажная пластина вертикальная, нерж. |  | шт | 25 | 72.86 |  | 72.86 | 1 Прочие объекты ОЗП=22,53; ЭМ=11,42; ЗПМ=22,53; МАТ=8,56 | 15592.04 |  |  | 15592.04 |  |  |  |  | Монтажная пластина вертикальная, нерж.
162 | ТЦ_01.7.15.04_2_0278204832_15.05.2024_02 Аналог ТССЦ-101-6794 25,60/25,05=2% | Винт с крестообразным шлицем М6х10, нерж. |  | шт | 2476 | 4.15 |  | 4.15 | 1 Прочие объекты ОЗП=22,53; ЭМ=11,42; ЗПМ=22,53; МАТ=8,56 | 87957.42 |  |  | 87957.42 |  |  |  |  | Винт с крестообразным шлицем М6х10, нерж.
163 | ТЦ_01.7.15.05_2_0278204832_15.05.2024_02 Аналог ТССЦ-101-6794 25,60/25,05=2% | Гайка шестигранная М6, нерж. |  | шт | 2476 | 1.17 |  | 1.17 | 1 Прочие объекты ОЗП=22,53; ЭМ=11,42; ЗПМ=22,53; МАТ=8,56 | 24797.64 |  |  | 24797.64 |  |  |  |  | Гайка шестигранная М6, нерж.
164 | ТЦ_01.7.15.11_2_0278204832_15.05.2024_02 Аналог ТССЦ-101-6794 25,60/25,05=2% | Шайба стопорная М6, нерж. |  | шт | 2476 | 0.34 |  | 0.34 | 1 Прочие объекты ОЗП=22,53; ЭМ=11,42; ЗПМ=22,53; МАТ=8,56 | 7206.15 |  |  | 7206.15 |  |  |  |  | Шайба стопорная М6, нерж.
165 | ТЦ_20.2.07.03_2_0278204832_15.05.2024_02 Аналог ТССЦ-101-6794 25,60/25,05=2% | Винт с гладкой головкой М6х20, нерж. |  | шт | 692 | 4.03 |  | 4.03 | 1 Прочие объекты ОЗП=22,53; ЭМ=11,42; ЗПМ=22,53; МАТ=8,56 | 23871.79 |  |  | 23871.79 |  |  |  |  | Винт с гладкой головкой М6х20, нерж.
166 | ТЦ_01.7.15.05_2_0278204832_15.05.2024_02 Аналог ТССЦ-101-6794 25,60/25,05=2% | Гайка с насечкой, препятствующей откручиванию, М6, нерж. |  | шт | 692 | 2.73 |  | 2.73 | 1 Прочие объекты ОЗП=22,53; ЭМ=11,42; ЗПМ=22,53; МАТ=8,56 | 16171.21 |  |  | 16171.21 |  |  |  |  | Гайка с насечкой, препятствующей откручиванию, М6, нерж.
167 | ТЕРм08-02-411-01 | Рукав металлический наружным диаметром: до 48 мм |  | 100 м | 1.7 | 1 373,18 569,20 | 200,93 5,08 | 603.05 | 1 Прочие объекты ОЗП=22,53; ЭМ=11,42; ЗПМ=22,53; МАТ=8,56 | 34477.48 | 21801.08 | 3 900,82 194,68 | 8775.58 |  |  |  |  | Рукав металлический наружным диаметром: до 48 мм
Объем=170 / 100
|  |  | Накладные расходы 97% ФОТ (от 21 995,76) | в т.ч. оплаты труда 10: 21335.89
|  |  | Сметная прибыль 51% ФОТ (от 21 995,76) | в т.ч. оплаты труда 10: 11217.84
|  |  | Итого c накладными и см. прибылью | в т.ч. оплаты труда 10: 67031.21
168 | ТЦ_08.1.02.13_78_7804526950_15.05.2024_02 Аналог ТССЦ-101-6593 340,00/333,27=2% | Металлорукав гибкий в гладкой EVA оболочке номинальным o26 мм в комплекте с соединительными муфтами |  | м | 175.1 | 253.71 |  | 253.71 | 1 Прочие объекты ОЗП=22,53; ЭМ=11,42; ЗПМ=22,53; МАТ=8,56 | 380274.76 |  |  | 380274.76 |  |  |  |  | Металлорукав гибкий в гладкой EVA оболочке номинальным o26 мм в комплекте с соединительными муфтами
Объем=170*1,03
169 | ТЕРм08-02-411-02 | Рукав металлический наружным диаметром: до 60 мм |  | 100 м | 0.1 | 1 416,61 587,25 | 226,00 7,34 | 603.36 | 1 Прочие объекты ОЗП=22,53; ЭМ=11,42; ЗПМ=22,53; МАТ=8,56 | 2097.64 | 1323.07 | 258,09 16,53 | 516.48 |  |  |  |  | Рукав металлический наружным диаметром: до 60 мм
Объем=10 / 100
|  |  | Накладные расходы 97% ФОТ (от 1 339,60) | в т.ч. оплаты труда 10: 1299.41
|  |  | Сметная прибыль 51% ФОТ (от 1 339,60) | в т.ч. оплаты труда 10: 683.2
|  |  | Итого c накладными и см. прибылью | в т.ч. оплаты труда 10: 4080.25
170 | ТЦ_08.1.02.13_78_7804526950_15.05.2024_02 Аналог ТССЦ-101-6593 340,00/333,27=2% | Металлорукав гибкий в гладкой EVA оболочке номинальным ø50 мм в комплекте с соединительными муфтами |  | м | 10.3 | 665.2 |  | 665.2 | 1 Прочие объекты ОЗП=22,53; ЭМ=11,42; ЗПМ=22,53; МАТ=8,56 | 58649.35 |  |  | 58649.35 |  |  |  |  | Металлорукав гибкий в гладкой EVA оболочке номинальным ø50 мм в комплекте с соединительными муфтами
Объем=10*1,03
171 | ТЦ_20.1.02.18_78_7804526950_15.05.2024_02 Аналог ТССЦ-201-8057 20,45/20,25=2% | Стяжки кабельные из нержавеющей стали с полимерным покрытием |  | шт | 1500 | 1.57 |  | 1.57 | 1 Прочие объекты ОЗП=22,53; ЭМ=11,42; ЗПМ=22,53; МАТ=8,56 | 20158.8 |  |  | 20158.8 |  |  |  |  | Стяжки кабельные из нержавеющей стали с полимерным покрытием
Объем=15*100
172 | ТЦ_20.2.05.02_2_0278204832_15.05.2024_02 Аналог ТССЦ-509-5777 34,00/33,16=2% | Держатель оцинкованный двусторонний для диаметра до 27 мм |  | шт | 340 | 2.96 |  | 2.96 | 1 Прочие объекты ОЗП=22,53; ЭМ=11,42; ЗПМ=22,53; МАТ=8,56 | 8614.78 |  |  | 8614.78 |  |  |  |  | Держатель оцинкованный двусторонний для диаметра до 27 мм
173 | ТЦ_01.7.15.01_2_0278204832_15.05.2024_02 ТССЦ-101-2066 10,28/10,03=2% | Металличесикй анкер с болтом М6х55, нерж. |  | шт | 680 | 1.67 |  | 1.67 | 1 Прочие объекты ОЗП=22,53; ЭМ=11,42; ЗПМ=22,53; МАТ=8,56 | 9720.74 |  |  | 9720.74 |  |  |  |  | Металличесикй анкер с болтом М6х55, нерж.
174 | ТЕРм08-02-407-11 | Труба стальная по установленным конструкциям, в опалубке фундаментов и перекрытиях, диаметр: до 25 мм |  | 100 м | 0.12 | 1 060,93 542,96 | 169,35 10,72 | 348.62 | 1 Прочие объекты ОЗП=22,53; ЭМ=11,42; ЗПМ=22,53; МАТ=8,56 | 2058.13 | 1467.95 | 232,08 28,98 | 358.1 |  |  |  |  | Труба стальная по установленным конструкциям, в опалубке фундаментов и перекрытиях, диаметр: до 25 мм
Объем=12 / 100
|  |  | Накладные расходы 97% ФОТ (от 1 496,93) | в т.ч. оплаты труда 10: 1452.02
|  |  | Сметная прибыль 51% ФОТ (от 1 496,93) | в т.ч. оплаты труда 10: 763.43
|  |  | Итого c накладными и см. прибылью | в т.ч. оплаты труда 10: 4273.58
175 | ТЦ_23.5.02.02_2_0278204832_15.05.2024_02 Аналог ТССЦ-103-2014 98,60/96,47=2% | Труба стальная o25 мм, толщ. стенки 1,2 мм |  | м | 12.36 | 149.41 |  | 149.41 | 1 Прочие объекты ОЗП=22,53; ЭМ=11,42; ЗПМ=22,53; МАТ=8,56 | 15807.82 |  |  | 15807.82 |  |  |  |  | Труба стальная o25 мм, толщ. стенки 1,2 мм
Объем=12*1,03
176 | ТЦ_20.5.04.07_2_0278204832_15.05.2024_02 Аналог ТССЦ-101-2066 10,28/10,03=2% | Струбцина монтажная М8, нерж. |  | шт | 25 | 27.8 |  | 27.8 | 1 Прочие объекты ОЗП=22,53; ЭМ=11,42; ЗПМ=22,53; МАТ=8,56 | 5949.2 |  |  | 5949.2 |  |  |  |  | Струбцина монтажная М8, нерж.
177 | ТЦ_27.2.01.08_78_7804526950_15.05.2024_02 Аналог ТССЦ-101-2091 64,20/62,89=2% | Хомут стальной с приварной гайкой М6, ø 26 мм, нерж. |  | шт | 25 | 24.63 |  | 24.63 | 1 Прочие объекты ОЗП=22,53; ЭМ=11,42; ЗПМ=22,53; МАТ=8,56 | 5270.82 |  |  | 5270.82 |  |  |  |  | Хомут стальной с приварной гайкой М6, ø 26 мм, нерж.
178 | ТЦ_27.2.01.08_78_7804526950_15.05.2024_02 Аналог ТССЦ-101-2091 64,20/62,89=2% | Хомут стальной с приварной гайкой М6, o 26 мм, нерж |  | шт | 50 | 6.21 |  | 6.21 | 1 Прочие объекты ОЗП=22,53; ЭМ=11,42; ЗПМ=22,53; МАТ=8,56 | 2657.88 |  |  | 2657.88 |  |  |  |  | Хомут стальной с приварной гайкой М6, o 26 мм, нерж
179 | ТЦ_27.2.01.08_78_7804526950_15.05.2024_02 Аналог ТССЦ-101-2091 64,20/62,89=2% | Хомут стальной с внутренней резьбой М6, o 8 мм, нерж. |  | шт | 50 | 3.64 |  | 3.64 | 1 Прочие объекты ОЗП=22,53; ЭМ=11,42; ЗПМ=22,53; МАТ=8,56 | 1557.92 |  |  | 1557.92 |  |  |  |  | Хомут стальной с внутренней резьбой М6, o 8 мм, нерж.
180 | ТЦ_01.7.15.05_2_0278204832_15.05.2024_02 Аналог ТССЦ-101-6794 25,60/25,05=2% | Гайка шестигранная М6, нерж. |  | шт | 75 | 1.17 |  | 1.17 | 1 Прочие объекты ОЗП=22,53; ЭМ=11,42; ЗПМ=22,53; МАТ=8,56 | 751.14 |  |  | 751.14 |  |  |  |  | Гайка шестигранная М6, нерж.
Итого прямые затраты по смете в текущих ценах |  |  |  | в т.ч. оплаты труда 10: 11742469.98; в т.ч. оплаты труда 11: 442957.22; в т.ч. оплаты труда 12: 50 876,74 8 069,64; в т.ч. оплаты труда 13: 10934476.18 | [5 empty] | Итого прямые затраты по смете в текущих ценах
Накладные расходы |  |  |  | в т.ч. оплаты труда 10: 431723.08 | [5 empty] | Накладные расходы
В том числе, справочно: | [19 empty] | В том числе, справочно:
89% ФОТ (от 54985,02) (Поз. 59-60, 65) |  |  |  | в т.ч. оплаты труда 10: 48936.67 | [6 empty] | 89% ФОТ (от 54985,02) (Поз. 59-60, 65)
95% ФОТ (от 68708,88) (Поз. 57) |  |  |  | в т.ч. оплаты труда 10: 65273.44 | [6 empty] | 95% ФОТ (от 68708,88) (Поз. 57)
97% ФОТ (от 327332,96) (Поз. 46, 1, 4, 7, 10, 17-22, 35, 40, 42, 48, 50, 52, 54, 61-62, 64, 70, 72, 75, 83, 85, 87, 95, 99, 105, 121, 127, 129, 139, 144, 151, 167, 169, 174) |  |  |  | в т.ч. оплаты труда 10: 317512.97 | [6 empty] | 97% ФОТ (от 327332,96) (Поз. 46, 1, 4, 7, 10, 17-22, 35, 40, 42, 48, 50, 52, 54, 61-62, 64, 70, 72, 75, 83, 85, 87, 95, 99, 105, 121, 127, 129, 139, 144, 151, 167, 169, 174)
Сметная прибыль |  |  |  | в т.ч. оплаты труда 10: 225377.34 | [5 empty] | Сметная прибыль
В том числе, справочно: | [19 empty] | В том числе, справочно:
40% ФОТ (от 54985,02) (Поз. 59-60, 65) |  |  |  | в т.ч. оплаты труда 10: 21994.01 | [6 empty] | 40% ФОТ (от 54985,02) (Поз. 59-60, 65)
51% ФОТ (от 326637,84) (Поз. 1, 4, 7, 10, 17-22, 35, 40, 42, 48, 50, 52, 54, 61-62, 64, 70, 72, 75, 83, 85, 87, 95, 99, 105, 121, 127, 129, 139, 144, 151, 167, 169, 174) |  |  |  | в т.ч. оплаты труда 10: 166585.3 | [6 empty] | 51% ФОТ (от 326637,84) (Поз. 1, 4, 7, 10, 17-22, 35, 40, 42, 48, 50, 52, 54, 61-62, 64, 70, 72, 75, 83, 85, 87, 95, 99, 105, 121, 127, 129, 139, 144, 151, 167, 169, 174)
53% ФОТ (от 68708,88) (Поз. 57) |  |  |  | в т.ч. оплаты труда 10: 36415.71 | [6 empty] | 53% ФОТ (от 68708,88) (Поз. 57)
55% ФОТ (от 695,12) (Поз. 46) |  |  |  | в т.ч. оплаты труда 10: 382.32 | [6 empty] | 55% ФОТ (от 695,12) (Поз. 46)
Итоги по смете: | [18 empty] | Итоги по смете:
Итоги по Строительным работам | [19 empty] | Итоги по Строительным работам
Материалы для строительных работ: | [19 empty] | Материалы для строительных работ:
Итого Поз. 11-16, 23-34, 36-39, 43-45, 47, 58, 63, 66-69, 71, 73-74, 76-82, 84, 86, 88-94, 96-98, 100-104, 106-120, 122-126, 128, 130-138, 140-143, 145-150, 152-166, 168, 170-173, 175-180 |  |  |  | в т.ч. оплаты труда 10: 10777662.9; в т.ч. оплаты труда 13: 10777662.9 | [6 empty] | Итого Поз. 11-16, 23-34, 36-39, 43-45, 47, 58, 63, 66-69, 71, 73-74, 76-82, 84, 86, 88-94, 96-98, 100-104, 106-120, 122-126, 128, 130-138, 140-143, 145-150, 152-166, 168, 170-173, 175-180
Теплоизоляционные работы: | [19 empty] | Теплоизоляционные работы:
Итого Поз. 46 |  |  |  | в т.ч. оплаты труда 10: 840.7; в т.ч. оплаты труда 11: 695.12; в т.ч. оплаты труда 12: 145.58 | [6 empty] | Итого Поз. 46
Накладные расходы 97% ФОТ (от 695,12) |  |  |  | в т.ч. оплаты труда 10: 674.27 | [6 empty] | Накладные расходы 97% ФОТ (от 695,12)
Сметная прибыль 55% ФОТ (от 695,12) |  |  |  | в т.ч. оплаты труда 10: 382.32 | [6 empty] | Сметная прибыль 55% ФОТ (от 695,12)
Итого c накладными и см. прибылью |  |  |  | в т.ч. оплаты труда 10: 1897.29 | [6 empty] | Итого c накладными и см. прибылью
Земляные работы, выполняемые ручным способом: | [19 empty] | Земляные работы, выполняемые ручным способом:
Итого Поз. 59-60, 65 |  |  |  | в т.ч. оплаты труда 10: 156575.1; в т.ч. оплаты труда 11: 54985.02; в т.ч. оплаты труда 13: 101590.08 | [6 empty] | Итого Поз. 59-60, 65
Накладные расходы 89% ФОТ (от 54 985,02) |  |  |  | в т.ч. оплаты труда 10: 48936.67 | [6 empty] | Накладные расходы 89% ФОТ (от 54 985,02)
Сметная прибыль 40% ФОТ (от 54 985,02) |  |  |  | в т.ч. оплаты труда 10: 21994.01 | [6 empty] | Сметная прибыль 40% ФОТ (от 54 985,02)
Итого c накладными и см. прибылью |  |  |  | в т.ч. оплаты труда 10: 227505.78 | [6 empty] | Итого c накладными и см. прибылью
Итого |  |  |  | в т.ч. оплаты труда 10: 11007065.97 | [6 empty] | Итого
Итоги по Монтажным работам | [19 empty] | Итоги по Монтажным работам
Электротехнические установки на других объектах: | [19 empty] | Электротехнические установки на других объектах:
Итого Поз. 1, 4, 7, 10, 17-22, 35, 40, 42, 48, 50, 52, 54, 61-62, 64, 70, 72, 75, 83, 85, 87, 95, 99, 105, 121, 127, 129, 139, 144, 151, 167, 169, 174 |  |  |  | в т.ч. оплаты труда 10: 421907.91; в т.ч. оплаты труда 11: 318568.2; в т.ч. оплаты труда 12: 50 731,16 8 069,64; в т.ч. оплаты труда 13: 52608.55 | [6 empty] | Итого Поз. 1, 4, 7, 10, 17-22, 35, 40, 42, 48, 50, 52, 54, 61-62, 64, 70, 72, 75, 83, 85, 87, 95, 99, 105, 121, 127, 129, 139, 144, 151, 167, 169, 174
Накладные расходы 97% ФОТ (от 326 637,84) |  |  |  | в т.ч. оплаты труда 10: 316838.7 | [6 empty] | Накладные расходы 97% ФОТ (от 326 637,84)
Сметная прибыль 51% ФОТ (от 326 637,84) |  |  |  | в т.ч. оплаты труда 10: 166585.3 | [6 empty] | Сметная прибыль 51% ФОТ (от 326 637,84)
Итого c накладными и см. прибылью |  |  |  | в т.ч. оплаты труда 10: 905331.91 | [6 empty] | Итого c накладными и см. прибылью
Монтаж радиотелевизионного и электронного оборудования: | [19 empty] | Монтаж радиотелевизионного и электронного оборудования:
Итого Поз. 57 |  |  |  | в т.ч. оплаты труда 10: 71323.53; в т.ч. оплаты труда 11: 68708.88; в т.ч. оплаты труда 13: 2614.65 | [6 empty] | Итого Поз. 57
Накладные расходы 95% ФОТ (от 68 708,88) |  |  |  | в т.ч. оплаты труда 10: 65273.44 | [6 empty] | Накладные расходы 95% ФОТ (от 68 708,88)
Сметная прибыль 53% ФОТ (от 68 708,88) |  |  |  | в т.ч. оплаты труда 10: 36415.71 | [6 empty] | Сметная прибыль 53% ФОТ (от 68 708,88)
Итого c накладными и см. прибылью |  |  |  | в т.ч. оплаты труда 10: 173012.68 | [6 empty] | Итого c накладными и см. прибылью
Итого |  |  |  | в т.ч. оплаты труда 10: 1078344.59 | [6 empty] | Итого
Итоги по Оборудованию | [19 empty] | Итоги по Оборудованию
Оборудование: | [19 empty] | Оборудование:
Итого Поз. 41, 49, 51, 53, 55-56 |  |  |  | в т.ч. оплаты труда 10: 314159.84 | [6 empty] | Итого Поз. 41, 49, 51, 53, 55-56
Итого |  |  |  | в т.ч. оплаты труда 10: 314159.84 | [6 empty] | Итого
Итого |  |  |  | в т.ч. оплаты труда 10: 12399570.4 | [6 empty] | Итого
В том числе: | [19 empty] | В том числе:
Основная заработная плата |  |  |  | в т.ч. оплаты труда 10: 442957.22 | [6 empty] | Основная заработная плата
Материалы |  |  |  | в т.ч. оплаты труда 10: 10934476.18 | [6 empty] | Материалы
Машины и механизмы |  |  |  | в т.ч. оплаты труда 10: 50876.74 | [6 empty] | Машины и механизмы
в том числе заработная плата машинистов |  |  |  | в т.ч. оплаты труда 10: 8069.64 | [6 empty] | в том числе заработная плата машинистов
Оборудование |  |  |  | в т.ч. оплаты труда 10: 314159.84 | [6 empty] | Оборудование
Накладные расходы |  |  |  | в т.ч. оплаты труда 10: 431723.08 | [6 empty] | Накладные расходы
Сметная прибыль |  |  |  | в т.ч. оплаты труда 10: 225377.34 | [6 empty] | Сметная прибыль
Итого СМР для расчета лимитированных затрат |  |  |  | в т.ч. оплаты труда 10: 12085410.56 | [6 empty] | Итого СМР для расчета лимитированных затрат
ВЗиС 5,2% |  |  |  | в т.ч. оплаты труда 10: 628441.35 | [6 empty] | ВЗиС 5,2%
Итого |  |  |  | в т.ч. оплаты труда 10: 12713851.91 | [7 empty] | Итого
Зимнее удорожание 2,1% |  |  |  | в т.ч. оплаты труда 10: 266990.89 | [6 empty] | Зимнее удорожание 2,1%
Затраты на вахтовый метод работ 3,5% |  |  |  | в т.ч. оплаты труда 10: 444984.82 | [6 empty] | Затраты на вахтовый метод работ 3,5%
Перевозка работников свыше 3-х километров 2,5% |  |  |  | в т.ч. оплаты труда 10: 317846.3 | [6 empty] | Перевозка работников свыше 3-х километров 2,5%
Перебазировка машин и механизмов 2% |  |  |  | в т.ч. оплаты труда 10: 254277.04 | [6 empty] | Перебазировка машин и механизмов 2%
Итого |  |  |  | в т.ч. оплаты труда 10: 13997950.96 | [7 empty] | Итого
Итого с оборудованием (314 159,84) |  |  |  | в т.ч. оплаты труда 10: 14312110.8 | [6 empty] | Итого с оборудованием (314 159,84)
Непредвиденные затраты 3% |  |  |  | в т.ч. оплаты труда 10: 429363.32 | [6 empty] | Непредвиденные затраты 3%
Итого с непредвиденными |  |  |  | в т.ч. оплаты труда 10: 14741474.12 | [7 empty] | Итого с непредвиденными
НДС 20% |  |  |  | в т.ч. оплаты труда 10: 2948294.82 | [6 empty] | НДС 20%
ВСЕГО по смете |  |  |  | в т.ч. оплаты труда 10: 17689768.94 | [8 empty] | ВСЕГО по смете
Заказчик: ____________________________ ООО "ЕвроХим Терминал Усть-Луга"
[должность, подпись (инициалы, фамилия)]
Составил: ____________________________ Шустова Т.В.
[должность, подпись (инициалы, фамилия)]
Проверил: ____________________________ Караханова С.В.
[должность, подпись (инициалы, фамилия)]

## 2.2.6-ЭОМ
СОГЛАСОВАНО: | [9 empty] | УТВЕРЖДАЮ:
"____" ________________ 2025 года | [12 empty] | "____" ________________ 2025 года
Терминал по перевалке минеральных удобрений в морском торговом порту Усть-Луга. Береговые объекты терминала | [13 empty] | Терминал по перевалке минеральных удобрений в морском торговом порту Усть-Луга. Береговые объекты терминала
(наименование стройки)
ЛОКАЛЬНАЯ СМЕТА № 1632-2021-2.2.6-ЭОМ_07.04.025-П-00-00
(локальная смета)
на Силовое электрооборудование. Электрическое освещение (внутреннее), 07.04.025 Пересыпная станция №6 (код SAP 01.02.020) код ГП 2.2.6 | [14 empty] | на Силовое электрооборудование. Электрическое освещение (внутреннее), 07.04.025 Пересыпная станция №6 (код SAP 01.02.020) код ГП 2.2.6
(наименование работ и затрат, наименование объекта)
| Основание: | 1632-2021-2.2.6-ЭОМ.СО_0_0_RU_IFC
| Сметная стоимость |  | 23616.599 | тыс.руб.
| строительных работ |  | 10244.106 | тыс.руб.
| монтажных работ |  | 1322.435 | тыс.руб.
| оборудования |  | 5710.312 | тыс.руб.
| Средства на оплату труда |  | 512.152 | тыс.руб.
| Сметная трудоемкость |  | 1273.49 | чел.час
| Составлен(а) в текущих (прогнозных) ценах по состоянию на |  |  | 2 кв. 2023г. | [11 empty] | 2 кв. 2023г.
№ п/п | Обоснование | Наименование работ и затрат |  | Ед. изм. | Кол-во | Стоимость единицы в базисных ценах, руб. |  |  | Обосно- вание, индекс | Общая стоимость в базисных ценах, руб.
[6 empty] | Всего | Экспл. маш. | Мат-лы |  | Всего | в т.ч. оплата труда | Экспл. маш. | Мат-лы
[6 empty] | оплаты труда | в т.ч. оплаты труда |  |  |  |  | в т.ч. оплаты труда
1 | 2 | 3 |  | 4 | 5 | 6 | 7 | 8 | 9 | 10 | 11 | 12 | 13
Раздел 1. Комплектные устройства | [16 empty] | Раздел 1. Комплектные устройства
1 | ТЕРм08-03-572-07 | Блок управления шкафного исполнения или распределительный пункт (шкаф), устанавливаемый: на полу, высота и ширина до 1700х1100 мм |  | 1 шт. | 1 | 554,51 100,75 | 136,46 11,57 | 317.3 | 1 Прочие объекты ОЗП=22,53; ЭМ=11,42; ЗПМ=22,53; МАТ=8,56 | 6544.38 | 2269.93 | 1 558,36 260,65 | 2716.09 |  |  |  |  | Блок управления шкафного исполнения или распределительный пункт (шкаф), устанавливаемый: на полу, высота и ширина до 1700х1100 мм
|  |  | Накладные расходы 97% ФОТ (от 2 530,58) | в т.ч. оплаты труда 10: 2454.66
|  |  | Сметная прибыль 51% ФОТ (от 2 530,58) | в т.ч. оплаты труда 10: 1290.6
|  |  | Итого c накладными и см. прибылью | в т.ч. оплаты труда 10: 10289.64
2 О | ТЦ_62.1.02.10_78_7804526950_15.05.2024_02 | ВРУ2. Вводно-распределительное устройство |  | 4: компл.; 5: 1; оплаты труда 6: 533418.94; в т.ч. оплаты труда 9: 2 Оборудование МАТ=6,23; в т.ч. оплаты труда 10: 3323200 |  |  |  |  | ВРУ2. Вводно-распределительное устройство
3 | ТЕРм08-03-599-12 | Щитки осветительные, устанавливаемые на стене: болтами на конструкции, масса щитка до 6 кг |  | 1 шт. | 2 | 111,00 59,02 | 8,26 0,85 | 43.72 | 1 Прочие объекты ОЗП=22,53; ЭМ=11,42; ЗПМ=22,53; МАТ=8,56 | 3596.43 | 2659.35 | 188,59 38,35 | 748.49 |  |  |  |  | Щитки осветительные, устанавливаемые на стене: болтами на конструкции, масса щитка до 6 кг
Объем=1+1
|  |  | Накладные расходы 97% ФОТ (от 2 697,70) | в т.ч. оплаты труда 10: 2616.77
|  |  | Сметная прибыль 51% ФОТ (от 2 697,70) | в т.ч. оплаты труда 10: 1375.83
|  |  | Итого c накладными и см. прибылью | в т.ч. оплаты труда 10: 7589.03
4 О | ТЦ_62.1.02.16_78_7804526950_15.05.2024_02 | ЩО2. Щит освещения |  | 4: компл.; 5: 1; оплаты труда 6: 56553.88; в т.ч. оплаты труда 9: 2 Оборудование МАТ=6,23; в т.ч. оплаты труда 10: 352330.67 |  |  |  |  | ЩО2. Щит освещения
5 О | ТЦ_62.1.02.16_78_7804526950_15.05.2024_02 | ЩАО2. Щит аварийного освещения |  | 4: компл.; 5: 1; оплаты труда 6: 59937.93; в т.ч. оплаты труда 9: 2 Оборудование МАТ=6,23; в т.ч. оплаты труда 10: 373413.3 |  |  |  |  | ЩАО2. Щит аварийного освещения
6 | ТЕРм08-03-573-04 | Шкаф (пульт) управления навесной, высота, ширина и глубина: до 600х600х350 мм |  | 1 шт. | 2 | 109,82 51,24 | 54,49 6,59 | 4.09 | 1 Прочие объекты ОЗП=22,53; ЭМ=11,42; ЗПМ=22,53; МАТ=8,56 | 3623.55 | 2309.05 | 1 244,48 296,92 | 70.02 |  |  |  |  | Шкаф (пульт) управления навесной, высота, ширина и глубина: до 600х600х350 мм
Объем=1+1
|  |  | Накладные расходы 97% ФОТ (от 2 605,97) | в т.ч. оплаты труда 10: 2527.79
|  |  | Сметная прибыль 51% ФОТ (от 2 605,97) | в т.ч. оплаты труда 10: 1329.04
|  |  | Итого c накладными и см. прибылью | в т.ч. оплаты труда 10: 7480.38
7 О | ТЦ_62.1.02.16_78_7804526950_15.05.2024_02 | ЩКСО2.1 Щит управления кабельной системой обогрева |  | 4: компл.; 5: 1; оплаты труда 6: 96359.55; в т.ч. оплаты труда 9: 2 Оборудование МАТ=6,23; в т.ч. оплаты труда 10: 600320 |  |  |  |  | ЩКСО2.1 Щит управления кабельной системой обогрева
8 О | ТЦ_62.1.02.16_78_7804526950_15.05.2024_02 | ЩКСО2.2 Щит управления кабельной системой обогрева |  | 4: компл.; 5: 1; оплаты труда 6: 98367.04; в т.ч. оплаты труда 9: 2 Оборудование МАТ=6,23; в т.ч. оплаты труда 10: 612826.66 |  |  |  |  | ЩКСО2.2 Щит управления кабельной системой обогрева
Раздел 2. Осветительное электрооборудование | [16 empty] | Раздел 2. Осветительное электрооборудование
9 | ТЕРм08-03-593-06 | Светильник потолочный или настенный с креплением винтами или болтами для помещений: с нормальными условиями среды, одноламповый |  | 100 шт. | 0.86 | 2 350,44 1 527,23 | 307,29 24,83 | 515.92 | 1 Прочие объекты ОЗП=22,53; ЭМ=11,42; ЗПМ=22,53; МАТ=8,56 | 36407.28 | 29591.39 | 3 017,97 481,07 | 3797.92 |  |  |  |  | Светильник потолочный или настенный с креплением винтами или болтами для помещений: с нормальными условиями среды, одноламповый
Объем=(с1+с2+Ф34) / 100
|  |  | Накладные расходы 97% ФОТ (от 30 072,46) | в т.ч. оплаты труда 10: 29170.29
|  |  | Сметная прибыль 51% ФОТ (от 30 072,46) | в т.ч. оплаты труда 10: 15336.95
|  |  | Итого c накладными и см. прибылью | в т.ч. оплаты труда 10: 80914.52
10 | ТЦ_20.3.03.07_78_7804526950_15.05.2024_02 Аналог ТССЦ-509-0765 129,31/126,54=2% | Светильник светодиодный пылевлагозащищённый IP65, 220 АС, 35 Вт, 5000 К, потолочное крепление, в комплекте кабельный ввод, нерж. |  | шт | 77 | 965.31 |  | 965.31 | 1 Прочие объекты ОЗП=22,53; ЭМ=11,42; ЗПМ=22,53; МАТ=8,56 | 636255.13 |  |  | 636255.13 |  |  |  |  | Светильник светодиодный пылевлагозащищённый IP65, 220 АС, 35 Вт, 5000 К, потолочное крепление, в комплекте кабельный ввод, нерж.
11 | ТЦ_20.3.03.07_78_7804526950_15.05.2024_02 Аналог ТССЦ-509-0765 129,31/126,54=2% | Светильник светодиодный пылевлагозащищённый IP65, 220 АС, 20 Вт, 5000 К, потолочное крепление, в комплекте кабельный ввод, нерж.. |  | шт | 7 | 769.05 |  | 769.05 | 1 Прочие объекты ОЗП=22,53; ЭМ=11,42; ЗПМ=22,53; МАТ=8,56 | 46081.48 |  |  | 46081.48 |  |  |  |  | Светильник светодиодный пылевлагозащищённый IP65, 220 АС, 20 Вт, 5000 К, потолочное крепление, в комплекте кабельный ввод, нерж..
12 | ТЦ_20.3.03.07_78_7804526950_15.05.2024_02 Аналог ТССЦ-509-0765 129,31/126,54=2% | Светильник светодиодный пылевлагозащищённый IP65, 220 АС, 20 Вт, 5000 К, источник бесперебойного питания на 1 час, потолочное крепление, в комплекте кабельный ввод, нерж. |  | шт | 2 | 1441.23 |  | 1441.23 | 1 Прочие объекты ОЗП=22,53; ЭМ=11,42; ЗПМ=22,53; МАТ=8,56 | 24673.86 |  |  | 24673.86 |  |  |  |  | Светильник светодиодный пылевлагозащищённый IP65, 220 АС, 20 Вт, 5000 К, источник бесперебойного питания на 1 час, потолочное крепление, в комплекте кабельный ввод, нерж.
13 | ТССЦ-509-6287 | Наклейка пиктограмма "Выход налево", "Выход направо" из самоклеющей пленки для светильника аварийного освещения ЛБО 20 (БС-842, БС-943, БС-741) |  | 100 шт. | 0.1 | 2637 |  | 2637 | 1 Прочие объекты ОЗП=22,53; ЭМ=11,42; ЗПМ=22,53; МАТ=8,56 | 2257.27 |  |  | 2257.27 |  |  |  |  | Наклейка пиктограмма "Выход налево", "Выход направо" из самоклеющей пленки для светильника аварийного освещения ЛБО 20 (БС-842, БС-943, БС-741)
Объем=10 / 100
Кабельные изделия | [18 empty] | Кабельные изделия
14 | ТЕРм08-02-402-01 | Кабель двух-четырехжильный по установленным конструкциям и лоткам с установкой ответвительных коробок: в помещениях с нормальной средой сечением жилы до 10 мм2 |  | 100 м | 8.4 | 366,93 250,98 | 58,13 2,82 | 57.82 | 1 Прочие объекты ОЗП=22,53; ЭМ=11,42; ЗПМ=22,53; МАТ=8,56 | 57231.73 | 47497.71 | 5 576,53 533,22 | 4157.49 |  |  |  |  | Кабель двух-четырехжильный по установленным конструкциям и лоткам с установкой ответвительных коробок: в помещениях с нормальной средой сечением жилы до 10 мм2
Объем=(Ф1-Ф2*100) / 100
|  |  | Накладные расходы 97% ФОТ (от 48 030,93) | в т.ч. оплаты труда 10: 46590
|  |  | Сметная прибыль 51% ФОТ (от 48 030,93) | в т.ч. оплаты труда 10: 24495.77
|  |  | Итого c накладными и см. прибылью | в т.ч. оплаты труда 10: 128317.5
15 | ТЕРм08-02-412-03 | Затягивание провода в проложенные трубы и металлические рукава первого одножильного или многожильного в общей оплетке, суммарное сечение: до 16 мм2 |  | 100 м | 8.15 | 191,04 128,97 | 9,26 0,85 | 52.81 | 1 Прочие объекты ОЗП=22,53; ЭМ=11,42; ЗПМ=22,53; МАТ=8,56 | 28227.73 | 23681.87 | 861,62 156,26 | 3684.24 |  |  |  |  | Затягивание провода в проложенные трубы и металлические рукава первого одножильного или многожильного в общей оплетке, суммарное сечение: до 16 мм2
Объем=(40+280+20+430+15+30) / 100
|  |  | Накладные расходы 97% ФОТ (от 23 838,13) | в т.ч. оплаты труда 10: 23122.99
|  |  | Сметная прибыль 51% ФОТ (от 23 838,13) | в т.ч. оплаты труда 10: 12157.45
|  |  | Итого c накладными и см. прибылью | в т.ч. оплаты труда 10: 63508.17
16 | ТЕРм08-03-574-05 | Разводка по устройствам и подключение жил кабелей или проводов сечением: до 95 мм2 |  | 100 жил | 0.2 | 1 719,26 1 316,66 | 35,41 0,85 | 367.19 | 1 Прочие объекты ОЗП=22,53; ЭМ=11,42; ЗПМ=22,53; МАТ=8,56 | 6642.36 | 5932.86 | 80,87 3,83 | 628.63 |  |  |  |  | Разводка по устройствам и подключение жил кабелей или проводов сечением: до 95 мм2
Объем=20 / 100
|  |  | Накладные расходы 97% ФОТ (от 5 936,69) | в т.ч. оплаты труда 10: 5758.59
|  |  | Сметная прибыль 51% ФОТ (от 5 936,69) | в т.ч. оплаты труда 10: 3027.71
|  |  | Итого c накладными и см. прибылью | в т.ч. оплаты труда 10: 15428.66
17 | ТЕРм08-03-574-04 | Разводка по устройствам и подключение жил кабелей или проводов сечением: до 70 мм2 |  | 100 жил | 0.1 | 1 344,32 1 007,49 | 33,98 0,85 | 302.85 | 1 Прочие объекты ОЗП=22,53; ЭМ=11,42; ЗПМ=22,53; МАТ=8,56 | 2567.93 | 2269.88 | 38,81 1,92 | 259.24 |  |  |  |  | Разводка по устройствам и подключение жил кабелей или проводов сечением: до 70 мм2
Объем=10 / 100
|  |  | Накладные расходы 97% ФОТ (от 2 271,80) | в т.ч. оплаты труда 10: 2203.65
|  |  | Сметная прибыль 51% ФОТ (от 2 271,80) | в т.ч. оплаты труда 10: 1158.62
|  |  | Итого c накладными и см. прибылью | в т.ч. оплаты труда 10: 5930.2
18 | ТЕРм08-03-574-03 | Разводка по устройствам и подключение жил кабелей или проводов сечением: до 35 мм2 |  | 100 жил | 0.9 | 1 128,66 838,86 | 24,59 0,56 | 265.21 | 1 Прочие объекты ОЗП=22,53; ЭМ=11,42; ЗПМ=22,53; МАТ=8,56 | 19305.44 | 17009.48 | 252,71 11,43 | 2043.25 |  |  |  |  | Разводка по устройствам и подключение жил кабелей или проводов сечением: до 35 мм2
Объем=90 / 100
|  |  | Накладные расходы 97% ФОТ (от 17 020,91) | в т.ч. оплаты труда 10: 16510.28
|  |  | Сметная прибыль 51% ФОТ (от 17 020,91) | в т.ч. оплаты труда 10: 8680.66
|  |  | Итого c накладными и см. прибылью | в т.ч. оплаты труда 10: 44496.38
19 | ТЕРм08-03-574-02 | Разводка по устройствам и подключение жил кабелей или проводов сечением: до 16 мм2 |  | 100 жил | 0.76 | 930,84 750,21 | 18,80 0,29 | 161.83 | 1 Прочие объекты ОЗП=22,53; ЭМ=11,42; ЗПМ=22,53; МАТ=8,56 | 14061.69 | 12845.76 | 163,19 4,92 | 1052.74 |  |  |  |  | Разводка по устройствам и подключение жил кабелей или проводов сечением: до 16 мм2
Объем=(30+40+6) / 100
|  |  | Накладные расходы 97% ФОТ (от 12 850,68) | в т.ч. оплаты труда 10: 12465.16
|  |  | Сметная прибыль 51% ФОТ (от 12 850,68) | в т.ч. оплаты труда 10: 6553.85
|  |  | Итого c накладными и см. прибылью | в т.ч. оплаты труда 10: 33080.7
20 | ТЕРм08-03-574-01 | Разводка по устройствам и подключение жил кабелей или проводов сечением: до 10 мм2 |  | 100 жил | 1.92 | 480,75 363,22 | 3,08 0,29 | 114.45 | 1 Прочие объекты ОЗП=22,53; ЭМ=11,42; ЗПМ=22,53; МАТ=8,56 | 17660.44 | 15711.85 | 67,58 12,44 | 1881.01 |  |  |  |  | Разводка по устройствам и подключение жил кабелей или проводов сечением: до 10 мм2
Объем=(60+48+84) / 100
|  |  | Накладные расходы 97% ФОТ (от 15 724,29) | в т.ч. оплаты труда 10: 15252.56
|  |  | Сметная прибыль 51% ФОТ (от 15 724,29) | в т.ч. оплаты труда 10: 8019.39
|  |  | Итого c накладными и см. прибылью | в т.ч. оплаты труда 10: 40932.39
21 | ТЦ_21.1.06.09_2_0276132981_15.05.2024_02 Аналог ТССЦ-501-7992 102768,47/100715,23=2% | Кабель силовой с изоляцией из ПВХ пластиката, не распространяющего горение, с пониженным дымо- и газовыделением, с медными жилами, на напряжение 1,0 кВ, сечением: 5х16 |  | м | 61.2 | 282.28 |  | 282.28 | 1 Прочие объекты ОЗП=22,53; ЭМ=11,42; ЗПМ=22,53; МАТ=8,56 | 147878.59 |  |  | 147878.59 |  |  |  |  | Кабель силовой с изоляцией из ПВХ пластиката, не распространяющего горение, с пониженным дымо- и газовыделением, с медными жилами, на напряжение 1,0 кВ, сечением: 5х16
Объем=60*1,02
22 | ТЦ_21.1.06.09_2_0276132981_15.05.2024_02 Аналог ТССЦ-501-7992 102768,47/100715,23=2% | Кабель силовой с изоляцией из ПВХ пластиката, не распространяющего горение, с пониженным дымо- и газовыделением, с медными жилами, на напряжение 1,0 кВ, сечением: 5х10 |  | м | 10.2 | 219.53 |  | 219.53 | 1 Прочие объекты ОЗП=22,53; ЭМ=11,42; ЗПМ=22,53; МАТ=8,56 | 19167.6 |  |  | 19167.6 |  |  |  |  | Кабель силовой с изоляцией из ПВХ пластиката, не распространяющего горение, с пониженным дымо- и газовыделением, с медными жилами, на напряжение 1,0 кВ, сечением: 5х10
Объем=10*1,02
23 | ТЦ_21.1.06.09_2_0276132981_15.05.2024_02 Аналог ТССЦ-501-7992 102768,47/100715,23=2% | Кабель силовой с изоляцией из ПВХ пластиката, не распространяющего горение, с пониженным дымо- и газовыделением, с медными жилами, на напряжение 1,0 кВ, сечением: 5х6 |  | м | 66.3 | 175.26 |  | 175.26 | 1 Прочие объекты ОЗП=22,53; ЭМ=11,42; ЗПМ=22,53; МАТ=8,56 | 99464.96 |  |  | 99464.96 |  |  |  |  | Кабель силовой с изоляцией из ПВХ пластиката, не распространяющего горение, с пониженным дымо- и газовыделением, с медными жилами, на напряжение 1,0 кВ, сечением: 5х6
Объем=65*1,02
24 | ТЦ_21.1.06.09_2_0276132981_15.05.2024_02 Аналог ТССЦ-501-7991 77568,35/76021,46=2% | Кабель силовой с изоляцией из ПВХ пластиката, не распространяющего горение, с пониженным дымо- и газовыделением, с медными жилами, на напряжение 1,0 кВ, сечением: 5х4 |  | м | 10.2 | 118.59 |  | 118.59 | 1 Прочие объекты ОЗП=22,53; ЭМ=11,42; ЗПМ=22,53; МАТ=8,56 | 10354.33 |  |  | 10354.33 |  |  |  |  | Кабель силовой с изоляцией из ПВХ пластиката, не распространяющего горение, с пониженным дымо- и газовыделением, с медными жилами, на напряжение 1,0 кВ, сечением: 5х4
Объем=10*1,02
25 | ТЦ_21.1.06.09_2_0276132981_15.05.2024_02 Аналог ТССЦ-501-8629 32908,54/32244,30=2% | Кабель силовой с изоляцией из ПВХ пластиката, не распространяющего горение, с пониженным дымо- и газовыделением, с медными жилами, на напряжение 1,0 кВ, сечением: 5х2,5 |  | м | 56.1 | 76.42 |  | 76.42 | 1 Прочие объекты ОЗП=22,53; ЭМ=11,42; ЗПМ=22,53; МАТ=8,56 | 36698.11 |  |  | 36698.11 |  |  |  |  | Кабель силовой с изоляцией из ПВХ пластиката, не распространяющего горение, с пониженным дымо- и газовыделением, с медными жилами, на напряжение 1,0 кВ, сечением: 5х2,5
Объем=55*1,02
26 | ТЦ_21.1.06.09_2_0276132981_15.05.2024_02 Аналог ТССЦ-501-8629 32908,54/32244,30=2% | Кабель силовой с изоляцией из ПВХ пластиката, не распространяющего горение, с пониженным дымо- и газовыделением, с медными жилами, на напряжение 1,0 кВ, сечением: 5х1,5 |  | м | 351.9 | 47.84 |  | 47.84 | 1 Прочие объекты ОЗП=22,53; ЭМ=11,42; ЗПМ=22,53; МАТ=8,56 | 144106.71 |  |  | 144106.71 |  |  |  |  | Кабель силовой с изоляцией из ПВХ пластиката, не распространяющего горение, с пониженным дымо- и газовыделением, с медными жилами, на напряжение 1,0 кВ, сечением: 5х1,5
Объем=345*1,02
27 | ТЦ_21.1.06.09_2_0276132981_15.05.2024_02 Аналог ТССЦ-501-8629 32908,54/32244,30=2% | Кабель силовой с изоляцией из ПВХ пластиката, не распространяющего горение, с пониженным дымо- и газовыделением, с медными жилами, на напряжение 1,0 кВ, сечением: 3х4 |  | м | 71.4 | 86.33 |  | 86.33 | 1 Прочие объекты ОЗП=22,53; ЭМ=11,42; ЗПМ=22,53; МАТ=8,56 | 52763.51 |  |  | 52763.51 |  |  |  |  | Кабель силовой с изоляцией из ПВХ пластиката, не распространяющего горение, с пониженным дымо- и газовыделением, с медными жилами, на напряжение 1,0 кВ, сечением: 3х4
Объем=70*1,02
28 | ТЦ_21.1.06.09_2_0276132981_15.05.2024_02 Аналог ТССЦ-501-8629 32908,54/32244,30=2% | Кабель силовой с изоляцией из ПВХ пластиката, не распространяющего горение, с пониженным дымо- и газовыделением, с медными жилами, на напряжение 1,0 кВ, сечением: 3х2,5 |  | м | 122.4 | 55.8 |  | 55.8 | 1 Прочие объекты ОЗП=22,53; ЭМ=11,42; ЗПМ=22,53; МАТ=8,56 | 58464.12 |  |  | 58464.12 |  |  |  |  | Кабель силовой с изоляцией из ПВХ пластиката, не распространяющего горение, с пониженным дымо- и газовыделением, с медными жилами, на напряжение 1,0 кВ, сечением: 3х2,5
Объем=120*1,02
29 | ТЦ_21.1.06.09_2_0276132981_15.05.2024_02 Аналог ТССЦ-501-8629 32908,54/32244,30=2% | Кабель силовой с изоляцией из ПВХ пластиката, не распространяющего горение, с пониженным дымо- и газовыделением, с медными жилами, на напряжение 1,0 кВ, сечением: 3х1,5 |  | м | 265.2 | 35.55 |  | 35.55 | 1 Прочие объекты ОЗП=22,53; ЭМ=11,42; ЗПМ=22,53; МАТ=8,56 | 80702.48 |  |  | 80702.48 |  |  |  |  | Кабель силовой с изоляцией из ПВХ пластиката, не распространяющего горение, с пониженным дымо- и газовыделением, с медными жилами, на напряжение 1,0 кВ, сечением: 3х1,5
Объем=260*1,02
30 | ТЦ_21.1.06.09_2_0276132981_15.05.2024_02 Аналог ТССЦ-501-7965 29794,41/29199,32=2% | Кабель силовой огнестойкий, с изоляцией из ПВХ пластиката, не распространяющего горение, с пониженным дымо- и газовыделением, с медными жилами, на напряжение 1,0 кВ, сечением: 5х6 |  | м | 20.4 | 205.49 |  | 205.49 | 1 Прочие объекты ОЗП=22,53; ЭМ=11,42; ЗПМ=22,53; МАТ=8,56 | 35883.49 |  |  | 35883.49 |  |  |  |  | Кабель силовой огнестойкий, с изоляцией из ПВХ пластиката, не распространяющего горение, с пониженным дымо- и газовыделением, с медными жилами, на напряжение 1,0 кВ, сечением: 5х6
Объем=20*1,02
31 | ТЦ_59.1.21.00_2_0276132981_25.01.2024_02 Аналог ТССЦ-501-7965 29794,41/29199,32=2% | Кабель силовой огнестойкий, с изоляцией из ПВХ пластиката, не распространяющего горение, с пониженным дымо- и газовыделением, с медными жилами, на напряжение 1,0 кВ, сечением: 5х2,5 |  | м | 51 | 47.4 |  | 47.4 | 1 Прочие объекты ОЗП=22,53; ЭМ=11,42; ЗПМ=22,53; МАТ=8,56 | 20692.94 |  |  | 20692.94 |  |  |  |  | Кабель силовой огнестойкий, с изоляцией из ПВХ пластиката, не распространяющего горение, с пониженным дымо- и газовыделением, с медными жилами, на напряжение 1,0 кВ, сечением: 5х2,5
Объем=50*1,02
32 | ТЦ_59.1.21.00_2_0276132981_25.01.2024_02 Аналог ТССЦ-501-7965 29794,41/29199,32=2% | Кабель силовой огнестойкий, с изоляцией из ПВХ пластиката, не распространяющего горение, с пониженным дымо- и газовыделением, с медными жилами, на напряжение 1,0 кВ, сечением: 5х1,5 |  | м | 260.1 | 64.28 |  | 64.28 | 1 Прочие объекты ОЗП=22,53; ЭМ=11,42; ЗПМ=22,53; МАТ=8,56 | 143116.59 |  |  | 143116.59 |  |  |  |  | Кабель силовой огнестойкий, с изоляцией из ПВХ пластиката, не распространяющего горение, с пониженным дымо- и газовыделением, с медными жилами, на напряжение 1,0 кВ, сечением: 5х1,5
Объем=255*1,02
33 | ТЦ_21.1.06.09_2_0276132981_15.05.2024_02 Аналог ТССЦ-501-7965 29794,41/29199,32=2% | Кабель силовой огнестойкий, с изоляцией из ПВХ пластиката, не распространяющего горение, с пониженным дымо- и газовыделением, с медными жилами, на напряжение 1,0 кВ, сечением: 3х2,5 |  | м | 45.9 | 72.33 |  | 72.33 | 1 Прочие объекты ОЗП=22,53; ЭМ=11,42; ЗПМ=22,53; МАТ=8,56 | 28418.75 |  |  | 28418.75 |  |  |  |  | Кабель силовой огнестойкий, с изоляцией из ПВХ пластиката, не распространяющего горение, с пониженным дымо- и газовыделением, с медными жилами, на напряжение 1,0 кВ, сечением: 3х2,5
Объем=45*1,02
34 | ТЦ_21.1.06.09_2_0276132981_15.05.2024_02 Аналог ТССЦ-501-7965 29794,41/29199,32=2% | Кабель силовой огнестойкий, с изоляцией из ПВХ пластиката, не распространяющего горение, с пониженным дымо- и газовыделением, с медными жилами, на напряжение 1,0 кВ, сечением: 3х1,5 |  | м | 244.8 | 47.4 |  | 47.4 | 1 Прочие объекты ОЗП=22,53; ЭМ=11,42; ЗПМ=22,53; МАТ=8,56 | 99326.13 |  |  | 99326.13 |  |  |  |  | Кабель силовой огнестойкий, с изоляцией из ПВХ пластиката, не распространяющего горение, с пониженным дымо- и газовыделением, с медными жилами, на напряжение 1,0 кВ, сечением: 3х1,5
Объем=240*1,02
35 | ТЦ_21.1.06.05_2_0276132981_15.05.2024_02 Аналог ТССЦ-501-7965 29794,41/29199,32=2% | Кабель экранированный сечением 5х1,5 |  | м | 51 | 45.01 |  | 45.01 | 1 Прочие объекты ОЗП=22,53; ЭМ=11,42; ЗПМ=22,53; МАТ=8,56 | 19649.57 |  |  | 19649.57 |  |  |  |  | Кабель экранированный сечением 5х1,5
Объем=50*1,02
36 | ТЕРм08-02-472-10 | Проводник заземляющий из медного изолированного провода сечением 25 мм2 открыто по строительным основаниям |  | 100 м | 1.2825 | 869,56 659,42 | 38,26 0,85 | 171.88 | 1 Прочие объекты ОЗП=22,53; ЭМ=11,42; ЗПМ=22,53; МАТ=8,56 | 21501.1 | 19053.8 | 560,37 24,59 | 1886.93 |  |  |  |  | Проводник заземляющий из медного изолированного провода сечением 25 мм2 открыто по строительным основаниям
Объем=(Ф42+Ф43+Ф44+Ф45) / 100
|  |  | Накладные расходы 97% ФОТ (от 19 078,39) | в т.ч. оплаты труда 10: 18506.04
|  |  | Сметная прибыль 51% ФОТ (от 19 078,39) | в т.ч. оплаты труда 10: 9729.98
|  |  | Итого c накладными и см. прибылью | в т.ч. оплаты труда 10: 49737.12
37 | ТЦ_21.2.03.00_77_7721801761_06.05.2024_02 Аналог ТССЦ-502-0505 17170,22/16817,89=2% | Провод медный, гибкий с ПВХ изоляцией на напряжение 0,45 кВ, ГОСТ 6323-79, сечением: 1х150 |  | м | 10.3 | 70.71 |  | 70.71 | 1 Прочие объекты ОЗП=22,53; ЭМ=11,42; ЗПМ=22,53; МАТ=8,56 | 6234.36 |  |  | 6234.36 |  |  |  |  | Провод медный, гибкий с ПВХ изоляцией на напряжение 0,45 кВ, ГОСТ 6323-79, сечением: 1х150
Объем=10*1,03
38 | ТЦ_21.2.03.00_77_7721801761_06.05.2024_02 Аналог ТССЦ-502-0505 17170,22/16817,89=2% | Провод медный, гибкий с ПВХ изоляцией на напряжение 0,45 кВ, ГОСТ 6323-79, сечением: 1х35 |  | м | 15.45 | 41.42 |  | 41.42 | 1 Прочие объекты ОЗП=22,53; ЭМ=11,42; ЗПМ=22,53; МАТ=8,56 | 5477.88 |  |  | 5477.88 |  |  |  |  | Провод медный, гибкий с ПВХ изоляцией на напряжение 0,45 кВ, ГОСТ 6323-79, сечением: 1х35
Объем=15*1,03
39 | ТЦ_20.1.02.19_78_7804526950_01.02.2024_02 Аналог ТССЦ-502-0505 17170,22/16817,89=2% | Провод медный, гибкий с ПВХ изоляцией на напряжение 0,45 кВ, ГОСТ 1х25 |  | м | 51.5 | 29.8 |  | 29.8 | 1 Прочие объекты ОЗП=22,53; ЭМ=11,42; ЗПМ=22,53; МАТ=8,56 | 13137.03 |  |  | 13137.03 |  |  |  |  | Провод медный, гибкий с ПВХ изоляцией на напряжение 0,45 кВ, ГОСТ 1х25
Объем=50*1,03
40 | ТЦ_20.1.02.19_78_7804526950_01.02.2024_02 Аналог ТССЦ-502-0501 3834,26/3755,85=2% | Провод медный, гибкий с ПВХ изоляцией на напряжение 0,45 кВ, ГОСТ 1х6 |  | м | 51 | 7.41 |  | 7.41 | 1 Прочие объекты ОЗП=22,53; ЭМ=11,42; ЗПМ=22,53; МАТ=8,56 | 3234.91 |  |  | 3234.91 |  |  |  |  | Провод медный, гибкий с ПВХ изоляцией на напряжение 0,45 кВ, ГОСТ 1х6
Объем=50*1,02
Электрооборудование | [18 empty] | Электрооборудование
41 | ТЕРм08-03-591-01 | Выключатель: одноклавишный неутопленного типа при открытой проводке |  | 100 шт. | 0.01 | 809,79 683,19 | 17,17 0,85 | 109.43 | 1 Прочие объекты ОЗП=22,53; ЭМ=11,42; ЗПМ=22,53; МАТ=8,56 | 165.25 | 153.92 | 1,96 0,19 | 9.37 |  |  |  |  | Выключатель: одноклавишный неутопленного типа при открытой проводке
Объем=1 / 100
|  |  | Накладные расходы 97% ФОТ (от 154,11) | в т.ч. оплаты труда 10: 149.49
|  |  | Сметная прибыль 51% ФОТ (от 154,11) | в т.ч. оплаты труда 10: 78.6
|  |  | Итого c накладными и см. прибылью | в т.ч. оплаты труда 10: 393.34
42 | ТЦ_20.4.01.00_78_7804526950_15.05.2024_02 Аналог ТССЦ-509-2228 8,88/8,7=2% | Выключатель безопасности в корпусе, открытой установки, 63 А, 3Р, 380 В, IP65 |  | шт | 1 | 1203.01 |  | 1203.01 | 1 Прочие объекты ОЗП=22,53; ЭМ=11,42; ЗПМ=22,53; МАТ=8,56 | 10297.77 |  |  | 10297.77 |  |  |  |  | Выключатель безопасности в корпусе, открытой установки, 63 А, 3Р, 380 В, IP65
Противопожарные заделки | [18 empty] | Противопожарные заделки
43 | ТЕРм08-02-155-01 | Герметизация проходов при вводе кабелей во взрывоопасные помещения уплотнительной массой |  | 1 проход кабеля | 10 | 9,52 7,97 |  | 1.55 | 1 Прочие объекты ОЗП=22,53; ЭМ=11,42; ЗПМ=22,53; МАТ=8,56 | 1928.21 | 1795.53 |  | 132.68 |  |  |  |  | Герметизация проходов при вводе кабелей во взрывоопасные помещения уплотнительной массой
|  |  | Накладные расходы 97% ФОТ (от 1 795,53) | в т.ч. оплаты труда 10: 1741.66
|  |  | Сметная прибыль 51% ФОТ (от 1 795,53) | в т.ч. оплаты труда 10: 915.72
|  |  | Итого c накладными и см. прибылью | в т.ч. оплаты труда 10: 4585.59
44 | ТЦ_14.5.01.00_78_7804526950_01.02.2024_02 Аналог ТССЦ-101-2415 52,74/51,66=2% | Терморасширяющаяся противопожарная пена, 300 мл СР 620 |  | шт | 3 | 814.25 |  | 814.25 | 1 Прочие объекты ОЗП=22,53; ЭМ=11,42; ЗПМ=22,53; МАТ=8,56 | 20909.94 |  |  | 20909.94 |  |  |  |  | Терморасширяющаяся противопожарная пена, 300 мл СР 620
45 | ТЦ_14.5.01.00_78_7804526950_01.02.2024_02 аналог ТССЦ-101-2901 51,49/50,41=2% | Противопожарный акриловый герметик, 310 мл СР 606 |  | шт | 3 | 181.62 |  | 181.62 | 1 Прочие объекты ОЗП=22,53; ЭМ=11,42; ЗПМ=22,53; МАТ=8,56 | 4664 |  |  | 4664 |  |  |  |  | Противопожарный акриловый герметик, 310 мл СР 606
46 | ТЦ_14.5.01.00_78_7804526950_01.02.2024_02 Аналог ТССЦ-113-0521 65,66/64,28=2% | Огнезащитная краска (покрытие), 6 кг СР 670 |  | шт | 1 | 2214.57 |  | 2214.57 | 1 Прочие объекты ОЗП=22,53; ЭМ=11,42; ЗПМ=22,53; МАТ=8,56 | 18956.72 |  |  | 18956.72 |  |  |  |  | Огнезащитная краска (покрытие), 6 кг СР 670
47 | ТЕР26-01-039-01 | Изоляция покрытий и перекрытий изделиями из волокнистых и зернистых материалов насухо |  | 1 м3 изоляции | 0.144 | 302,78 214,26 | 88.52 |  | 1 Прочие объекты ОЗП=22,53; ЭМ=11,42; ЗПМ=22,53; МАТ=8,56 | 840.7 | 695.12 | 145.58 | [5 empty] | Изоляция покрытий и перекрытий изделиями из волокнистых и зернистых материалов насухо
Объем=0,6*1*0,08*3
|  |  | Накладные расходы 97% ФОТ (от 695,12) | в т.ч. оплаты труда 10: 674.27
|  |  | Сметная прибыль 55% ФОТ (от 695,12) | в т.ч. оплаты труда 10: 382.32
|  |  | Итого c накладными и см. прибылью | в т.ч. оплаты труда 10: 1897.29
48 | ТЦ_12.2.05.02_78_7804526950_15.05.2024_02 аналог ТССЦ-101-2901 51,49/50,41=2% | Минеральная вата 80х600х1000 мм |  | шт | 3 | 24.82 |  | 24.82 | 1 Прочие объекты ОЗП=22,53; ЭМ=11,42; ЗПМ=22,53; МАТ=8,56 | 637.38 |  |  | 637.38 |  |  |  |  | Минеральная вата 80х600х1000 мм
Электроустановочные изделия | [18 empty] | Электроустановочные изделия
49 | ТЕРм08-03-603-01 | Ящик с понижающим трансформатором |  | 1 шт. | 2 | 31,62 24,64 | 3,47 0,29 | 3.51 | 1 Прочие объекты ОЗП=22,53; ЭМ=11,42; ЗПМ=22,53; МАТ=8,56 | 1249.72 | 1110.48 | 79,32 12,95 | 59.92 |  |  |  |  | Ящик с понижающим трансформатором
|  |  | Накладные расходы 97% ФОТ (от 1 123,43) | в т.ч. оплаты труда 10: 1089.73
|  |  | Сметная прибыль 51% ФОТ (от 1 123,43) | в т.ч. оплаты труда 10: 572.95
|  |  | Итого c накладными и см. прибылью | в т.ч. оплаты труда 10: 2912.4
50 О | ТЦ_62.1.02.22_78_7804526950_15.05.2024_02 | Ящик с понижающим трансформатором 220 В / 36 В, 250 Вт, IP54 |  | 4: шт; 5: 2; оплаты труда 6: 1576.88; в т.ч. оплаты труда 9: 2 Оборудование МАТ=6,23; в т.ч. оплаты труда 10: 19647.92 |  |  |  |  | Ящик с понижающим трансформатором 220 В / 36 В, 250 Вт, IP54
51 | ТЕРм08-03-532-01 | Пост управления кнопочный общего назначения, устанавливаемый на конструкции: на полу, количество элементов поста до 3 |  | 1 шт. | 6 | 94,20 38,78 | 0.37 | 55.05 | 1 Прочие объекты ОЗП=22,53; ЭМ=11,42; ЗПМ=22,53; МАТ=8,56 | 8094.6 | 5242.01 | 25.22 | 2827.37 |  |  |  |  | Пост управления кнопочный общего назначения, устанавливаемый на конструкции: на полу, количество элементов поста до 3
|  |  | Накладные расходы 97% ФОТ (от 5 242,01) | в т.ч. оплаты труда 10: 5084.75
|  |  | Сметная прибыль 51% ФОТ (от 5 242,01) | в т.ч. оплаты труда 10: 2673.43
|  |  | Итого c накладными и см. прибылью | в т.ч. оплаты труда 10: 15852.78
52 О | ТЦ_62.3.02.01_78_7806155468_15.05.2024_02 | Выключатель пылевлагозащищенный IP66, одноклавишный накладного монтажа, 10 А, 220 В, нержав. сталь |  | 4: шт; 5: 6; оплаты труда 6: 2403.11; в т.ч. оплаты труда 9: 2 Оборудование МАТ=6,23; в т.ч. оплаты труда 10: 89828.25 |  |  |  |  | Выключатель пылевлагозащищенный IP66, одноклавишный накладного монтажа, 10 А, 220 В, нержав. сталь
53 | ТЕРм08-03-532-04 | Пост управления кнопочный общего назначения, устанавливаемый на конструкции: на стене или колонне, количество элементов поста до 3 |  | 1 шт. | 14 | 72,19 37,32 | 1.33 | 33.54 | 1 Прочие объекты ОЗП=22,53; ЭМ=11,42; ЗПМ=22,53; МАТ=8,56 | 16003.4 | 11770.69 | 213.28 | 4019.43 |  |  |  |  | Пост управления кнопочный общего назначения, устанавливаемый на конструкции: на стене или колонне, количество элементов поста до 3
|  |  | Накладные расходы 97% ФОТ (от 11 770,69) | в т.ч. оплаты труда 10: 11417.57
|  |  | Сметная прибыль 51% ФОТ (от 11 770,69) | в т.ч. оплаты труда 10: 6003.05
|  |  | Итого c накладными и см. прибылью | в т.ч. оплаты труда 10: 33424.02
54 О | ТЦ_20.5.02.00_78_7806155468_25.03.2024_02 | Кнопочный выключатель пылевлагозащищенный IP66 с кнопкой без фиксации 2НО, накладного монтажа, 10 А, 220 В, нержав. сталь |  | 4: шт; 5: 14; оплаты труда 6: 2292.27; в т.ч. оплаты труда 9: 2 Оборудование МАТ=6,23; в т.ч. оплаты труда 10: 199931.79 |  |  |  |  | Кнопочный выключатель пылевлагозащищенный IP66 с кнопкой без фиксации 2НО, накладного монтажа, 10 А, 220 В, нержав. сталь
55 | ТЕРм08-03-573-04 | Шкаф (пульт) управления навесной, высота, ширина и глубина: до 600х600х350 мм |  | 1 шт. | 5 | 109,82 51,24 | 54,49 6,59 | 4.09 | 1 Прочие объекты ОЗП=22,53; ЭМ=11,42; ЗПМ=22,53; МАТ=8,56 | 9058.9 | 5772.64 | 3 111,21 742,31 | 175.05 |  |  |  |  | Шкаф (пульт) управления навесной, высота, ширина и глубина: до 600х600х350 мм
Объем=2+3
|  |  | Накладные расходы 97% ФОТ (от 6 514,95) | в т.ч. оплаты труда 10: 6319.5
|  |  | Сметная прибыль 51% ФОТ (от 6 514,95) | в т.ч. оплаты труда 10: 3322.62
|  |  | Итого c накладными и см. прибылью | в т.ч. оплаты труда 10: 18701.02
56 О | ТЦ_62.2.01.04_77_7725347771_06.05.2024_02 | РП1. Розеточный пост в комплекте с аппаратами защиты и розетками, 63 А, 380 В, IP67 |  | 4: шт; 5: 2; оплаты труда 6: 6225.34; в т.ч. оплаты труда 9: 2 Оборудование МАТ=6,23; в т.ч. оплаты труда 10: 77567.74 |  |  |  |  | РП1. Розеточный пост в комплекте с аппаратами защиты и розетками, 63 А, 380 В, IP67
57 О | ТЦ_62.2.01.04_77_7725347771_06.05.2024_02 | РП2. Розеточный пост в комплекте с аппаратами защиты и розетками, 16 А, 380 В, IP67 |  | 4: шт; 5: 3; оплаты труда 6: 3276.91; в т.ч. оплаты труда 9: 2 Оборудование МАТ=6,23; в т.ч. оплаты труда 10: 61245.45 |  |  |  |  | РП2. Розеточный пост в комплекте с аппаратами защиты и розетками, 16 А, 380 В, IP67
58 | ТЕРм10-04-066-04 | Коробка кабельная соединительная или разветвительная |  | 1 шт. | 36 | 81,83 74,38 |  | 7.45 | 1 Прочие объекты ОЗП=22,53; ЭМ=11,42; ЗПМ=22,53; МАТ=8,56 | 62625.54 | 60329.75 |  | 2295.79 |  |  |  |  | Коробка кабельная соединительная или разветвительная
|  |  | Накладные расходы 95% ФОТ (от 60 329,75) | в т.ч. оплаты труда 10: 57313.26
|  |  | Сметная прибыль 53% ФОТ (от 60 329,75) | в т.ч. оплаты труда 10: 31974.77
|  |  | Итого c накладными и см. прибылью | в т.ч. оплаты труда 10: 151913.57
59 | ТЦ_20.5.02.02_78_7806155468_15.05.2024_02 Аналог ТССЦ-503-0693 2306,87/2261,59=2% | Коробка клеммная пылевлагозащищенная IP66, открытой установки, в комплекте с винтовыми клемниками, для кабеля сечением до 5х6 мм |  | шт | 36 | 2561.42 |  | 2561.42 | 1 Прочие объекты ОЗП=22,53; ЭМ=11,42; ЗПМ=22,53; МАТ=8,56 | 789327.19 |  |  | 789327.19 |  |  |  |  | Коробка клеммная пылевлагозащищенная IP66, открытой установки, в комплекте с винтовыми клемниками, для кабеля сечением до 5х6 мм
Материалы по молниезащите и заземлению | [18 empty] | Материалы по молниезащите и заземлению
60 | ТЕР01-02-057-02 | Разработка грунта вручную в траншеях глубиной до 2 м без креплений с откосами, группа грунтов: 2 |  | 100 м3 грунта | 0.1225 | 2 619,31 2 619,31 |  |  | 1 Прочие объекты ОЗП=22,53; ЭМ=11,42; ЗПМ=22,53; МАТ=8,56 | 7229.1 | 7229.1 | [6 empty] | Разработка грунта вручную в траншеях глубиной до 2 м без креплений с откосами, группа грунтов: 2
Объем=(Ф29*0,5*0,5) / 100
|  |  | Накладные расходы 89% ФОТ (от 7 229,10) | в т.ч. оплаты труда 10: 6433.9
|  |  | Сметная прибыль 40% ФОТ (от 7 229,10) | в т.ч. оплаты труда 10: 2891.64
|  |  | Итого c накладными и см. прибылью | в т.ч. оплаты труда 10: 16554.64
61 | ТЕР01-02-061-01 | Засыпка вручную траншей, пазух котлованов и ям, группа грунтов: 1 |  | 100 м3 грунта | 0.1225 | 1 447,24 1 447,24 |  |  | 1 Прочие объекты ОЗП=22,53; ЭМ=11,42; ЗПМ=22,53; МАТ=8,56 | 3994.28 | 3994.28 | [6 empty] | Засыпка вручную траншей, пазух котлованов и ям, группа грунтов: 1
|  |  | Накладные расходы 89% ФОТ (от 3 994,28) | в т.ч. оплаты труда 10: 3554.91
|  |  | Сметная прибыль 40% ФОТ (от 3 994,28) | в т.ч. оплаты труда 10: 1597.71
|  |  | Итого c накладными и см. прибылью | в т.ч. оплаты труда 10: 9146.9
62 | ТЕРм08-02-472-02 | Заземлитель горизонтальный из стали: полосовой сечением 160 мм2 |  | 100 м | 0.49 | 562,33 340,38 | 97,81 6,21 | 124.14 | 1 Прочие объекты ОЗП=22,53; ЭМ=11,42; ЗПМ=22,53; МАТ=8,56 | 4825.7 | 3757.66 | 547,31 68,56 | 520.73 |  |  |  |  | Заземлитель горизонтальный из стали: полосовой сечением 160 мм2
Объем=(Ф29) / 100
|  |  | Накладные расходы 97% ФОТ (от 3 826,22) | в т.ч. оплаты труда 10: 3711.43
|  |  | Сметная прибыль 51% ФОТ (от 3 826,22) | в т.ч. оплаты труда 10: 1951.37
|  |  | Итого c накладными и см. прибылью | в т.ч. оплаты труда 10: 10488.5
63 | ТЕРм08-02-472-07 | Проводник заземляющий открыто по строительным основаниям: из полосовой стали сечением 160 мм2 |  | 100 м | 5.31 | 568,33 436,75 | 109,26 7,05 | 22.32 | 1 Прочие объекты ОЗП=22,53; ЭМ=11,42; ЗПМ=22,53; МАТ=8,56 | 59890.08 | 52249.92 | 6 625,64 843,36 | 1014.52 |  |  |  |  | Проводник заземляющий открыто по строительным основаниям: из полосовой стали сечением 160 мм2
Объем=(580-49) / 100
|  |  | Накладные расходы 97% ФОТ (от 53 093,28) | в т.ч. оплаты труда 10: 51500.48
|  |  | Сметная прибыль 51% ФОТ (от 53 093,28) | в т.ч. оплаты труда 10: 27077.57
|  |  | Итого c накладными и см. прибылью | в т.ч. оплаты труда 10: 138468.13
64 | ТЦ_08.3.12.00_78_7804526950_01.02.2024_02 Аналог ТССЦ-101-1638 5134,83/4987,13=2% | Полоса 40х4, горячеоцинкованная |  | м | 580 | 35.55 |  | 35.55 | 1 Прочие объекты ОЗП=22,53; ЭМ=11,42; ЗПМ=22,53; МАТ=8,56 | 176498.64 |  |  | 176498.64 |  |  |  |  | Полоса 40х4, горячеоцинкованная
65 | ТЦ_20.2.05.02_78_7804526950_01.02.2024_02 Аналог ТССЦ-101-1671 25,60/25,05=2% | Скоба-держатель полосы 40х4 мм с болтом |  | шт | 650 | 48.46 |  | 48.46 | 1 Прочие объекты ОЗП=22,53; ЭМ=11,42; ЗПМ=22,53; МАТ=8,56 | 269631.44 |  |  | 269631.44 |  |  |  |  | Скоба-держатель полосы 40х4 мм с болтом
66 | ТЦ_14.2.02.03_78_7804526950_01.02.2024_02 Аналог ТССЦ-113-0395 95,68/93,73=2% | Цинковая краска-спрей, 473 мл |  | шт | 8 | 389.35 |  | 389.35 | 1 Прочие объекты ОЗП=22,53; ЭМ=11,42; ЗПМ=22,53; МАТ=8,56 | 26662.69 |  |  | 26662.69 |  |  |  |  | Цинковая краска-спрей, 473 мл
67 | ТЦ_22.2.02.11_78_7804526950_15.05.2024_02 Аналог ТССЦ-101-2066 10,28/10,03=2% | Анкер сболтом М8 |  | шт | 650 | 11.32 |  | 11.32 | 1 Прочие объекты ОЗП=22,53; ЭМ=11,42; ЗПМ=22,53; МАТ=8,56 | 62984.48 |  |  | 62984.48 |  |  |  |  | Анкер сболтом М8
68 | ТЕРм08-02-471-01 | Заземлитель вертикальный из угловой стали размером: 50х50х5 мм |  | 10 шт. | 0.8 | 364,34 219,40 | 75,36 5,36 | 69.58 | 1 Прочие объекты ОЗП=22,53; ЭМ=11,42; ЗПМ=22,53; МАТ=8,56 | 5119.37 | 3954.41 | 688,48 96,59 | 476.48 |  |  |  |  | Заземлитель вертикальный из угловой стали размером: 50х50х5 мм
Объем=8 / 10
|  |  | Накладные расходы 97% ФОТ (от 4 051,00) | в т.ч. оплаты труда 10: 3929.47
|  |  | Сметная прибыль 51% ФОТ (от 4 051,00) | в т.ч. оплаты труда 10: 2066.01
|  |  | Итого c накладными и см. прибылью | в т.ч. оплаты труда 10: 11114.85
69 | ТЕР01-02-059-02 | Рытье ям вручную глубиной 1,5 м под электрод заземления с обратной засыпкой, группа грунтов: 2 |  | 1 электрод заземления | 8 | 901,04 109,84 |  | 791.2 | 1 Прочие объекты ОЗП=22,53; ЭМ=11,42; ЗПМ=22,53; МАТ=8,56 | 73978.31 | 19796.93 |  | 54181.38 |  |  |  |  | Рытье ям вручную глубиной 1,5 м под электрод заземления с обратной засыпкой, группа грунтов: 2
|  |  | Накладные расходы 89% ФОТ (от 19 796,93) | в т.ч. оплаты труда 10: 17619.27
|  |  | Сметная прибыль 40% ФОТ (от 19 796,93) | в т.ч. оплаты труда 10: 7918.77
|  |  | Итого c накладными и см. прибылью | в т.ч. оплаты труда 10: 99516.35
70 | ТЦ_08.3.12.00_78_7804526950_01.02.2024_02 Аналог ТССЦ-101-2542 4813,20/4671,80=2% | Сталь угловая 5х50х50 мм |  | шт | 8 | 148.95 |  | 148.95 | 1 Прочие объекты ОЗП=22,53; ЭМ=11,42; ЗПМ=22,53; МАТ=8,56 | 10200.1 |  |  | 10200.1 |  |  |  |  | Сталь угловая 5х50х50 мм
71 | ТЦ_20.5.03.03_77_9705198797_06.05.2024_02 Аналог ТССЦ-110-0355 10225,04/10022,42=2% | Главная заземляющая шина с изоляторами 500х50х6 мм, медь, в |  | шт | 1 | 643.07 |  | 643.07 | 1 Прочие объекты ОЗП=22,53; ЭМ=11,42; ЗПМ=22,53; МАТ=8,56 | 5504.68 |  |  | 5504.68 |  |  |  |  | Главная заземляющая шина с изоляторами 500х50х6 мм, медь, в
72 | ТЕРм08-01-068-02 | Шина сборная - одна полоса в фазе, медная или алюминиевая сечением: до 500 мм2 |  | 100 м | 0.005 | 1 959,73 1 352,95 | 389,03 177,25 | 217.75 | 1 Прочие объекты ОЗП=22,53; ЭМ=11,42; ЗПМ=22,53; МАТ=8,56 | 183.94 | 152.41 | 22,21 19,97 | 9.32 |  |  |  |  | Шина сборная - одна полоса в фазе, медная или алюминиевая сечением: до 500 мм2
Объем=0,5 / 100
|  |  | Накладные расходы 97% ФОТ (от 172,38) | в т.ч. оплаты труда 10: 167.21
|  |  | Сметная прибыль 51% ФОТ (от 172,38) | в т.ч. оплаты труда 10: 87.91
|  |  | Итого c накладными и см. прибылью | в т.ч. оплаты труда 10: 439.06
73 | ТЦ_21.1.00.00_78_7804526950_15.05.2024_02 Аналог ТССЦ-110-0355 10225,04/10022,42=2% | Шина уравнивания потенциалов |  | шт | 1 | 1349.87 |  | 1349.87 | 1 Прочие объекты ОЗП=22,53; ЭМ=11,42; ЗПМ=22,53; МАТ=8,56 | 11554.89 |  |  | 11554.89 |  |  |  |  | Шина уравнивания потенциалов
Система кабельного обогрева | [18 empty] | Система кабельного обогрева
74 | ТЕРм08-02-148-01 | Кабель до 35 кВ в проложенных трубах, блоках и коробах, масса 1 м кабеля: до 1 кг |  | 100 м кабеля | 1.52 | 328,95 208,08 | 77,79 5,65 | 43.08 | 1 Прочие объекты ОЗП=22,53; ЭМ=11,42; ЗПМ=22,53; МАТ=8,56 | 9036.62 | 7125.86 | 1 350,24 193,37 | 560.52 |  |  |  |  | Кабель до 35 кВ в проложенных трубах, блоках и коробах, масса 1 м кабеля: до 1 кг
Объем=(112+40) / 100
|  |  | Накладные расходы 97% ФОТ (от 7 319,23) | в т.ч. оплаты труда 10: 7099.65
|  |  | Сметная прибыль 51% ФОТ (от 7 319,23) | в т.ч. оплаты труда 10: 3732.81
|  |  | Итого c накладными и см. прибылью | в т.ч. оплаты труда 10: 19869.08
75 | ТЦ_21.1.00.00_78_7804526950_01.02.2024_02 Аналог ТССЦ-501-2377 178,91/175,39=2% | Греющий кабель саморегулирующийся, ТНБВ.681817.023ТУ, 30 Вт/м |  | м | 114.24 | 23.04 |  | 23.04 | 1 Прочие объекты ОЗП=22,53; ЭМ=11,42; ЗПМ=22,53; МАТ=8,56 | 22530.69 |  |  | 22530.69 |  |  |  |  | Греющий кабель саморегулирующийся, ТНБВ.681817.023ТУ, 30 Вт/м
Объем=112*1,02
76 | ТЦ_21.1.00.00_78_7804526950_15.05.2024_02 Аналог ТССЦ-111-0126 335,61/328,92=2% | Комплекты монтажные КСТ-МК-СС(н) ТНБВ.681817.023ТУ |  | шт | 4 | 67.52 |  | 67.52 | 1 Прочие объекты ОЗП=22,53; ЭМ=11,42; ЗПМ=22,53; МАТ=8,56 | 2311.88 |  |  | 2311.88 |  |  |  |  | Комплекты монтажные КСТ-МК-СС(н) ТНБВ.681817.023ТУ
77 | ТЕРм08-02-149-01 | Кабель до 35 кВ, подвешиваемый на тросе, масса 1 м кабеля: до 1 кг |  | 100 м кабеля | 0.4 | 2 736,44 286,95 | 2 026,98 305,80 | 422.51 | 1 Прочие объекты ОЗП=22,53; ЭМ=11,42; ЗПМ=22,53; МАТ=8,56 | 13291.89 | 2585.98 | 9 259,24 2 755,84 | 1446.67 |  |  |  |  | Кабель до 35 кВ, подвешиваемый на тросе, масса 1 м кабеля: до 1 кг
Объем=40 / 100
|  |  | Накладные расходы 97% ФОТ (от 5 341,82) | в т.ч. оплаты труда 10: 5181.57
|  |  | Сметная прибыль 51% ФОТ (от 5 341,82) | в т.ч. оплаты труда 10: 2724.33
|  |  | Итого c накладными и см. прибылью | в т.ч. оплаты труда 10: 21197.79
78 | ТЦ_20.1.02.19_78_7804526950_01.02.2024_02 Аналог ТССЦ-509-8108 10,71/10,47=2% | Трос стальной D3 в п/э в комплекте с зашимами и коушами |  | м | 41.2 | 2.36 |  | 2.36 | 1 Прочие объекты ОЗП=22,53; ЭМ=11,42; ЗПМ=22,53; МАТ=8,56 | 832.31 |  |  | 832.31 |  |  |  |  | Трос стальной D3 в п/э в комплекте с зашимами и коушами
Объем=40*1,03
79 | ТЦ_20.1.01.14_78_7804526950_01.02.2024_02 Аналог ТССЦ-509-0020 42,77/41,87=2% | Зажим для троса 3 мм |  | шт | 2 | 0.41 |  | 0.41 | 1 Прочие объекты ОЗП=22,53; ЭМ=11,42; ЗПМ=22,53; МАТ=8,56 | 7.02 |  |  | 7.02 |  |  |  |  | Зажим для троса 3 мм
80 | ТЦ_20.1.01.14_78_7804526950_01.02.2024_02 Аналог ТССЦ-509-0020 42,77/41,87=2% | Коуш для троса 3 мм |  | шт | 2 | 0.88 |  | 0.88 | 1 Прочие объекты ОЗП=22,53; ЭМ=11,42; ЗПМ=22,53; МАТ=8,56 | 15.07 |  |  | 15.07 |  |  |  |  | Коуш для троса 3 мм
81 | ТЦ_20.1.01.00_78_7804526950_01.02.2024_02 Аналог ТССЦ-509-0020 42,77/41,87=2% | Зажим крепежный ТСР/Т.1-25 Ц |  | шт | 80 | 2.74 |  | 2.74 | 1 Прочие объекты ОЗП=22,53; ЭМ=11,42; ЗПМ=22,53; МАТ=8,56 | 1876.35 |  |  | 1876.35 |  |  |  |  | Зажим крепежный ТСР/Т.1-25 Ц
82 | ТЦ_20.1.01.00_78_7804526950_01.02.2024_02 Аналог ТССЦ-509-0020 42,77/41,87=2% | Зажим крепежный ТСР.2-50 Ц |  | шт | 8 | 3.52 |  | 3.52 | 1 Прочие объекты ОЗП=22,53; ЭМ=11,42; ЗПМ=22,53; МАТ=8,56 | 241.05 |  |  | 241.05 |  |  |  |  | Зажим крепежный ТСР.2-50 Ц
83 | ТЦ_01.7.06.07_78_7804526950_01.02.2024_02 Аналог ТССЦ-101-3056 6,3/6,17=2% | Лента монтажная серии "КСТ-ЛМ.25" |  | м | 32 | 25.52 |  | 25.52 | 1 Прочие объекты ОЗП=22,53; ЭМ=11,42; ЗПМ=22,53; МАТ=8,56 | 6990.44 |  |  | 6990.44 |  |  |  |  | Лента монтажная серии "КСТ-ЛМ.25"
84 | ТЦ_01.7.15.08_78_7804526950_01.02.2024_02 Аналог ТССЦ-101-1879 6,42/6,24=2% | Заклепка вытяжная стальная 4,0х10 |  | шт | 64 | 0.08 |  | 0.08 | 1 Прочие объекты ОЗП=22,53; ЭМ=11,42; ЗПМ=22,53; МАТ=8,56 | 43.83 |  |  | 43.83 |  |  |  |  | Заклепка вытяжная стальная 4,0х10
85 | ТЕРм08-02-155-01 | Герметизация проходов при вводе кабелей во взрывоопасные помещения уплотнительной массой |  | 1 проход кабеля | 2 | 9,52 7,97 |  | 1.55 | 1 Прочие объекты ОЗП=22,53; ЭМ=11,42; ЗПМ=22,53; МАТ=8,56 | 385.65 | 359.11 |  | 26.54 |  |  |  |  | Герметизация проходов при вводе кабелей во взрывоопасные помещения уплотнительной массой
|  |  | Накладные расходы 97% ФОТ (от 359,11) | в т.ч. оплаты труда 10: 348.34
|  |  | Сметная прибыль 51% ФОТ (от 359,11) | в т.ч. оплаты труда 10: 183.15
|  |  | Итого c накладными и см. прибылью | в т.ч. оплаты труда 10: 917.14
86 | ТЦ_14.5.01.00_78_7804526950_01.02.2024_02 Аналог ТССЦ-101-2901 51,49/50,41=2% | Герметик силиконовый Пентэласт 1101(прозрачный) 310 мл |  | шт | 1 | 56.6 |  | 56.6 | 1 Прочие объекты ОЗП=22,53; ЭМ=11,42; ЗПМ=22,53; МАТ=8,56 | 484.5 |  |  | 484.5 |  |  |  |  | Герметик силиконовый Пентэласт 1101(прозрачный) 310 мл
87 | ТЕРм08-02-411-01 | Рукав металлический наружным диаметром: до 48 мм |  | 100 м | 0.4 | 1 373,18 569,20 | 200,93 5,08 | 603.05 | 1 Прочие объекты ОЗП=22,53; ЭМ=11,42; ЗПМ=22,53; МАТ=8,56 | 8112.35 | 5129.67 | 917,84 45,81 | 2064.84 |  |  |  |  | Рукав металлический наружным диаметром: до 48 мм
Объем=40 / 100
|  |  | Накладные расходы 97% ФОТ (от 5 175,48) | в т.ч. оплаты труда 10: 5020.22
|  |  | Сметная прибыль 51% ФОТ (от 5 175,48) | в т.ч. оплаты труда 10: 2639.49
|  |  | Итого c накладными и см. прибылью | в т.ч. оплаты труда 10: 15772.06
88 | ТЦ_08.1.02.13_78_7804526950_15.05.2024_02 Аналог ТССЦ-101-6593 340,00/333,27=2% | Металлорукав в гладкой полиуретановой изоляции номинальным ø26 мм в комплекте с соединительными муфтами |  | м | 40 | 472.96 |  | 472.96 | 1 Прочие объекты ОЗП=22,53; ЭМ=11,42; ЗПМ=22,53; МАТ=8,56 | 161941.5 |  |  | 161941.5 |  |  |  |  | Металлорукав в гладкой полиуретановой изоляции номинальным ø26 мм в комплекте с соединительными муфтами
Кабельные конструкции, трубы, коробки, крепеж (ОКЛ) | [18 empty] | Кабельные конструкции, трубы, коробки, крепеж (ОКЛ)
89 | ТЕРм08-02-395-01 | Лоток металлический штампованный по установленным конструкциям, ширина лотка: до 200 мм |  | 1 т | 0.31943 | 1 705,79 1 162,61 | 485,89 35,26 | 57.29 | 1 Прочие объекты ОЗП=22,53; ЭМ=11,42; ЗПМ=22,53; МАТ=8,56 | 10296.03 | 8366.91 | 1 772,44 253,75 | 156.68 |  |  |  |  | Лоток металлический штампованный по установленным конструкциям, ширина лотка: до 200 мм
Объем=(7,6*Ф5+Ф9*1+Ф10*0,78+Ф6*0,33+Ф7*0,12+Ф12*0,26+Ф13*0,02+Ф16*0,006+Ф19*0,002+Ф20*0,0003+Ф23*0,5)/1000
|  |  | Накладные расходы 97% ФОТ (от 8 620,66) | в т.ч. оплаты труда 10: 8362.04
|  |  | Сметная прибыль 51% ФОТ (от 8 620,66) | в т.ч. оплаты труда 10: 4396.54
|  |  | Итого c накладными и см. прибылью | в т.ч. оплаты труда 10: 23054.61
90 | ТЦ_20.2.07.00_2_0278204832_08.02.2024_02 Аналог ТССЦ-509-2857 23,70/23,16=2% | Лоток лестничный шириной 200 мм, высотой 80 мм, толщиной 1,2 мм, L=3 м, нерж. (вес 7,6 кг.) |  | шт | 31.6667 | 2143.1 |  | 2143.1 | 1 Прочие объекты ОЗП=22,53; ЭМ=11,42; ЗПМ=22,53; МАТ=8,56 | 580922.98 |  |  | 580922.98 |  |  |  |  | Лоток лестничный шириной 200 мм, высотой 80 мм, толщиной 1,2 мм, L=3 м, нерж. (вес 7,6 кг.)
Объем=95/3
91 | ТЦ_20.2.07.03_2_0278204832_15.05.2024_02 Аналог ТССЦ-509-2857 23,70/23,16=2% | Угол горизонтальный 90°, шириной 200 мм, высотой 80 мм, толщиной 1,2 мм, нерж. (вес 1 кг) |  | шт | 4 | 970.33 |  | 970.33 | 1 Прочие объекты ОЗП=22,53; ЭМ=11,42; ЗПМ=22,53; МАТ=8,56 | 33224.1 |  |  | 33224.1 |  |  |  |  | Угол горизонтальный 90°, шириной 200 мм, высотой 80 мм, толщиной 1,2 мм, нерж. (вес 1 кг)
92 | ТЦ_20.2.07.03_2_0278204832_15.05.2024_02 Аналог ТССЦ-509-2857 23,70/23,16=2% | Угол горизонтальный 45°, шириной 200 мм, высотой 80 мм, толщиной 1,2 мм, нерж. (вес 0.78 кг) |  | шт | 2 | 636.91 |  | 636.91 | 1 Прочие объекты ОЗП=22,53; ЭМ=11,42; ЗПМ=22,53; МАТ=8,56 | 10903.9 |  |  | 10903.9 |  |  |  |  | Угол горизонтальный 45°, шириной 200 мм, высотой 80 мм, толщиной 1,2 мм, нерж. (вес 0.78 кг)
93 | ТЦ_20.2.07.00_2_0278204832_08.02.2024_02 Аналог ТССЦ-509-2857 23,70/23,16=2% | Соединительная пластина увеличенная, высотой 80 мм, толщиной 2 мм, нерж. (вес 0,33 кг) |  | шт | 90 | 116.71 |  | 116.71 | 1 Прочие объекты ОЗП=22,53; ЭМ=11,42; ЗПМ=22,53; МАТ=8,56 | 89913.38 |  |  | 89913.38 |  |  |  |  | Соединительная пластина увеличенная, высотой 80 мм, толщиной 2 мм, нерж. (вес 0,33 кг)
94 | ТЦ_20.2.07.00_2_0278204832_08.02.2024_02 Аналог ТССЦ-509-2857 23,70/23,16=2% | Соединитель шарнирный, толщиной 2 мм, нерж. (вес 0,12кг.) |  | шт | 5 | 52.35 |  | 52.35 | 1 Прочие объекты ОЗП=22,53; ЭМ=11,42; ЗПМ=22,53; МАТ=8,56 | 2240.58 |  |  | 2240.58 |  |  |  |  | Соединитель шарнирный, толщиной 2 мм, нерж. (вес 0,12кг.)
95 | ТЦ_20.2.03.03_2_0278204832_15.05.2024_02 Аналог ТССЦ-509-8366 14,14/13,85=2% | Консоль одиночная 250 мм, толщиной 3 мм, нерж (вес 0.26 кг) |  | шт | 32 | 291.27 |  | 291.27 | 1 Прочие объекты ОЗП=22,53; ЭМ=11,42; ЗПМ=22,53; МАТ=8,56 | 79784.68 |  |  | 79784.68 |  |  |  |  | Консоль одиночная 250 мм, толщиной 3 мм, нерж (вес 0.26 кг)
96 | ТЦ_20.2.07.03_2_0278204832_15.05.2024_02 Аналог ТССЦ-107-0001 12,39/12,09=2% | Прижим кабельного лотка, толщиной 2 мм, нерж. (вес 0,02 кг.) |  | шт | 64 | 8.49 |  | 8.49 | 1 Прочие объекты ОЗП=22,53; ЭМ=11,42; ЗПМ=22,53; МАТ=8,56 | 4651.16 |  |  | 4651.16 |  |  |  |  | Прижим кабельного лотка, толщиной 2 мм, нерж. (вес 0,02 кг.)
97 | ТЦ_01.7.15.04_2_0278204832_15.05.2024_02 Аналог ТССЦ-101-6794 25,60/25,05=2% | Винт с крестообразным шлицем М6х10, нерж. (0,006 кг) |  | шт. | 1000 | 4.17 |  | 4.17 | 1 Прочие объекты ОЗП=22,53; ЭМ=11,42; ЗПМ=22,53; МАТ=8,56 | 35695.2 |  |  | 35695.2 |  |  |  |  | Винт с крестообразным шлицем М6х10, нерж. (0,006 кг)
98 | ТЦ_01.7.15.05_2_0278204832_15.05.2024_02 Аналог ТССЦ-101-6794 25,60/25,05=2% | Гайка шестигранная М6, нерж (0,002 кг) |  | шт. | 1000 | 92.59 |  | 92.59 | 1 Прочие объекты ОЗП=22,53; ЭМ=11,42; ЗПМ=22,53; МАТ=8,56 | 792570.4 |  |  | 792570.4 |  |  |  |  | Гайка шестигранная М6, нерж (0,002 кг)
99 | ТЦ_01.7.15.11_2_0278204832_15.05.2024_02 Аналог ТССЦ-101-6794 25,60/25,05=2% | Шайба стопорная М6, нерж. (0.0003 кг) |  | шт. | 1000 | 0.34 |  | 0.34 | 1 Прочие объекты ОЗП=22,53; ЭМ=11,42; ЗПМ=22,53; МАТ=8,56 | 2910.4 |  |  | 2910.4 |  |  |  |  | Шайба стопорная М6, нерж. (0.0003 кг)
100 | ТЦ_01.7.15.12_2_0278204832_15.05.2024_02 Аналог ТССЦ-101-6794 25,60/25,05=2% | Шпилька резьбовая М10х1000, нерж (0,500 кг) |  | шт. | 50 | 274.46 |  | 274.46 | 1 Прочие объекты ОЗП=22,53; ЭМ=11,42; ЗПМ=22,53; МАТ=8,56 | 117468.88 |  |  | 117468.88 |  |  |  |  | Шпилька резьбовая М10х1000, нерж (0,500 кг)
101 | ТЕРм08-02-152-04 | Стойка сборных кабельных конструкций (без полок), масса: до 1,6 кг |  | 100 шт. | 0.5 | 715,32 476,57 | 171,28 0,29 | 67.47 | 1 Прочие объекты ОЗП=22,53; ЭМ=11,42; ЗПМ=22,53; МАТ=8,56 | 6635.36 | 5368.58 | 978,01 3,24 | 288.77 |  |  |  |  | Стойка сборных кабельных конструкций (без полок), масса: до 1,6 кг
Объем=(Ф8) / 100
|  |  | Накладные расходы 97% ФОТ (от 5 371,82) | в т.ч. оплаты труда 10: 5210.67
|  |  | Сметная прибыль 51% ФОТ (от 5 371,82) | в т.ч. оплаты труда 10: 2739.63
|  |  | Итого c накладными и см. прибылью | в т.ч. оплаты труда 10: 14585.66
102 | ТЦ_20.2.07.03_2_0278204832_15.05.2024_02 Аналог ТССЦ-201-0776 12578,44/12437,78=2% | Профиль STRUT, 1000 мм, толщиной 2,5 мм, нерж. |  | шт | 50 | 710.86 |  | 710.86 | 1 Прочие объекты ОЗП=22,53; ЭМ=11,42; ЗПМ=22,53; МАТ=8,56 | 304248.08 |  |  | 304248.08 |  |  |  |  | Профиль STRUT, 1000 мм, толщиной 2,5 мм, нерж.
103 | ТЦ_07.2.06.04_2_0278204832_15.05.2024_02 Аналог ТССЦ-101-6794 25,60/25,05=2% | Винт для крепления к С-образному профилю М10х30 мм, нерж. |  | шт. | 94 | 318.12 |  | 318.12 | 1 Прочие объекты ОЗП=22,53; ЭМ=11,42; ЗПМ=22,53; МАТ=8,56 | 255972.08 |  |  | 255972.08 |  |  |  |  | Винт для крепления к С-образному профилю М10х30 мм, нерж.
104 | ТЦ_01.7.15.05_2_0278204832_15.05.2024_02 Аналог ТССЦ-101-6794 25,60/25,05=2% | Гайка со стопорным буртиком М10, нерж. |  | шт. | 94 | 85.17 |  | 85.17 | 1 Прочие объекты ОЗП=22,53; ЭМ=11,42; ЗПМ=22,53; МАТ=8,56 | 68531.19 |  |  | 68531.19 |  |  |  |  | Гайка со стопорным буртиком М10, нерж.
105 | ТЦ_20.5.02.09_2_0278204832_15.05.2024_02 Аналог ТССЦ-111-0126 335,61/328,92=2% | Коробка соединительная стальная, 150х150х60 мм, EI90, IP66, оранжевая, в комплекте с керамическими клеммниками |  | шт | 25 | 977.82 |  | 977.82 | 1 Прочие объекты ОЗП=22,53; ЭМ=11,42; ЗПМ=22,53; МАТ=8,56 | 209253.48 |  |  | 209253.48 |  |  |  |  | Коробка соединительная стальная, 150х150х60 мм, EI90, IP66, оранжевая, в комплекте с керамическими клеммниками
106 | ТЕРм08-02-411-01 | Рукав металлический наружным диаметром: до 48 мм |  | 100 м | 2.8 | 1 373,18 569,20 | 200,93 5,08 | 603.05 | 1 Прочие объекты ОЗП=22,53; ЭМ=11,42; ЗПМ=22,53; МАТ=8,56 | 56786.44 | 35907.67 | 6 424,87 320,66 | 14453.9 |  |  |  |  | Рукав металлический наружным диаметром: до 48 мм
Объем=280 / 100
|  |  | Накладные расходы 97% ФОТ (от 36 228,33) | в т.ч. оплаты труда 10: 35141.48
|  |  | Сметная прибыль 51% ФОТ (от 36 228,33) | в т.ч. оплаты труда 10: 18476.45
|  |  | Итого c накладными и см. прибылью | в т.ч. оплаты труда 10: 110404.37
107 | ТЦ_08.1.02.13_2_0278204832_15.05.2024_02 Аналог ТССЦ-101-6593 340,00/333,27=2% | Рукав гибкий металлический в полимерной оболочке номинальным o26 мм в комплекте с соединительными муфтами |  | м | 288.4 | 121.85 |  | 121.85 | 1 Прочие объекты ОЗП=22,53; ЭМ=11,42; ЗПМ=22,53; МАТ=8,56 | 300811.58 |  |  | 300811.58 |  |  |  |  | Рукав гибкий металлический в полимерной оболочке номинальным o26 мм в комплекте с соединительными муфтами
Объем=280*1,03
108 | ТЦ_20.1.02.18_2_0278204832_15.05.2024_02 Аналог ТССЦ-201-8057 20,45/20,25=2% | Стяжки кабельные из нержавеющей стали с полимерным покрытием |  | уп | 10 | 1.57 |  | 1.57 | 1 Прочие объекты ОЗП=22,53; ЭМ=11,42; ЗПМ=22,53; МАТ=8,56 | 134.39 |  |  | 134.39 |  |  |  |  | Стяжки кабельные из нержавеющей стали с полимерным покрытием
109 | ТЦ_20.2.05.02_2_0278204832_15.05.2024_02 Аналог ТССЦ-509-5777 34,00/33,16=2% | Держатель оцинкованный двусторонний для диаметра до 27 мм |  | шт | 560 | 2.96 |  | 2.96 | 1 Прочие объекты ОЗП=22,53; ЭМ=11,42; ЗПМ=22,53; МАТ=8,56 | 14189.06 |  |  | 14189.06 |  |  |  |  | Держатель оцинкованный двусторонний для диаметра до 27 мм
110 | ТЦ_01.7.15.01_2_0278204832_15.05.2024_02 Аналог ТССЦ-101-2066 10,28/10,03=2% | Металличесикй анкер с болтом М6х55, нерж. |  | шт | 1120 | 1.67 |  | 1.67 | 1 Прочие объекты ОЗП=22,53; ЭМ=11,42; ЗПМ=22,53; МАТ=8,56 | 16010.62 |  |  | 16010.62 |  |  |  |  | Металличесикй анкер с болтом М6х55, нерж.
111 | ТЦ_07.2.06.04_2_0278204832_15.05.2024_02 Аналог ТССЦ-201-8057 20,45/20,25=2% | Стеновое крепление лотка, нерж |  | шт | 10 | 55.53 |  | 55.53 | 1 Прочие объекты ОЗП=22,53; ЭМ=11,42; ЗПМ=22,53; МАТ=8,56 | 4753.37 |  |  | 4753.37 |  |  |  |  | Стеновое крепление лотка, нерж
112 | ТЕРм08-02-407-11 | Труба стальная по установленным конструкциям, в опалубке фундаментов и перекрытиях, диаметр: до 25 мм |  | 100 м | 0.2 | 1 060,93 542,96 | 169,35 10,72 | 348.62 | 1 Прочие объекты ОЗП=22,53; ЭМ=11,42; ЗПМ=22,53; МАТ=8,56 | 3430.21 | 2446.58 | 386,79 48,30 | 596.84 |  |  |  |  | Труба стальная по установленным конструкциям, в опалубке фундаментов и перекрытиях, диаметр: до 25 мм
Объем=20 / 100
|  |  | Накладные расходы 97% ФОТ (от 2 494,88) | в т.ч. оплаты труда 10: 2420.03
|  |  | Сметная прибыль 51% ФОТ (от 2 494,88) | в т.ч. оплаты труда 10: 1272.39
|  |  | Итого c накладными и см. прибылью | в т.ч. оплаты труда 10: 7122.63
113 | ТЦ_23.5.02.02_2_0278204832_15.05.2024_02 Аналог ТССЦ-103-2014 98,60/96,47=2% | Труба стальная o25 мм, толщ. стенки 1,2 мм |  | м | 20.6 | 149.41 |  | 149.41 | 1 Прочие объекты ОЗП=22,53; ЭМ=11,42; ЗПМ=22,53; МАТ=8,56 | 26346.36 |  |  | 26346.36 |  |  |  |  | Труба стальная o25 мм, толщ. стенки 1,2 мм
Объем=20*1,03
Кабельные конструкции, трубы, коробки, крепеж | [18 empty] | Кабельные конструкции, трубы, коробки, крепеж
114 | ТЕРм08-02-395-02 | Лоток металлический штампованный по установленным конструкциям, ширина лотка: до 400 мм |  | 1 т | 0.16256 | 1 541,98 1 000,70 | 466,77 35,26 | 74.51 | 1 Прочие объекты ОЗП=22,53; ЭМ=11,42; ЗПМ=22,53; МАТ=8,56 | 4635.25 | 3665.05 | 866,53 129,14 | 103.67 |  |  |  |  | Лоток металлический штампованный по установленным конструкциям, ширина лотка: до 400 мм
Объем=(Ф24*2,82+Ф26*3,64+Ф27*2,11+Ф25*1,27)/1000
|  |  | Накладные расходы 97% ФОТ (от 3 794,19) | в т.ч. оплаты труда 10: 3680.36
|  |  | Сметная прибыль 51% ФОТ (от 3 794,19) | в т.ч. оплаты труда 10: 1935.04
|  |  | Итого c накладными и см. прибылью | в т.ч. оплаты труда 10: 10250.65
115 | ТЦ_20.2.07.00_2_0278204832_08.02.2024_02 Аналог ТССЦ-509-2857 23,70/23,16=2% | Лоток лестничный шириной 300 мм, высотой 80 мм, толщиной 1,2 мм, L=3 м, нерж. (2,820 кг) |  | шт. | 26.6667 | 2307.83 |  | 2307.83 | 1 Прочие объекты ОЗП=22,53; ЭМ=11,42; ЗПМ=22,53; МАТ=8,56 | 526800.67 |  |  | 526800.67 |  |  |  |  | Лоток лестничный шириной 300 мм, высотой 80 мм, толщиной 1,2 мм, L=3 м, нерж. (2,820 кг)
Объем=80/3
116 | ТЦ_20.2.07.03_2_0278204832_15.05.2024_02 Аналог ТССЦ-509-3465 24,16/23,67=2% | Угол горизонтальный 90°, шириной 300 мм, высотой 80 мм, толщиной 1,2 мм, горячее цинкование (3,640 кг) |  | шт. | 4 | 1156.13 |  | 1156.13 | 1 Прочие объекты ОЗП=22,53; ЭМ=11,42; ЗПМ=22,53; МАТ=8,56 | 39585.89 |  |  | 39585.89 |  |  |  |  | Угол горизонтальный 90°, шириной 300 мм, высотой 80 мм, толщиной 1,2 мм, горячее цинкование (3,640 кг)
117 | ТЦ_20.2.07.03_2_0278204832_15.05.2024_02 Аналог ТССЦ-509-3465 24,16/23,67=2% | Угол горизонтальный 45°, шириной 300 мм, высотой 80 мм, толщиной 1,2 мм, нерж. (2,110 кг) |  | шт. | 2 | 741.14 |  | 741.14 | 1 Прочие объекты ОЗП=22,53; ЭМ=11,42; ЗПМ=22,53; МАТ=8,56 | 12688.32 |  |  | 12688.32 |  |  |  |  | Угол горизонтальный 45°, шириной 300 мм, высотой 80 мм, толщиной 1,2 мм, нерж. (2,110 кг)
118 | ТЦ_20.2.03.03_2_0278204832_15.05.2024_02 Аналог ТССЦ-509-8366 14,14/13,85=2% | Консоль одиночная 350 мм, толщиной 3 мм, нерж. (1.27 кг) |  | шт | 54 | 372.35 |  | 372.35 | 1 Прочие объекты ОЗП=22,53; ЭМ=11,42; ЗПМ=22,53; МАТ=8,56 | 172115.06 |  |  | 172115.06 |  |  |  |  | Консоль одиночная 350 мм, толщиной 3 мм, нерж. (1.27 кг)
119 | ТЕРм08-02-395-01 | Лоток металлический штампованный по установленным конструкциям, ширина лотка: до 200 мм |  | 1 т | 0.11819 | 1 705,79 1 162,61 | 485,89 35,26 | 57.29 | 1 Прочие объекты ОЗП=22,53; ЭМ=11,42; ЗПМ=22,53; МАТ=8,56 | 3809.6 | 3095.81 | 655,82 93,89 | 57.97 |  |  |  |  | Лоток металлический штампованный по установленным конструкциям, ширина лотка: до 200 мм
Объем=(Ф14*7,17+Ф18*2,42+Ф15*0,33+Ф21*0,19+Ф28*1,01+Ф41*0,02+Ф46*0,006+Ф47*0,002+Ф48*0,0003+Ф49*0,5)/1000
|  |  | Накладные расходы 97% ФОТ (от 3 189,70) | в т.ч. оплаты труда 10: 3094.01
|  |  | Сметная прибыль 51% ФОТ (от 3 189,70) | в т.ч. оплаты труда 10: 1626.75
|  |  | Итого c накладными и см. прибылью | в т.ч. оплаты труда 10: 8530.36
120 | ТЦ_20.2.07.00_2_0278204832_08.02.2024_02 Аналог ТССЦ-509-2857 23,70/23,16=2% | Лоток лестничный шириной 200 мм, высотой 80 мм, толщиной 1,2 мм, L=3 м, нерж. (7.17 кг) |  | шт. | 5 | 2143.1 |  | 2143.1 | 1 Прочие объекты ОЗП=22,53; ЭМ=11,42; ЗПМ=22,53; МАТ=8,56 | 91724.68 |  |  | 91724.68 |  |  |  |  | Лоток лестничный шириной 200 мм, высотой 80 мм, толщиной 1,2 мм, L=3 м, нерж. (7.17 кг)
Объем=15/3
121 | ТЦ_20.2.07.03_2_0278204832_15.05.2024_02 Аналог ТССЦ-509-3465 24,16/23,67=2% | Угол горизонтальный 90°, шириной 200 мм, высотой 80 мм, толщиной 1,2 мм, нерж. (2,420 кг) |  | шт. | 1 | 970.33 |  | 970.33 | 1 Прочие объекты ОЗП=22,53; ЭМ=11,42; ЗПМ=22,53; МАТ=8,56 | 8306.02 |  |  | 8306.02 |  |  |  |  | Угол горизонтальный 90°, шириной 200 мм, высотой 80 мм, толщиной 1,2 мм, нерж. (2,420 кг)
122 | ТЦ_20.2.07.00_2_0278204832_08.02.2024_02 Аналог ТССЦ-509-2857 23,70/23,16=2% | Соединительная пластина увеличенная H80 S=2,0мм нерж. (вес 0,33 кг) |  | шт. | 95 | 116.71 |  | 116.71 | 1 Прочие объекты ОЗП=22,53; ЭМ=11,42; ЗПМ=22,53; МАТ=8,56 | 94908.57 |  |  | 94908.57 |  |  |  |  | Соединительная пластина увеличенная H80 S=2,0мм нерж. (вес 0,33 кг)
123 | ТЦ_20.2.07.00_2_0278204832_08.02.2024_02 Аналог ТССЦ-509-2857 23,70/23,16=2% | Соединитель шарнирный, толщиной 2 мм, нерж. (0.19 кг) |  | шт. | 5 | 49.52 |  | 49.52 | 1 Прочие объекты ОЗП=22,53; ЭМ=11,42; ЗПМ=22,53; МАТ=8,56 | 2119.46 |  |  | 2119.46 |  |  |  |  | Соединитель шарнирный, толщиной 2 мм, нерж. (0.19 кг)
124 | ТЦ_20.2.03.03_2_0278204832_15.05.2024_02 Аналог ТССЦ-509-8366 14,14/13,85=2% | Консоль одиночная 250 мм, толщиной 3 мм, нерж. ( 1,01 кг) |  | шт | 10 | 291.27 |  | 291.27 | 1 Прочие объекты ОЗП=22,53; ЭМ=11,42; ЗПМ=22,53; МАТ=8,56 | 24932.71 |  |  | 24932.71 |  |  |  |  | Консоль одиночная 250 мм, толщиной 3 мм, нерж. ( 1,01 кг)
125 | ТЦ_20.2.07.03_2_0278204832_15.05.2024_02 Аналог ТССЦ-107-0001 12,39/12,09=2% | Прижим кабельного лотка, толщиной 2 мм, нерж. (вес 0,02 кг.) |  | шт | 128 | 8.49 |  | 8.49 | 1 Прочие объекты ОЗП=22,53; ЭМ=11,42; ЗПМ=22,53; МАТ=8,56 | 9302.32 |  |  | 9302.32 |  |  |  |  | Прижим кабельного лотка, толщиной 2 мм, нерж. (вес 0,02 кг.)
126 | ТЦ_01.7.15.04_2_0278204832_15.05.2024_02 Аналог ТССЦ-101-6794 25,60/25,05=2% | Винт с крестообразным шлицем М6х10, нерж. (0,006 кг) |  | шт. | 1200 | 4.17 |  | 4.17 | 1 Прочие объекты ОЗП=22,53; ЭМ=11,42; ЗПМ=22,53; МАТ=8,56 | 42834.24 |  |  | 42834.24 |  |  |  |  | Винт с крестообразным шлицем М6х10, нерж. (0,006 кг)
127 | ТЦ_01.7.15.05_2_0278204832_15.05.2024_02 Аналог ТССЦ-101-6794 25,60/25,05=2% | Гайка шестигранная М6, нерж. (0,002 кг) |  | шт. | 1200 | 1.17 |  | 1.17 | 1 Прочие объекты ОЗП=22,53; ЭМ=11,42; ЗПМ=22,53; МАТ=8,56 | 12018.24 |  |  | 12018.24 |  |  |  |  | Гайка шестигранная М6, нерж. (0,002 кг)
128 | ТЦ_01.7.15.11_2_0278204832_15.05.2024_02 Аналог ТССЦ-101-6794 25,60/25,05=2% | Шайба стопорная М6, нерж. (0,0003 кг) |  | шт. | 1200 | 0.34 |  | 0.34 | 1 Прочие объекты ОЗП=22,53; ЭМ=11,42; ЗПМ=22,53; МАТ=8,56 | 3492.48 |  |  | 3492.48 |  |  |  |  | Шайба стопорная М6, нерж. (0,0003 кг)
129 | ТЦ_01.7.15.12_2_0278204832_15.05.2024_02 Аналог ТССЦ-101-6794 25,60/25,05=2% | Шпилька резьбовая М10х1000, нерж (0,500 кг) |  | шт. | 50 | 274.46 |  | 274.46 | 1 Прочие объекты ОЗП=22,53; ЭМ=11,42; ЗПМ=22,53; МАТ=8,56 | 117468.88 |  |  | 117468.88 |  |  |  |  | Шпилька резьбовая М10х1000, нерж (0,500 кг)
130 | ТЕРм08-02-152-05 | Стойка сборных кабельных конструкций (без полок), масса: до 2,4 кг |  | 100 шт. | 0.5 | 725,25 476,57 | 171,28 0,29 | 77.4 | 1 Прочие объекты ОЗП=22,53; ЭМ=11,42; ЗПМ=22,53; МАТ=8,56 | 6677.86 | 5368.58 | 978,01 3,24 | 331.27 |  |  |  |  | Стойка сборных кабельных конструкций (без полок), масса: до 2,4 кг
Объем=(Ф11) / 100
|  |  | Накладные расходы 97% ФОТ (от 5 371,82) | в т.ч. оплаты труда 10: 5210.67
|  |  | Сметная прибыль 51% ФОТ (от 5 371,82) | в т.ч. оплаты труда 10: 2739.63
|  |  | Итого c накладными и см. прибылью | в т.ч. оплаты труда 10: 14628.16
131 | ТЦ_20.2.07.00_2_0278204832_08.02.2024_02 Аналог ТССЦ-201-0776 12578,44/12437,78=2% | Профиль STRUT, 1000 мм, толщиной 2,5 мм, нерж |  | шт | 50 | 710.86 |  | 710.86 | 1 Прочие объекты ОЗП=22,53; ЭМ=11,42; ЗПМ=22,53; МАТ=8,56 | 304248.08 |  |  | 304248.08 |  |  |  |  | Профиль STRUT, 1000 мм, толщиной 2,5 мм, нерж
132 | ТЕРм08-02-152-05 | Стойка сборных кабельных конструкций (без полок), масса: до 2,4 кг |  | 100 шт. | 0.47 | 725,25 476,57 | 171,28 0,29 | 77.4 | 1 Прочие объекты ОЗП=22,53; ЭМ=11,42; ЗПМ=22,53; МАТ=8,56 | 6277.19 | 5046.46 | 919,33 3,04 | 311.4 |  |  |  |  | Стойка сборных кабельных конструкций (без полок), масса: до 2,4 кг
Объем=(Ф17) / 100
|  |  | Накладные расходы 97% ФОТ (от 5 049,50) | в т.ч. оплаты труда 10: 4898.02
|  |  | Сметная прибыль 51% ФОТ (от 5 049,50) | в т.ч. оплаты труда 10: 2575.25
|  |  | Итого c накладными и см. прибылью | в т.ч. оплаты труда 10: 13750.46
133 | ТЦ_20.2.07.00_2_0278204832_08.02.2024_02 Аналог ТССЦ-201-0776 12578,44/12437,78=2% | Профиль STRUT двойной, 1000 мм, толщиной 2,5 мм, нерж. |  | шт. | 47 | 1427.76 |  | 1427.76 | 1 Прочие объекты ОЗП=22,53; ЭМ=11,42; ЗПМ=22,53; МАТ=8,56 | 574416.4 |  |  | 574416.4 |  |  |  |  | Профиль STRUT двойной, 1000 мм, толщиной 2,5 мм, нерж.
134 | ТЦ_07.2.06.04_2_0278204832_15.05.2024_02 Аналог ТССЦ-101-6794 25,60/25,05=2% | Крепление приварное, толщина 6мм, нерж. |  | шт. | 94 | 70.91 |  | 70.91 | 1 Прочие объекты ОЗП=22,53; ЭМ=11,42; ЗПМ=22,53; МАТ=8,56 | 57057.02 |  |  | 57057.02 |  |  |  |  | Крепление приварное, толщина 6мм, нерж.
135 | ТЦ_07.2.06.04_2_0278204832_15.05.2024_02 Аналог ТССЦ-101-6794 25,60/25,05=2% | Винт для крепления к С-образному профилю М10х30 мм, нерж. |  | шт. | 94 | 318.12 |  | 318.12 | 1 Прочие объекты ОЗП=22,53; ЭМ=11,42; ЗПМ=22,53; МАТ=8,56 | 255972.08 |  |  | 255972.08 |  |  |  |  | Винт для крепления к С-образному профилю М10х30 мм, нерж.
136 | ТЦ_01.7.15.02_2_0278204832_15.05.2024_02 Аналог ТССЦ-101-6794 25,60/25,05=2% | Болт Болт шестигранный М10х70, нерж. |  | шт. | 188 | 24.44 |  | 24.44 | 1 Прочие объекты ОЗП=22,53; ЭМ=11,42; ЗПМ=22,53; МАТ=8,56 | 39330.8 |  |  | 39330.8 |  |  |  |  | Болт Болт шестигранный М10х70, нерж.
137 | ТЦ_01.7.15.05_2_0278204832_15.05.2024_02 Аналог ТССЦ-101-6794 25,60/25,05=2% | Гайка со стопорным буртиком М10, нерж. |  | шт. | 282 | 85.17 |  | 85.17 | 1 Прочие объекты ОЗП=22,53; ЭМ=11,42; ЗПМ=22,53; МАТ=8,56 | 205593.57 |  |  | 205593.57 |  |  |  |  | Гайка со стопорным буртиком М10, нерж.
138 | ТЦ_01.7.15.11_2_0278204832_15.05.2024_02 Аналог ТССЦ-101-6794 25,60/25,05=2% | Шайба плоская М10, нерж. |  | шт. | 188 | 2.63 |  | 2.63 | 1 Прочие объекты ОЗП=22,53; ЭМ=11,42; ЗПМ=22,53; МАТ=8,56 | 4232.41 |  |  | 4232.41 |  |  |  |  | Шайба плоская М10, нерж.
139 | ТЕРм08-02-411-01 | Рукав металлический наружным диаметром: до 48 мм |  | 100 м | 4.3 | 1 373,18 569,20 | 200,93 5,08 | 603.05 | 1 Прочие объекты ОЗП=22,53; ЭМ=11,42; ЗПМ=22,53; МАТ=8,56 | 87207.74 | 55143.91 | 9 866,77 492,44 | 22197.06 |  |  |  |  | Рукав металлический наружным диаметром: до 48 мм
Объем=430 / 100
|  |  | Накладные расходы 97% ФОТ (от 55 636,35) | в т.ч. оплаты труда 10: 53967.26
|  |  | Сметная прибыль 51% ФОТ (от 55 636,35) | в т.ч. оплаты труда 10: 28374.54
|  |  | Итого c накладными и см. прибылью | в т.ч. оплаты труда 10: 169549.54
140 | ТЦ_08.1.02.13_78_7804526950_15.05.2024_02 Аналог ТССЦ-101-6593 340,00/333,27=2% | Металлорукав гибкий в гладкой EVA оболочке номинальным o26 мм в комплекте с соединительными муфтами |  | м | 442.9 | 253.71 |  | 253.71 | 1 Прочие объекты ОЗП=22,53; ЭМ=11,42; ЗПМ=22,53; МАТ=8,56 | 961871.44 |  |  | 961871.44 |  |  |  |  | Металлорукав гибкий в гладкой EVA оболочке номинальным o26 мм в комплекте с соединительными муфтами
Объем=430*1,03
141 | ТЦ_20.2.05.02_2_0278204832_15.05.2024_02 Аналог ТССЦ-509-5777 34,00/33,16=2% | Держатель оцинкованный двусторонний для диаметра до 27 мм |  | шт | 860 | 2.96 |  | 2.96 | 1 Прочие объекты ОЗП=22,53; ЭМ=11,42; ЗПМ=22,53; МАТ=8,56 | 21790.34 |  |  | 21790.34 |  |  |  |  | Держатель оцинкованный двусторонний для диаметра до 27 мм
142 | ТЕРм08-02-411-02 | Рукав металлический наружным диаметром: до 60 мм |  | 100 м | 0.15 | 1 416,61 587,25 | 226,00 7,34 | 603.36 | 1 Прочие объекты ОЗП=22,53; ЭМ=11,42; ЗПМ=22,53; МАТ=8,56 | 3146.44 | 1984.6 | 387,13 24,80 | 774.71 |  |  |  |  | Рукав металлический наружным диаметром: до 60 мм
Объем=15 / 100
|  |  | Накладные расходы 97% ФОТ (от 2 009,40) | в т.ч. оплаты труда 10: 1949.12
|  |  | Сметная прибыль 51% ФОТ (от 2 009,40) | в т.ч. оплаты труда 10: 1024.79
|  |  | Итого c накладными и см. прибылью | в т.ч. оплаты труда 10: 6120.35
143 | ТЦ_08.1.02.13_78_7804526950_15.05.2024_02 Аналог ТССЦ-101-6593 340,00/333,27=2% | Металлорукав гибкий в гладкой EVA оболочке номинальным ø50 мм в комплекте с соединительными муфтами |  | м | 15.45 | 665.2 |  | 665.2 | 1 Прочие объекты ОЗП=22,53; ЭМ=11,42; ЗПМ=22,53; МАТ=8,56 | 87974.03 |  |  | 87974.03 |  |  |  |  | Металлорукав гибкий в гладкой EVA оболочке номинальным ø50 мм в комплекте с соединительными муфтами
Объем=15*1,03
144 | ТЦ_20.1.02.18_2_0278204832_15.05.2024_02 Аналог ТССЦ-201-8057 20,45/20,25=2% | Стяжки кабельные из нержавеющей стали с полимерным покрытием |  | уп | 15 | 1.57 |  | 1.57 | 1 Прочие объекты ОЗП=22,53; ЭМ=11,42; ЗПМ=22,53; МАТ=8,56 | 201.59 |  |  | 201.59 |  |  |  |  | Стяжки кабельные из нержавеющей стали с полимерным покрытием
145 | ТЦ_01.7.15.01_2_0278204832_15.05.2024_02 Аналог ТССЦ-101-2066 10,28/10,03=2% | Металличесикй анкер с болтом М6х55, нерж. |  | шт | 1720 | 1.67 |  | 1.67 | 1 Прочие объекты ОЗП=22,53; ЭМ=11,42; ЗПМ=22,53; МАТ=8,56 | 24587.74 |  |  | 24587.74 |  |  |  |  | Металличесикй анкер с болтом М6х55, нерж.
146 | ТЕРм08-02-407-11 | Труба стальная по установленным конструкциям, в опалубке фундаментов и перекрытиях, диаметр: до 25 мм |  | 100 м | 0.3 | 1 060,93 542,96 | 169,35 10,72 | 348.62 | 1 Прочие объекты ОЗП=22,53; ЭМ=11,42; ЗПМ=22,53; МАТ=8,56 | 5145.32 | 3669.87 | 580,19 72,44 | 895.26 |  |  |  |  | Труба стальная по установленным конструкциям, в опалубке фундаментов и перекрытиях, диаметр: до 25 мм
Объем=30 / 100
|  |  | Накладные расходы 97% ФОТ (от 3 742,31) | в т.ч. оплаты труда 10: 3630.04
|  |  | Сметная прибыль 51% ФОТ (от 3 742,31) | в т.ч. оплаты труда 10: 1908.58
|  |  | Итого c накладными и см. прибылью | в т.ч. оплаты труда 10: 10683.94
147 | ТЦ_23.5.02.02_2_0278204832_15.05.2024_02 Аналог ТССЦ-103-2014 98,60/96,47=2% | Труба стальная o25 мм, толщ. стенки 1,2 мм |  | 30 | 83.43 | 154.08 |  | 154.08 | 1 Прочие объекты ОЗП=22,53; ЭМ=11,42; ЗПМ=22,53; МАТ=8,56 | 110037.9 |  |  | 110037.9 |  |  |  |  | Труба стальная o25 мм, толщ. стенки 1,2 мм
Объем=81*1,03
148 | ТЦ_20.5.04.07_2_0278204832_15.05.2024_02 Аналог ТССЦ-101-2066 10,28/10,03=2% | Струбцина монтажная М8, нерж. |  | шт | 30 | 27.8 |  | 27.8 | 1 Прочие объекты ОЗП=22,53; ЭМ=11,42; ЗПМ=22,53; МАТ=8,56 | 7139.04 |  |  | 7139.04 |  |  |  |  | Струбцина монтажная М8, нерж.
149 | ТЦ_22.2.02.11_2_0278204832_08.02.2024_02 Аналог ТССЦ-101-2091 64,20/62,89=2% | Хомут стальной с приварной гайкой М6, ø 26 мм, нерж. |  | шт. | 30 | 29.55 |  | 29.55 | 1 Прочие объекты ОЗП=22,53; ЭМ=11,42; ЗПМ=22,53; МАТ=8,56 | 7588.44 |  |  | 7588.44 |  |  |  |  | Хомут стальной с приварной гайкой М6, ø 26 мм, нерж.
150 | ТЦ_22.2.02.11_2_0278204832_08.02.2024_02 Аналог ТССЦ-101-2091 64,20/62,89=2% | Хомут стальной с внутренней резьбой М6, д.25 - 26мм |  | шт. | 60 | 7.45 |  | 7.45 | 1 Прочие объекты ОЗП=22,53; ЭМ=11,42; ЗПМ=22,53; МАТ=8,56 | 3826.32 |  |  | 3826.32 |  |  |  |  | Хомут стальной с внутренней резьбой М6, д.25 - 26мм
151 | ТЦ_22.2.02.11_2_0278204832_08.02.2024_02 Аналог ТССЦ-101-2091 64,20/62,89=2% | Хомут стальной с внутренней резьбой М6 6мм |  | шт. | 60 | 4.37 |  | 4.37 | 1 Прочие объекты ОЗП=22,53; ЭМ=11,42; ЗПМ=22,53; МАТ=8,56 | 2244.43 |  |  | 2244.43 |  |  |  |  | Хомут стальной с внутренней резьбой М6 6мм
152 | ТЦ_01.7.15.05_2_0278204832_15.05.2024_02 Аналог ТССЦ-101-6794 25,60/25,05=2% | Гайка шестигранная М6, нерж. |  | шт. | 90 | 1.17 |  | 1.17 | 1 Прочие объекты ОЗП=22,53; ЭМ=11,42; ЗПМ=22,53; МАТ=8,56 | 901.37 |  |  | 901.37 |  |  |  |  | Гайка шестигранная М6, нерж.
Итого прямые затраты по смете в текущих ценах |  |  |  | в т.ч. оплаты труда 10: 16524733.66; в т.ч. оплаты труда 11: 504102.42; в т.ч. оплаты труда 12: 60 414,50 8 049,49; в т.ч. оплаты труда 13: 10249904.96 | [6 empty] | Итого прямые затраты по смете в текущих ценах
Накладные расходы |  |  |  | в т.ч. оплаты труда 10: 493099.14 | [6 empty] | Накладные расходы
В том числе, справочно: | [20 empty] | В том числе, справочно:
89% ФОТ (от 31020,31) (Поз. 60-61, 69) |  |  |  | в т.ч. оплаты труда 10: 27608.08 | [7 empty] | 89% ФОТ (от 31020,31) (Поз. 60-61, 69)
95% ФОТ (от 60329,75) (Поз. 58) |  |  |  | в т.ч. оплаты труда 10: 57313.26 | [7 empty] | 95% ФОТ (от 60329,75) (Поз. 58)
97% ФОТ (от 420801,85) (Поз. 47, 1, 3, 6, 9, 14-20, 36, 41, 43, 49, 51, 53, 55, 62-63, 68, 72, 74, 77, 85, 87, 89, 101, 106, 112, 114, 119, 130, 132, 139, 142, 146) |  |  |  | в т.ч. оплаты труда 10: 408177.8 | [7 empty] | 97% ФОТ (от 420801,85) (Поз. 47, 1, 3, 6, 9, 14-20, 36, 41, 43, 49, 51, 53, 55, 62-63, 68, 72, 74, 77, 85, 87, 89, 101, 106, 112, 114, 119, 130, 132, 139, 142, 146)
Сметная прибыль |  |  |  | в т.ч. оплаты труда 10: 259019.64 | [6 empty] | Сметная прибыль
В том числе, справочно: | [20 empty] | В том числе, справочно:
40% ФОТ (от 31020,31) (Поз. 60-61, 69) |  |  |  | в т.ч. оплаты труда 10: 12408.12 | [7 empty] | 40% ФОТ (от 31020,31) (Поз. 60-61, 69)
51% ФОТ (от 420106,73) (Поз. 1, 3, 6, 9, 14-20, 36, 41, 43, 49, 51, 53, 55, 62-63, 68, 72, 74, 77, 85, 87, 89, 101, 106, 112, 114, 119, 130, 132, 139, 142, 146) |  |  |  | в т.ч. оплаты труда 10: 214254.43 | [7 empty] | 51% ФОТ (от 420106,73) (Поз. 1, 3, 6, 9, 14-20, 36, 41, 43, 49, 51, 53, 55, 62-63, 68, 72, 74, 77, 85, 87, 89, 101, 106, 112, 114, 119, 130, 132, 139, 142, 146)
53% ФОТ (от 60329,75) (Поз. 58) |  |  |  | в т.ч. оплаты труда 10: 31974.77 | [7 empty] | 53% ФОТ (от 60329,75) (Поз. 58)
55% ФОТ (от 695,12) (Поз. 47) |  |  |  | в т.ч. оплаты труда 10: 382.32 | [7 empty] | 55% ФОТ (от 695,12) (Поз. 47)
Итоги по смете: | [19 empty] | Итоги по смете:
Итоги по Строительным работам | [20 empty] | Итоги по Строительным работам
Материалы для строительных работ: | [20 empty] | Материалы для строительных работ:
Итого Поз. 10-13, 21-35, 37-40, 42, 44-46, 48, 59, 64-67, 70-71, 73, 75-76, 78-84, 86, 88, 90-100, 102-105, 107-111, 113, 115-118, 120-129, 131, 133-138, 140-141, 143-145, 147-152 |  |  |  | в т.ч. оплаты труда 10: 10116990.77; в т.ч. оплаты труда 13: 10116990.77 | [7 empty] | Итого Поз. 10-13, 21-35, 37-40, 42, 44-46, 48, 59, 64-67, 70-71, 73, 75-76, 78-84, 86, 88, 90-100, 102-105, 107-111, 113, 115-118, 120-129, 131, 133-138, 140-141, 143-145, 147-152
Теплоизоляционные работы: | [20 empty] | Теплоизоляционные работы:
Итого Поз. 47 |  |  |  | в т.ч. оплаты труда 10: 840.7; в т.ч. оплаты труда 11: 695.12; в т.ч. оплаты труда 12: 145.58 | [7 empty] | Итого Поз. 47
Накладные расходы 97% ФОТ (от 695,12) |  |  |  | в т.ч. оплаты труда 10: 674.27 | [7 empty] | Накладные расходы 97% ФОТ (от 695,12)
Сметная прибыль 55% ФОТ (от 695,12) |  |  |  | в т.ч. оплаты труда 10: 382.32 | [7 empty] | Сметная прибыль 55% ФОТ (от 695,12)
Итого c накладными и см. прибылью |  |  |  | в т.ч. оплаты труда 10: 1897.29 | [7 empty] | Итого c накладными и см. прибылью
Земляные работы, выполняемые ручным способом: | [20 empty] | Земляные работы, выполняемые ручным способом:
Итого Поз. 60-61, 69 |  |  |  | в т.ч. оплаты труда 10: 85201.69; в т.ч. оплаты труда 11: 31020.31; в т.ч. оплаты труда 13: 54181.38 | [7 empty] | Итого Поз. 60-61, 69
Накладные расходы 89% ФОТ (от 31 020,31) |  |  |  | в т.ч. оплаты труда 10: 27608.08 | [7 empty] | Накладные расходы 89% ФОТ (от 31 020,31)
Сметная прибыль 40% ФОТ (от 31 020,31) |  |  |  | в т.ч. оплаты труда 10: 12408.12 | [7 empty] | Сметная прибыль 40% ФОТ (от 31 020,31)
Итого c накладными и см. прибылью |  |  |  | в т.ч. оплаты труда 10: 125217.89 | [7 empty] | Итого c накладными и см. прибылью
Итого |  |  |  | в т.ч. оплаты труда 10: 10244105.95 | [7 empty] | Итого
Итоги по Монтажным работам | [20 empty] | Итоги по Монтажным работам
Электротехнические установки на других объектах: | [20 empty] | Электротехнические установки на других объектах:
Итого Поз. 1, 3, 6, 9, 14-20, 36, 41, 43, 49, 51, 53, 55, 62-63, 68, 72, 74, 77, 85, 87, 89, 101, 106, 112, 114, 119, 130, 132, 139, 142, 146 |  |  |  | в т.ч. оплаты труда 10: 548763.18; в т.ч. оплаты труда 11: 412057.24; в т.ч. оплаты труда 12: 60 268,92 8 049,49; в т.ч. оплаты труда 13: 76437.02 | [7 empty] | Итого Поз. 1, 3, 6, 9, 14-20, 36, 41, 43, 49, 51, 53, 55, 62-63, 68, 72, 74, 77, 85, 87, 89, 101, 106, 112, 114, 119, 130, 132, 139, 142, 146
Накладные расходы 97% ФОТ (от 420 106,73) |  |  |  | в т.ч. оплаты труда 10: 407503.53 | [7 empty] | Накладные расходы 97% ФОТ (от 420 106,73)
Сметная прибыль 51% ФОТ (от 420 106,73) |  |  |  | в т.ч. оплаты труда 10: 214254.43 | [7 empty] | Сметная прибыль 51% ФОТ (от 420 106,73)
Итого c накладными и см. прибылью |  |  |  | в т.ч. оплаты труда 10: 1170521.14 | [7 empty] | Итого c накладными и см. прибылью
Монтаж радиотелевизионного и электронного оборудования: | [20 empty] | Монтаж радиотелевизионного и электронного оборудования:
Итого Поз. 58 |  |  |  | в т.ч. оплаты труда 10: 62625.54; в т.ч. оплаты труда 11: 60329.75; в т.ч. оплаты труда 13: 2295.79 | [7 empty] | Итого Поз. 58
Накладные расходы 95% ФОТ (от 60 329,75) |  |  |  | в т.ч. оплаты труда 10: 57313.26 | [7 empty] | Накладные расходы 95% ФОТ (от 60 329,75)
Сметная прибыль 53% ФОТ (от 60 329,75) |  |  |  | в т.ч. оплаты труда 10: 31974.77 | [7 empty] | Сметная прибыль 53% ФОТ (от 60 329,75)
Итого c накладными и см. прибылью |  |  |  | в т.ч. оплаты труда 10: 151913.57 | [7 empty] | Итого c накладными и см. прибылью
Итого |  |  |  | в т.ч. оплаты труда 10: 1322434.71 | [7 empty] | Итого
Итоги по Оборудованию | [20 empty] | Итоги по Оборудованию
Оборудование: | [20 empty] | Оборудование:
Итого Поз. 2, 4-5, 7-8, 50, 52, 54, 56-57 |  |  |  | в т.ч. оплаты труда 10: 5710311.78 | [7 empty] | Итого Поз. 2, 4-5, 7-8, 50, 52, 54, 56-57
Итого |  |  |  | в т.ч. оплаты труда 10: 5710311.78 | [7 empty] | Итого
Итого |  |  |  | в т.ч. оплаты труда 10: 17276852.44 | [7 empty] | Итого
В том числе: | [20 empty] | В том числе:
Основная заработная плата |  |  |  | в т.ч. оплаты труда 10: 504102.42 | [7 empty] | Основная заработная плата
Материалы |  |  |  | в т.ч. оплаты труда 10: 10249904.96 | [7 empty] | Материалы
Машины и механизмы |  |  |  | в т.ч. оплаты труда 10: 60414.5 | [7 empty] | Машины и механизмы
в том числе заработная плата машинистов |  |  |  | в т.ч. оплаты труда 10: 8049.49 | [7 empty] | в том числе заработная плата машинистов
Оборудование |  |  |  | в т.ч. оплаты труда 10: 5710311.78 | [7 empty] | Оборудование
Накладные расходы |  |  |  | в т.ч. оплаты труда 10: 493099.14 | [7 empty] | Накладные расходы
Сметная прибыль |  |  |  | в т.ч. оплаты труда 10: 259019.64 | [7 empty] | Сметная прибыль
Итого СМР для расчета лимитированных затрат |  |  |  | в т.ч. оплаты труда 10: 11566540.66 | [7 empty] | Итого СМР для расчета лимитированных затрат
ВЗиС 5,2% |  |  |  | в т.ч. оплаты труда 10: 601460.11 | [7 empty] | ВЗиС 5,2%
Итого |  |  |  | в т.ч. оплаты труда 10: 12168000.77 | [8 empty] | Итого
Зимнее удорожание 2,1% |  |  |  | в т.ч. оплаты труда 10: 255528.02 | [7 empty] | Зимнее удорожание 2,1%
Затраты на вахтовый метод работ 3,5% |  |  |  | в т.ч. оплаты труда 10: 425880.03 | [7 empty] | Затраты на вахтовый метод работ 3,5%
Перевозка работников свыше 3-х километров 2,5% |  |  |  | в т.ч. оплаты труда 10: 304200.02 | [7 empty] | Перевозка работников свыше 3-х километров 2,5%
Перебазировка машин и механизмов 2% |  |  |  | в т.ч. оплаты труда 10: 243360.02 | [7 empty] | Перебазировка машин и механизмов 2%
Итого |  |  |  | в т.ч. оплаты труда 10: 13396968.86 | [8 empty] | Итого
Итого с оборудованием (5 710 311,78) |  |  |  | в т.ч. оплаты труда 10: 19107280.64 | [7 empty] | Итого с оборудованием (5 710 311,78)
Непредвиденные затраты 3% |  |  |  | в т.ч. оплаты труда 10: 573218.42 | [7 empty] | Непредвиденные затраты 3%
Итого с непредвиденными |  |  |  | в т.ч. оплаты труда 10: 19680499.06 | [8 empty] | Итого с непредвиденными
НДС 20% |  |  |  | в т.ч. оплаты труда 10: 3936099.81 | [7 empty] | НДС 20%
ВСЕГО по смете |  |  |  | в т.ч. оплаты труда 10: 23616598.87 | [9 empty] | ВСЕГО по смете
Заказчик: ____________________________ ООО "ЕвроХим Терминал Усть-Луга"
[должность, подпись (инициалы, фамилия)]
Составил: ____________________________ Шустова Т.В.
[должность, подпись (инициалы, фамилия)]
Проверил: ____________________________ Караханова С.В.
[должность, подпись (инициалы, фамилия)]

## 2.2.5-ЭОМ
СОГЛАСОВАНО: | [9 empty] | УТВЕРЖДАЮ:
"____" ________________ 2025 года | [12 empty] | "____" ________________ 2025 года
Терминал по перевалке минеральных удобрений в морском торговом порту Усть-Луга. Береговые объекты терминала | [13 empty] | Терминал по перевалке минеральных удобрений в морском торговом порту Усть-Луга. Береговые объекты терминала
(наименование стройки)
ЛОКАЛЬНАЯ СМЕТА № 1632-2021-2.2.5_ЭОМ_07.04.024-П-00-00
(локальная смета)
на Силовое электрооборудование. Электрическое освещение (внутреннее), 07.04.024 Пересыпная станция №5 (код SAP 01.02.019) код ГП 2.2.5 | [14 empty] | на Силовое электрооборудование. Электрическое освещение (внутреннее), 07.04.024 Пересыпная станция №5 (код SAP 01.02.019) код ГП 2.2.5
(наименование работ и затрат, наименование объекта)
| Основание: | 1632-2021-2.2.6-ЭОМ.СО_0_0_RU_IFC
| Сметная стоимость |  | 94319.165 | тыс.руб.
| строительных работ |  | 60064.179 | тыс.руб.
| монтажных работ |  | 4473.25 | тыс.руб.
| оборудования |  | 1559.398 | тыс.руб.
| Средства на оплату труда |  | 1710.009 | тыс.руб.
| Сметная трудоемкость |  | 4265.72 | чел.час
| Составлен(а) в текущих (прогнозных) ценах по состоянию на |  |  | 2 кв. 2023г. | [11 empty] | 2 кв. 2023г.
№ п/п | Обоснование | Наименование работ и затрат |  | Ед. изм. | Кол-во | Стоимость единицы в базисных ценах, руб. |  |  | Обосно- вание, индекс | Общая стоимость в базисных ценах, руб.
[6 empty] | Всего | Экспл. маш. | Мат-лы |  | Всего | в т.ч. оплата труда | Экспл. маш. | Мат-лы
[6 empty] | оплаты труда | в т.ч. оплаты труда |  |  |  |  | в т.ч. оплаты труда
1 | 2 | 3 |  | 4 | 5 | 6 | 7 | 8 | 9 | 10 | 11 | 12 | 13
Раздел 1. Комплектные устройства | [16 empty] | Раздел 1. Комплектные устройства
1 | ТЕРм08-03-572-07 | Блок управления шкафного исполнения или распределительный пункт (шкаф), устанавливаемый: на полу, высота и ширина до 1700х1100 мм |  | 1 шт. | 1 | 554,51 100,75 | 136,46 11,57 | 317.3 | 1 Прочие объекты ОЗП=22,53; ЭМ=11,42; ЗПМ=22,53; МАТ=8,56 | 6544.38 | 2269.93 | 1 558,36 260,65 | 2716.09 |  |  |  |  | Блок управления шкафного исполнения или распределительный пункт (шкаф), устанавливаемый: на полу, высота и ширина до 1700х1100 мм
|  |  | Накладные расходы 97% ФОТ (от 2 530,58) | в т.ч. оплаты труда 10: 2454.66
|  |  | Сметная прибыль 51% ФОТ (от 2 530,58) | в т.ч. оплаты труда 10: 1290.6
|  |  | Итого c накладными и см. прибылью | в т.ч. оплаты труда 10: 10289.64
2 О | ТЦ_62.1.02.10_78_7804526950_29.07.2024_02 | ВРУ. Вводно-распределительное устройство |  | 4: компл; 5: 1; в т.ч. оплаты труда 9: 2 Оборудование МАТ=6,23 |  |  |  |  | ВРУ. Вводно-распределительное устройство
3 О | ТЦ_77.3.03.01_78_7804526950_15.05.2024_02 | ПЭСПЗ. Панель питания электрооборудования систем противопожарной защиты |  | 4: компл; 5: 1; в т.ч. оплаты труда 9: 2 Оборудование МАТ=6,23 |  |  |  |  | ПЭСПЗ. Панель питания электрооборудования систем противопожарной защиты
4 | ТЕРм08-03-599-12 | Щитки осветительные, устанавливаемые на стене: болтами на конструкции, масса щитка до 6 кг |  | 1 шт. | 2 | 111,00 59,02 | 8,26 0,85 | 43.72 | 1 Прочие объекты ОЗП=22,53; ЭМ=11,42; ЗПМ=22,53; МАТ=8,56 | 3596.43 | 2659.35 | 188,59 38,35 | 748.49 |  |  |  |  | Щитки осветительные, устанавливаемые на стене: болтами на конструкции, масса щитка до 6 кг
Объем=1+1
|  |  | Накладные расходы 97% ФОТ (от 2 697,70) | в т.ч. оплаты труда 10: 2616.77
|  |  | Сметная прибыль 51% ФОТ (от 2 697,70) | в т.ч. оплаты труда 10: 1375.83
|  |  | Итого c накладными и см. прибылью | в т.ч. оплаты труда 10: 7589.03
5 О | ТЦ_62.1.02.16_78_7804526950_29.07.2024_02 | ЩАО. Щит аварийного освещения |  | 4: компл; 5: 1; в т.ч. оплаты труда 9: 2 Оборудование МАТ=6,23 |  |  |  |  | ЩАО. Щит аварийного освещения
6 О | ТЦ_62.1.02.16_78_7804526950_29.07.2024_02 | ЩО. Щит освещения |  | 4: компл; 5: 1; в т.ч. оплаты труда 9: 2 Оборудование МАТ=6,23 |  |  |  |  | ЩО. Щит освещения
7 | ТЕРм08-03-573-04 | Шкаф (пульт) управления навесной, высота, ширина и глубина: до 600х600х350 мм |  | 1 шт. | 1 | 109,82 51,24 | 54,49 6,59 | 4.09 | 1 Прочие объекты ОЗП=22,53; ЭМ=11,42; ЗПМ=22,53; МАТ=8,56 | 1811.78 | 1154.53 | 622,24 148,46 | 35.01 |  |  |  |  | Шкаф (пульт) управления навесной, высота, ширина и глубина: до 600х600х350 мм
|  |  | Накладные расходы 97% ФОТ (от 1 302,99) | в т.ч. оплаты труда 10: 1263.9
|  |  | Сметная прибыль 51% ФОТ (от 1 302,99) | в т.ч. оплаты труда 10: 664.52
|  |  | Итого c накладными и см. прибылью | в т.ч. оплаты труда 10: 3740.2
8 О | ТЦ_62.1.02.23_78_7804526950_29.07.2024_02 | ЩККСО. Щит управления кабельной системой обогрева |  | 4: компл; 5: 1; в т.ч. оплаты труда 9: 2 Оборудование МАТ=6,23 |  |  |  |  | ЩККСО. Щит управления кабельной системой обогрева
Раздел 2. Осветительное электрооборудование | [16 empty] | Раздел 2. Осветительное электрооборудование
9 | ТЕРм08-03-593-06 | Светильник потолочный или настенный с креплением винтами или болтами для помещений: с нормальными условиями среды, одноламповый |  | 100 шт. | 2.06 | 2 350,44 1 527,23 | 307,29 24,83 | 515.92 | 1 Прочие объекты ОЗП=22,53; ЭМ=11,42; ЗПМ=22,53; МАТ=8,56 | 87208.14 | 70881.7 | 7 229,09 1 152,34 | 9097.35 |  |  |  |  | Светильник потолочный или настенный с креплением винтами или болтами для помещений: с нормальными условиями среды, одноламповый
Объем=(с1+с2+с3) / 100
|  |  | Накладные расходы 97% ФОТ (от 72 034,04) | в т.ч. оплаты труда 10: 69873.02
|  |  | Сметная прибыль 51% ФОТ (от 72 034,04) | в т.ч. оплаты труда 10: 36737.36
|  |  | Итого c накладными и см. прибылью | в т.ч. оплаты труда 10: 193818.52
10 | ТЦ_20.3.03.07_78_7804526950_15.05.2024_02 Аналог ТССЦ-509-0765 129,31/126,54=2% | Светильник светодиодный пылевлагозащищённый IP66, 220 АС, 36 Вт,4960Лм, потолочное крепление, в комплекте кабельный ввод КНВМ2M-20НК/Р, нерж. |  | шт | 189 | 5395.12 |  | 5395.12 | 1 Прочие объекты ОЗП=22,53; ЭМ=11,42; ЗПМ=22,53; МАТ=8,56 | 8728440.94 |  |  | 8728440.94 |  |  |  |  | Светильник светодиодный пылевлагозащищённый IP66, 220 АС, 36 Вт,4960Лм, потолочное крепление, в комплекте кабельный ввод КНВМ2M-20НК/Р, нерж.
11 | ТЦ_20.3.03.07_78_7804526950_15.05.2024_02 Аналог ТССЦ-509-0765 129,31/126,54=2% | Светильник светодиодный пылевлагозащищённый IP66, 220 АС, 36 Вт,4960 Лм, потолочное крепление, источник бесперебойного питания, вкомплекте кабельный ввод КНВМ2M-20НК/Р, нерж. |  | шт | 8 | 10552.11 |  | 10552.11 | 1 Прочие объекты ОЗП=22,53; ЭМ=11,42; ЗПМ=22,53; МАТ=8,56 | 722608.49 |  |  | 722608.49 |  |  |  |  | Светильник светодиодный пылевлагозащищённый IP66, 220 АС, 36 Вт,4960 Лм, потолочное крепление, источник бесперебойного питания, вкомплекте кабельный ввод КНВМ2M-20НК/Р, нерж.
12 | ТЦ_20.3.03.07_78_7804526950_15.05.2024_02 Аналог ТССЦ-509-0765 129,31/126,54=2% | Светильник светодиодный пылевлагозащищённый IP66, 220 АС, 18 Вт,2480 Лм, потолочное крепление, в комплекте кабельный ввод КНВМ2M-20НК/Р, нерж. |  | шт | 9 | 3887.06 |  | 3887.06 | 1 Прочие объекты ОЗП=22,53; ЭМ=11,42; ЗПМ=22,53; МАТ=8,56 | 299459.1 |  |  | 299459.1 |  |  |  |  | Светильник светодиодный пылевлагозащищённый IP66, 220 АС, 18 Вт,2480 Лм, потолочное крепление, в комплекте кабельный ввод КНВМ2M-20НК/Р, нерж.
13 | ТССЦ-509-6287 | Наклейка пиктограмма "Выход налево", "Выход направо" из самоклеющей пленки для светильника аварийного освещения ЛБО 20 (БС-842, БС-943, БС-741) |  | 100 шт. | 0.92 | 2637 |  | 2637 | 1 Прочие объекты ОЗП=22,53; ЭМ=11,42; ЗПМ=22,53; МАТ=8,56 | 20766.9 |  |  | 20766.9 |  |  |  |  | Наклейка пиктограмма "Выход налево", "Выход направо" из самоклеющей пленки для светильника аварийного освещения ЛБО 20 (БС-842, БС-943, БС-741)
Объем=92 / 100
Раздел 3. Кабельные изделия | [16 empty] | Раздел 3. Кабельные изделия
14 | ТЕРм08-02-402-01 | Кабель двух-четырехжильный по установленным конструкциям и лоткам с установкой ответвительных коробок: в помещениях с нормальной средой сечением жилы до 10 мм2 |  | 100 м | 31.3 | 366,93 250,98 | 58,13 2,82 | 57.82 | 1 Прочие объекты ОЗП=22,53; ЭМ=11,42; ЗПМ=22,53; МАТ=8,56 | 213256.34 | 176985.51 | 20 779,23 1 986,87 | 15491.6 |  |  |  |  | Кабель двух-четырехжильный по установленным конструкциям и лоткам с установкой ответвительных коробок: в помещениях с нормальной средой сечением жилы до 10 мм2
Объем=(Ф1-Ф2*100) / 100
|  |  | Накладные расходы 97% ФОТ (от 178 972,38) | в т.ч. оплаты труда 10: 173603.21
|  |  | Сметная прибыль 51% ФОТ (от 178 972,38) | в т.ч. оплаты труда 10: 91275.91
|  |  | Итого c накладными и см. прибылью | в т.ч. оплаты труда 10: 478135.46
15 | ТЕРм08-02-412-03 | Затягивание провода в проложенные трубы и металлические рукава первого одножильного или многожильного в общей оплетке, суммарное сечение: до 16 мм2 |  | 100 м | 25.65 | 191,04 128,97 | 9,26 0,85 | 52.81 | 1 Прочие объекты ОЗП=22,53; ЭМ=11,42; ЗПМ=22,53; МАТ=8,56 | 88839.4 | 74532.5 | 2 711,73 491,79 | 11595.17 |  |  |  |  | Затягивание провода в проложенные трубы и металлические рукава первого одножильного или многожильного в общей оплетке, суммарное сечение: до 16 мм2
Объем=(125+1050+90+1120+80+20+80) / 100
|  |  | Накладные расходы 97% ФОТ (от 75 024,29) | в т.ч. оплаты труда 10: 72773.56
|  |  | Сметная прибыль 51% ФОТ (от 75 024,29) | в т.ч. оплаты труда 10: 38262.39
|  |  | Итого c накладными и см. прибылью | в т.ч. оплаты труда 10: 199875.35
16 | ТЕРм08-03-574-08 | Разводка по устройствам и подключение жил кабелей или проводов сечением: до 185 мм2 |  | 100 жил | 0.2 | 2 571,03 1 911,21 | 55,60 1,98 | 604.22 | 1 Прочие объекты ОЗП=22,53; ЭМ=11,42; ЗПМ=22,53; МАТ=8,56 | 9773.32 | 8611.9 | 127,00 8,91 | 1034.42 |  |  |  |  | Разводка по устройствам и подключение жил кабелей или проводов сечением: до 185 мм2
Объем=20 / 100
|  |  | Накладные расходы 97% ФОТ (от 8 620,81) | в т.ч. оплаты труда 10: 8362.19
|  |  | Сметная прибыль 51% ФОТ (от 8 620,81) | в т.ч. оплаты труда 10: 4396.61
|  |  | Итого c накладными и см. прибылью | в т.ч. оплаты труда 10: 22532.12
17 | ТЕРм08-03-574-05 | Разводка по устройствам и подключение жил кабелей или проводов сечением: до 95 мм2 |  | 100 жил | 0.3 | 1 719,26 1 316,66 | 35,41 0,85 | 367.19 | 1 Прочие объекты ОЗП=22,53; ЭМ=11,42; ЗПМ=22,53; МАТ=8,56 | 9963.54 | 8899.29 | 121,31 5,75 | 942.94 |  |  |  |  | Разводка по устройствам и подключение жил кабелей или проводов сечением: до 95 мм2
Объем=30 / 100
|  |  | Накладные расходы 97% ФОТ (от 8 905,04) | в т.ч. оплаты труда 10: 8637.89
|  |  | Сметная прибыль 51% ФОТ (от 8 905,04) | в т.ч. оплаты труда 10: 4541.57
|  |  | Итого c накладными и см. прибылью | в т.ч. оплаты труда 10: 23143
18 | ТЕРм08-03-574-04 | Разводка по устройствам и подключение жил кабелей или проводов сечением: до 70 мм2 |  | 100 жил | 0.3 | 1 344,32 1 007,49 | 33,98 0,85 | 302.85 | 1 Прочие объекты ОЗП=22,53; ЭМ=11,42; ЗПМ=22,53; МАТ=8,56 | 7703.78 | 6809.64 | 116,42 5,75 | 777.72 |  |  |  |  | Разводка по устройствам и подключение жил кабелей или проводов сечением: до 70 мм2
Объем=30 / 100
|  |  | Накладные расходы 97% ФОТ (от 6 815,39) | в т.ч. оплаты труда 10: 6610.93
|  |  | Сметная прибыль 51% ФОТ (от 6 815,39) | в т.ч. оплаты труда 10: 3475.85
|  |  | Итого c накладными и см. прибылью | в т.ч. оплаты труда 10: 17790.56
19 | ТЕРм08-03-574-03 | Разводка по устройствам и подключение жил кабелей или проводов сечением: до 35 мм2 |  | 100 жил | 3.4 | 1 128,66 838,86 | 24,59 0,56 | 265.21 | 1 Прочие объекты ОЗП=22,53; ЭМ=11,42; ЗПМ=22,53; МАТ=8,56 | 72931.67 | 64258.05 | 954,66 43,17 | 7718.96 |  |  |  |  | Разводка по устройствам и подключение жил кабелей или проводов сечением: до 35 мм2
Объем=(230+110) / 100
|  |  | Накладные расходы 97% ФОТ (от 64 301,22) | в т.ч. оплаты труда 10: 62372.18
|  |  | Сметная прибыль 51% ФОТ (от 64 301,22) | в т.ч. оплаты труда 10: 32793.62
|  |  | Итого c накладными и см. прибылью | в т.ч. оплаты труда 10: 168097.47
20 | ТЕРм08-03-574-02 | Разводка по устройствам и подключение жил кабелей или проводов сечением: до 16 мм2 |  | 100 жил | 1.4 | 930,84 750,21 | 18,80 0,29 | 161.83 | 1 Прочие объекты ОЗП=22,53; ЭМ=11,42; ЗПМ=22,53; МАТ=8,56 | 25903.11 | 23663.25 | 300,61 9,07 | 1939.25 |  |  |  |  | Разводка по устройствам и подключение жил кабелей или проводов сечением: до 16 мм2
Объем=140 / 100
|  |  | Накладные расходы 97% ФОТ (от 23 672,32) | в т.ч. оплаты труда 10: 22962.15
|  |  | Сметная прибыль 51% ФОТ (от 23 672,32) | в т.ч. оплаты труда 10: 12072.88
|  |  | Итого c накладными и см. прибылью | в т.ч. оплаты труда 10: 60938.14
21 | ТЕРм08-03-574-01 | Разводка по устройствам и подключение жил кабелей или проводов сечением: до 10 мм2 |  | 100 жил | 3.1 | 480,75 363,22 | 3,08 0,29 | 114.45 | 1 Прочие объекты ОЗП=22,53; ЭМ=11,42; ЗПМ=22,53; МАТ=8,56 | 28514.26 | 25368.1 | 109,11 20,08 | 3037.05 |  |  |  |  | Разводка по устройствам и подключение жил кабелей или проводов сечением: до 10 мм2
Объем=(150+150+10) / 100
|  |  | Накладные расходы 97% ФОТ (от 25 388,18) | в т.ч. оплаты труда 10: 24626.53
|  |  | Сметная прибыль 51% ФОТ (от 25 388,18) | в т.ч. оплаты труда 10: 12947.97
|  |  | Итого c накладными и см. прибылью | в т.ч. оплаты труда 10: 66088.76
22 | ТЦ_21.1.06.09_2_0276132981_15.05.2024_02 Аналог ТССЦ-501-7992 102768,47/100715,23=2% | Кабель ИнСил-ВВнг(А)-LS 5х35мк(N,PE)-1 |  | м | 112.2 | 471.01 |  | 471.01 | 1 Прочие объекты ОЗП=22,53; ЭМ=11,42; ЗПМ=22,53; МАТ=8,56 | 452373.08 |  |  | 452373.08 |  |  |  |  | Кабель ИнСил-ВВнг(А)-LS 5х35мк(N,PE)-1
Объем=110*1,02
23 | ТЦ_21.1.06.09_2_0276132981_15.05.2024_02 Аналог ТССЦ-501-7992 102768,47/100715,23=2% | Кабель ИнСил-ВВнг(А)-LS 5х16мк(N,PE)-1 |  | м | 81.6 | 282.28 |  | 282.28 | 1 Прочие объекты ОЗП=22,53; ЭМ=11,42; ЗПМ=22,53; МАТ=8,56 | 197171.45 |  |  | 197171.45 |  |  |  |  | Кабель ИнСил-ВВнг(А)-LS 5х16мк(N,PE)-1
Объем=80*1,02
24 | ТЦ_21.1.06.09_2_0276132981_15.05.2024_02 Аналог ТССЦ-501-7992 102768,47/100715,23=2% | Кабель ИнСил-ВВнг(А)-LS 5х10ок(N,PE)-1 |  | м | 15.3 | 219.53 |  | 219.53 | 1 Прочие объекты ОЗП=22,53; ЭМ=11,42; ЗПМ=22,53; МАТ=8,56 | 28751.41 |  |  | 28751.41 |  |  |  |  | Кабель ИнСил-ВВнг(А)-LS 5х10ок(N,PE)-1
Объем=15*1,02
25 | ТЦ_21.1.06.09_2_0276132981_15.05.2024_02 Аналог ТССЦ-501-7992 102768,47/100715,23=2% | Кабель ИнСил-ВВнг(А)-LS 5х6ок(N,PE)-1 |  | м | 285.6 | 175.26 |  | 175.26 | 1 Прочие объекты ОЗП=22,53; ЭМ=11,42; ЗПМ=22,53; МАТ=8,56 | 428464.43 |  |  | 428464.43 |  |  |  |  | Кабель ИнСил-ВВнг(А)-LS 5х6ок(N,PE)-1
Объем=280*1,02
26 | ТЦ_21.1.06.09_2_0276132981_15.05.2024_02 Аналог ТССЦ-501-7991 77568,35/76021,46=2% | Кабель ИнСил-ВВнг(А)-LS 5х4ок(N,PE)-1 |  | м | 698.7 | 118.59 |  | 118.59 | 1 Прочие объекты ОЗП=22,53; ЭМ=11,42; ЗПМ=22,53; МАТ=8,56 | 709271.61 |  |  | 709271.61 |  |  |  |  | Кабель ИнСил-ВВнг(А)-LS 5х4ок(N,PE)-1
Объем=685*1,02
27 | ТЦ_21.1.06.09_2_0276132981_15.05.2024_02 Аналог ТССЦ-501-8629 32908,54/32244,30=2% | Кабель ИнСил-ВВнг(А)-LS 5х2,5ок(N,PE)-1 |  | м | 821.1 | 76.42 |  | 76.42 | 1 Прочие объекты ОЗП=22,53; ЭМ=11,42; ЗПМ=22,53; МАТ=8,56 | 537126.83 |  |  | 537126.83 |  |  |  |  | Кабель ИнСил-ВВнг(А)-LS 5х2,5ок(N,PE)-1
Объем=805*1,02
28 | ТЦ_21.1.06.09_2_0276132981_15.05.2024_02 Аналог ТССЦ-501-8624 22018,43/21572,51=2% | Кабель ИнСил-ВВнг(А)-LS 3х2,5ок(N,PE)-1 |  | м | 520.2 | 55.8 |  | 55.8 | 1 Прочие объекты ОЗП=22,53; ЭМ=11,42; ЗПМ=22,53; МАТ=8,56 | 248472.49 |  |  | 248472.49 |  |  |  |  | Кабель ИнСил-ВВнг(А)-LS 3х2,5ок(N,PE)-1
Объем=510*1,02
29 | ТЦ_21.1.06.09_2_0276132981_15.05.2024_02 Аналог ТССЦ-501-8629 32908,54/32244,30=2% | Кабель ИнСил-ВВнг(А)-LS 3х1,5ок(N,PE)-1 |  | м | 923.1 | 35.55 |  | 35.55 | 1 Прочие объекты ОЗП=22,53; ЭМ=11,42; ЗПМ=22,53; МАТ=8,56 | 280906.71 |  |  | 280906.71 |  |  |  |  | Кабель ИнСил-ВВнг(А)-LS 3х1,5ок(N,PE)-1
Объем=905*1,02
30 | ТЦ_21.1.06.09_2_0276132981_15.05.2024_02 Аналог ТССЦ-501-7965 29794,41/29199,32=2% | Кабель ИнСил-ВВнг(А)-FRLS 5х10ок(N,PE)-1 |  | м | 10.2 | 232.08 |  | 232.08 | 1 Прочие объекты ОЗП=22,53; ЭМ=11,42; ЗПМ=22,53; МАТ=8,56 | 20263.37 |  |  | 20263.37 |  |  |  |  | Кабель ИнСил-ВВнг(А)-FRLS 5х10ок(N,PE)-1
Объем=10*1,02
31 | ТЦ_21.1.06.09_2_0276132981_15.05.2024_02 Аналог ТССЦ-501-7992 102768,47/100715,23=2% | Кабель ИнСил-ВВнг(А)-FRLS 5х6ок(N,PE)-1 |  | м | 5.1 | 205.49 |  | 205.49 | 1 Прочие объекты ОЗП=22,53; ЭМ=11,42; ЗПМ=22,53; МАТ=8,56 | 8970.87 |  |  | 8970.87 |  |  |  |  | Кабель ИнСил-ВВнг(А)-FRLS 5х6ок(N,PE)-1
Объем=5*1,02
32 | ТЦ_21.1.06.09_2_0276132981_15.05.2024_02 Аналог ТССЦ-501-7991 77568,35/76021,46=2% | Кабель ИнСил-ВВнг(А)-FRLS 5х4ок(N,PE)-1 |  | м | 382.5 | 146.24 |  | 146.24 | 1 Прочие объекты ОЗП=22,53; ЭМ=11,42; ЗПМ=22,53; МАТ=8,56 | 478819.01 |  |  | 478819.01 |  |  |  |  | Кабель ИнСил-ВВнг(А)-FRLS 5х4ок(N,PE)-1
Объем=375*1,02
33 | ТЦ_21.1.06.09_2_0276132981_15.05.2024_02 Аналог ТССЦ-501-8629 39908,54/32244,30=2% | Кабель ИнСил-ВВнг(А)-FRLS 5х2,5ок(N,PE)-1 |  | м | 571.2 | 99.36 |  | 99.36 | 1 Прочие объекты ОЗП=22,53; ЭМ=11,42; ЗПМ=22,53; МАТ=8,56 | 485817.94 |  |  | 485817.94 |  |  |  |  | Кабель ИнСил-ВВнг(А)-FRLS 5х2,5ок(N,PE)-1
Объем=560*1,02
34 | ТЦ_21.1.06.09_2_0276132981_15.05.2024_02 Аналог ТССЦ-501-7965 29794,41/29199,32=2% | Кабель ИнСил-ВВнг(А)-FRLS 3х2,5ок(N,PE)-1 |  | м | 397.8 | 72.33 |  | 72.33 | 1 Прочие объекты ОЗП=22,53; ЭМ=11,42; ЗПМ=22,53; МАТ=8,56 | 246295.8 |  |  | 246295.8 |  |  |  |  | Кабель ИнСил-ВВнг(А)-FRLS 3х2,5ок(N,PE)-1
Объем=390*1,02
35 | ТЦ_21.1.06.09_2_0276132981_15.05.2024_02 Аналог ТССЦ-501-7965 29794,41/29199,32=2% | Кабель ИнСил-ВВнг(А)-FRLS 3х1,5ок(N,PE)-1 |  | м | 933.3 | 47.4 |  | 47.4 | 1 Прочие объекты ОЗП=22,53; ЭМ=11,42; ЗПМ=22,53; МАТ=8,56 | 378680.88 |  |  | 378680.88 |  |  |  |  | Кабель ИнСил-ВВнг(А)-FRLS 3х1,5ок(N,PE)-1
Объем=915*1,02
36 | ТЦ_21.1.06.05_2_0276132981_15.05.2024_02 Аналог ТССЦ-501-7965 29794,41/29199,32=2% | Кабель ИнСил-ВВЭнг(А)-LS 5х1,5ок(N,PE)-0,66 |  | м | 51 | 54.01 |  | 54.01 | 1 Прочие объекты ОЗП=22,53; ЭМ=11,42; ЗПМ=22,53; МАТ=8,56 | 23578.61 |  |  | 23578.61 |  |  |  |  | Кабель ИнСил-ВВЭнг(А)-LS 5х1,5ок(N,PE)-0,66
Объем=50*1,02
37 | ТЕРм08-02-472-10 | Проводник заземляющий из медного изолированного провода сечением 25 мм2 открыто по строительным основаниям |  | 100 м | 1.741 | 869,56 659,42 | 38,26 0,85 | 171.88 | 1 Прочие объекты ОЗП=22,53; ЭМ=11,42; ЗПМ=22,53; МАТ=8,56 | 29187.85 | 25865.63 | 760,70 33,38 | 2561.52 |  |  |  |  | Проводник заземляющий из медного изолированного провода сечением 25 мм2 открыто по строительным основаниям
Объем=(п1+п2+п3+п4) / 100
|  |  | Накладные расходы 97% ФОТ (от 25 899,01) | в т.ч. оплаты труда 10: 25122.04
|  |  | Сметная прибыль 51% ФОТ (от 25 899,01) | в т.ч. оплаты труда 10: 13208.5
|  |  | Итого c накладными и см. прибылью | в т.ч. оплаты труда 10: 67518.39
38 | ТЦ_21.2.03.05_78_7804526950_15.05.2024_02 Аналог ТССЦ-502-0505 17170,22/16817,89=2% | Провод медный, гибкий с ПВХ изоляцией на напряжение 0,45 кВ, ГОСТ6323-79, сечением:1х150 |  | м | 10.2 | 70.71 |  | 70.71 | 1 Прочие объекты ОЗП=22,53; ЭМ=11,42; ЗПМ=22,53; МАТ=8,56 | 6173.83 |  |  | 6173.83 |  |  |  |  | Провод медный, гибкий с ПВХ изоляцией на напряжение 0,45 кВ, ГОСТ6323-79, сечением:1х150
Объем=10*1,02
39 | ТЦ_21.2.03.05_78_7804526950_15.05.2024_02 Аналог ТССЦ-502-0505 17170,22/16817,89=2% | Провод медный, гибкий с ПВХ изоляцией на напряжение 0,45 кВ, ГОСТ6323-79, сечением:1х35 |  | м | 20.4 | 41.42 |  | 41.42 | 1 Прочие объекты ОЗП=22,53; ЭМ=11,42; ЗПМ=22,53; МАТ=8,56 | 7232.93 |  |  | 7232.93 |  |  |  |  | Провод медный, гибкий с ПВХ изоляцией на напряжение 0,45 кВ, ГОСТ6323-79, сечением:1х35
Объем=20*1,02
40 | ТЦ_21.2.03.05_78_7804526950_15.05.2024_02 Аналог ТССЦ-502-0505 17170,22/16817,89=2% | Провод медный, гибкий с ПВХ изоляцией на напряжение 0,45 кВ, ГОСТ6323-79, сечением:1х25 |  | м | 71.4 | 29.8 |  | 29.8 | 1 Прочие объекты ОЗП=22,53; ЭМ=11,42; ЗПМ=22,53; МАТ=8,56 | 18213.28 |  |  | 18213.28 |  |  |  |  | Провод медный, гибкий с ПВХ изоляцией на напряжение 0,45 кВ, ГОСТ6323-79, сечением:1х25
Объем=70*1,02
41 | ТЦ_21.2.03.05_78_7804526950_15.05.2024_02 Аналог ТССЦ-502-0505 17170,22/16817,89=2% | Провод медный, гибкий с ПВХ изоляцией на напряжение 0,45 кВ, ГОСТ6323-79, сечением:1х6 |  | м | 72.1 | 7.41 |  | 7.41 | 1 Прочие объекты ОЗП=22,53; ЭМ=11,42; ЗПМ=22,53; МАТ=8,56 | 4573.27 |  |  | 4573.27 |  |  |  |  | Провод медный, гибкий с ПВХ изоляцией на напряжение 0,45 кВ, ГОСТ6323-79, сечением:1х6
Объем=70*1,03
Раздел 4. Электрооборудование | [16 empty] | Раздел 4. Электрооборудование
42 | ТЕРм08-03-591-01 | Выключатель: одноклавишный неутопленного типа при открытой проводке |  | 100 шт. | 0.01 | 809,79 683,19 | 17,17 0,85 | 109.43 | 1 Прочие объекты ОЗП=22,53; ЭМ=11,42; ЗПМ=22,53; МАТ=8,56 | 165.25 | 153.92 | 1,96 0,19 | 9.37 |  |  |  |  | Выключатель: одноклавишный неутопленного типа при открытой проводке
Объем=1 / 100
|  |  | Накладные расходы 97% ФОТ (от 154,11) | в т.ч. оплаты труда 10: 149.49
|  |  | Сметная прибыль 51% ФОТ (от 154,11) | в т.ч. оплаты труда 10: 78.6
|  |  | Итого c накладными и см. прибылью | в т.ч. оплаты труда 10: 393.34
43 О | ТЦ_62.3.02.01_78_7804526950_15.05.2024_02 | Выключатель безопасности в корпусе, открытой установки, 63 А, 3Р, 380 В, IP65 |  | 4: шт; 5: 1; оплаты труда 6: 1737.2; в т.ч. оплаты труда 9: 2 Оборудование МАТ=6,23; в т.ч. оплаты труда 10: 10822.76 |  |  |  |  | Выключатель безопасности в корпусе, открытой установки, 63 А, 3Р, 380 В, IP65
Раздел 5. Противопожарные заделки | [16 empty] | Раздел 5. Противопожарные заделки
44 | ТЕРм08-02-155-01 | Герметизация проходов при вводе кабелей во взрывоопасные помещения уплотнительной массой |  | 1 проход кабеля | 10 | 9,52 7,97 |  | 1.55 | 1 Прочие объекты ОЗП=22,53; ЭМ=11,42; ЗПМ=22,53; МАТ=8,56 | 1928.21 | 1795.53 |  | 132.68 |  |  |  |  | Герметизация проходов при вводе кабелей во взрывоопасные помещения уплотнительной массой
|  |  | Накладные расходы 97% ФОТ (от 1 795,53) | в т.ч. оплаты труда 10: 1741.66
|  |  | Сметная прибыль 51% ФОТ (от 1 795,53) | в т.ч. оплаты труда 10: 915.72
|  |  | Итого c накладными и см. прибылью | в т.ч. оплаты труда 10: 4585.59
45 | ТЦ_14.5.01.10_78_7804526950_15.05.2024_02 Аналог ТССЦ-101-2415 52,74/51,66=2% | Терморасширяющаяся противопожарная пена, 300 мл |  | шт | 6 | 814.25 |  | 814.25 | 1 Прочие объекты ОЗП=22,53; ЭМ=11,42; ЗПМ=22,53; МАТ=8,56 | 41819.88 |  |  | 41819.88 |  |  |  |  | Терморасширяющаяся противопожарная пена, 300 мл
46 | ТЦ_14.5.01.01_78_7804526950_15.05.2024_02 аналог ТССЦ-101-2901 51,49/50,41=2% | Противопожарный акриловый герметик, 310 мл |  | шт | 6 | 181.62 |  | 181.62 | 1 Прочие объекты ОЗП=22,53; ЭМ=11,42; ЗПМ=22,53; МАТ=8,56 | 9328 |  |  | 9328 |  |  |  |  | Противопожарный акриловый герметик, 310 мл
47 | ТЦ_14.5.01.01_78_7804526950_15.05.2024_02 Аналог ТССЦ-113-0521 65,66/64,28=2% | Огнезащитная краска (покрытие), 6 кг |  | шт | 2 | 2214.57 |  | 2214.57 | 1 Прочие объекты ОЗП=22,53; ЭМ=11,42; ЗПМ=22,53; МАТ=8,56 | 37913.44 |  |  | 37913.44 |  |  |  |  | Огнезащитная краска (покрытие), 6 кг
48 | ТЕР26-01-039-01 | Изоляция покрытий и перекрытий изделиями из волокнистых и зернистых материалов насухо |  | 1 м3 изоляции | 0.288 | 302,78 214,26 | 88.52 |  | 1 Прочие объекты ОЗП=22,53; ЭМ=11,42; ЗПМ=22,53; МАТ=8,56 | 1681.39 | 1390.23 | 291.16 | [5 empty] | Изоляция покрытий и перекрытий изделиями из волокнистых и зернистых материалов насухо
Объем=0,6*1*0,08*6
|  |  | Накладные расходы 97% ФОТ (от 1 390,23) | в т.ч. оплаты труда 10: 1348.52
|  |  | Сметная прибыль 55% ФОТ (от 1 390,23) | в т.ч. оплаты труда 10: 764.63
|  |  | Итого c накладными и см. прибылью | в т.ч. оплаты труда 10: 3794.54
49 | ТЦ_12.2.05.02_78_7804526950_15.05.2024_02 аналог ТССЦ-101-2901 51,49/50,41=2% | Минеральная вата 80х600х1000 мм |  | шт | 6 | 24.82 |  | 24.82 | 1 Прочие объекты ОЗП=22,53; ЭМ=11,42; ЗПМ=22,53; МАТ=8,56 | 1274.76 |  |  | 1274.76 |  |  |  |  | Минеральная вата 80х600х1000 мм
Раздел 6. Электроустановочные изделия | [16 empty] | Раздел 6. Электроустановочные изделия
50 | ТЕРм08-03-603-01 | Ящик с понижающим трансформатором |  | 1 шт. | 2 | 31,62 24,64 | 3,47 0,29 | 3.51 | 1 Прочие объекты ОЗП=22,53; ЭМ=11,42; ЗПМ=22,53; МАТ=8,56 | 1249.72 | 1110.48 | 79,32 12,95 | 59.92 |  |  |  |  | Ящик с понижающим трансформатором
|  |  | Накладные расходы 97% ФОТ (от 1 123,43) | в т.ч. оплаты труда 10: 1089.73
|  |  | Сметная прибыль 51% ФОТ (от 1 123,43) | в т.ч. оплаты труда 10: 572.95
|  |  | Итого c накладными и см. прибылью | в т.ч. оплаты труда 10: 2912.4
51 О | ТЦ_62.1.02.22_78_7804526950_15.05.2024_02 | Ящик с понижающим трансформатором 220 В / 36 В, 250 Вт, IP54 |  | 4: шт; 5: 2; оплаты труда 6: 1576.88; в т.ч. оплаты труда 9: 2 Оборудование МАТ=6,23; в т.ч. оплаты труда 10: 19647.92 |  |  |  |  | Ящик с понижающим трансформатором 220 В / 36 В, 250 Вт, IP54
52 | ТЕРм08-03-532-01 | Пост управления кнопочный общего назначения, устанавливаемый на конструкции: на полу, количество элементов поста до 3 |  | 1 шт. | 4 | 94,20 38,78 | 0.37 | 55.05 | 1 Прочие объекты ОЗП=22,53; ЭМ=11,42; ЗПМ=22,53; МАТ=8,56 | 5396.39 | 3494.67 | 16.81 | 1884.91 |  |  |  |  | Пост управления кнопочный общего назначения, устанавливаемый на конструкции: на полу, количество элементов поста до 3
|  |  | Накладные расходы 97% ФОТ (от 3 494,67) | в т.ч. оплаты труда 10: 3389.83
|  |  | Сметная прибыль 51% ФОТ (от 3 494,67) | в т.ч. оплаты труда 10: 1782.28
|  |  | Итого c накладными и см. прибылью | в т.ч. оплаты труда 10: 10568.5
53 О | ТЦ_62.3.02.01_78_7806155468_15.05.2024_02 | Выключатель пылевлагозащищенный IP66, одноклавишный накладного монтажа, 10 А, 220 В, нержав. сталь |  | 4: шт; 5: 4; оплаты труда 6: 2403.11; в т.ч. оплаты труда 9: 2 Оборудование МАТ=6,23; в т.ч. оплаты труда 10: 59885.5 |  |  |  |  | Выключатель пылевлагозащищенный IP66, одноклавишный накладного монтажа, 10 А, 220 В, нержав. сталь
54 | ТЕРм08-03-532-04 | Пост управления кнопочный общего назначения, устанавливаемый на конструкции: на стене или колонне, количество элементов поста до 3 |  | 1 шт. | 86 | 72,19 37,32 | 1.33 | 33.54 | 1 Прочие объекты ОЗП=22,53; ЭМ=11,42; ЗПМ=22,53; МАТ=8,56 | 98306.6 | 72305.64 | 1310.15 | 24690.81 |  |  |  |  | Пост управления кнопочный общего назначения, устанавливаемый на конструкции: на стене или колонне, количество элементов поста до 3
|  |  | Накладные расходы 97% ФОТ (от 72 305,64) | в т.ч. оплаты труда 10: 70136.47
|  |  | Сметная прибыль 51% ФОТ (от 72 305,64) | в т.ч. оплаты труда 10: 36875.88
|  |  | Итого c накладными и см. прибылью | в т.ч. оплаты труда 10: 205318.95
55 О | ТЦ_62.3.02.01_78_7806155468_15.05.2024_02 | Кнопочный выключатель пылевлагозащищенный IP66 с кнопкой без фиксации 2НО, накладного монтажа, 10 А, 220 В, нержав. сталь |  | 4: шт; 5: 86; оплаты труда 6: 2292.27; в т.ч. оплаты труда 9: 2 Оборудование МАТ=6,23; в т.ч. оплаты труда 10: 1228152.42 |  |  |  |  | Кнопочный выключатель пылевлагозащищенный IP66 с кнопкой без фиксации 2НО, накладного монтажа, 10 А, 220 В, нержав. сталь
56 | ТЕРм08-03-573-04 | Шкаф (пульт) управления навесной, высота, ширина и глубина: до 600х600х350 мм |  | 1 шт. | 10 | 109,82 51,24 | 54,49 6,59 | 4.09 | 1 Прочие объекты ОЗП=22,53; ЭМ=11,42; ЗПМ=22,53; МАТ=8,56 | 18117.79 | 11545.27 | 6 222,42 1 484,61 | 350.1 |  |  |  |  | Шкаф (пульт) управления навесной, высота, ширина и глубина: до 600х600х350 мм
Объем=2+8
|  |  | Накладные расходы 97% ФОТ (от 13 029,88) | в т.ч. оплаты труда 10: 12638.98
|  |  | Сметная прибыль 51% ФОТ (от 13 029,88) | в т.ч. оплаты труда 10: 6645.24
|  |  | Итого c накладными и см. прибылью | в т.ч. оплаты труда 10: 37402.01
57 О | ТЦ_62.2.01.04_78_7804526950_06.05.2024_02 | РП1. Розеточный пост в комплекте с аппаратами защиты и розетками, 63 А, 380 В, IP67 |  | 4: шт; 5: 2; оплаты труда 6: 6225.34; в т.ч. оплаты труда 9: 2 Оборудование МАТ=6,23; в т.ч. оплаты труда 10: 77567.74 |  |  |  |  | РП1. Розеточный пост в комплекте с аппаратами защиты и розетками, 63 А, 380 В, IP67
58 О | ТЦ_62.2.01.04_78_7804526950_06.05.2024_02 | РП2. Розеточный пост в комплекте с аппаратами защиты и розетками, 16 А, 380 В, IP67 |  | 4: шт; 5: 8; оплаты труда 6: 3276.91; в т.ч. оплаты труда 9: 2 Оборудование МАТ=6,23; в т.ч. оплаты труда 10: 163321.19 |  |  |  |  | РП2. Розеточный пост в комплекте с аппаратами защиты и розетками, 16 А, 380 В, IP67
59 | ТЕРм08-03-591-11 | Розетка штепсельная: трехполюсная |  | 100 шт. | 0.02 | 1 366,62 1 269,74 | 24,69 2,25 | 72.19 | 1 Прочие объекты ОЗП=22,53; ЭМ=11,42; ЗПМ=22,53; МАТ=8,56 | 590.14 | 572.14 | 5,64 1,02 | 12.36 |  |  |  |  | Розетка штепсельная: трехполюсная
Объем=2 / 100
|  |  | Накладные расходы 97% ФОТ (от 573,16) | в т.ч. оплаты труда 10: 555.97
|  |  | Сметная прибыль 51% ФОТ (от 573,16) | в т.ч. оплаты труда 10: 292.31
|  |  | Итого c накладными и см. прибылью | в т.ч. оплаты труда 10: 1438.42
60 | ТЦ_20.4.03.06_78_7804526950_15.05.2024_02 Аналог ТССЦ-503-0474 1223/1198,58=2% | Розетка 3Р+N+PE, 380 В, 125 А, IP67, настенного монтажа |  | шт | 2 | 2257.86 |  | 2257.86 | 1 Прочие объекты ОЗП=22,53; ЭМ=11,42; ЗПМ=22,53; МАТ=8,56 | 38654.56 |  |  | 38654.56 |  |  |  |  | Розетка 3Р+N+PE, 380 В, 125 А, IP67, настенного монтажа
61 | ТЕРм10-04-066-04 | Коробка кабельная соединительная или разветвительная |  | 1 шт. | 160 | 81,83 74,38 |  | 7.45 | 1 Прочие объекты ОЗП=22,53; ЭМ=11,42; ЗПМ=22,53; МАТ=8,56 | 278335.75 | 268132.23 |  | 10203.52 |  |  |  |  | Коробка кабельная соединительная или разветвительная
|  |  | Накладные расходы 95% ФОТ (от 268 132,23) | в т.ч. оплаты труда 10: 254725.62
|  |  | Сметная прибыль 53% ФОТ (от 268 132,23) | в т.ч. оплаты труда 10: 142110.08
|  |  | Итого c накладными и см. прибылью | в т.ч. оплаты труда 10: 675171.45
62 | ТЦ_20.5.02.02_78_7806155468_15.05.2024_02 Аналог ТССЦ-503-0693 2306,87/2261,59=2% | Коробка клеммная пылевлагозащищенная IP66, открытой установки, в комплекте с винтовыми клемниками, для кабеля сечением до 5х6 мм |  | шт | 160 | 2561.42 |  | 2561.42 | 1 Прочие объекты ОЗП=22,53; ЭМ=11,42; ЗПМ=22,53; МАТ=8,56 | 3508120.83 |  |  | 3508120.83 |  |  |  |  | Коробка клеммная пылевлагозащищенная IP66, открытой установки, в комплекте с винтовыми клемниками, для кабеля сечением до 5х6 мм
63 | ТЦ_20.3.03.03_78_7804526950_15.05.2024_02 Аналог ТССЦ-509-4981 55,37/54,23=2% | Переносной светильник в комплекте вилкой под розетку 36 В, кабелем не менее 10 м, с лампой на 36 В Е27, IP20 |  | шт | 2 | 91.54 |  | 91.54 | 1 Прочие объекты ОЗП=22,53; ЭМ=11,42; ЗПМ=22,53; МАТ=8,56 | 1567.16 |  |  | 1567.16 |  |  |  |  | Переносной светильник в комплекте вилкой под розетку 36 В, кабелем не менее 10 м, с лампой на 36 В Е27, IP20
Раздел 7. Материалы по молниезащите и заземлению | [16 empty] | Раздел 7. Материалы по молниезащите и заземлению
64 | ТЕР01-02-057-02 | Разработка грунта вручную в траншеях глубиной до 2 м без креплений с откосами, группа грунтов: 2 |  | 100 м3 грунта | 0.275 | 2 619,31 2 619,31 |  |  | 1 Прочие объекты ОЗП=22,53; ЭМ=11,42; ЗПМ=22,53; МАТ=8,56 | 16228.58 | 16228.58 | [6 empty] | Разработка грунта вручную в траншеях глубиной до 2 м без креплений с откосами, группа грунтов: 2
Объем=(110*0,5*0,5) / 100
|  |  | Накладные расходы 89% ФОТ (от 16 228,58) | в т.ч. оплаты труда 10: 14443.44
|  |  | Сметная прибыль 40% ФОТ (от 16 228,58) | в т.ч. оплаты труда 10: 6491.43
|  |  | Итого c накладными и см. прибылью | в т.ч. оплаты труда 10: 37163.45
65 | ТЕР01-02-061-01 | Засыпка вручную траншей, пазух котлованов и ям, группа грунтов: 1 |  | 100 м3 грунта | 0.275 | 1 447,24 1 447,24 |  |  | 1 Прочие объекты ОЗП=22,53; ЭМ=11,42; ЗПМ=22,53; МАТ=8,56 | 8966.74 | 8966.74 | [6 empty] | Засыпка вручную траншей, пазух котлованов и ям, группа грунтов: 1
|  |  | Накладные расходы 89% ФОТ (от 8 966,74) | в т.ч. оплаты труда 10: 7980.4
|  |  | Сметная прибыль 40% ФОТ (от 8 966,74) | в т.ч. оплаты труда 10: 3586.7
|  |  | Итого c накладными и см. прибылью | в т.ч. оплаты труда 10: 20533.84
66 | ТЕРм08-02-472-02 | Заземлитель горизонтальный из стали: полосовой сечением 160 мм2 |  | 100 м | 1.1 | 562,33 340,38 | 97,81 6,21 | 124.14 | 1 Прочие объекты ОЗП=22,53; ЭМ=11,42; ЗПМ=22,53; МАТ=8,56 | 10833.22 | 8435.56 | 1 228,66 153,90 | 1169 |  |  |  |  | Заземлитель горизонтальный из стали: полосовой сечением 160 мм2
Объем=110 / 100
|  |  | Накладные расходы 97% ФОТ (от 8 589,46) | в т.ч. оплаты труда 10: 8331.78
|  |  | Сметная прибыль 51% ФОТ (от 8 589,46) | в т.ч. оплаты труда 10: 4380.62
|  |  | Итого c накладными и см. прибылью | в т.ч. оплаты труда 10: 23545.62
67 | ТЕРм08-02-472-07 | Проводник заземляющий открыто по строительным основаниям: из полосовой стали сечением 160 мм2 |  | 100 м | 11.9 | 568,33 436,75 | 109,26 7,05 | 22.32 | 1 Прочие объекты ОЗП=22,53; ЭМ=11,42; ЗПМ=22,53; МАТ=8,56 | 134216.95 | 117094.93 | 14 848,42 1 890,02 | 2273.6 |  |  |  |  | Проводник заземляющий открыто по строительным основаниям: из полосовой стали сечением 160 мм2
Объем=(1300-110) / 100
|  |  | Накладные расходы 97% ФОТ (от 118 984,95) | в т.ч. оплаты труда 10: 115415.4
|  |  | Сметная прибыль 51% ФОТ (от 118 984,95) | в т.ч. оплаты труда 10: 60682.32
|  |  | Итого c накладными и см. прибылью | в т.ч. оплаты труда 10: 310314.67
68 | ТЦ_20.1.02.23_78_7804526950_15.05.2024_02 Аналог ТССЦ-101-1638 5134,83/4987,13=2% | Полоса 40х4, горячеоцинкованная |  | м | 1300 | 35.55 |  | 35.55 | 1 Прочие объекты ОЗП=22,53; ЭМ=11,42; ЗПМ=22,53; МАТ=8,56 | 395600.4 |  |  | 395600.4 |  |  |  |  | Полоса 40х4, горячеоцинкованная
69 | ТЕРм08-02-471-01 | Заземлитель вертикальный из угловой стали размером: 50х50х5 мм |  | 10 шт. | 2 | 364,34 219,40 | 75,36 5,36 | 69.58 | 1 Прочие объекты ОЗП=22,53; ЭМ=11,42; ЗПМ=22,53; МАТ=8,56 | 12798.45 | 9886.03 | 1 721,21 241,48 | 1191.21 |  |  |  |  | Заземлитель вертикальный из угловой стали размером: 50х50х5 мм
Объем=20 / 10
|  |  | Накладные расходы 97% ФОТ (от 10 127,51) | в т.ч. оплаты труда 10: 9823.68
|  |  | Сметная прибыль 51% ФОТ (от 10 127,51) | в т.ч. оплаты труда 10: 5165.03
|  |  | Итого c накладными и см. прибылью | в т.ч. оплаты труда 10: 27787.16
70 | ТЕР01-02-059-02 | Рытье ям вручную глубиной 1,5 м под электрод заземления с обратной засыпкой, группа грунтов: 2 |  | 1 электрод заземления | 20 | 901,04 109,84 |  | 791.2 | 1 Прочие объекты ОЗП=22,53; ЭМ=11,42; ЗПМ=22,53; МАТ=8,56 | 184945.77 | 49492.33 |  | 135453.44 |  |  |  |  | Рытье ям вручную глубиной 1,5 м под электрод заземления с обратной засыпкой, группа грунтов: 2
|  |  | Накладные расходы 89% ФОТ (от 49 492,33) | в т.ч. оплаты труда 10: 44048.17
|  |  | Сметная прибыль 40% ФОТ (от 49 492,33) | в т.ч. оплаты труда 10: 19796.93
|  |  | Итого c накладными и см. прибылью | в т.ч. оплаты труда 10: 248790.87
71 | ТЦ_08.3.12.00_78_7804526950_15.05.2024_02 Аналог ТССЦ-101-2542 4813,20/4671,80=2% | Сталь угловая 5х50х50 мм |  | м | 20 | 148.95 |  | 148.95 | 1 Прочие объекты ОЗП=22,53; ЭМ=11,42; ЗПМ=22,53; МАТ=8,56 | 25500.24 |  |  | 25500.24 |  |  |  |  | Сталь угловая 5х50х50 мм
72 | ТЦ_20.1.02.23_78_7804526950_15.05.2024_02 Аналог ТССЦ-101-1671 25,60/25,05=2% | Скоба-держатель полосы 40х4 мм с болтом |  | шт | 800 | 48.46 |  | 48.46 | 1 Прочие объекты ОЗП=22,53; ЭМ=11,42; ЗПМ=22,53; МАТ=8,56 | 331854.08 |  |  | 331854.08 |  |  |  |  | Скоба-держатель полосы 40х4 мм с болтом
73 | ТЦ_22.2.02.11_78_7804526950_15.05.2024_02 Аналог ТССЦ-101-2066 10,28/10,03=2% | Анкер сболтом М8 |  | шт | 800 | 11.32 |  | 11.32 | 1 Прочие объекты ОЗП=22,53; ЭМ=11,42; ЗПМ=22,53; МАТ=8,56 | 77519.36 |  |  | 77519.36 |  |  |  |  | Анкер сболтом М8
74 | ТЦ_20.1.02.23_78_7804526950_15.05.2024_02 Аналог ТССЦ-113-0395 95,68/93,73=2% | Цинковая краска-спрей, 473 мл |  | шт | 15 | 389.35 |  | 389.35 | 1 Прочие объекты ОЗП=22,53; ЭМ=11,42; ЗПМ=22,53; МАТ=8,56 | 49992.54 |  |  | 49992.54 |  |  |  |  | Цинковая краска-спрей, 473 мл
75 | ТЕРм08-01-068-02 | Шина сборная - одна полоса в фазе, медная или алюминиевая сечением: до 500 мм2 |  | 100 м | 0.005 | 1 959,73 1 352,95 | 389,03 177,25 | 217.75 | 1 Прочие объекты ОЗП=22,53; ЭМ=11,42; ЗПМ=22,53; МАТ=8,56 | 183.94 | 152.41 | 22,21 19,97 | 9.32 |  |  |  |  | Шина сборная - одна полоса в фазе, медная или алюминиевая сечением: до 500 мм2
Объем=0,5 / 100
|  |  | Накладные расходы 97% ФОТ (от 172,38) | в т.ч. оплаты труда 10: 167.21
|  |  | Сметная прибыль 51% ФОТ (от 172,38) | в т.ч. оплаты труда 10: 87.91
|  |  | Итого c накладными и см. прибылью | в т.ч. оплаты труда 10: 439.06
76 | ТЦ_20.5.03.03_78_7804526950_15.05.2024_02 Аналог ТССЦ-110-0355 10225,04/10022,42=2% | Главная заземляющая шина с изоляторами 500х50х6 мм, медь, в комплекте с креплением на стену |  | компл | 1 | 643.07 |  | 643.07 | 1 Прочие объекты ОЗП=22,53; ЭМ=11,42; ЗПМ=22,53; МАТ=8,56 | 5504.68 |  |  | 5504.68 |  |  |  |  | Главная заземляющая шина с изоляторами 500х50х6 мм, медь, в комплекте с креплением на стену
Раздел 8. Система кабельного обогрева | [16 empty] | Раздел 8. Система кабельного обогрева
77 | ТЕРм08-02-148-01 | Кабель до 35 кВ в проложенных трубах, блоках и коробах, масса 1 м кабеля: до 1 кг |  | 100 м кабеля | 2.51 | 328,95 208,08 | 77,79 5,65 | 43.08 | 1 Прочие объекты ОЗП=22,53; ЭМ=11,42; ЗПМ=22,53; МАТ=8,56 | 14922.31 | 11767.04 | 2 229,67 319,31 | 925.6 |  |  |  |  | Кабель до 35 кВ в проложенных трубах, блоках и коробах, масса 1 м кабеля: до 1 кг
Объем=(371-120) / 100
|  |  | Накладные расходы 97% ФОТ (от 12 086,35) | в т.ч. оплаты труда 10: 11723.76
|  |  | Сметная прибыль 51% ФОТ (от 12 086,35) | в т.ч. оплаты труда 10: 6164.04
|  |  | Итого c накладными и см. прибылью | в т.ч. оплаты труда 10: 32810.11
78 | ТЦ_21.1.00.00_78_7804526950_01.02.2024_02 Аналог ТССЦ-501-2377 178,91/175,39=2% | Греющий кабель саморегулирующийся, ТНБВ.681817.023ТУ, 30 Вт/м |  | м | 378.42 | 23.04 |  | 23.04 | 1 Прочие объекты ОЗП=22,53; ЭМ=11,42; ЗПМ=22,53; МАТ=8,56 | 74632.9 |  |  | 74632.9 |  |  |  |  | Греющий кабель саморегулирующийся, ТНБВ.681817.023ТУ, 30 Вт/м
Объем=371*1,02
79 |  | Соединительная коробка ЭА-КС6, кабельные вводы из нерж. стали |  | 4: шт; 5: 2; в т.ч. оплаты труда 9: 1 Прочие объекты ОЗП=22,53; ЭМ=11,42; ЗПМ=22,53; МАТ=8,56 |  |  |  |  | Соединительная коробка ЭА-КС6, кабельные вводы из нерж. стали
80 | ТЦ_21.1.00.00_78_7804526950_15.05.2024_02 Аналог ТССЦ-111-0126 335,61/328,92=2% | Комплекты монтажные КСТ-МК-СС(н) ТНБВ.681817.023ТУ |  | шт | 11 | 67.52 |  | 67.52 | 1 Прочие объекты ОЗП=22,53; ЭМ=11,42; ЗПМ=22,53; МАТ=8,56 | 6357.68 |  |  | 6357.68 |  |  |  |  | Комплекты монтажные КСТ-МК-СС(н) ТНБВ.681817.023ТУ
81 | ТЕРм08-02-149-01 | Кабель до 35 кВ, подвешиваемый на тросе, масса 1 м кабеля: до 1 кг |  | 100 м кабеля | 1.2 | 2 736,44 286,95 | 2 026,98 305,80 | 422.51 | 1 Прочие объекты ОЗП=22,53; ЭМ=11,42; ЗПМ=22,53; МАТ=8,56 | 39875.66 | 7757.93 | 27 777,71 8 267,51 | 4340.02 |  |  |  |  | Кабель до 35 кВ, подвешиваемый на тросе, масса 1 м кабеля: до 1 кг
Объем=120 / 100
|  |  | Накладные расходы 97% ФОТ (от 16 025,44) | в т.ч. оплаты труда 10: 15544.68
|  |  | Сметная прибыль 51% ФОТ (от 16 025,44) | в т.ч. оплаты труда 10: 8172.97
|  |  | Итого c накладными и см. прибылью | в т.ч. оплаты труда 10: 63593.31
82 | ТЦ_20.1.02.19_78_7804526950_15.05.2024_02 Аналог ТССЦ-509-8108 10,71/10,47=2% | Трос стальной D3 в п/э в комплекте с зажимами и коушами |  | м | 122.4 | 2.36 |  | 2.36 | 1 Прочие объекты ОЗП=22,53; ЭМ=11,42; ЗПМ=22,53; МАТ=8,56 | 2472.68 |  |  | 2472.68 |  |  |  |  | Трос стальной D3 в п/э в комплекте с зажимами и коушами
Объем=120*1,02
83 | ТЦ_20.1.02.19_78_7804526950_15.05.2024_02 Аналог ТССЦ-509-0020 42,77/41,87=2% | Зажим для троса 3 мм |  | шт | 8 | 0.41 |  | 0.41 | 1 Прочие объекты ОЗП=22,53; ЭМ=11,42; ЗПМ=22,53; МАТ=8,56 | 28.08 |  |  | 28.08 |  |  |  |  | Зажим для троса 3 мм
84 | ТЦ_20.1.02.19_78_7804526950_15.05.2024_02 Аналог ТССЦ-509-0020 42,77/41,87=2% | Коуш для троса 3 мм |  | шт | 8 | 0.88 |  | 0.88 | 1 Прочие объекты ОЗП=22,53; ЭМ=11,42; ЗПМ=22,53; МАТ=8,56 | 60.26 |  |  | 60.26 |  |  |  |  | Коуш для троса 3 мм
85 | ТЦ_20.5.04.07_78_7804526950_15.05.2024_02 Аналог ТССЦ-509-0020 42,77/41,87=2% | Зажим крепежный ТСР/Т.1-25 Ц |  | шт | 240 | 2.74 |  | 2.74 | 1 Прочие объекты ОЗП=22,53; ЭМ=11,42; ЗПМ=22,53; МАТ=8,56 | 5629.06 |  |  | 5629.06 |  |  |  |  | Зажим крепежный ТСР/Т.1-25 Ц
86 | ТЦ_20.5.04.07_78_7804526950_15.05.2024_02 Аналог ТССЦ-509-0020 42,77/41,87=2% | Зажим крепежный ТСР.2-50 Ц |  | шт | 16 | 3.52 |  | 3.52 | 1 Прочие объекты ОЗП=22,53; ЭМ=11,42; ЗПМ=22,53; МАТ=8,56 | 482.1 |  |  | 482.1 |  |  |  |  | Зажим крепежный ТСР.2-50 Ц
87 | ТЦ_01.7.06.07_78_7804526950_15.05.2024_02 Аналог ТССЦ-101-3056 6,3/6,17=2% | Лента монтажная серии "КСТ-ЛМ.25" |  | м | 130 | 25.52 |  | 25.52 | 1 Прочие объекты ОЗП=22,53; ЭМ=11,42; ЗПМ=22,53; МАТ=8,56 | 28398.66 |  |  | 28398.66 |  |  |  |  | Лента монтажная серии "КСТ-ЛМ.25"
88 | ТЦ_01.7.15.08_78_7804526950_15.05.2024_02 Аналог ТССЦ-101-1879 6,42/6,24=2% | Заклепка вытяжная стальная 4,0х10 |  | шт | 260 | 10.13 |  | 10.13 | 1 Прочие объекты ОЗП=22,53; ЭМ=11,42; ЗПМ=22,53; МАТ=8,56 | 22545.33 |  |  | 22545.33 |  |  |  |  | Заклепка вытяжная стальная 4,0х10
89 | ТЕРм08-02-155-01 | Герметизация проходов при вводе кабелей во взрывоопасные помещения уплотнительной массой |  | 1 проход кабеля | 1 | 9,52 7,97 |  | 1.55 | 1 Прочие объекты ОЗП=22,53; ЭМ=11,42; ЗПМ=22,53; МАТ=8,56 | 192.82 | 179.55 |  | 13.27 |  |  |  |  | Герметизация проходов при вводе кабелей во взрывоопасные помещения уплотнительной массой
|  |  | Накладные расходы 97% ФОТ (от 179,55) | в т.ч. оплаты труда 10: 174.16
|  |  | Сметная прибыль 51% ФОТ (от 179,55) | в т.ч. оплаты труда 10: 91.57
|  |  | Итого c накладными и см. прибылью | в т.ч. оплаты труда 10: 458.55
90 | ТЦ_14.5.01.07_78_7804526950_15.05.2024_02 Аналог ТССЦ-101-2901 51,49/50,41=2% | Герметик силиконовый Пентэласт 1101 (прозрачный), 310 мл. |  | шт | 1 | 56.6 |  | 56.6 | 1 Прочие объекты ОЗП=22,53; ЭМ=11,42; ЗПМ=22,53; МАТ=8,56 | 484.5 |  |  | 484.5 |  |  |  |  | Герметик силиконовый Пентэласт 1101 (прозрачный), 310 мл.
91 | ТЕРм08-02-411-01 | Рукав металлический наружным диаметром: до 48 мм |  | 100 м | 1.25 | 1 373,18 569,20 | 200,93 5,08 | 603.05 | 1 Прочие объекты ОЗП=22,53; ЭМ=11,42; ЗПМ=22,53; МАТ=8,56 | 25351.1 | 16030.21 | 2 868,25 143,15 | 6452.64 |  |  |  |  | Рукав металлический наружным диаметром: до 48 мм
Объем=125 / 100
|  |  | Накладные расходы 97% ФОТ (от 16 173,36) | в т.ч. оплаты труда 10: 15688.16
|  |  | Сметная прибыль 51% ФОТ (от 16 173,36) | в т.ч. оплаты труда 10: 8248.41
|  |  | Итого c накладными и см. прибылью | в т.ч. оплаты труда 10: 49287.67
92 | ТЦ_08.1.02.13_78_7804526950_15.05.2024_02 Аналог ТССЦ-101-6593 340,00/333,27=2% | Металлорукав в гладкой полиуретановой изоляции номинальным o26 мм в комплекте с соединительными муфтами |  | м | 128.75 | 472.96 |  | 472.96 | 1 Прочие объекты ОЗП=22,53; ЭМ=11,42; ЗПМ=22,53; МАТ=8,56 | 521249.22 |  |  | 521249.22 |  |  |  |  | Металлорукав в гладкой полиуретановой изоляции номинальным o26 мм в комплекте с соединительными муфтами
Объем=125*1,03
Раздел 9. Кабельные конструкции, трубы, коробки, крепеж (ОКЛ) | [16 empty] | Раздел 9. Кабельные конструкции, трубы, коробки, крепеж (ОКЛ)
93 | ТЕРм08-02-395-01 | Лоток металлический штампованный по установленным конструкциям, ширина лотка: до 200 мм |  | 1 т | 6.151 | 1 705,79 1 162,61 | 485,89 35,26 | 57.29 | 1 Прочие объекты ОЗП=22,53; ЭМ=11,42; ЗПМ=22,53; МАТ=8,56 | 198265.18 | 161117.15 | 34 131,02 4 886,29 | 3017.01 |  |  |  |  | Лоток металлический штампованный по установленным конструкциям, ширина лотка: до 200 мм
Объем=(2,62*л1+1,319*л2+2,79*л3+0,2*л4+0,4*л5+0,17*л6+0,028*л8+0,8*л9+0,16*л10+0,2*л11+0,04*л12+1,31*л13)/1000
|  |  | Накладные расходы 97% ФОТ (от 166 003,44) | в т.ч. оплаты труда 10: 161023.34
|  |  | Сметная прибыль 51% ФОТ (от 166 003,44) | в т.ч. оплаты труда 10: 84661.75
|  |  | Итого c накладными и см. прибылью | в т.ч. оплаты труда 10: 443950.27
94 | ТЦ_20.2.07.03_2_0278204832_15.05.2024_02 Аналог ТССЦ-509-2857 23,70/23,16=2% | Лоток лестничный шириной 200 мм, высотой 80 мм, толщиной 1,2 мм, L=3 м, нерж.(2,62 кг) |  | шт | 380 | 2143.1 |  | 2143.1 | 1 Прочие объекты ОЗП=22,53; ЭМ=11,42; ЗПМ=22,53; МАТ=8,56 | 6971075.68 |  |  | 6971075.68 |  |  |  |  | Лоток лестничный шириной 200 мм, высотой 80 мм, толщиной 1,2 мм, L=3 м, нерж.(2,62 кг)
95 | ТЦ_20.2.07.03_2_0278204832_15.05.2024_02 Аналог ТССЦ-509-3465 24,16/23,67=2% | Угол горизонтальный 90°, шириной 200 мм, высотой 80 мм, толщиной 1,2 мм, нерж.(1,319 кг) |  | шт | 7 | 970.33 |  | 970.33 | 1 Прочие объекты ОЗП=22,53; ЭМ=11,42; ЗПМ=22,53; МАТ=8,56 | 58142.17 |  |  | 58142.17 |  |  |  |  | Угол горизонтальный 90°, шириной 200 мм, высотой 80 мм, толщиной 1,2 мм, нерж.(1,319 кг)
96 | ТЦ_20.2.07.03_2_0278204832_15.05.2024_02 Аналог ТССЦ-509-2857 23,70/23,16=2% | Т-образный ответвитель, шириной 200 мм, высотой 80 мм, толщиной 1,2 мм, нерж(2,79 кг) |  | шт | 2 | 1666.41 |  | 1666.41 | 1 Прочие объекты ОЗП=22,53; ЭМ=11,42; ЗПМ=22,53; МАТ=8,56 | 28528.94 |  |  | 28528.94 |  |  |  |  | Т-образный ответвитель, шириной 200 мм, высотой 80 мм, толщиной 1,2 мм, нерж(2,79 кг)
97 | ТЦ_20.2.07.03_2_0278204832_15.05.2024_02 Аналог ТССЦ-509-2857 23,70/23,16=2% | Соединительная пластина увеличенная, высотой 80 мм, толщиной 2 мм,нерж.(0,2 кг) |  | шт | 295 | 116.71 |  | 116.71 | 1 Прочие объекты ОЗП=22,53; ЭМ=11,42; ЗПМ=22,53; МАТ=8,56 | 294716.09 |  |  | 294716.09 |  |  |  |  | Соединительная пластина увеличенная, высотой 80 мм, толщиной 2 мм,нерж.(0,2 кг)
98 | ТЦ_20.2.07.03_2_0278204832_15.05.2024_02 Аналог ТССЦ-509-2857 23,70/23,16=2% | Соединитель шарнирный, высотой 80 мм, толщиной 2 мм, нерж.(0,4 кг) |  | шт | 20 | 49.52 |  | 49.52 | 1 Прочие объекты ОЗП=22,53; ЭМ=11,42; ЗПМ=22,53; МАТ=8,56 | 8477.82 |  |  | 8477.82 |  |  |  |  | Соединитель шарнирный, высотой 80 мм, толщиной 2 мм, нерж.(0,4 кг)
99 | ТЦ_20.2.07.03_2_0278204832_15.05.2024_02 Аналог ТССЦ-509-2857 23,70/23,16=2% | Соединитель угловой, высотой 80 мм, толщиной 2 мм, нерж.(0,17 кг) |  | шт | 20 | 154.42 |  | 154.42 | 1 Прочие объекты ОЗП=22,53; ЭМ=11,42; ЗПМ=22,53; МАТ=8,56 | 26436.7 |  |  | 26436.7 |  |  |  |  | Соединитель угловой, высотой 80 мм, толщиной 2 мм, нерж.(0,17 кг)
100 | ТЕРм08-02-152-09 | Полка кабельная, устанавливаемая на стойках, масса: до 0,9 кг |  | 100 шт. | 2.54 | 46,66 41,11 | 3,08 0,29 | 2.47 | 1 Прочие объекты ОЗП=22,53; ЭМ=11,42; ЗПМ=22,53; МАТ=8,56 | 2495.81 | 2352.71 | 89,40 16,45 | 53.7 |  |  |  |  | Полка кабельная, устанавливаемая на стойках, масса: до 0,9 кг
Объем=254 / 100
|  |  | Накладные расходы 97% ФОТ (от 2 369,16) | в т.ч. оплаты труда 10: 2298.09
|  |  | Сметная прибыль 51% ФОТ (от 2 369,16) | в т.ч. оплаты труда 10: 1208.27
|  |  | Итого c накладными и см. прибылью | в т.ч. оплаты труда 10: 6002.17
101 | ТЦ_20.2.03.03_2_0278204832_15.05.2024_02 Аналог ТССЦ-509-8366 14,14/13,85=2% | Консоль одиночная 250 мм, толщиной 3 мм, нерж.(1 кг) |  | шт | 254 | 291.27 |  | 291.27 | 1 Прочие объекты ОЗП=22,53; ЭМ=11,42; ЗПМ=22,53; МАТ=8,56 | 633290.88 |  |  | 633290.88 |  |  |  |  | Консоль одиночная 250 мм, толщиной 3 мм, нерж.(1 кг)
102 | ТЦ_20.2.07.03_2_0278204832_15.05.2024_02 Аналог ТССЦ-107-0001 12,39/12,09=2% | Прижим кабельного лотка, нерж(0,028 кг) |  | шт | 508 | 8.49 |  | 8.49 | 1 Прочие объекты ОЗП=22,53; ЭМ=11,42; ЗПМ=22,53; МАТ=8,56 | 36918.6 |  |  | 36918.6 |  |  |  |  | Прижим кабельного лотка, нерж(0,028 кг)
103 | ТЦ_01.7.15.04_2_0278204832_15.05.2024_02 Аналог ТССЦ-101-6794 25,60/25,05=2% | Винт с крестообразным шлицем М6х10, нерж.(0,8 кг) |  | шт | 3800 | 4.17 |  | 4.17 | 1 Прочие объекты ОЗП=22,53; ЭМ=11,42; ЗПМ=22,53; МАТ=8,56 | 135641.76 |  |  | 135641.76 |  |  |  |  | Винт с крестообразным шлицем М6х10, нерж.(0,8 кг)
104 | ТЦ_01.7.15.05_2_0278204832_15.05.2024_02 Аналог ТССЦ-101-6794 25,60/25,05=2% | Гайка шестигранная М6, нерж. (0,16 кг) |  | шт | 3800 | 1.17 |  | 1.17 | 1 Прочие объекты ОЗП=22,53; ЭМ=11,42; ЗПМ=22,53; МАТ=8,56 | 38057.76 |  |  | 38057.76 |  |  |  |  | Гайка шестигранная М6, нерж. (0,16 кг)
105 | ТЦ_01.7.15.11_2_0278204832_15.05.2024_02 Аналог ТССЦ-101-6794 25,60/25,05=2% | Шайба стопорная М6, нерж.(0,2 кг) |  | шт | 3800 | 0.34 |  | 0.34 | 1 Прочие объекты ОЗП=22,53; ЭМ=11,42; ЗПМ=22,53; МАТ=8,56 | 11059.52 |  |  | 11059.52 |  |  |  |  | Шайба стопорная М6, нерж.(0,2 кг)
106 | ТЦ_01.7.15.04_2_0278204832_15.05.2024_02 Аналог ТССЦ-101-6794 25,60/25,05=2% | Винт для крепления к С-образному профилю М10х30 мм, нерж.(0,04 кг) |  | шт | 480 | 318.12 |  | 318.12 | 1 Прочие объекты ОЗП=22,53; ЭМ=11,42; ЗПМ=22,53; МАТ=8,56 | 1307091.46 |  |  | 1307091.46 |  |  |  |  | Винт для крепления к С-образному профилю М10х30 мм, нерж.(0,04 кг)
107 | ТЦ_01.7.15.05_2_0278204832_15.05.2024_02 Аналог ТССЦ-101-6794 25,60/25,05=2% | Гайка со стопорным буртиком М10, нерж.(1,31 кг) |  | шт | 480 | 85.17 |  | 85.17 | 1 Прочие объекты ОЗП=22,53; ЭМ=11,42; ЗПМ=22,53; МАТ=8,56 | 349946.5 |  |  | 349946.5 |  |  |  |  | Гайка со стопорным буртиком М10, нерж.(1,31 кг)
108 | ТЕРм08-02-152-06 | Стойка сборных кабельных конструкций (без полок), масса: до 4 кг |  | 100 шт. | 0.83 | 738,68 476,57 | 171,28 0,29 | 90.83 | 1 Прочие объекты ОЗП=22,53; ЭМ=11,42; ЗПМ=22,53; МАТ=8,56 | 11180.67 | 8911.84 | 1 623,50 5,38 | 645.33 |  |  |  |  | Стойка сборных кабельных конструкций (без полок), масса: до 4 кг
Объем=83 / 100
|  |  | Накладные расходы 97% ФОТ (от 8 917,22) | в т.ч. оплаты труда 10: 8649.7
|  |  | Сметная прибыль 51% ФОТ (от 8 917,22) | в т.ч. оплаты труда 10: 4547.78
|  |  | Итого c накладными и см. прибылью | в т.ч. оплаты труда 10: 24378.15
109 | ТЦ_07.2.06.03_2_0278204832_15.05.2024_02 Аналог ТССЦ-201-0776 12578,44/12437,78=2% | Профиль STRUT, 900 мм, толщиной 2,5 мм, нерж. |  | шт | 83 | 639.78 |  | 639.78 | 1 Прочие объекты ОЗП=22,53; ЭМ=11,42; ЗПМ=22,53; МАТ=8,56 | 454550.89 |  |  | 454550.89 |  |  |  |  | Профиль STRUT, 900 мм, толщиной 2,5 мм, нерж.
110 | ТЦ_20.2.08.02_2_0278204832_15.05.2024_02 Аналог ТССЦ-509-2857 23,70/23,16=2% | Пластина для крепления к металлическим балкам, толщиной 6 мм, нерж. |  | шт | 166 | 101.3 |  | 101.3 | 1 Прочие объекты ОЗП=22,53; ЭМ=11,42; ЗПМ=22,53; МАТ=8,56 | 143943.25 |  |  | 143943.25 |  |  |  |  | Пластина для крепления к металлическим балкам, толщиной 6 мм, нерж.
111 | ТЦ_01.7.15.05_2_0278204832_15.05.2024_02 Аналог ТССЦ-101-6794 25,60/25,05=2% | Гайка STRUT закладная М10, нерж. |  | шт | 166 | 92.59 |  | 92.59 | 1 Прочие объекты ОЗП=22,53; ЭМ=11,42; ЗПМ=22,53; МАТ=8,56 | 131566.69 |  |  | 131566.69 |  |  |  |  | Гайка STRUT закладная М10, нерж.
112 | ТЦ_01.7.15.02_2_0278204832_15.05.2024_02 Аналог ТССЦ-101-6794 25,60/25,05=2% | Болт шестигранный М10х100, нерж. |  | шт | 166 | 40.64 |  | 40.64 | 1 Прочие объекты ОЗП=22,53; ЭМ=11,42; ЗПМ=22,53; МАТ=8,56 | 57747.81 |  |  | 57747.81 |  |  |  |  | Болт шестигранный М10х100, нерж.
113 | ТЦ_01.7.15.05_2_0278204832_15.05.2024_02 Аналог ТССЦ-101-6794 25,60/25,05=2% | Гайка со стопорным буртиком М10, нерж. |  | шт | 166 | 85.17 |  | 85.17 | 1 Прочие объекты ОЗП=22,53; ЭМ=11,42; ЗПМ=22,53; МАТ=8,56 | 121023.16 |  |  | 121023.16 |  |  |  |  | Гайка со стопорным буртиком М10, нерж.
114 | ТЦ_20.5.02.09_78_7804526950_15.05.2024_02 Аналог ТССЦ-111-0126 335,61/328,92=2% | Коробка соединительная стальная, 150х150х60 мм, EI90, IP66, оранжевая, в комплекте с керамическими клеммниками |  | шт | 160 | 977.82 |  | 977.82 | 1 Прочие объекты ОЗП=22,53; ЭМ=11,42; ЗПМ=22,53; МАТ=8,56 | 1339222.27 |  |  | 1339222.27 |  |  |  |  | Коробка соединительная стальная, 150х150х60 мм, EI90, IP66, оранжевая, в комплекте с керамическими клеммниками
115 | ТЕРм08-02-411-01 | Рукав металлический наружным диаметром: до 48 мм |  | 100 м | 10.5 | 1 373,18 569,20 | 200,93 5,08 | 603.05 | 1 Прочие объекты ОЗП=22,53; ЭМ=11,42; ЗПМ=22,53; МАТ=8,56 | 212949.15 | 134653.74 | 24 093,28 1 202,46 | 54202.13 |  |  |  |  | Рукав металлический наружным диаметром: до 48 мм
Объем=1050 / 100
|  |  | Накладные расходы 97% ФОТ (от 135 856,20) | в т.ч. оплаты труда 10: 131780.51
|  |  | Сметная прибыль 51% ФОТ (от 135 856,20) | в т.ч. оплаты труда 10: 69286.66
|  |  | Итого c накладными и см. прибылью | в т.ч. оплаты труда 10: 414016.32
116 | ТЦ_08.1.02.13_78_7804526950_15.05.2024_02 Аналог ТССЦ-101-6593 340,00/333,27=2% | Рукав гибкий металлический в полимерной оболочке номинальным ø20мм в комплекте с соединительными муфтами |  | м | 1081.5 | 521.42 |  | 521.42 | 1 Прочие объекты ОЗП=22,53; ЭМ=11,42; ЗПМ=22,53; МАТ=8,56 | 4827118.65 |  |  | 4827118.65 |  |  |  |  | Рукав гибкий металлический в полимерной оболочке номинальным ø20мм в комплекте с соединительными муфтами
Объем=1050*1,03
117 | ТЦ_20.1.02.18_78_7804526950_15.05.2024_02 | Стяжки кабельные из нержавеющей стали с полимерным покрытием (100 шт) |  | шт | 1500 | 1.56 |  | 1.56 | 1 Прочие объекты ОЗП=22,53; ЭМ=11,42; ЗПМ=22,53; МАТ=8,56 | 20030.4 |  |  | 20030.4 |  |  |  |  | Стяжки кабельные из нержавеющей стали с полимерным покрытием (100 шт)
Объем=15*100
118 | ТЦ_20.2.05.02_78_7804526950_15.05.2024_02 Аналог ТССЦ-509-5777 34,00/33,16=2% | Держатель оцинкованный двусторонний для диаметра до 27 мм |  | шт | 570 | 2.96 |  | 2.96 | 1 Прочие объекты ОЗП=22,53; ЭМ=11,42; ЗПМ=22,53; МАТ=8,56 | 14442.43 |  |  | 14442.43 |  |  |  |  | Держатель оцинкованный двусторонний для диаметра до 27 мм
119 | ТЦ_01.7.15.01_2_0278204832_15.05.2024_02 Аналог ТССЦ-101-2066 10,28/10,03=2% | Металличесикй анкер с болтом М6х55, нерж |  | шт | 1140 | 1.67 |  | 1.67 | 1 Прочие объекты ОЗП=22,53; ЭМ=11,42; ЗПМ=22,53; МАТ=8,56 | 16296.53 |  |  | 16296.53 |  |  |  |  | Металличесикй анкер с болтом М6х55, нерж
120 | ТЦ_20.5.04.07_2_0278204832_15.05.2024_02 Аналог ТССЦ-101-2066 10,28/10,03=2% | Струбцина монтажная М6, нерж. |  | шт | 980 | 76.05 |  | 76.05 | 1 Прочие объекты ОЗП=22,53; ЭМ=11,42; ЗПМ=22,53; МАТ=8,56 | 637968.24 |  |  | 637968.24 |  |  |  |  | Струбцина монтажная М6, нерж.
121 | ТЦ_01.7.15.12_2_0278204832_15.05.2024_02 Аналог ТССЦ-101-4949 10,26/10,03=2% | Шпилька резьбовая, М6, L=1 м, нерж. |  | шт | 980 | 213.89 |  | 213.89 | 1 Прочие объекты ОЗП=22,53; ЭМ=11,42; ЗПМ=22,53; МАТ=8,56 | 1794280.43 |  |  | 1794280.43 |  |  |  |  | Шпилька резьбовая, М6, L=1 м, нерж.
122 | ТЦ_24.1.02.01_2_0278204832_15.05.2024_02 Аналог ТССЦ-101-2091 64,20/62,89=2% | Хомут стальной с приварной гайкой М6, ø 26 мм, нерж. |  | шт | 980 | 77.03 |  | 77.03 | 1 Прочие объекты ОЗП=22,53; ЭМ=11,42; ЗПМ=22,53; МАТ=8,56 | 646189.26 |  |  | 646189.26 |  |  |  |  | Хомут стальной с приварной гайкой М6, ø 26 мм, нерж.
123 | ТЦ_24.1.02.01_2_0278204832_15.05.2024_02 Аналог ТССЦ-101-2091 64,20/62,89=2% | Хомут стальной с внутренней резьбой М6, ø 26 мм, нерж. |  | шт | 1960 | 14.42 |  | 14.42 | 1 Прочие объекты ОЗП=22,53; ЭМ=11,42; ЗПМ=22,53; МАТ=8,56 | 241932.99 |  |  | 241932.99 |  |  |  |  | Хомут стальной с внутренней резьбой М6, ø 26 мм, нерж.
124 | ТЦ_24.1.02.01_2_0278204832_15.05.2024_02 Аналог ТССЦ-101-2091 64,20/62,89=2% | Хомут стальной с внутренней резьбой М6, ø 6 мм, нерж. |  | шт | 1960 | 9.62 |  | 9.62 | 1 Прочие объекты ОЗП=22,53; ЭМ=11,42; ЗПМ=22,53; МАТ=8,56 | 161400.51 |  |  | 161400.51 |  |  |  |  | Хомут стальной с внутренней резьбой М6, ø 6 мм, нерж.
125 | ТЦ_01.7.15.05_2_0278204832_15.05.2024_02 Аналог ТССЦ-101-6794 25,60/25,05=2% | Гайка шестигранная М6, нерж. |  | шт | 1960 | 1.17 |  | 1.17 | 1 Прочие объекты ОЗП=22,53; ЭМ=11,42; ЗПМ=22,53; МАТ=8,56 | 19629.79 |  |  | 19629.79 |  |  |  |  | Гайка шестигранная М6, нерж.
126 | ТЕРм08-02-407-11 | Труба стальная по установленным конструкциям, в опалубке фундаментов и перекрытиях, диаметр: до 25 мм |  | 100 м | 0.9 | 1 060,93 542,96 | 169,35 10,72 | 348.62 | 1 Прочие объекты ОЗП=22,53; ЭМ=11,42; ЗПМ=22,53; МАТ=8,56 | 15435.96 | 11009.62 | 1 740,57 217,33 | 2685.77 |  |  |  |  | Труба стальная по установленным конструкциям, в опалубке фундаментов и перекрытиях, диаметр: до 25 мм
Объем=90 / 100
|  |  | Накладные расходы 97% ФОТ (от 11 226,95) | в т.ч. оплаты труда 10: 10890.14
|  |  | Сметная прибыль 51% ФОТ (от 11 226,95) | в т.ч. оплаты труда 10: 5725.74
|  |  | Итого c накладными и см. прибылью | в т.ч. оплаты труда 10: 32051.84
127 | ТЦ_23.5.02.02_2_0278204832_15.05.2024_02 Аналог ТССЦ-103-2014 98,60/96,47=2% | Труба стальная o25 мм, толщ. стенки 1,2 мм |  | м | 92.7 | 139.64 |  | 139.64 | 1 Прочие объекты ОЗП=22,53; ЭМ=11,42; ЗПМ=22,53; МАТ=8,56 | 110806.02 |  |  | 110806.02 |  |  |  |  | Труба стальная o25 мм, толщ. стенки 1,2 мм
Объем=90*1,03
Раздел 10. Кабельные конструкции, трубы, крепеж | [16 empty] | Раздел 10. Кабельные конструкции, трубы, крепеж
128 | ТЕРм08-02-395-02 | Лоток металлический штампованный по установленным конструкциям, ширина лотка: до 400 мм |  | 1 т | 3.1029 | 1 541,98 1 000,70 | 466,77 35,26 | 74.51 | 1 Прочие объекты ОЗП=22,53; ЭМ=11,42; ЗПМ=22,53; МАТ=8,56 | 88476.5 | 69957.54 | 16 540,18 2 464,90 | 1978.78 |  |  |  |  | Лоток металлический штампованный по установленным конструкциям, ширина лотка: до 400 мм
Объем=(3,14*я1+2,82*я2+2,62*я3+7,24*я4+1,66*я5+1,319*я6+7,75*я7+5,29*я8+0,2*я9+0,4*я10+0,17*я11+0,028*я14+0,04*я15+0,16*я16+0,2*я17)/1000
|  |  | Накладные расходы 97% ФОТ (от 72 422,44) | в т.ч. оплаты труда 10: 70249.77
|  |  | Сметная прибыль 51% ФОТ (от 72 422,44) | в т.ч. оплаты труда 10: 36935.44
|  |  | Итого c накладными и см. прибылью | в т.ч. оплаты труда 10: 195661.71
129 | ТЦ_20.2.07.03_2_0278204832_15.05.2024_02 Аналог ТССЦ-509-2857 23,70/23,16=2% | Лоток лестничный шириной 500 мм, высотой 80 мм, толщиной 1,5 мм, L=3 м, нерж.(3,14 кг) |  | шт | 63.3333 | 2642.22 |  | 2642.22 | 1 Прочие объекты ОЗП=22,53; ЭМ=11,42; ЗПМ=22,53; МАТ=8,56 | 1432435.53 |  |  | 1432435.53 |  |  |  |  | Лоток лестничный шириной 500 мм, высотой 80 мм, толщиной 1,5 мм, L=3 м, нерж.(3,14 кг)
Объем=190/3
130 | ТЦ_20.2.07.03_2_0278204832_15.05.2024_02 Аналог ТССЦ-509-2857 23,70/23,16=2% | Лоток лестничный шириной 300 мм, высотой 80 мм, толщиной 1,2 мм, L=3 м, нерж.(2,82 кг) |  | шт | 120 | 2307.83 |  | 2307.83 | 1 Прочие объекты ОЗП=22,53; ЭМ=11,42; ЗПМ=22,53; МАТ=8,56 | 2370602.98 |  |  | 2370602.98 |  |  |  |  | Лоток лестничный шириной 300 мм, высотой 80 мм, толщиной 1,2 мм, L=3 м, нерж.(2,82 кг)
Объем=360/3
131 | ТЦ_20.2.07.03_2_0278204832_15.05.2024_02 Аналог ТССЦ-509-2857 23,70/23,16=2% | Лоток лестничный шириной 200 мм, высотой 80 мм, толщиной 1,2 мм, L=3 м, нерж.(2,62 кг) |  | шт | 13.3333 | 2143.1 |  | 2143.1 | 1 Прочие объекты ОЗП=22,53; ЭМ=11,42; ЗПМ=22,53; МАТ=8,56 | 244599.14 |  |  | 244599.14 |  |  |  |  | Лоток лестничный шириной 200 мм, высотой 80 мм, толщиной 1,2 мм, L=3 м, нерж.(2,62 кг)
Объем=40/3
132 | ТЦ_20.2.07.03_2_0278204832_15.05.2024_02 Аналог ТССЦ-509-3465 24,16/23,67=2% | Угол горизонтальный 90°, шириной 500 мм, высотой 80 мм, толщиной 1,2 мм, нерж.(7,24 кг) |  | шт | 2 | 1523.76 |  | 1523.76 | 1 Прочие объекты ОЗП=22,53; ЭМ=11,42; ЗПМ=22,53; МАТ=8,56 | 26086.77 |  |  | 26086.77 |  |  |  |  | Угол горизонтальный 90°, шириной 500 мм, высотой 80 мм, толщиной 1,2 мм, нерж.(7,24 кг)
133 | ТЦ_20.2.07.03_2_0278204832_15.05.2024_02 Аналог ТССЦ-509-3465 24,16/23,67=2% | Угол горизонтальный 90°, шириной 300 мм, высотой 80 мм, толщиной 1,2 мм, нерж. (1,66 кг) |  | шт | 7 | 1156.13 |  | 1156.13 | 1 Прочие объекты ОЗП=22,53; ЭМ=11,42; ЗПМ=22,53; МАТ=8,56 | 69275.31 |  |  | 69275.31 |  |  |  |  | Угол горизонтальный 90°, шириной 300 мм, высотой 80 мм, толщиной 1,2 мм, нерж. (1,66 кг)
134 | ТЦ_20.2.07.03_2_0278204832_15.05.2024_02 Аналог ТССЦ-509-3465 24,16/23,67=2% | Угол горизонтальный 90°, шириной 200 мм, высотой 80 мм, толщиной 1,2 мм, нерж.(1,319 кг) |  | шт | 1 | 970.33 |  | 970.33 | 1 Прочие объекты ОЗП=22,53; ЭМ=11,42; ЗПМ=22,53; МАТ=8,56 | 8306.02 |  |  | 8306.02 |  |  |  |  | Угол горизонтальный 90°, шириной 200 мм, высотой 80 мм, толщиной 1,2 мм, нерж.(1,319 кг)
135 | ТЦ_20.2.07.03_2_0278204832_15.05.2024_02 Аналог ТССЦ-509-2857 23,70/23,16=2% | Т-образный ответвитель, шириной 500 мм, высотой 80 мм, толщиной 1,2 мм, нерж. (7,75 кг) |  | шт | 6 | 2602.99 |  | 2602.99 | 1 Прочие объекты ОЗП=22,53; ЭМ=11,42; ЗПМ=22,53; МАТ=8,56 | 133689.57 |  |  | 133689.57 |  |  |  |  | Т-образный ответвитель, шириной 500 мм, высотой 80 мм, толщиной 1,2 мм, нерж. (7,75 кг)
136 | ТЦ_20.2.07.03_2_0278204832_15.05.2024_02 Аналог ТССЦ-509-2857 23,70/23,16=2% | Т-образный ответвитель, шириной 300 мм, высотой 80 мм, толщиной 1,2 мм, нерж.(5,29 кг) |  | шт | 2 | 1978.72 |  | 1978.72 | 1 Прочие объекты ОЗП=22,53; ЭМ=11,42; ЗПМ=22,53; МАТ=8,56 | 33875.69 |  |  | 33875.69 |  |  |  |  | Т-образный ответвитель, шириной 300 мм, высотой 80 мм, толщиной 1,2 мм, нерж.(5,29 кг)
137 | ТЦ_20.2.07.03_2_0278204832_15.05.2024_02 Аналог ТССЦ-509-2857 23,70/23,16=2% | Соединительная пластина увеличенная, высотой 80 мм, толщиной 2 мм,(0,2 кг) |  | шт | 485 | 116.71 |  | 116.71 | 1 Прочие объекты ОЗП=22,53; ЭМ=11,42; ЗПМ=22,53; МАТ=8,56 | 484533.24 |  |  | 484533.24 |  |  |  |  | Соединительная пластина увеличенная, высотой 80 мм, толщиной 2 мм,(0,2 кг)
138 | ТЦ_20.2.07.03_2_0278204832_15.05.2024_02 Аналог ТССЦ-509-2857 23,70/23,16=2% | Соединитель шарнирный, высотой 80 мм, толщиной 2 мм, нерж.(0,4 кг) |  | шт | 25 | 49.52 |  | 49.52 | 1 Прочие объекты ОЗП=22,53; ЭМ=11,42; ЗПМ=22,53; МАТ=8,56 | 10597.28 |  |  | 10597.28 |  |  |  |  | Соединитель шарнирный, высотой 80 мм, толщиной 2 мм, нерж.(0,4 кг)
139 | ТЦ_20.2.07.03_2_0278204832_15.05.2024_02 Аналог ТССЦ-509-2857 23,70/23,16=2% | Соединитель угловой, высотой 80 мм, толщиной 2 мм, нерж. (0,17 кг) |  | шт | 25 | 154.42 |  | 154.42 | 1 Прочие объекты ОЗП=22,53; ЭМ=11,42; ЗПМ=22,53; МАТ=8,56 | 33045.88 |  |  | 33045.88 |  |  |  |  | Соединитель угловой, высотой 80 мм, толщиной 2 мм, нерж. (0,17 кг)
140 | ТЕРм08-02-152-09 | Полка кабельная, устанавливаемая на стойках, масса: до 0,9 кг |  | 100 шт. | 2.67 | 46,66 41,11 | 3,08 0,29 | 2.47 | 1 Прочие объекты ОЗП=22,53; ЭМ=11,42; ЗПМ=22,53; МАТ=8,56 | 2623.55 | 2473.13 | 93,97 17,29 | 56.45 |  |  |  |  | Полка кабельная, устанавливаемая на стойках, масса: до 0,9 кг
Объем=(240+27) / 100
|  |  | Накладные расходы 97% ФОТ (от 2 490,42) | в т.ч. оплаты труда 10: 2415.71
|  |  | Сметная прибыль 51% ФОТ (от 2 490,42) | в т.ч. оплаты труда 10: 1270.11
|  |  | Итого c накладными и см. прибылью | в т.ч. оплаты труда 10: 6309.37
141 | ТЦ_20.2.03.03_2_0278204832_15.05.2024_02 Аналог ТССЦ-509-8366 14,14/13,85=2% | Консоль одиночная 350 мм, толщиной 3 мм, нерж.(0,89 кг) |  | шт | 240 | 372.35 |  | 372.35 | 1 Прочие объекты ОЗП=22,53; ЭМ=11,42; ЗПМ=22,53; МАТ=8,56 | 764955.84 |  |  | 764955.84 |  |  |  |  | Консоль одиночная 350 мм, толщиной 3 мм, нерж.(0,89 кг)
142 | ТЦ_20.2.03.03_2_0278204832_15.05.2024_02 Аналог ТССЦ-509-8366 14,14/13,85=2% | Консоль одиночная 250 мм, толщиной 3 мм, нерж.(1 кг) |  | шт | 27 | 291.27 |  | 291.27 | 1 Прочие объекты ОЗП=22,53; ЭМ=11,42; ЗПМ=22,53; МАТ=8,56 | 67318.32 |  |  | 67318.32 |  |  |  |  | Консоль одиночная 250 мм, толщиной 3 мм, нерж.(1 кг)
143 | ТЦ_20.2.07.03_2_0278204832_15.05.2024_02 Аналог ТССЦ-107-0001 12,39/12,09=2% | Прижим кабельного лотка, нерж.(0,028 кг) |  | шт | 534 | 8.49 |  | 8.49 | 1 Прочие объекты ОЗП=22,53; ЭМ=11,42; ЗПМ=22,53; МАТ=8,56 | 38808.13 |  |  | 38808.13 |  |  |  |  | Прижим кабельного лотка, нерж.(0,028 кг)
144 | ТЦ_01.7.15.04_2_0278204832_15.05.2024_02 Аналог ТССЦ-101-6794 25,60/25,05=2% | Винт для крепления к С-образному профилю М10х30 мм, нерж.(0,04 кг) |  | шт | 5800 | 4.15 |  | 4.15 | 1 Прочие объекты ОЗП=22,53; ЭМ=11,42; ЗПМ=22,53; МАТ=8,56 | 206039.2 |  |  | 206039.2 |  |  |  |  | Винт для крепления к С-образному профилю М10х30 мм, нерж.(0,04 кг)
145 | ТЦ_01.7.15.05_2_0278204832_15.05.2024_02 Аналог ТССЦ-101-6794 25,60/25,05=2% | Гайка шестигранная М6, нерж.(0,16 кг) |  | шт | 5800 | 1.17 |  | 1.17 | 1 Прочие объекты ОЗП=22,53; ЭМ=11,42; ЗПМ=22,53; МАТ=8,56 | 58088.16 |  |  | 58088.16 |  |  |  |  | Гайка шестигранная М6, нерж.(0,16 кг)
146 | ТЦ_01.7.15.11_2_0278204832_15.05.2024_02 Аналог ТССЦ-101-6794 25,60/25,05=2% | Шайба стопорная М6, нерж.(0,2 кг) |  | шт | 5800 | 0.34 |  | 0.34 | 1 Прочие объекты ОЗП=22,53; ЭМ=11,42; ЗПМ=22,53; МАТ=8,56 | 16880.32 |  |  | 16880.32 |  |  |  |  | Шайба стопорная М6, нерж.(0,2 кг)
147 | ТЕРм08-02-152-06 | Стойка сборных кабельных конструкций (без полок), масса: до 4 кг |  | 100 шт. | 1.08 | 738,68 476,57 | 171,28 0,29 | 90.83 | 1 Прочие объекты ОЗП=22,53; ЭМ=11,42; ЗПМ=22,53; МАТ=8,56 | 14548.35 | 11596.13 | 2 112,51 7,00 | 839.71 |  |  |  |  | Стойка сборных кабельных конструкций (без полок), масса: до 4 кг
Объем=108 / 100
|  |  | Накладные расходы 97% ФОТ (от 11 603,13) | в т.ч. оплаты труда 10: 11255.04
|  |  | Сметная прибыль 51% ФОТ (от 11 603,13) | в т.ч. оплаты труда 10: 5917.6
|  |  | Итого c накладными и см. прибылью | в т.ч. оплаты труда 10: 31720.99
148 | ТЦ_07.2.06.03_2_0278204832_15.05.2024_02 Аналог ТССЦ-201-0776 12578,44/12437,78=2% | Профиль П-образный, 1500 мм, толщиной 2,0 мм, нерж. |  | шт | 108 | 620.68 |  | 620.68 | 1 Прочие объекты ОЗП=22,53; ЭМ=11,42; ЗПМ=22,53; МАТ=8,56 | 573806.25 |  |  | 573806.25 |  |  |  |  | Профиль П-образный, 1500 мм, толщиной 2,0 мм, нерж.
149 | ТЦ_01.7.15.12_2_0278204832_15.05.2024_02 Аналог ТССЦ-101-4949 10,26/10,03=2% | Шпилька резьбовая М8х1000, нерж. |  | шт | 54 | 213.89 |  | 213.89 | 1 Прочие объекты ОЗП=22,53; ЭМ=11,42; ЗПМ=22,53; МАТ=8,56 | 98868.51 |  |  | 98868.51 |  |  |  |  | Шпилька резьбовая М8х1000, нерж.
150 | ТЦ_20.5.04.07_2_0278204832_15.05.2024_02 | Струбцина монтажная М8, нерж. |  | шт | 54 | 27.8 |  | 27.8 | 1 Прочие объекты ОЗП=22,53; ЭМ=11,42; ЗПМ=22,53; МАТ=8,56 | 12850.27 |  |  | 12850.27 |  |  |  |  | Струбцина монтажная М8, нерж.
151 | ТЦ_01.7.15.05_2_0278204832_15.05.2024_02 Аналог ТССЦ-101-6794 25,60/25,05=2% | Гайка со стопорным буртиком М8, нерж. |  | шт | 540 | 6.23 |  | 6.23 | 1 Прочие объекты ОЗП=22,53; ЭМ=11,42; ЗПМ=22,53; МАТ=8,56 | 28797.55 |  |  | 28797.55 |  |  |  |  | Гайка со стопорным буртиком М8, нерж.
152 | ТЦ_01.7.15.11_2_0278204832_15.05.2024_02 Аналог ТССЦ-101-6794 25,60/25,05=2% | Шайба увеличенная М8, нерж. |  | шт | 432 | 2.68 |  | 2.68 | 1 Прочие объекты ОЗП=22,53; ЭМ=11,42; ЗПМ=22,53; МАТ=8,56 | 9910.43 |  |  | 9910.43 |  |  |  |  | Шайба увеличенная М8, нерж.
153 | ТЦ_20.1.02.10_2_0278204832_15.05.2024_02 Аналог ТССЦ-509-0073 1283,04/1257,16=2% | Подвес STRUT двойной, 1000 мм, толщиной 2,5 мм, нерж. |  | шт | 240 | 1341.71 |  | 1341.71 | 1 Прочие объекты ОЗП=22,53; ЭМ=11,42; ЗПМ=22,53; МАТ=8,56 | 2756409.02 |  |  | 2756409.02 |  |  |  |  | Подвес STRUT двойной, 1000 мм, толщиной 2,5 мм, нерж.
154 | ТЦ_07.2.06.04_2_0278204832_15.05.2024_02 Аналог ТССЦ-101-6794 25,60/25,05=2% | Крепление приварное, толщина 6 мм, нерж. |  | шт | 480 | 70.91 |  | 70.91 | 1 Прочие объекты ОЗП=22,53; ЭМ=11,42; ЗПМ=22,53; МАТ=8,56 | 291355.01 |  |  | 291355.01 |  |  |  |  | Крепление приварное, толщина 6 мм, нерж.
155 | ТЦ_01.7.15.04_2_0278204832_15.05.2024_02 Аналог ТССЦ-101-6794 25,60/25,05=2% | Винт для крепления к С-образному профилю М10х30 мм, нерж. |  | шт | 480 | 318.12 |  | 318.12 | 1 Прочие объекты ОЗП=22,53; ЭМ=11,42; ЗПМ=22,53; МАТ=8,56 | 1307091.46 |  |  | 1307091.46 |  |  |  |  | Винт для крепления к С-образному профилю М10х30 мм, нерж.
156 | ТЦ_01.7.15.02_2_0278204832_15.05.2024_02 Аналог ТССЦ-101-6794 25,60/25,05=2% | Болт шестигранный М10х70, нерж. |  | шт | 960 | 24.44 |  | 24.44 | 1 Прочие объекты ОЗП=22,53; ЭМ=11,42; ЗПМ=22,53; МАТ=8,56 | 200838.14 |  |  | 200838.14 |  |  |  |  | Болт шестигранный М10х70, нерж.
157 | ТЦ_01.7.15.05_2_0278204832_15.05.2024_02 Аналог ТССЦ-101-6794 25,60/25,05=2% | Гайка со стопорным буртиком М10, нерж. |  | шт | 1440 | 85.17 |  | 85.17 | 1 Прочие объекты ОЗП=22,53; ЭМ=11,42; ЗПМ=22,53; МАТ=8,56 | 1049839.49 |  |  | 1049839.49 |  |  |  |  | Гайка со стопорным буртиком М10, нерж.
158 | ТЦ_01.7.15.11_2_0278204832_15.05.2024_02 Аналог ТССЦ-101-6794 25,60/25,05=2% | Шайба плоская М10, нерж. |  | шт | 960 | 2.63 |  | 2.63 | 1 Прочие объекты ОЗП=22,53; ЭМ=11,42; ЗПМ=22,53; МАТ=8,56 | 21612.29 |  |  | 21612.29 |  |  |  |  | Шайба плоская М10, нерж.
159 | ТЕРм08-02-152-06 | Стойка сборных кабельных конструкций (без полок), масса: до 4 кг |  | 100 шт. | 0.35 | 738,68 476,57 | 171,28 0,29 | 90.83 | 1 Прочие объекты ОЗП=22,53; ЭМ=11,42; ЗПМ=22,53; МАТ=8,56 | 4714.74 | 3758 | 684,61 2,27 | 272.13 |  |  |  |  | Стойка сборных кабельных конструкций (без полок), масса: до 4 кг
Объем=35 / 100
|  |  | Накладные расходы 97% ФОТ (от 3 760,27) | в т.ч. оплаты труда 10: 3647.46
|  |  | Сметная прибыль 51% ФОТ (от 3 760,27) | в т.ч. оплаты труда 10: 1917.74
|  |  | Итого c накладными и см. прибылью | в т.ч. оплаты труда 10: 10279.94
160 | ТЦ_07.2.06.03_2_0278204832_15.05.2024_02 Аналог ТССЦ-201-0776 12578,44/12437,78=2% | Профиль П-образный, 1500 мм, толщиной 2,0 мм, нерж. |  | шт | 35 | 620.68 |  | 620.68 | 1 Прочие объекты ОЗП=22,53; ЭМ=11,42; ЗПМ=22,53; МАТ=8,56 | 185955.73 |  |  | 185955.73 |  |  |  |  | Профиль П-образный, 1500 мм, толщиной 2,0 мм, нерж.
161 | ТЦ_07.2.06.04_2_0278204832_15.05.2024_02 Аналог ТССЦ-101-6794 25,60/25,05=2% | Крепление приварное, толщина 6 мм, нерж |  | шт | 70 | 70.91 |  | 70.91 | 1 Прочие объекты ОЗП=22,53; ЭМ=11,42; ЗПМ=22,53; МАТ=8,56 | 42489.27 |  |  | 42489.27 |  |  |  |  | Крепление приварное, толщина 6 мм, нерж
162 | ТЦ_01.7.15.02_2_0278204832_15.05.2024_02 Аналог ТССЦ-101-6794 25,60/25,05=2% | Болт шестигранный М10х70, нерж. |  | шт | 140 | 24.44 |  | 24.44 | 1 Прочие объекты ОЗП=22,53; ЭМ=11,42; ЗПМ=22,53; МАТ=8,56 | 29288.9 |  |  | 29288.9 |  |  |  |  | Болт шестигранный М10х70, нерж.
163 | ТЦ_01.7.15.05_2_0278204832_15.05.2024_02 Аналог ТССЦ-101-6794 25,60/25,05=2% | Гайка со стопорным буртиком М10, нерж. |  | шт | 140 | 85.17 |  | 85.17 | 1 Прочие объекты ОЗП=22,53; ЭМ=11,42; ЗПМ=22,53; МАТ=8,56 | 102067.73 |  |  | 102067.73 |  |  |  |  | Гайка со стопорным буртиком М10, нерж.
164 | ТЦ_01.7.15.11_2_0278204832_15.05.2024_02 Аналог ТССЦ-101-6794 25,60/25,05=2% | Шайба плоская М10, нерж. |  | шт | 140 | 2.63 |  | 2.63 | 1 Прочие объекты ОЗП=22,53; ЭМ=11,42; ЗПМ=22,53; МАТ=8,56 | 3151.79 |  |  | 3151.79 |  |  |  |  | Шайба плоская М10, нерж.
165 | ТЕРм08-02-152-06 | Стойка сборных кабельных конструкций (без полок), масса: до 4 кг |  | 100 шт. | 1.14 | 738,68 476,57 | 171,28 0,29 | 90.83 | 1 Прочие объекты ОЗП=22,53; ЭМ=11,42; ЗПМ=22,53; МАТ=8,56 | 15356.59 | 12240.36 | 2 229,87 7,38 | 886.36 |  |  |  |  | Стойка сборных кабельных конструкций (без полок), масса: до 4 кг
Объем=114 / 100
|  |  | Накладные расходы 97% ФОТ (от 12 247,74) | в т.ч. оплаты труда 10: 11880.31
|  |  | Сметная прибыль 51% ФОТ (от 12 247,74) | в т.ч. оплаты труда 10: 6246.35
|  |  | Итого c накладными и см. прибылью | в т.ч. оплаты труда 10: 33483.25
166 | ТЦ_07.2.06.03_2_0278204832_15.05.2024_02 Аналог ТССЦ-201-0776 12578,44/12437,78=2% | Профиль STRUT, 900 мм, толщиной 2,5 мм, нерж. |  | шт | 114 | 639.78 |  | 639.78 | 1 Прочие объекты ОЗП=22,53; ЭМ=11,42; ЗПМ=22,53; МАТ=8,56 | 624322.92 |  |  | 624322.92 |  |  |  |  | Профиль STRUT, 900 мм, толщиной 2,5 мм, нерж.
167 | ТЦ_20.2.08.02_2_0278204832_15.05.2024_02 Аналог ТССЦ-509-2857 23,70/23,16=2% | Пластина для крепления к металлическим балкам, толщиной 6 мм, нерж. |  | шт | 228 | 101.3 |  | 101.3 | 1 Прочие объекты ОЗП=22,53; ЭМ=11,42; ЗПМ=22,53; МАТ=8,56 | 197705.18 |  |  | 197705.18 |  |  |  |  | Пластина для крепления к металлическим балкам, толщиной 6 мм, нерж.
168 | ТЦ_01.7.15.05_2_0278204832_15.05.2024_02 Аналог ТССЦ-101-6794 25,60/25,05=2% | Гайка STRUT закладная М10, нерж. |  | шт | 228 | 92.59 |  | 92.59 | 1 Прочие объекты ОЗП=22,53; ЭМ=11,42; ЗПМ=22,53; МАТ=8,56 | 180706.05 |  |  | 180706.05 |  |  |  |  | Гайка STRUT закладная М10, нерж.
169 | ТЦ_01.7.15.02_2_0278204832_15.05.2024_02 Аналог ТССЦ-101-6794 25,60/25,05=2% | Болт шестигранный М10х100, нерж. |  | шт | 228 | 40.64 |  | 40.64 | 1 Прочие объекты ОЗП=22,53; ЭМ=11,42; ЗПМ=22,53; МАТ=8,56 | 79316.28 |  |  | 79316.28 |  |  |  |  | Болт шестигранный М10х100, нерж.
170 | ТЦ_01.7.15.05_2_0278204832_15.05.2024_02 Аналог ТССЦ-101-6794 25,60/25,05=2% | Гайка со стопорным буртиком М10, нерж. |  | шт | 228 | 85.17 |  | 85.17 | 1 Прочие объекты ОЗП=22,53; ЭМ=11,42; ЗПМ=22,53; МАТ=8,56 | 166224.59 |  |  | 166224.59 |  |  |  |  | Гайка со стопорным буртиком М10, нерж.
171 | ТЕРм08-02-411-01 | Рукав металлический наружным диаметром: до 48 мм |  | 100 м | 12 | 1 373,18 569,20 | 200,93 5,08 | 603.05 | 1 Прочие объекты ОЗП=22,53; ЭМ=11,42; ЗПМ=22,53; МАТ=8,56 | 243370.46 | 153889.99 | 27 535,17 1 374,24 | 61945.3 |  |  |  |  | Рукав металлический наружным диаметром: до 48 мм
Объем=(1120+80) / 100
|  |  | Накладные расходы 97% ФОТ (от 155 264,23) | в т.ч. оплаты труда 10: 150606.3
|  |  | Сметная прибыль 51% ФОТ (от 155 264,23) | в т.ч. оплаты труда 10: 79184.76
|  |  | Итого c накладными и см. прибылью | в т.ч. оплаты труда 10: 473161.52
172 | ТЦ_08.1.02.13_78_7804526950_15.05.2024_02 Аналог ТССЦ-101-6593 340,00/333,27=2% | Металлорукав гибкий в гладкой EVA оболочке номинальным o20 мм в комплекте с соединительными муфтами |  | м | 1153.6 | 189.06 |  | 189.06 | 1 Прочие объекты ОЗП=22,53; ЭМ=11,42; ЗПМ=22,53; МАТ=8,56 | 1866932.71 |  |  | 1866932.71 |  |  |  |  | Металлорукав гибкий в гладкой EVA оболочке номинальным o20 мм в комплекте с соединительными муфтами
Объем=1120*1,03
173 | ТЦ_08.1.02.13_78_7804526950_15.05.2024_02 Аналог ТССЦ-101-6593 340,00/333,27=2% | Металлорукав гибкий в гладкой EVA оболочке номинальным ø35 мм в комплекте с соединительными муфтами |  | м | 82.4 | 360.65 |  | 360.65 | 1 Прочие объекты ОЗП=22,53; ЭМ=11,42; ЗПМ=22,53; МАТ=8,56 | 254382.31 |  |  | 254382.31 |  |  |  |  | Металлорукав гибкий в гладкой EVA оболочке номинальным ø35 мм в комплекте с соединительными муфтами
Объем=80*1,03
174 | ТЕРм08-02-411-02 | Рукав металлический наружным диаметром: до 60 мм |  | 100 м | 0.2 | 1 416,61 587,25 | 226,00 7,34 | 603.36 | 1 Прочие объекты ОЗП=22,53; ЭМ=11,42; ЗПМ=22,53; МАТ=8,56 | 4195.27 | 2646.14 | 516,18 33,06 | 1032.95 |  |  |  |  | Рукав металлический наружным диаметром: до 60 мм
Объем=20 / 100
|  |  | Накладные расходы 97% ФОТ (от 2 679,20) | в т.ч. оплаты труда 10: 2598.82
|  |  | Сметная прибыль 51% ФОТ (от 2 679,20) | в т.ч. оплаты труда 10: 1366.39
|  |  | Итого c накладными и см. прибылью | в т.ч. оплаты труда 10: 8160.48
175 | ТЦ_08.1.02.13_78_7804526950_15.05.2024_02 Аналог ТССЦ-101-6593 340,00/333,27=2% | Металлорукав гибкий в гладкой EVA оболочке номинальным ø50 мм в комплекте с соединительными муфтами |  | м | 20.6 | 665.2 |  | 665.2 | 1 Прочие объекты ОЗП=22,53; ЭМ=11,42; ЗПМ=22,53; МАТ=8,56 | 117298.71 |  |  | 117298.71 |  |  |  |  | Металлорукав гибкий в гладкой EVA оболочке номинальным ø50 мм в комплекте с соединительными муфтами
Объем=20*1,03
176 | ТЦ_20.1.02.18_78_7804526950_15.05.2024_02 Аналог ТССЦ-201-8057 20,45/20,25=2% | Стяжки кабельные из нержавеющей стали с полимерным покрытием (100 шт) |  | шт | 2000 | 1.57 |  | 1.57 | 1 Прочие объекты ОЗП=22,53; ЭМ=11,42; ЗПМ=22,53; МАТ=8,56 | 26878.4 |  |  | 26878.4 |  |  |  |  | Стяжки кабельные из нержавеющей стали с полимерным покрытием (100 шт)
Объем=20*100
177 | ТЦ_20.2.05.02_2_0278204832_15.05.2024_02 Аналог ТССЦ-509-5777 34,00/33,16=2% | Держатель оцинкованный двусторонний для диаметра до 27 мм |  | шт | 570 | 2.96 |  | 2.96 | 1 Прочие объекты ОЗП=22,53; ЭМ=11,42; ЗПМ=22,53; МАТ=8,56 | 14442.43 |  |  | 14442.43 |  |  |  |  | Держатель оцинкованный двусторонний для диаметра до 27 мм
178 | ТЦ_20.2.05.02_78_7804526950_15.05.2024_02 Аналог ТССЦ-509-5777 34,00/33,16=2% | Держатель оцинкованный двусторонний для диаметра до 48 мм |  | шт | 160 | 4.17 |  | 4.17 | 1 Прочие объекты ОЗП=22,53; ЭМ=11,42; ЗПМ=22,53; МАТ=8,56 | 5711.23 |  |  | 5711.23 |  |  |  |  | Держатель оцинкованный двусторонний для диаметра до 48 мм
179 | ТЦ_20.2.05.02_78_7804526950_15.05.2024_02 Аналог ТССЦ-509-5777 34,00/33,16=2% | Держатель оцинкованный двусторонний для диаметра до 63 мм |  | шт | 40 | 5.53 |  | 5.53 | 1 Прочие объекты ОЗП=22,53; ЭМ=11,42; ЗПМ=22,53; МАТ=8,56 | 1893.47 |  |  | 1893.47 |  |  |  |  | Держатель оцинкованный двусторонний для диаметра до 63 мм
180 | ТЦ_01.7.15.01_2_0278204832_15.05.2024_02 Аналог ТССЦ-101-2066 10,28/10,03=2% | Металличесикй анкер с болтом М6х55, нерж. |  | шт | 1540 | 1.67 |  | 1.67 | 1 Прочие объекты ОЗП=22,53; ЭМ=11,42; ЗПМ=22,53; МАТ=8,56 | 22014.61 |  |  | 22014.61 |  |  |  |  | Металличесикй анкер с болтом М6х55, нерж.
181 | ТЦ_20.5.04.07_2_0278204832_15.05.2024_02 Аналог ТССЦ-101-2066 10,28/10,03=2% | Струбцина монтажная М6, нерж. |  | шт | 1120 | 76.05 |  | 76.05 | 1 Прочие объекты ОЗП=22,53; ЭМ=11,42; ЗПМ=22,53; МАТ=8,56 | 729106.56 |  |  | 729106.56 |  |  |  |  | Струбцина монтажная М6, нерж.
182 | ТЦ_01.7.15.12_2_0278204832_15.05.2024_02 Аналог ТССЦ-101-4949 10,26/10,03=2% | Шпилька резьбовая, М6, L=1 м, нерж. |  | шт | 1120 | 213.89 |  | 213.89 | 1 Прочие объекты ОЗП=22,53; ЭМ=11,42; ЗПМ=22,53; МАТ=8,56 | 2050606.21 |  |  | 2050606.21 |  |  |  |  | Шпилька резьбовая, М6, L=1 м, нерж.
183 | ТЦ_27.2.01.08_78_7804526950_15.05.2024_02 Аналог ТССЦ-101-2091 64,20/62,89=2% | Хомут стальной с приварной гайкой М6, ø 26 мм, нерж. |  | шт | 1120 | 24.63 |  | 24.63 | 1 Прочие объекты ОЗП=22,53; ЭМ=11,42; ЗПМ=22,53; МАТ=8,56 | 236132.74 |  |  | 236132.74 |  |  |  |  | Хомут стальной с приварной гайкой М6, ø 26 мм, нерж.
184 | ТЦ_27.2.01.08_78_7804526950_15.05.2024_02 Аналог ТССЦ-101-2091 64,20/62,89=2% | Хомут стальной с приварной гайкой М6, o 26 мм, нерж |  | шт | 2240 | 6.21 |  | 6.21 | 1 Прочие объекты ОЗП=22,53; ЭМ=11,42; ЗПМ=22,53; МАТ=8,56 | 119073.02 |  |  | 119073.02 |  |  |  |  | Хомут стальной с приварной гайкой М6, o 26 мм, нерж
185 | ТЦ_27.2.01.08_78_7804526950_15.05.2024_02 Аналог ТССЦ-101-2091 64,20/62,89=2% | Хомут стальной с внутренней резьбой М6, o 8 мм, нерж. |  | шт | 2240 | 3.64 |  | 3.64 | 1 Прочие объекты ОЗП=22,53; ЭМ=11,42; ЗПМ=22,53; МАТ=8,56 | 69794.82 |  |  | 69794.82 |  |  |  |  | Хомут стальной с внутренней резьбой М6, o 8 мм, нерж.
186 | ТЦ_01.7.15.05_2_0278204832_15.05.2024_02 Аналог ТССЦ-101-6794 25,60/25,05=2% | Гайка шестигранная М6, нерж. |  | шт | 2240 | 1.17 |  | 1.17 | 1 Прочие объекты ОЗП=22,53; ЭМ=11,42; ЗПМ=22,53; МАТ=8,56 | 22434.05 |  |  | 22434.05 |  |  |  |  | Гайка шестигранная М6, нерж.
187 | ТЕРм08-02-407-11 | Труба стальная по установленным конструкциям, в опалубке фундаментов и перекрытиях, диаметр: до 25 мм |  | 100 м | 0.8 | 1 060,93 542,96 | 169,35 10,72 | 348.62 | 1 Прочие объекты ОЗП=22,53; ЭМ=11,42; ЗПМ=22,53; МАТ=8,56 | 13720.85 | 9786.33 | 1 547,17 193,18 | 2387.35 |  |  |  |  | Труба стальная по установленным конструкциям, в опалубке фундаментов и перекрытиях, диаметр: до 25 мм
Объем=80 / 100
|  |  | Накладные расходы 97% ФОТ (от 9 979,51) | в т.ч. оплаты труда 10: 9680.12
|  |  | Сметная прибыль 51% ФОТ (от 9 979,51) | в т.ч. оплаты труда 10: 5089.55
|  |  | Итого c накладными и см. прибылью | в т.ч. оплаты труда 10: 28490.52
188 | ТЦ_23.5.02.02_2_0278204832_15.05.2024_02 Аналог ТССЦ-103-2014 98,60/96,47=2% | Труба стальная o25 мм, толщ. стенки 1,2 мм |  | м | 82.4 | 139.64 |  | 139.64 | 1 Прочие объекты ОЗП=22,53; ЭМ=11,42; ЗПМ=22,53; МАТ=8,56 | 98494.24 |  |  | 98494.24 |  |  |  |  | Труба стальная o25 мм, толщ. стенки 1,2 мм
Объем=80*1,03
Итого прямые затраты по смете в текущих ценах |  |  |  | в т.ч. оплаты труда 10: 63580147.97; в т.ч. оплаты труда 11: 1682843.48; в т.ч. оплаты труда 12: 207 140,07 27 165,91; в т.ч. оплаты труда 13: 60130766.89 | [5 empty] | Итого прямые затраты по смете в текущих ценах
Накладные расходы |  |  |  | в т.ч. оплаты труда 10: 1647371.45 | [5 empty] | Накладные расходы
В том числе, справочно: | [19 empty] | В том числе, справочно:
89% ФОТ (от 74687,65) (Поз. 64-65, 70) |  |  |  | в т.ч. оплаты труда 10: 66472.01 | [6 empty] | 89% ФОТ (от 74687,65) (Поз. 64-65, 70)
95% ФОТ (от 268132,23) (Поз. 61) |  |  |  | в т.ч. оплаты труда 10: 254725.62 | [6 empty] | 95% ФОТ (от 268132,23) (Поз. 61)
97% ФОТ (от 1367189,51) (Поз. 48, 1, 4, 7, 9, 14-21, 37, 42, 44, 50, 52, 54, 56, 59, 66-67, 69, 75, 77, 81, 89, 91, 93, 100, 108, 115, 126, 128, 140, 147, 159, 165, 171, 174, 187) |  |  |  | в т.ч. оплаты труда 10: 1326173.82 | [6 empty] | 97% ФОТ (от 1367189,51) (Поз. 48, 1, 4, 7, 9, 14-21, 37, 42, 44, 50, 52, 54, 56, 59, 66-67, 69, 75, 77, 81, 89, 91, 93, 100, 108, 115, 126, 128, 140, 147, 159, 165, 171, 174, 187)
Сметная прибыль |  |  |  | в т.ч. оплаты труда 10: 869307.4 | [5 empty] | Сметная прибыль
В том числе, справочно: | [19 empty] | В том числе, справочно:
40% ФОТ (от 74687,65) (Поз. 64-65, 70) |  |  |  | в т.ч. оплаты труда 10: 29875.06 | [6 empty] | 40% ФОТ (от 74687,65) (Поз. 64-65, 70)
51% ФОТ (от 1365799,28) (Поз. 1, 4, 7, 9, 14-21, 37, 42, 44, 50, 52, 54, 56, 59, 66-67, 69, 75, 77, 81, 89, 91, 93, 100, 108, 115, 126, 128, 140, 147, 159, 165, 171, 174, 187) |  |  |  | в т.ч. оплаты труда 10: 696557.63 | [6 empty] | 51% ФОТ (от 1365799,28) (Поз. 1, 4, 7, 9, 14-21, 37, 42, 44, 50, 52, 54, 56, 59, 66-67, 69, 75, 77, 81, 89, 91, 93, 100, 108, 115, 126, 128, 140, 147, 159, 165, 171, 174, 187)
53% ФОТ (от 268132,23) (Поз. 61) |  |  |  | в т.ч. оплаты труда 10: 142110.08 | [6 empty] | 53% ФОТ (от 268132,23) (Поз. 61)
55% ФОТ (от 1390,23) (Поз. 48) |  |  |  | в т.ч. оплаты труда 10: 764.63 | [6 empty] | 55% ФОТ (от 1390,23) (Поз. 48)
Итоги по смете: | [18 empty] | Итоги по смете:
Итоги по Строительным работам | [19 empty] | Итоги по Строительным работам
Материалы для строительных работ: | [19 empty] | Материалы для строительных работ:
Итого Поз. 10-13, 22-36, 38-41, 45-47, 49, 60, 62-63, 68, 71-74, 76, 78, 80, 82-88, 90, 92, 94-99, 101-107, 109-114, 116-125, 127, 129-139, 141-146, 148-158, 160-164, 166-170, 172-173, 175-186, 188 |  |  |  | в т.ч. оплаты труда 10: 59753896.58; в т.ч. оплаты труда 13: 59753896.58 | [6 empty] | Итого Поз. 10-13, 22-36, 38-41, 45-47, 49, 60, 62-63, 68, 71-74, 76, 78, 80, 82-88, 90, 92, 94-99, 101-107, 109-114, 116-125, 127, 129-139, 141-146, 148-158, 160-164, 166-170, 172-173, 175-186, 188
Теплоизоляционные работы: | [19 empty] | Теплоизоляционные работы:
Итого Поз. 48 |  |  |  | в т.ч. оплаты труда 10: 1681.39; в т.ч. оплаты труда 11: 1390.23; в т.ч. оплаты труда 12: 291.16 | [6 empty] | Итого Поз. 48
Накладные расходы 97% ФОТ (от 1 390,23) |  |  |  | в т.ч. оплаты труда 10: 1348.52 | [6 empty] | Накладные расходы 97% ФОТ (от 1 390,23)
Сметная прибыль 55% ФОТ (от 1 390,23) |  |  |  | в т.ч. оплаты труда 10: 764.63 | [6 empty] | Сметная прибыль 55% ФОТ (от 1 390,23)
Итого c накладными и см. прибылью |  |  |  | в т.ч. оплаты труда 10: 3794.54 | [6 empty] | Итого c накладными и см. прибылью
Земляные работы, выполняемые ручным способом: | [19 empty] | Земляные работы, выполняемые ручным способом:
Итого Поз. 64-65, 70 |  |  |  | в т.ч. оплаты труда 10: 210141.09; в т.ч. оплаты труда 11: 74687.65; в т.ч. оплаты труда 13: 135453.44 | [6 empty] | Итого Поз. 64-65, 70
Накладные расходы 89% ФОТ (от 74 687,65) |  |  |  | в т.ч. оплаты труда 10: 66472.01 | [6 empty] | Накладные расходы 89% ФОТ (от 74 687,65)
Сметная прибыль 40% ФОТ (от 74 687,65) |  |  |  | в т.ч. оплаты труда 10: 29875.06 | [6 empty] | Сметная прибыль 40% ФОТ (от 74 687,65)
Итого c накладными и см. прибылью |  |  |  | в т.ч. оплаты труда 10: 306488.16 | [6 empty] | Итого c накладными и см. прибылью
Итого |  |  |  | в т.ч. оплаты труда 10: 60064179.28 | [6 empty] | Итого
Итоги по Монтажным работам | [19 empty] | Итоги по Монтажным работам
Электротехнические установки на других объектах: | [19 empty] | Электротехнические установки на других объектах:
Итого Поз. 1, 4, 7, 9, 14-21, 37, 42, 44, 50, 52, 54, 56, 59, 66-67, 69, 75, 77, 81, 89, 91, 93, 100, 108, 115, 126, 128, 140, 147, 159, 165, 171, 174, 187 |  |  |  | в т.ч. оплаты труда 10: 1776695.63; в т.ч. оплаты труда 11: 1338633.37; в т.ч. оплаты труда 12: 206 848,91 27 165,91; в т.ч. оплаты труда 13: 231213.35 | [6 empty] | Итого Поз. 1, 4, 7, 9, 14-21, 37, 42, 44, 50, 52, 54, 56, 59, 66-67, 69, 75, 77, 81, 89, 91, 93, 100, 108, 115, 126, 128, 140, 147, 159, 165, 171, 174, 187
Накладные расходы 97% ФОТ (от 1 365 799,28) |  |  |  | в т.ч. оплаты труда 10: 1324825.3 | [6 empty] | Накладные расходы 97% ФОТ (от 1 365 799,28)
Сметная прибыль 51% ФОТ (от 1 365 799,28) |  |  |  | в т.ч. оплаты труда 10: 696557.63 | [6 empty] | Сметная прибыль 51% ФОТ (от 1 365 799,28)
Итого c накладными и см. прибылью |  |  |  | в т.ч. оплаты труда 10: 3798078.56 | [6 empty] | Итого c накладными и см. прибылью
Монтаж радиотелевизионного и электронного оборудования: | [19 empty] | Монтаж радиотелевизионного и электронного оборудования:
Итого Поз. 61 |  |  |  | в т.ч. оплаты труда 10: 278335.75; в т.ч. оплаты труда 11: 268132.23; в т.ч. оплаты труда 13: 10203.52 | [6 empty] | Итого Поз. 61
Накладные расходы 95% ФОТ (от 268 132,23) |  |  |  | в т.ч. оплаты труда 10: 254725.62 | [6 empty] | Накладные расходы 95% ФОТ (от 268 132,23)
Сметная прибыль 53% ФОТ (от 268 132,23) |  |  |  | в т.ч. оплаты труда 10: 142110.08 | [6 empty] | Сметная прибыль 53% ФОТ (от 268 132,23)
Итого c накладными и см. прибылью |  |  |  | в т.ч. оплаты труда 10: 675171.45 | [6 empty] | Итого c накладными и см. прибылью
Итого |  |  |  | в т.ч. оплаты труда 10: 4473250.01 | [6 empty] | Итого
Итоги по Оборудованию | [19 empty] | Итоги по Оборудованию
Оборудование: | [19 empty] | Оборудование:
Итого Поз. 43, 51, 53, 55, 57-58 |  |  |  | в т.ч. оплаты труда 10: 1559397.53 | [6 empty] | Итого Поз. 43, 51, 53, 55, 57-58
Итого |  |  |  | в т.ч. оплаты труда 10: 1559397.53 | [6 empty] | Итого
Итого |  |  |  | в т.ч. оплаты труда 10: 66096826.82 | [6 empty] | Итого
В том числе: | [19 empty] | В том числе:
Основная заработная плата |  |  |  | в т.ч. оплаты труда 10: 1682843.48 | [6 empty] | Основная заработная плата
Материалы |  |  |  | в т.ч. оплаты труда 10: 60130766.89 | [6 empty] | Материалы
Машины и механизмы |  |  |  | в т.ч. оплаты труда 10: 207140.07 | [6 empty] | Машины и механизмы
в том числе заработная плата машинистов |  |  |  | в т.ч. оплаты труда 10: 27165.91 | [6 empty] | в том числе заработная плата машинистов
Оборудование |  |  |  | в т.ч. оплаты труда 10: 1559397.53 | [6 empty] | Оборудование
Накладные расходы |  |  |  | в т.ч. оплаты труда 10: 1647371.45 | [6 empty] | Накладные расходы
Сметная прибыль |  |  |  | в т.ч. оплаты труда 10: 869307.4 | [6 empty] | Сметная прибыль
Итого СМР для расчета лимитированных затрат |  |  |  | в т.ч. оплаты труда 10: 64537429.29 | [6 empty] | Итого СМР для расчета лимитированных затрат
ВЗиС 5,2% |  |  |  | в т.ч. оплаты труда 10: 3355946.32 | [6 empty] | ВЗиС 5,2%
Итого |  |  |  | в т.ч. оплаты труда 10: 67893375.61 | [7 empty] | Итого
Зимнее удорожание 2,1% |  |  |  | в т.ч. оплаты труда 10: 1425760.89 | [6 empty] | Зимнее удорожание 2,1%
Затраты на вахтовый метод работ 3,5% |  |  |  | в т.ч. оплаты труда 10: 2376268.15 | [6 empty] | Затраты на вахтовый метод работ 3,5%
Перевозка работников свыше 3-х километров 2,5% |  |  |  | в т.ч. оплаты труда 10: 1697334.39 | [6 empty] | Перевозка работников свыше 3-х километров 2,5%
Перебазировка машин и механизмов 2% |  |  |  | в т.ч. оплаты труда 10: 1357867.51 | [6 empty] | Перебазировка машин и механизмов 2%
Итого |  |  |  | в т.ч. оплаты труда 10: 74750606.55 | [7 empty] | Итого
Итого с оборудованием (1 559 397,53) |  |  |  | в т.ч. оплаты труда 10: 76310004.08 | [6 empty] | Итого с оборудованием (1 559 397,53)
Непредвиденные затраты 3% |  |  |  | в т.ч. оплаты труда 10: 2289300.12 | [6 empty] | Непредвиденные затраты 3%
Итого с непредвиденными |  |  |  | в т.ч. оплаты труда 10: 78599304.2 | [7 empty] | Итого с непредвиденными
НДС 20% |  |  |  | в т.ч. оплаты труда 10: 15719860.84 | [6 empty] | НДС 20%
ВСЕГО по смете |  |  |  | в т.ч. оплаты труда 10: 94319165.04 | [8 empty] | ВСЕГО по смете
Заказчик: ____________________________ ООО "ЕвроХим Терминал Усть-Луга"
[должность, подпись (инициалы, фамилия)]
Составил: ____________________________ Шустова Т.В.
[должность, подпись (инициалы, фамилия)]
Проверил: ____________________________ Караханова С.В.
[должность, подпись (инициалы, фамилия)]

## 2.2.4,2.1.6-ЭОМ
СОГЛАСОВАНО: | [9 empty] | УТВЕРЖДАЮ:
"____" ________________ 2025 года | [12 empty] | "____" ________________ 2025 года
Терминал по перевалке минеральных удобрений в морском торговом порту Усть-Луга. Береговые объекты терминала | [13 empty] | Терминал по перевалке минеральных удобрений в морском торговом порту Усть-Луга. Береговые объекты терминала
(наименование стройки)
ЛОКАЛЬНАЯ СМЕТА № 1632-2021-2.2.4, 2.1.6-ЭОМ_07.04.023_07.04.045
(локальная смета)
на Силовое электрооборудование. Электрическое освещение (внутреннее), 07.04.023 Пересыпная станция №4 (код SAP 01.02.004) код ГП 2.2.4 07.04.045 Конвейерная галерея №6 (код SAP 01.02.014) код ГП 2.1.6 | [14 empty] | на Силовое электрооборудование. Электрическое освещение (внутреннее), 07.04.023 Пересыпная станция №4 (код SAP 01.02.004) код ГП 2.2.4 07.04.045 Конвейерная галерея №6 (код SAP 01.02.014) код ГП 2.1.6
(наименование работ и затрат, наименование объекта)
| Основание: | 1632-2021-2.1.1-ЭОМ_0_0_RU_IFC
| Сметная стоимость |  | 84608.098 | тыс.руб.
| строительных работ |  | 48354.032 | тыс.руб.
| монтажных работ |  | 4296.762 | тыс.руб.
| оборудования |  | 7470.266 | тыс.руб.
| Средства на оплату труда |  | 1560.581 | тыс.руб.
| Сметная трудоемкость |  | 3837.16 | чел.час
| Составлен(а) в текущих (прогнозных) ценах по состоянию на |  |  | 1 кв. 2000г. | [11 empty] | 1 кв. 2000г.
№ п/п | Обоснование | Наименование работ и затрат |  | Ед. изм. | Кол-во | Стоимость единицы в базисных ценах, руб. |  |  | Обосно- вание, индекс | Общая стоимость в базисных ценах, руб.
[6 empty] | Всего | Экспл. маш. | Мат-лы |  | Всего | в т.ч. оплата труда | Экспл. маш. | Мат-лы
[6 empty] | оплаты труда | в т.ч. оплаты труда |  |  |  |  | в т.ч. оплаты труда
1 | 2 | 3 |  | 4 | 5 | 6 | 7 | 8 | 9 | 10 | 11 | 12 | 13
Раздел 1. Комплексные устройства | [16 empty] | Раздел 1. Комплексные устройства
1 | ТЕРм08-03-572-07 | Блок управления шкафного исполнения или распределительный пункт (шкаф), устанавливаемый: на полу, высота и ширина до 1700х1100 мм |  | 1 шт. | 1 | 554,51 100,75 | 136,46 11,57 | 317.3 | 1 Прочие объекты ОЗП=22,53; ЭМ=11,42; ЗПМ=22,53; МАТ=8,56 | 6544 | 2270 | 1 558 261 | 2716 |  |  |  |  | Блок управления шкафного исполнения или распределительный пункт (шкаф), устанавливаемый: на полу, высота и ширина до 1700х1100 мм
|  |  | Накладные расходы 97% ФОТ (от 2 531) | в т.ч. оплаты труда 10: 2455
|  |  | Сметная прибыль 51% ФОТ (от 2 531) | в т.ч. оплаты труда 10: 1291
|  |  | Итого c накладными и см. прибылью | в т.ч. оплаты труда 10: 10290
2 О | ТЦ_62.1.02.10_78_7804526950_15.05.2024_02 | ВРУ. Вводно-распределительное устройство |  | 4: компл.; 5: 1; оплаты труда 6: 737035.85; в т.ч. оплаты труда 9: 2 Оборудование МАТ=6,23; в т.ч. оплаты труда 10: 4591733 |  |  |  |  | ВРУ. Вводно-распределительное устройство
3 | ТЕРм08-03-571-02 | Щит, собираемый из отдельных панелей и блоков управления, однорядный или двухрядный без блоков резисторов глубиной до 800 мм: шкафного исполнения |  | 1 м ширины по фронту | 0.6 | 2 227,99 512,39 | 634,31 64,31 | 1081.29 | 1 Прочие объекты ОЗП=22,53; ЭМ=11,42; ЗПМ=22,53; МАТ=8,56 | 16826 | 6927 | 4 346 869 | 5553 |  |  |  |  | Щит, собираемый из отдельных панелей и блоков управления, однорядный или двухрядный без блоков резисторов глубиной до 800 мм: шкафного исполнения
|  |  | Накладные расходы 97% ФОТ (от 7 796) | в т.ч. оплаты труда 10: 7562
|  |  | Сметная прибыль 51% ФОТ (от 7 796) | в т.ч. оплаты труда 10: 3976
|  |  | Итого c накладными и см. прибылью | в т.ч. оплаты труда 10: 28364
4 О |  | ПЭСПЗ. Панель питания электрооборудования систем противопожарной защиты |  | 4: компл.; 5: 1; в т.ч. оплаты труда 9: 2 Оборудование МАТ=6,23 |  |  |  |  | ПЭСПЗ. Панель питания электрооборудования систем противопожарной защиты
5 | ТЕРм08-03-599-12 | Щитки осветительные, устанавливаемые на стене: болтами на конструкции, масса щитка до 6 кг |  | 1 шт. | 2 | 111,00 59,02 | 8,26 0,85 | 43.72 | 1 Прочие объекты ОЗП=22,53; ЭМ=11,42; ЗПМ=22,53; МАТ=8,56 | 3596 | 2659 | 189 38 | 748 |  |  |  |  | Щитки осветительные, устанавливаемые на стене: болтами на конструкции, масса щитка до 6 кг
Объем=1+1
|  |  | Накладные расходы 97% ФОТ (от 2 697) | в т.ч. оплаты труда 10: 2616
|  |  | Сметная прибыль 51% ФОТ (от 2 697) | в т.ч. оплаты труда 10: 1375
|  |  | Итого c накладными и см. прибылью | в т.ч. оплаты труда 10: 7587
6 О | ТЦ_62.1.02.16_78_7804526950_15.05.2024_02 | ЩАО1. Щит аварийного освещения |  | 4: компл.; 5: 1; оплаты труда 6: 61371.86; в т.ч. оплаты труда 9: 2 Оборудование МАТ=6,23; в т.ч. оплаты труда 10: 382347 |  |  |  |  | ЩАО1. Щит аварийного освещения
7 О | ТЦ_62.1.02.16_78_7804526950_15.05.2024_02 | ЩО1. Щит освещения |  | 4: компл.; 5: 1; оплаты труда 6: 59077.58; в т.ч. оплаты труда 9: 2 Оборудование МАТ=6,23; в т.ч. оплаты труда 10: 368053 |  |  |  |  | ЩО1. Щит освещения
8 | ТЕРм08-03-573-04 | Шкаф (пульт) управления навесной, высота, ширина и глубина: до 600х600х350 мм |  | 1 шт. | 2 | 109,82 51,24 | 54,49 6,59 | 4.09 | 1 Прочие объекты ОЗП=22,53; ЭМ=11,42; ЗПМ=22,53; МАТ=8,56 | 3624 | 2309 | 1 244 297 | 71 |  |  |  |  | Шкаф (пульт) управления навесной, высота, ширина и глубина: до 600х600х350 мм
Объем=1+1
|  |  | Накладные расходы 97% ФОТ (от 2 606) | в т.ч. оплаты труда 10: 2528
|  |  | Сметная прибыль 51% ФОТ (от 2 606) | в т.ч. оплаты труда 10: 1329
|  |  | Итого c накладными и см. прибылью | в т.ч. оплаты труда 10: 7481
9 О | ТЦ_62.1.02.16_78_7804526950_15.05.2024_02 | ЩКСО1. Щит управления кабельной системой обогрева |  | 4: компл.; 5: 1; оплаты труда 6: 90050.29; в т.ч. оплаты труда 9: 2 Оборудование МАТ=6,23; в т.ч. оплаты труда 10: 561013 |  |  |  |  | ЩКСО1. Щит управления кабельной системой обогрева
Раздел 2. Осветительное электрооборудование | [16 empty] | Раздел 2. Осветительное электрооборудование
10 | ТЕРм08-03-593-06 | Светильник потолочный или настенный с креплением винтами или болтами для помещений: с нормальными условиями среды, одноламповый |  | 100 шт. | 2.5 | 2 350,44 1 527,23 | 307,29 24,83 | 515.92 | 1 Прочие объекты ОЗП=22,53; ЭМ=11,42; ЗПМ=22,53; МАТ=8,56 | 105835 | 86021 | 8 773 1 398 | 11041 |  |  |  |  | Светильник потолочный или настенный с креплением винтами или болтами для помещений: с нормальными условиями среды, одноламповый
Объем=(211+36+3) / 100
|  |  | Накладные расходы 97% ФОТ (от 87 419) | в т.ч. оплаты труда 10: 84796
|  |  | Сметная прибыль 51% ФОТ (от 87 419) | в т.ч. оплаты труда 10: 44584
|  |  | Итого c накладными и см. прибылью | в т.ч. оплаты труда 10: 235215
11 | ТЦ_20.3.03.07_78_7806155468_15.05.2024_02 Аналог ТССЦ-509-0765 129,31/126,54=2% | Светильник светодиодный пылевлагозащищённый IP65, 220 АС, 35 Вт, 5000 К, потолочное крепление, в комплекте кабельный ввод, нерж. |  | шт | 211 | 10552.11 |  | 10552.11 | 1 Прочие объекты ОЗП=22,53; ЭМ=11,42; ЗПМ=22,53; МАТ=8,56 | 19058799 |  |  | 19058799 |  |  |  |  | Светильник светодиодный пылевлагозащищённый IP65, 220 АС, 35 Вт, 5000 К, потолочное крепление, в комплекте кабельный ввод, нерж.
12 | ТЦ_20.3.03.07_78_7806155468_15.05.2024_02 Аналог ТССЦ-509-0765 129,31/126,54=2% | Светильник светодиодный пылевлагозащищённый IP65, 220 АС, 20 Вт, 5000 К, потолочное крепление, в комплекте кабельный ввод, нерж. |  | шт | 36 | 5395.12 |  | 5395.12 | 1 Прочие объекты ОЗП=22,53; ЭМ=11,42; ЗПМ=22,53; МАТ=8,56 | 1662560 |  |  | 1662560 |  |  |  |  | Светильник светодиодный пылевлагозащищённый IP65, 220 АС, 20 Вт, 5000 К, потолочное крепление, в комплекте кабельный ввод, нерж.
13 | ТЦ_20.3.03.07_78_7806155468_15.05.2024_02 Аналог ТССЦ-509-0765 129,31/126,54=2% | Светильник светодиодный пылевлагозащищённый IP65, 220 АС, 35 Вт, 5000 К, источник бесперебойного питания на 1 час, потолочное крепление, в комплекте кабельный ввод, нерж. |  | шт | 3 | 3887.06 |  | 3887.06 | 1 Прочие объекты ОЗП=22,53; ЭМ=11,42; ЗПМ=22,53; МАТ=8,56 | 99820 |  |  | 99820 |  |  |  |  | Светильник светодиодный пылевлагозащищённый IP65, 220 АС, 35 Вт, 5000 К, источник бесперебойного питания на 1 час, потолочное крепление, в комплекте кабельный ввод, нерж.
14 | ТССЦ-509-6287 | Наклейка пиктограмма "Выход налево", "Выход направо" из самоклеющей пленки для светильника аварийного освещения ЛБО 20 (БС-842, БС-943, БС-741) |  | 100 шт. | 1.14 | 2637 |  | 2637 | 1 Прочие объекты ОЗП=22,53; ЭМ=11,42; ЗПМ=22,53; МАТ=8,56 | 25733 |  |  | 25733 |  |  |  |  | Наклейка пиктограмма "Выход налево", "Выход направо" из самоклеющей пленки для светильника аварийного освещения ЛБО 20 (БС-842, БС-943, БС-741)
Объем=114 / 100
Раздел 3. Кабельные изделия | [16 empty] | Раздел 3. Кабельные изделия
16 | ТЕРм08-02-402-01 | Кабель двух-четырехжильный по установленным конструкциям и лоткам с установкой ответвительных коробок: в помещениях с нормальной средой сечением жилы до 10 мм2 |  | 100 м | 38.72 | 366,93 250,98 | 58,13 2,82 | 57.82 | 1 Прочие объекты ОЗП=22,53; ЭМ=11,42; ЗПМ=22,53; МАТ=8,56 | 263811 | 218942 | 25 705 2 458 | 19164 |  |  |  |  | Кабель двух-четырехжильный по установленным конструкциям и лоткам с установкой ответвительных коробок: в помещениях с нормальной средой сечением жилы до 10 мм2
Объем=(Ф1-Ф2*100) / 100
|  |  | Накладные расходы 97% ФОТ (от 221 400) | в т.ч. оплаты труда 10: 214758
|  |  | Сметная прибыль 51% ФОТ (от 221 400) | в т.ч. оплаты труда 10: 112914
|  |  | Итого c накладными и см. прибылью | в т.ч. оплаты труда 10: 591483
17 | ТЕРм08-02-412-03 | Затягивание провода в проложенные трубы и металлические рукава первого одножильного или многожильного в общей оплетке, суммарное сечение: до 16 мм2 |  | 100 м | 30.21 | 191,04 128,97 | 9,26 0,85 | 52.81 | 1 Прочие объекты ОЗП=22,53; ЭМ=11,42; ЗПМ=22,53; МАТ=8,56 | 104633 | 87783 | 3 194 579 | 13656 |  |  |  |  | Затягивание провода в проложенные трубы и металлические рукава первого одножильного или многожильного в общей оплетке, суммарное сечение: до 16 мм2
Объем=(200+1300+9+1500+12) / 100
|  |  | Накладные расходы 97% ФОТ (от 88 362) | в т.ч. оплаты труда 10: 85711
|  |  | Сметная прибыль 51% ФОТ (от 88 362) | в т.ч. оплаты труда 10: 45065
|  |  | Итого c накладными и см. прибылью | в т.ч. оплаты труда 10: 235409
18 | ТЦ_21.1.06.09_2_0276132981_15.05.2024_02 Аналог ТССЦ-501-7992 102768,47/100715,23=2% | Кабель силовой с изоляцией из ПВХ пластиката, не распространяющего горение, с пониженным дымо- и газовыделением, с медными жилами, на напряжение 1,0 кВ, сечением: 5х35 |  | м | 118.32 | 471.01 |  | 471.01 | 1 Прочие объекты ОЗП=22,53; ЭМ=11,42; ЗПМ=22,53; МАТ=8,56 | 477048 |  |  | 477048 |  |  |  |  | Кабель силовой с изоляцией из ПВХ пластиката, не распространяющего горение, с пониженным дымо- и газовыделением, с медными жилами, на напряжение 1,0 кВ, сечением: 5х35
Объем=116*1,02
19 | ТЦ_21.1.06.09_2_0276132981_15.05.2024_02 Аналог ТССЦ-501-7992 102768,47/100715,23=2% | Кабель силовой с изоляцией из ПВХ пластиката, не распространяющего горение, с пониженным дымо- и газовыделением, с медными жилами, на напряжение 1,0 кВ, сечением: 5х16 |  | м | 372.3 | 282.28 |  | 282.28 | 1 Прочие объекты ОЗП=22,53; ЭМ=11,42; ЗПМ=22,53; МАТ=8,56 | 899595 |  |  | 899595 |  |  |  |  | Кабель силовой с изоляцией из ПВХ пластиката, не распространяющего горение, с пониженным дымо- и газовыделением, с медными жилами, на напряжение 1,0 кВ, сечением: 5х16
Объем=365*1,02
20 | ТЦ_21.1.06.09_2_0276132981_15.05.2024_02 Аналог ТССЦ-501-7992 102768,47/100715,23=2% | Кабель силовой с изоляцией из ПВХ пластиката, не распространяющего горение, с пониженным дымо- и газовыделением, с медными жилами, на напряжение 1,0 кВ, сечением: 5х1,5 |  | м | 723.18 | 47.84 |  | 47.84 | 1 Прочие объекты ОЗП=22,53; ЭМ=11,42; ЗПМ=22,53; МАТ=8,56 | 296150 |  |  | 296150 |  |  |  |  | Кабель силовой с изоляцией из ПВХ пластиката, не распространяющего горение, с пониженным дымо- и газовыделением, с медными жилами, на напряжение 1,0 кВ, сечением: 5х1,5
Объем=709*1,02
21 | ТЦ_21.1.06.09_2_0276132981_15.05.2024_02 Аналог ТССЦ-501-7992 102768,47/100715,23=2% | Кабель силовой с изоляцией из ПВХ пластиката, не распространяющего горение, с пониженным дымо- и газовыделением, с медными жилами, на напряжение 1,0 кВ, сечением: 5х6 |  | м | 397.8 | 175.26 |  | 175.26 | 1 Прочие объекты ОЗП=22,53; ЭМ=11,42; ЗПМ=22,53; МАТ=8,56 | 596790 |  |  | 596790 |  |  |  |  | Кабель силовой с изоляцией из ПВХ пластиката, не распространяющего горение, с пониженным дымо- и газовыделением, с медными жилами, на напряжение 1,0 кВ, сечением: 5х6
Объем=390*1,02
22 | ТЦ_21.1.06.09_2_0276132981_15.05.2024_02 Аналог ТССЦ-501-7991 77568,35/76021,46=2% | Кабель силовой с изоляцией из ПВХ пластиката, не распространяющего горение, с пониженным дымо- и газовыделением, с медными жилами, на напряжение 1,0 кВ, сечением: 5х4 |  | м | 1239.3 | 118.59 |  | 118.59 | 1 Прочие объекты ОЗП=22,53; ЭМ=11,42; ЗПМ=22,53; МАТ=8,56 | 1258051 |  |  | 1258051 |  |  |  |  | Кабель силовой с изоляцией из ПВХ пластиката, не распространяющего горение, с пониженным дымо- и газовыделением, с медными жилами, на напряжение 1,0 кВ, сечением: 5х4
Объем=1215*1,02
23 | ТЦ_21.1.06.09_2_0276132981_15.05.2024_02 Аналог ТССЦ-501-8629 32908,54/32244,30=2% | Кабель силовой с изоляцией из ПВХ пластиката, не распространяющего горение, с пониженным дымо- и газовыделением, с медными жилами, на напряжение 1,0 кВ, сечением: 5х2,5 |  | м | 199.92 | 76.42 |  | 76.42 | 1 Прочие объекты ОЗП=22,53; ЭМ=11,42; ЗПМ=22,53; МАТ=8,56 | 130779 |  |  | 130779 |  |  |  |  | Кабель силовой с изоляцией из ПВХ пластиката, не распространяющего горение, с пониженным дымо- и газовыделением, с медными жилами, на напряжение 1,0 кВ, сечением: 5х2,5
Объем=196*1,02
24 | ТЦ_21.1.06.09_2_0276132981_15.05.2024_02 Аналог ТССЦ-501-8624 22018,43/21572,51=2% | Кабель силовой с изоляцией из ПВХ пластиката, не распространяющего горение, с пониженным дымо- и газовыделением, с медными жилами, на напряжение 1,0 кВ, сечением: 3х2,5 |  | м | 122.4 | 55.8 |  | 55.8 | 1 Прочие объекты ОЗП=22,53; ЭМ=11,42; ЗПМ=22,53; МАТ=8,56 | 58464 |  |  | 58464 |  |  |  |  | Кабель силовой с изоляцией из ПВХ пластиката, не распространяющего горение, с пониженным дымо- и газовыделением, с медными жилами, на напряжение 1,0 кВ, сечением: 3х2,5
Объем=120*1,02
25 | ТЦ_21.1.06.09_2_0276132981_15.05.2024_02 Аналог ТССЦ-501-7965 29794,41/29199,32=2% | Кабель силовой с изоляцией из ПВХ пластиката, не распространяющего горение, с пониженным дымо- и газовыделением, с медными жилами, на напряжение 1,0 кВ, сечением: 3х1,5 |  | м | 1734 | 35.55 |  | 35.55 | 1 Прочие объекты ОЗП=22,53; ЭМ=11,42; ЗПМ=22,53; МАТ=8,56 | 527670 |  |  | 527670 |  |  |  |  | Кабель силовой с изоляцией из ПВХ пластиката, не распространяющего горение, с пониженным дымо- и газовыделением, с медными жилами, на напряжение 1,0 кВ, сечением: 3х1,5
Объем=1700*1,02
26 | ТЦ_21.1.06.09_2_0276132981_15.05.2024_02 Аналог ТССЦ-501-7965 29794,41/29199,32=2% | Кабель силовой огнестойкий, с изоляцией из ПВХ пластиката, не распространяющего горение, с пониженным дымо- и газовыделением, с медными жилами, на напряжение 1,0 кВ, сечением: 5х16 |  | м | 35.7 | 295.18 |  | 295.18 | 1 Прочие объекты ОЗП=22,53; ЭМ=11,42; ЗПМ=22,53; МАТ=8,56 | 90205 |  |  | 90205 |  |  |  |  | Кабель силовой огнестойкий, с изоляцией из ПВХ пластиката, не распространяющего горение, с пониженным дымо- и газовыделением, с медными жилами, на напряжение 1,0 кВ, сечением: 5х16
Объем=35*1,02
27 | ТЦ_21.1.06.09_2_0276132981_15.05.2024_02 Аналог ТССЦ-501-7965 29794,41/29199,32=2% | Кабель силовой огнестойкий, с изоляцией из ПВХ пластиката, не распространяющего горение, с пониженным дымо- и газовыделением, с медными жилами, на напряжение 1,0 кВ, сечением: 5х6 |  | м | 56.1 | 205.49 |  | 205.49 | 1 Прочие объекты ОЗП=22,53; ЭМ=11,42; ЗПМ=22,53; МАТ=8,56 | 98680 |  |  | 98680 |  |  |  |  | Кабель силовой огнестойкий, с изоляцией из ПВХ пластиката, не распространяющего горение, с пониженным дымо- и газовыделением, с медными жилами, на напряжение 1,0 кВ, сечением: 5х6
Объем=55*1,02
28 | ТЦ_21.1.06.09_2_0276132981_15.05.2024_02 Аналог ТССЦ-501-7965 29794,41/29199,32=2% | Кабель силовой огнестойкий, с изоляцией из ПВХ пластиката, не распространяющего горение, с пониженным дымо- и газовыделением, с медными жилами, на напряжение 1,0 кВ, сечением: 5х4 |  | м | 344.76 | 146.24 |  | 146.24 | 1 Прочие объекты ОЗП=22,53; ЭМ=11,42; ЗПМ=22,53; МАТ=8,56 | 431576 |  |  | 431576 |  |  |  |  | Кабель силовой огнестойкий, с изоляцией из ПВХ пластиката, не распространяющего горение, с пониженным дымо- и газовыделением, с медными жилами, на напряжение 1,0 кВ, сечением: 5х4
Объем=338*1,02
29 | ТЦ_21.1.06.09_2_0276132981_15.05.2024_02 Аналог ТССЦ-501-7965 29794,41/29199,32=2% | Кабель силовой огнестойкий, с изоляцией из ПВХ пластиката, не распространяющего горение, с пониженным дымо- и газовыделением, с медными жилами, на напряжение 1,0 кВ, сечением: 5х2,5 |  | м | 520.2 | 99.36 |  | 99.36 | 1 Прочие объекты ОЗП=22,53; ЭМ=11,42; ЗПМ=22,53; МАТ=8,56 | 442441 |  |  | 442441 |  |  |  |  | Кабель силовой огнестойкий, с изоляцией из ПВХ пластиката, не распространяющего горение, с пониженным дымо- и газовыделением, с медными жилами, на напряжение 1,0 кВ, сечением: 5х2,5
Объем=510*1,02
30 | ТЦ_21.1.06.09_2_0276132981_15.05.2024_02 Аналог ТССЦ-501-7965 29794,41/29199,32=2% | Кабель силовой огнестойкий, с изоляцией из ПВХ пластиката, не распространяющего горение, с пониженным дымо- и газовыделением, с медными жилами, на напряжение 1,0 кВ, сечением: 5х1,5 |  | м | 81.6 | 64.28 |  | 64.28 | 1 Прочие объекты ОЗП=22,53; ЭМ=11,42; ЗПМ=22,53; МАТ=8,56 | 44899 |  |  | 44899 |  |  |  |  | Кабель силовой огнестойкий, с изоляцией из ПВХ пластиката, не распространяющего горение, с пониженным дымо- и газовыделением, с медными жилами, на напряжение 1,0 кВ, сечением: 5х1,5
Объем=80*1,02
31 | ТЦ_21.1.06.09_2_0276132981_15.05.2024_02 Аналог ТССЦ-501-7965 29794,41/29199,32=2% | Кабель силовой огнестойкий, с изоляцией из ПВХ пластиката, не распространяющего горение, с пониженным дымо- и газовыделением, с медными жилами, на напряжение 1,0 кВ, сечением: 3х1,5 |  | м | 1034.28 | 47.4 |  | 47.4 | 1 Прочие объекты ОЗП=22,53; ЭМ=11,42; ЗПМ=22,53; МАТ=8,56 | 419653 |  |  | 419653 |  |  |  |  | Кабель силовой огнестойкий, с изоляцией из ПВХ пластиката, не распространяющего горение, с пониженным дымо- и газовыделением, с медными жилами, на напряжение 1,0 кВ, сечением: 3х1,5
Объем=1014*1,02
32 | ТЦ_21.1.06.05_2_0276132981_15.05.2024_02 Аналог ТССЦ-502-0500 3273,24/3206,31=2% | Кабель экранированный сечением 5х1,5 мм2 |  | м | 51 | 54.01 |  | 54.01 | 1 Прочие объекты ОЗП=22,53; ЭМ=11,42; ЗПМ=22,53; МАТ=8,56 | 23579 |  |  | 23579 |  |  |  |  | Кабель экранированный сечением 5х1,5 мм2
Объем=50*1,02
33 | ТЕРм08-02-472-10 | Проводник заземляющий из медного изолированного провода сечением 25 мм2 открыто по строительным основаниям |  | 100 м | 2.1 | 869,56 659,42 | 38,26 0,85 | 171.88 | 1 Прочие объекты ОЗП=22,53; ЭМ=11,42; ЗПМ=22,53; МАТ=8,56 | 35206 | 31199 | 918 40 | 3089 |  |  |  |  | Проводник заземляющий из медного изолированного провода сечением 25 мм2 открыто по строительным основаниям
Объем=(50+10+100+50) / 100
|  |  | Накладные расходы 97% ФОТ (от 31 239) | в т.ч. оплаты труда 10: 30302
|  |  | Сметная прибыль 51% ФОТ (от 31 239) | в т.ч. оплаты труда 10: 15932
|  |  | Итого c накладными и см. прибылью | в т.ч. оплаты труда 10: 81440
34 | ТЦ_21.2.03.05_78_7804526950_15.05.2024_02 Аналог ТССЦ-502-0505 17170,22/16817,89=2% | Провод медный, гибкий с ПВХ изоляцией на напряжение 0,45 кВ, ГОСТ 6323-79, сечением: 1х120 |  | м | 51 | 143.46 |  | 143.46 | 1 Прочие объекты ОЗП=22,53; ЭМ=11,42; ЗПМ=22,53; МАТ=8,56 | 62629 |  |  | 62629 |  |  |  |  | Провод медный, гибкий с ПВХ изоляцией на напряжение 0,45 кВ, ГОСТ 6323-79, сечением: 1х120
Объем=50*1,02
35 | ТЦ_21.2.03.05_78_7804526950_15.05.2024_02 Аналог ТССЦ-502-0505 17170,22/16817,89=2% | Провод медный, гибкий с ПВХ изоляцией на напряжение 0,45 кВ, ГОСТ 6323-79, сечением: 1х35 |  | м | 10.2 | 41.42 |  | 41.42 | 1 Прочие объекты ОЗП=22,53; ЭМ=11,42; ЗПМ=22,53; МАТ=8,56 | 3616 |  |  | 3616 |  |  |  |  | Провод медный, гибкий с ПВХ изоляцией на напряжение 0,45 кВ, ГОСТ 6323-79, сечением: 1х35
Объем=10*1,02
36 | ТЦ_21.2.03.05_78_7804526950_15.05.2024_02 Аналог ТССЦ-502-0505 17170,22/16817,89=2% | Провод медный, гибкий с ПВХ изоляцией на напряжение 0,45 кВ, ГОСТ 6323-79, сечением: 1х25 |  | м | 102 | 29.8 |  | 29.8 | 1 Прочие объекты ОЗП=22,53; ЭМ=11,42; ЗПМ=22,53; МАТ=8,56 | 26019 |  |  | 26019 |  |  |  |  | Провод медный, гибкий с ПВХ изоляцией на напряжение 0,45 кВ, ГОСТ 6323-79, сечением: 1х25
Объем=100*1,02
37 | ТЦ_21.2.03.05_78_7804526950_15.05.2024_02 Аналог ТССЦ-502-0501 3834,26/3755,85=2% | Провод медный, гибкий с ПВХ изоляцией на напряжение 0,45 кВ, ГОСТ 6323-79, сечением: 1х6 |  | м | 51.5 | 7.41 |  | 7.41 | 1 Прочие объекты ОЗП=22,53; ЭМ=11,42; ЗПМ=22,53; МАТ=8,56 | 3267 |  |  | 3267 |  |  |  |  | Провод медный, гибкий с ПВХ изоляцией на напряжение 0,45 кВ, ГОСТ 6323-79, сечением: 1х6
Объем=50*1,03
Раздел 4. Электрооборудование | [16 empty] | Раздел 4. Электрооборудование
38 | ТЕРм08-03-591-01 | Выключатель: одноклавишный неутопленного типа при открытой проводке |  | 100 шт. | 0.02 | 809,79 683,19 | 17,17 0,85 | 109.43 | 1 Прочие объекты ОЗП=22,53; ЭМ=11,42; ЗПМ=22,53; МАТ=8,56 | 331 | 308 | 4 | 19 |  |  |  |  | Выключатель: одноклавишный неутопленного типа при открытой проводке
Объем=2 / 100
|  |  | Накладные расходы 97% ФОТ (от 308) | в т.ч. оплаты труда 10: 299
|  |  | Сметная прибыль 51% ФОТ (от 308) | в т.ч. оплаты труда 10: 157
|  |  | Итого c накладными и см. прибылью | в т.ч. оплаты труда 10: 787
39 О | ТЦ_62.3.02.01_78_7804526950_15.05.2024_02 Аналог ТССЦ-509-2228 8,88/8,7=2% | Выключатель безопасности в корпусе, открытой установки, 63 А, 3Р, 380 В, IP65 |  | 4: шт; 5: 2; оплаты труда 6: 1737.2; в т.ч. оплаты труда 9: 2 Оборудование МАТ=6,23; в т.ч. оплаты труда 10: 21646 |  |  |  |  | Выключатель безопасности в корпусе, открытой установки, 63 А, 3Р, 380 В, IP65
Раздел 5. Противопожарные заделки | [16 empty] | Раздел 5. Противопожарные заделки
40 | ТЕРм08-02-155-01 | Герметизация проходов при вводе кабелей во взрывоопасные помещения уплотнительной массой |  | 1 проход кабеля | 10 | 9,52 7,97 |  | 1.55 | 1 Прочие объекты ОЗП=22,53; ЭМ=11,42; ЗПМ=22,53; МАТ=8,56 | 1928 | 1796 |  | 132 |  |  |  |  | Герметизация проходов при вводе кабелей во взрывоопасные помещения уплотнительной массой
|  |  | Накладные расходы 97% ФОТ (от 1 796) | в т.ч. оплаты труда 10: 1742
|  |  | Сметная прибыль 51% ФОТ (от 1 796) | в т.ч. оплаты труда 10: 916
|  |  | Итого c накладными и см. прибылью | в т.ч. оплаты труда 10: 4586
41 | ТЦ_14.5.01.10_78_7804526950_15.05.2024_02 Аналог ТССЦ-101-2415 52,74/51,66=2% | Терморасширяющаяся противопожарная пена, 300 мл |  | шт | 5 | 814.25 |  | 814.25 | 1 Прочие объекты ОЗП=22,53; ЭМ=11,42; ЗПМ=22,53; МАТ=8,56 | 34850 |  |  | 34850 |  |  |  |  | Терморасширяющаяся противопожарная пена, 300 мл
42 | ТЦ_14.5.01.01_78_7804526950_15.05.2024_02 аналог ТССЦ-101-2901 51,49/50,41=2% | Противопожарный акриловый герметик, 310 мл |  | шт | 5 | 181.62 |  | 181.62 | 1 Прочие объекты ОЗП=22,53; ЭМ=11,42; ЗПМ=22,53; МАТ=8,56 | 7773 |  |  | 7773 |  |  |  |  | Противопожарный акриловый герметик, 310 мл
43 | ТЦ_14.2.02.03_78_7804526950_15.05.2024_02 Аналог ТССЦ-113-0521 65,66/64,28=2% | Огнезащитная краска (покрытие), 6 кг |  | шт | 2 | 2214.57 |  | 2214.57 | 1 Прочие объекты ОЗП=22,53; ЭМ=11,42; ЗПМ=22,53; МАТ=8,56 | 37913 |  |  | 37913 |  |  |  |  | Огнезащитная краска (покрытие), 6 кг
44 | ТЕР26-01-039-01 | Изоляция покрытий и перекрытий изделиями из волокнистых и зернистых материалов насухо |  | 1 м3 изоляции | 0.24 | 302,78 214,26 | 88.52 |  | 1 Прочие объекты ОЗП=22,53; ЭМ=11,42; ЗПМ=22,53; МАТ=8,56 | 1401 | 1159 | 242 | [5 empty] | Изоляция покрытий и перекрытий изделиями из волокнистых и зернистых материалов насухо
Объем=0,6*1*0,08*5
|  |  | Накладные расходы 97% ФОТ (от 1 159) | в т.ч. оплаты труда 10: 1124
|  |  | Сметная прибыль 55% ФОТ (от 1 159) | в т.ч. оплаты труда 10: 637
|  |  | Итого c накладными и см. прибылью | в т.ч. оплаты труда 10: 3162
45 | ТЦ_12.2.05.02_78_7804526950_15.05.2024_02 аналог ТССЦ-101-2901 51,49/50,41=2% | Минеральная вата 80х600х1000 мм |  | шт | 5 | 24.82 |  | 24.82 | 1 Прочие объекты ОЗП=22,53; ЭМ=11,42; ЗПМ=22,53; МАТ=8,56 | 1062 |  |  | 1062 |  |  |  |  | Минеральная вата 80х600х1000 мм
Раздел 6. Электроустановочные изделия | [16 empty] | Раздел 6. Электроустановочные изделия
46 | ТЕРм08-03-603-01 | Ящик с понижающим трансформатором |  | 1 шт. | 3 | 31,62 24,64 | 3,47 0,29 | 3.51 | 1 Прочие объекты ОЗП=22,53; ЭМ=11,42; ЗПМ=22,53; МАТ=8,56 | 1875 | 1666 | 119 19 | 90 |  |  |  |  | Ящик с понижающим трансформатором
|  |  | Накладные расходы 97% ФОТ (от 1 685) | в т.ч. оплаты труда 10: 1634
|  |  | Сметная прибыль 51% ФОТ (от 1 685) | в т.ч. оплаты труда 10: 859
|  |  | Итого c накладными и см. прибылью | в т.ч. оплаты труда 10: 4368
47 О | ТЦ_62.1.02.22_78_7804526950_15.05.2024_02 | Ящик с понижающим трансформатором 220 В / 36 В, 250 Вт, IP54 |  | 4: шт; 5: 3; оплаты труда 6: 1576.88; в т.ч. оплаты труда 9: 2 Оборудование МАТ=6,23; в т.ч. оплаты труда 10: 29472 |  |  |  |  | Ящик с понижающим трансформатором 220 В / 36 В, 250 Вт, IP54
48 | ТЕРм08-03-532-01 | Пост управления кнопочный общего назначения, устанавливаемый на конструкции: на полу, количество элементов поста до 3 |  | 1 шт. | 93 | 94,20 38,78 | 0.37 | 55.05 | 1 Прочие объекты ОЗП=22,53; ЭМ=11,42; ЗПМ=22,53; МАТ=8,56 | 125466 | 81251 | 391 | 43824 |  |  |  |  | Пост управления кнопочный общего назначения, устанавливаемый на конструкции: на полу, количество элементов поста до 3
Объем=3+90
|  |  | Накладные расходы 97% ФОТ (от 81 251) | в т.ч. оплаты труда 10: 78813
|  |  | Сметная прибыль 51% ФОТ (от 81 251) | в т.ч. оплаты труда 10: 41438
|  |  | Итого c накладными и см. прибылью | в т.ч. оплаты труда 10: 245717
49 О | ТЦ_62.3.02.01_78_7806155468_15.05.2024_02 | Выключатель пылевлагозащищенный IP66, одноклавишный накладного монтажа, 10 А, 220 В, нержав. сталь |  | 4: шт; 5: 3; оплаты труда 6: 2403.11; в т.ч. оплаты труда 9: 2 Оборудование МАТ=6,23; в т.ч. оплаты труда 10: 44914 |  |  |  |  | Выключатель пылевлагозащищенный IP66, одноклавишный накладного монтажа, 10 А, 220 В, нержав. сталь
50 О | ТЦ_62.3.02.01_78_7806155468_15.05.2024_02 | Кнопочный выключатель пылевлагозащищенный IP66 с кнопкой без фиксации 2НО, накладного монтажа, 10 А, 220 В, нержав. сталь |  | 4: шт; 5: 90; оплаты труда 6: 2292.27; в т.ч. оплаты труда 9: 2 Оборудование МАТ=6,23; в т.ч. оплаты труда 10: 1285276 |  |  |  |  | Кнопочный выключатель пылевлагозащищенный IP66 с кнопкой без фиксации 2НО, накладного монтажа, 10 А, 220 В, нержав. сталь
51 | ТЕРм08-03-525-11 | Аппарат штепсельный общего назначения, устанавливаемый на конструкции на стене или колонне, с контактами силовых цепей на ток: до 250 А |  | 1 компл. | 1 | 111,03 58,91 | 0.81 | 51.31 | 1 Прочие объекты ОЗП=22,53; ЭМ=11,42; ЗПМ=22,53; МАТ=8,56 | 1776 | 1327 | 9 | 440 |  |  |  |  | Аппарат штепсельный общего назначения, устанавливаемый на конструкции на стене или колонне, с контактами силовых цепей на ток: до 250 А
|  |  | Накладные расходы 97% ФОТ (от 1 327) | в т.ч. оплаты труда 10: 1287
|  |  | Сметная прибыль 51% ФОТ (от 1 327) | в т.ч. оплаты труда 10: 677
|  |  | Итого c накладными и см. прибылью | в т.ч. оплаты труда 10: 3740
52 О | ТЦ_20.4.03.06_78_7804526950_15.05.2024_02 | Розетка 3Р+N+PE, 380 В, 125 А, IP67, настенного монтажа |  | 4: шт; 5: 1; оплаты труда 6: 989.98; в т.ч. оплаты труда 9: 2 Оборудование МАТ=6,23; в т.ч. оплаты труда 10: 6168 |  |  |  |  | Розетка 3Р+N+PE, 380 В, 125 А, IP67, настенного монтажа
53 | ТЕРм08-03-573-04 | Шкаф (пульт) управления навесной, высота, ширина и глубина: до 600х600х350 мм |  | 1 шт. | 7 | 109,82 51,24 | 54,49 6,59 | 4.09 | 1 Прочие объекты ОЗП=22,53; ЭМ=11,42; ЗПМ=22,53; МАТ=8,56 | 12682 | 8082 | 4 356 1 039 | 244 |  |  |  |  | Шкаф (пульт) управления навесной, высота, ширина и глубина: до 600х600х350 мм
Объем=2+5
|  |  | Накладные расходы 97% ФОТ (от 9 121) | в т.ч. оплаты труда 10: 8847
|  |  | Сметная прибыль 51% ФОТ (от 9 121) | в т.ч. оплаты труда 10: 4652
|  |  | Итого c накладными и см. прибылью | в т.ч. оплаты труда 10: 26181
54 О | ТЦ_62.2.01.04_78_7804526950_15.05.2024_02 | РП1. Розеточный пост в комплекте с аппаратами защиты и розетками, 63 А, 380 В, IP67 |  | 4: шт; 5: 2; оплаты труда 6: 6225.34; в т.ч. оплаты труда 9: 2 Оборудование МАТ=6,23; в т.ч. оплаты труда 10: 77568 |  |  |  |  | РП1. Розеточный пост в комплекте с аппаратами защиты и розетками, 63 А, 380 В, IP67
55 О | ТЦ_62.2.01.04_78_7804526950_15.05.2024_02 | РП2. Розеточный пост в комплекте с аппаратами защиты и розетками, 16 А, 380 В, IP67 |  | 4: шт; 5: 5; оплаты труда 6: 3276.91; в т.ч. оплаты труда 9: 2 Оборудование МАТ=6,23; в т.ч. оплаты труда 10: 102076 |  |  |  |  | РП2. Розеточный пост в комплекте с аппаратами защиты и розетками, 16 А, 380 В, IP67
56 | ТЕРм10-04-066-04 | Коробка кабельная соединительная или разветвительная |  | 1 шт. | 140 | 81,83 74,38 |  | 7.45 | 1 Прочие объекты ОЗП=22,53; ЭМ=11,42; ЗПМ=22,53; МАТ=8,56 | 243544 | 234616 |  | 8928 |  |  |  |  | Коробка кабельная соединительная или разветвительная
|  |  | Накладные расходы 95% ФОТ (от 234 616) | в т.ч. оплаты труда 10: 222885
|  |  | Сметная прибыль 53% ФОТ (от 234 616) | в т.ч. оплаты труда 10: 124346
|  |  | Итого c накладными и см. прибылью | в т.ч. оплаты труда 10: 590775
57 | ТЦ_20.5.02.02_78_7806155468_15.05.2024_02 Аналог ТССЦ-503-0693 2306,87/2261,59=2% | Коробка клеммная пылевлагозащищенная IP66, открытой установки, в комплекте с винтовыми клемниками, для кабеля сечением до 5х6 мм2 |  | шт | 140 | 2561.42 |  | 2561.42 | 1 Прочие объекты ОЗП=22,53; ЭМ=11,42; ЗПМ=22,53; МАТ=8,56 | 3069606 |  |  | 3069606 |  |  |  |  | Коробка клеммная пылевлагозащищенная IP66, открытой установки, в комплекте с винтовыми клемниками, для кабеля сечением до 5х6 мм2
Раздел 7. Материалы по молниезащите и заземлению | [16 empty] | Раздел 7. Материалы по молниезащите и заземлению
59 | ТЕР01-02-057-02 | Разработка грунта вручную в траншеях глубиной до 2 м без креплений с откосами, группа грунтов: 2 |  | 100 м3 грунта | 0.3125 | 2 619,31 2 619,31 |  |  | 1 Прочие объекты ОЗП=22,53; ЭМ=11,42; ЗПМ=22,53; МАТ=8,56 | 18442 | 18442 | [6 empty] | Разработка грунта вручную в траншеях глубиной до 2 м без креплений с откосами, группа грунтов: 2
Объем=(Ф29*0,5*0,5) / 100
|  |  | Накладные расходы 89% ФОТ (от 18 442) | в т.ч. оплаты труда 10: 16413
|  |  | Сметная прибыль 40% ФОТ (от 18 442) | в т.ч. оплаты труда 10: 7377
|  |  | Итого c накладными и см. прибылью | в т.ч. оплаты труда 10: 42232
60 | ТЕР01-02-061-01 | Засыпка вручную траншей, пазух котлованов и ям, группа грунтов: 1 |  | 100 м3 грунта | 0.3125 | 1 447,24 1 447,24 |  |  | 1 Прочие объекты ОЗП=22,53; ЭМ=11,42; ЗПМ=22,53; МАТ=8,56 | 10189 | 10189 | [6 empty] | Засыпка вручную траншей, пазух котлованов и ям, группа грунтов: 1
|  |  | Накладные расходы 89% ФОТ (от 10 189) | в т.ч. оплаты труда 10: 9068
|  |  | Сметная прибыль 40% ФОТ (от 10 189) | в т.ч. оплаты труда 10: 4076
|  |  | Итого c накладными и см. прибылью | в т.ч. оплаты труда 10: 23333
61 | ТЕРм08-02-472-02 | Заземлитель горизонтальный из стали: полосовой сечением 160 мм2 |  | 100 м | 1.25 | 562,33 340,38 | 97,81 6,21 | 124.14 | 1 Прочие объекты ОЗП=22,53; ЭМ=11,42; ЗПМ=22,53; МАТ=8,56 | 12310 | 9586 | 1 396 175 | 1328 |  |  |  |  | Заземлитель горизонтальный из стали: полосовой сечением 160 мм2
Объем=(Ф29) / 100
|  |  | Накладные расходы 97% ФОТ (от 9 761) | в т.ч. оплаты труда 10: 9468
|  |  | Сметная прибыль 51% ФОТ (от 9 761) | в т.ч. оплаты труда 10: 4978
|  |  | Итого c накладными и см. прибылью | в т.ч. оплаты труда 10: 26756
62 | ТЕРм08-02-472-07 | Проводник заземляющий открыто по строительным основаниям: из полосовой стали сечением 160 мм2 |  | 100 м | 16.75 | 568,33 436,75 | 109,26 7,05 | 22.32 | 1 Прочие объекты ОЗП=22,53; ЭМ=11,42; ЗПМ=22,53; МАТ=8,56 | 188919 | 164818 | 20 900 2 660 | 3201 |  |  |  |  | Проводник заземляющий открыто по строительным основаниям: из полосовой стали сечением 160 мм2
Объем=(1800-125) / 100
|  |  | Накладные расходы 97% ФОТ (от 167 478) | в т.ч. оплаты труда 10: 162454
|  |  | Сметная прибыль 51% ФОТ (от 167 478) | в т.ч. оплаты труда 10: 85414
|  |  | Итого c накладными и см. прибылью | в т.ч. оплаты труда 10: 436787
63 | ТЦ_20.1.02.23_78_7804526950_15.05.2024_02 Аналог ТССЦ-101-1638 5134,83/4987,13=2% | Полоса 40х4, горячеоцинкованная |  | м | 1800 | 33.17 |  | 33.17 | 1 Прочие объекты ОЗП=22,53; ЭМ=11,42; ЗПМ=22,53; МАТ=8,56 | 511083 |  |  | 511083 |  |  |  |  | Полоса 40х4, горячеоцинкованная
64 | ТЕРм08-02-471-01 | Заземлитель вертикальный из угловой стали размером: 50х50х5 мм |  | 10 шт. | 5 | 364,34 219,40 | 75,36 5,36 | 69.58 | 1 Прочие объекты ОЗП=22,53; ЭМ=11,42; ЗПМ=22,53; МАТ=8,56 | 31996 | 24715 | 4 303 604 | 2978 |  |  |  |  | Заземлитель вертикальный из угловой стали размером: 50х50х5 мм
Объем=50 / 10
|  |  | Накладные расходы 97% ФОТ (от 25 319) | в т.ч. оплаты труда 10: 24559
|  |  | Сметная прибыль 51% ФОТ (от 25 319) | в т.ч. оплаты труда 10: 12913
|  |  | Итого c накладными и см. прибылью | в т.ч. оплаты труда 10: 69468
65 | ТЦ_20.1.02.23_78_7804526950_15.05.2024_02 Аналог ТССЦ-101-2542 4813,20/4671,80=2% | Сталь угловая 5х50х50 мм |  | шт | 50 | 148.95 |  | 148.95 | 1 Прочие объекты ОЗП=22,53; ЭМ=11,42; ЗПМ=22,53; МАТ=8,56 | 63751 |  |  | 63751 |  |  |  |  | Сталь угловая 5х50х50 мм
66 | ТЦ_20.1.02.23_78_7804526950_15.05.2024_02 Аналог ТССЦ-101-1671 25,60/25,05=2% | Скоба-держатель полосы 40х4 мм с болтом |  | шт | 2100 | 48.46 |  | 48.46 | 1 Прочие объекты ОЗП=22,53; ЭМ=11,42; ЗПМ=22,53; МАТ=8,56 | 871117 |  |  | 871117 |  |  |  |  | Скоба-держатель полосы 40х4 мм с болтом
67 | ТЦ_22.2.02.11_78_7804526950_15.05.2024_02 Аналог ТССЦ-101-2066 10,28/10,03=2% | Анкер с болтом М8 |  | шт | 2100 | 11.32 |  | 11.32 | 1 Прочие объекты ОЗП=22,53; ЭМ=11,42; ЗПМ=22,53; МАТ=8,56 | 203488 |  |  | 203488 |  |  |  |  | Анкер с болтом М8
68 | ТЦ_20.1.02.23_78_7804526950_15.05.2024_02 Аналог ТССЦ-113-0395 95,68/93,73=2% | Цинковая краска-спрей, 473 мл |  | шт | 20 | 363.83 |  | 363.83 | 1 Прочие объекты ОЗП=22,53; ЭМ=11,42; ЗПМ=22,53; МАТ=8,56 | 62288 |  |  | 62288 |  |  |  |  | Цинковая краска-спрей, 473 мл
69 | ТЦ_20.5.03.03_78_7804526950_15.05.2024_02 Аналог ТССЦ-110-0355 10225,04/10022,42=2% | Главная заземляющая шина с изоляторами 500х50х6 мм, медь, в комплекте с крепление на стену |  | компл | 1 | 643.07 |  | 643.07 | 1 Прочие объекты ОЗП=22,53; ЭМ=11,42; ЗПМ=22,53; МАТ=8,56 | 5505 |  |  | 5505 |  |  |  |  | Главная заземляющая шина с изоляторами 500х50х6 мм, медь, в комплекте с крепление на стену
70 | ТЦ_21.1.00.00_78_7804526950_15.05.2024_02 Аналог ТССЦ-110-0355 10225,04/10022,42=2% | Шина уравнивания потенциалов |  | шт | 1 | 1349.87 |  | 1349.87 | 1 Прочие объекты ОЗП=22,53; ЭМ=11,42; ЗПМ=22,53; МАТ=8,56 | 11555 |  |  | 11555 |  |  |  |  | Шина уравнивания потенциалов
Раздел 8. Система кабельного обогрева | [16 empty] | Раздел 8. Система кабельного обогрева
71 | ТЕРм08-02-148-01 | Кабель до 35 кВ в проложенных трубах, блоках и коробах, масса 1 м кабеля: до 1 кг |  | 100 м кабеля | 11.5 | 328,95 208,08 | 77,79 5,65 | 43.08 | 1 Прочие объекты ОЗП=22,53; ЭМ=11,42; ЗПМ=22,53; МАТ=8,56 | 68369 | 53913 | 10 216 1 463 | 4240 |  |  |  |  | Кабель до 35 кВ в проложенных трубах, блоках и коробах, масса 1 м кабеля: до 1 кг
Объем=(1500-350) / 100
|  |  | Накладные расходы 97% ФОТ (от 55 376) | в т.ч. оплаты труда 10: 53715
|  |  | Сметная прибыль 51% ФОТ (от 55 376) | в т.ч. оплаты труда 10: 28242
|  |  | Итого c накладными и см. прибылью | в т.ч. оплаты труда 10: 150326
72 | ТЦ_21.1.00.00_78_7804526950_01.02.2024_02 Аналог ТССЦ-501-2377 178,91/175,39=2% | Греющий кабель саморегулирующийся, ТНБВ.681817.023ТУ, 30 Вт/м |  | м | 1530 | 23.04 |  | 23.04 | 1 Прочие объекты ОЗП=22,53; ЭМ=11,42; ЗПМ=22,53; МАТ=8,56 | 301750 |  |  | 301750 |  |  |  |  | Греющий кабель саморегулирующийся, ТНБВ.681817.023ТУ, 30 Вт/м
Объем=1500*1,02
73 | ТЦ_21.1.00.00_78_7804526950_15.05.2024_02 Аналог ТССЦ-111-0126 335,61/328,92=2% | Соединительная коробка ЭА-КС4-3ф, кабельные вводы из нерж. стали |  | шт | 12 | 3350.24 |  | 3350.24 | 1 Прочие объекты ОЗП=22,53; ЭМ=11,42; ЗПМ=22,53; МАТ=8,56 | 344137 |  |  | 344137 |  |  |  |  | Соединительная коробка ЭА-КС4-3ф, кабельные вводы из нерж. стали
74 | ТЦ_21.1.00.00_78_7804526950_15.05.2024_02 Аналог ТССЦ-111-0126 335,61/328,92=2% | Комплекты монтажные КСТ-МК-3СВК ТНБВ.681817.023ТУ |  | шт | 24 | 17.04 |  | 17.04 | 1 Прочие объекты ОЗП=22,53; ЭМ=11,42; ЗПМ=22,53; МАТ=8,56 | 3501 |  |  | 3501 |  |  |  |  | Комплекты монтажные КСТ-МК-3СВК ТНБВ.681817.023ТУ
75 | ТЦ_21.1.00.00_78_7804526950_15.05.2024_02 Аналог ТССЦ-111-0126 335,61/328,92=2% | Комплекты монтажные КСТ-МК-СС(н) ТНБВ.681817.023ТУ |  | шт | 24 | 67.52 |  | 67.52 | 1 Прочие объекты ОЗП=22,53; ЭМ=11,42; ЗПМ=22,53; МАТ=8,56 | 13871 |  |  | 13871 |  |  |  |  | Комплекты монтажные КСТ-МК-СС(н) ТНБВ.681817.023ТУ
76 | ТЕРм08-02-149-01 | Кабель до 35 кВ, подвешиваемый на тросе, масса 1 м кабеля: до 1 кг |  | 100 м кабеля | 3.5 | 2 736,44 286,95 | 2 026,98 305,80 | 422.51 | 1 Прочие объекты ОЗП=22,53; ЭМ=11,42; ЗПМ=22,53; МАТ=8,56 | 116304 | 22627 | 81 018 24 114 | 12659 |  |  |  |  | Кабель до 35 кВ, подвешиваемый на тросе, масса 1 м кабеля: до 1 кг
Объем=350 / 100
|  |  | Накладные расходы 97% ФОТ (от 46 741) | в т.ч. оплаты труда 10: 45339
|  |  | Сметная прибыль 51% ФОТ (от 46 741) | в т.ч. оплаты труда 10: 23838
|  |  | Итого c накладными и см. прибылью | в т.ч. оплаты труда 10: 185481
77 | ТЦ_20.1.02.19_78_7804526950_15.05.2024_02 Аналог ТССЦ-509-8108 10,71/10,47=2% | Трос стальной D3 в п/э в комплекте с зашимами и коушами |  | м | 360.5 | 1.24 |  | 1.24 | 1 Прочие объекты ОЗП=22,53; ЭМ=11,42; ЗПМ=22,53; МАТ=8,56 | 3826 |  |  | 3826 |  |  |  |  | Трос стальной D3 в п/э в комплекте с зашимами и коушами
Объем=350*1,03
78 | ТЦ_20.1.02.19_78_7804526950_15.05.2024_02 Аналог ТССЦ-509-0020 42,77/41,87=2% | Зажим для троса 3 мм |  | шт | 15 | 0.41 |  | 0.41 | 1 Прочие объекты ОЗП=22,53; ЭМ=11,42; ЗПМ=22,53; МАТ=8,56 | 53 |  |  | 53 |  |  |  |  | Зажим для троса 3 мм
79 | ТЦ_20.1.02.19_78_7804526950_15.05.2024_02 Аналог ТССЦ-509-0020 42,77/41,87=2% | Коуш для троса 3 мм |  | шт | 15 | 0.88 |  | 0.88 | 1 Прочие объекты ОЗП=22,53; ЭМ=11,42; ЗПМ=22,53; МАТ=8,56 | 113 |  |  | 113 |  |  |  |  | Коуш для троса 3 мм
80 | ТЦ_20.5.04.07_78_7804526950_15.05.2024_02 Аналог ТССЦ-509-0020 42,77/41,87=2% | Зажим крепежный ТСР/Т.1-25 Ц |  | шт | 700 | 2.74 |  | 2.74 | 1 Прочие объекты ОЗП=22,53; ЭМ=11,42; ЗПМ=22,53; МАТ=8,56 | 16418 |  |  | 16418 |  |  |  |  | Зажим крепежный ТСР/Т.1-25 Ц
81 | ТЦ_20.5.04.07_78_7804526950_15.05.2024_02 Аналог ТССЦ-509-0020 42,77/41,87=2% | Зажим крепежный ТСР.2-50 Ц |  | шт | 100 | 3.52 |  | 3.52 | 1 Прочие объекты ОЗП=22,53; ЭМ=11,42; ЗПМ=22,53; МАТ=8,56 | 3013 |  |  | 3013 |  |  |  |  | Зажим крепежный ТСР.2-50 Ц
82 | ТЦ_01.7.06.07_78_7804526950_15.05.2024_02 Аналог ТССЦ-101-3056 6,3/6,17=2% | Лента монтажная серии "КСТ-ЛМ.25" |  | м | 400 | 25.52 |  | 25.52 | 1 Прочие объекты ОЗП=22,53; ЭМ=11,42; ЗПМ=22,53; МАТ=8,56 | 87380 |  |  | 87380 |  |  |  |  | Лента монтажная серии "КСТ-ЛМ.25"
83 | ТЦ_01.7.15.08_78_7804526950_15.05.2024_02 Аналог ТССЦ-101-1879 6,42/6,24=2% | Заклепка вытяжная стальная 4,0х10 |  | шт | 1100 | 0.18 |  | 0.18 | 1 Прочие объекты ОЗП=22,53; ЭМ=11,42; ЗПМ=22,53; МАТ=8,56 | 1695 |  |  | 1695 |  |  |  |  | Заклепка вытяжная стальная 4,0х10
84 | ТЕРм08-02-155-01 Аналог ТССЦ-101-2901 51,49/50,41=2% | Герметизация проходов при вводе кабелей во взрывоопасные помещения уплотнительной массой |  | 1 проход кабеля | 4 | 9,52 7,97 |  | 1.55 | 1 Прочие объекты ОЗП=22,53; ЭМ=11,42; ЗПМ=22,53; МАТ=8,56 | 771 | 718 |  | 53 |  |  |  |  | Герметизация проходов при вводе кабелей во взрывоопасные помещения уплотнительной массой
|  |  | Накладные расходы 97% ФОТ (от 718) | в т.ч. оплаты труда 10: 696
|  |  | Сметная прибыль 51% ФОТ (от 718) | в т.ч. оплаты труда 10: 366
|  |  | Итого c накладными и см. прибылью | в т.ч. оплаты труда 10: 1833
85 | ТЦ_14.5.01.07_78_7804526950_15.05.2024_02 Аналог ТССЦ-101-2901 51,49/50,41=2% | Герметик силиконовый Пентэласт 1101 (прозрачный), 310 мл. |  | шт | 4 | 56.6 |  | 56.6 | 1 Прочие объекты ОЗП=22,53; ЭМ=11,42; ЗПМ=22,53; МАТ=8,56 | 1938 |  |  | 1938 |  |  |  |  | Герметик силиконовый Пентэласт 1101 (прозрачный), 310 мл.
86 | ТЕРм08-02-411-01 | Рукав металлический наружным диаметром: до 48 мм |  | 100 м | 2 | 1 373,18 569,20 | 200,93 5,08 | 603.05 | 1 Прочие объекты ОЗП=22,53; ЭМ=11,42; ЗПМ=22,53; МАТ=8,56 | 40562 | 25648 | 4 589 229 | 10325 |  |  |  |  | Рукав металлический наружным диаметром: до 48 мм
Объем=200 / 100
|  |  | Накладные расходы 97% ФОТ (от 25 877) | в т.ч. оплаты труда 10: 25101
|  |  | Сметная прибыль 51% ФОТ (от 25 877) | в т.ч. оплаты труда 10: 13197
|  |  | Итого c накладными и см. прибылью | в т.ч. оплаты труда 10: 78860
87 | ТЦ_08.1.02.13_78_7804526950_15.05.2024_02 Аналог ТССЦ-101-6593 340,00/333,27=2% | Металлорукав в гладкой полиуретановой изоляции номинальным ø26 мм в комплекте с соединительными муфтами |  | м | 206 | 472.96 |  | 472.96 | 1 Прочие объекты ОЗП=22,53; ЭМ=11,42; ЗПМ=22,53; МАТ=8,56 | 833999 |  |  | 833999 |  |  |  |  | Металлорукав в гладкой полиуретановой изоляции номинальным ø26 мм в комплекте с соединительными муфтами
Объем=200*1,03
Раздел 9. Кабельные конструкции трубы,коробки, крепеж (ОКЛ) | [16 empty] | Раздел 9. Кабельные конструкции трубы,коробки, крепеж (ОКЛ)
88 | ТЕРм08-02-395-01 | Лоток металлический штампованный по установленным конструкциям, ширина лотка: до 200 мм |  | 1 т | 0.92267 | 1 705,79 1 162,61 | 485,89 35,26 | 57.29 | 1 Прочие объекты ОЗП=22,53; ЭМ=11,42; ЗПМ=22,53; МАТ=8,56 | 29740 | 24168 | 5 120 733 | 452 |  |  |  |  | Лоток металлический штампованный по установленным конструкциям, ширина лотка: до 200 мм
Объем=(7,6*л1+1,07*л2+2,02*л3+0,33*л4+0,12*л5)/1000
|  |  | Накладные расходы 97% ФОТ (от 24 901) | в т.ч. оплаты труда 10: 24154
|  |  | Сметная прибыль 51% ФОТ (от 24 901) | в т.ч. оплаты труда 10: 12700
|  |  | Итого c накладными и см. прибылью | в т.ч. оплаты труда 10: 66594
89 | ТЦ_20.2.07.03_2_0278204832_15.05.2024_02 Аналог ТССЦ-509-2857 23,70/23,16=2% | Лоток лестничный шириной 200 мм, высотой 80 мм, толщиной 1,2 мм, L=3 м, нерж. (7,6 кг) |  | шт | 105 | 2143.1 |  | 2143.1 | 1 Прочие объекты ОЗП=22,53; ЭМ=11,42; ЗПМ=22,53; МАТ=8,56 | 1926218 |  |  | 1926218 |  |  |  |  | Лоток лестничный шириной 200 мм, высотой 80 мм, толщиной 1,2 мм, L=3 м, нерж. (7,6 кг)
Объем=315/3
90 | ТЦ_20.2.07.03_2_0278204832_15.05.2024_02 Аналог ТССЦ-509-2857 23,70/23,16=2% | Угол горизонтальный 90°, шириной 200 мм, высотой 80 мм, толщиной 1,2 мм, нерж. (1,07 кг) |  | шт | 8 | 970.33 |  | 970.33 | 1 Прочие объекты ОЗП=22,53; ЭМ=11,42; ЗПМ=22,53; МАТ=8,56 | 66448 |  |  | 66448 |  |  |  |  | Угол горизонтальный 90°, шириной 200 мм, высотой 80 мм, толщиной 1,2 мм, нерж. (1,07 кг)
91 | ТЦ_20.2.07.03_2_0278204832_15.05.2024_02 Аналог ТССЦ-509-2857 23,70/23,16=2% | Т-образный ответвитель, шириной 200 мм, высотой 80 мм, толщиной 1,2 мм, нерж.(2,02 кг) |  | шт | 13 | 1666.41 |  | 1666.41 | 1 Прочие объекты ОЗП=22,53; ЭМ=11,42; ЗПМ=22,53; МАТ=8,56 | 185438 |  |  | 185438 |  |  |  |  | Т-образный ответвитель, шириной 200 мм, высотой 80 мм, толщиной 1,2 мм, нерж.(2,02 кг)
92 | ТЦ_20.2.07.03_78_7804526950_15.05.2024_02 Аналог ТССЦ-509-2857 23,70/23,16=2% | Соединительная пластина увеличенная, толщиной 2,0 мм, нерж.(0,33 кг) |  | шт | 265 | 116.71 |  | 116.71 | 1 Прочие объекты ОЗП=22,53; ЭМ=11,42; ЗПМ=22,53; МАТ=8,56 | 264745 |  |  | 264745 |  |  |  |  | Соединительная пластина увеличенная, толщиной 2,0 мм, нерж.(0,33 кг)
93 | ТЦ_20.2.07.03_78_7804526950_15.05.2024_02 Аналог ТССЦ-509-2857 23,70/23,16=2% | Соединитель шарнирный, толщиной 2 мм, нерж.(0,12 кг) |  | шт | 20 | 52.35 |  | 52.35 | 1 Прочие объекты ОЗП=22,53; ЭМ=11,42; ЗПМ=22,53; МАТ=8,56 | 8962 |  |  | 8962 |  |  |  |  | Соединитель шарнирный, толщиной 2 мм, нерж.(0,12 кг)
94 | ТЕРм08-02-152-04 | Стойка сборных кабельных конструкций (без полок), масса: до 1,6 кг |  | 100 шт. | 1 | 715,32 476,57 | 171,28 0,29 | 67.47 | 1 Прочие объекты ОЗП=22,53; ЭМ=11,42; ЗПМ=22,53; МАТ=8,56 | 13271 | 10737 | 1 956 6 | 578 |  |  |  |  | Стойка сборных кабельных конструкций (без полок), масса: до 1,6 кг
Объем=100 / 100
|  |  | Накладные расходы 97% ФОТ (от 10 743) | в т.ч. оплаты труда 10: 10421
|  |  | Сметная прибыль 51% ФОТ (от 10 743) | в т.ч. оплаты труда 10: 5479
|  |  | Итого c накладными и см. прибылью | в т.ч. оплаты труда 10: 29171
95 | ТЦ_20.2.07.03_78_7804526950_15.05.2024_02 Аналог ТССЦ-201-0776 12578,44/12437,78=2% | Профиль STRUT, 300 мм, толщиной 2,5 мм, нерж. |  | шт | 100 | 213.26 |  | 213.26 | 1 Прочие объекты ОЗП=22,53; ЭМ=11,42; ЗПМ=22,53; МАТ=8,56 | 182551 |  |  | 182551 |  |  |  |  | Профиль STRUT, 300 мм, толщиной 2,5 мм, нерж.
96 | ТЦ_01.7.15.12_2_0278204832_15.05.2024_02 Аналог ТССЦ-101-4949 10,26/10,03=2% | Шпилька М8, L=1 м, нерж. |  | шт | 200 | 213.89 |  | 213.89 | 1 Прочие объекты ОЗП=22,53; ЭМ=11,42; ЗПМ=22,53; МАТ=8,56 | 366180 |  |  | 366180 |  |  |  |  | Шпилька М8, L=1 м, нерж.
97 | ТЕРм08-02-152-09 | Полка кабельная, устанавливаемая на стойках, масса: до 0,9 кг |  | 100 шт. | 0.9 | 46,66 41,11 | 3,08 0,29 | 2.47 | 1 Прочие объекты ОЗП=22,53; ЭМ=11,42; ЗПМ=22,53; МАТ=8,56 | 884 | 834 | 32 6 | 18 |  |  |  |  | Полка кабельная, устанавливаемая на стойках, масса: до 0,9 кг
Объем=(Ф6+Ф7) / 100
|  |  | Накладные расходы 97% ФОТ (от 840) | в т.ч. оплаты труда 10: 815
|  |  | Сметная прибыль 51% ФОТ (от 840) | в т.ч. оплаты труда 10: 428
|  |  | Итого c накладными и см. прибылью | в т.ч. оплаты труда 10: 2127
98 | ТЦ_20.2.03.03_2_0278204832_15.05.2024_02 Аналог ТССЦ-509-8366 14,14/13,85=2% | Консоль одиночная 750 мм, толщиной 3 мм, нерж. |  | шт | 30 | 1019.28 |  | 1019.28 | 1 Прочие объекты ОЗП=22,53; ЭМ=11,42; ЗПМ=22,53; МАТ=8,56 | 261751 |  |  | 261751 |  |  |  |  | Консоль одиночная 750 мм, толщиной 3 мм, нерж.
99 | ТЦ_20.2.03.03_2_0278204832_15.05.2024_02 Аналог ТССЦ-509-8366 14,14/13,85=2% | Консоль одиночная 350 мм, толщиной 3 мм, нерж. |  | шт | 60 | 372.35 |  | 372.35 | 1 Прочие объекты ОЗП=22,53; ЭМ=11,42; ЗПМ=22,53; МАТ=8,56 | 191239 |  |  | 191239 |  |  |  |  | Консоль одиночная 350 мм, толщиной 3 мм, нерж.
100 | ТЦ_20.2.07.03_78_7804526950_15.05.2024_02 Аналог ТССЦ-107-0001 12,39/12,09=2% | Прижим кабельного лотка, нерж. |  | шт | 380 | 8.52 |  | 8.52 | 1 Прочие объекты ОЗП=22,53; ЭМ=11,42; ЗПМ=22,53; МАТ=8,56 | 27714 |  |  | 27714 |  |  |  |  | Прижим кабельного лотка, нерж.
101 | ТЦ_07.2.06.04_78_7804526950_15.05.2024_02 Аналог ТССЦ-101-6794 25,60/25,05=2% | Крепление Т-образное к вертикальной двутавровой балке, нерж. |  | шт | 6 | 723.02 |  | 723.02 | 1 Прочие объекты ОЗП=22,53; ЭМ=11,42; ЗПМ=22,53; МАТ=8,56 | 37134 |  |  | 37134 |  |  |  |  | Крепление Т-образное к вертикальной двутавровой балке, нерж.
102 | ТЦ_07.2.06.04_78_7804526950_15.05.2024_02 Аналог ТССЦ-101-6794 25,60/25,05=2% | Крепеж STRUT к металлическим балкам, нерж. |  | шт | 12 | 198.9 |  | 198.9 | 1 Прочие объекты ОЗП=22,53; ЭМ=11,42; ЗПМ=22,53; МАТ=8,56 | 20431 |  |  | 20431 |  |  |  |  | Крепеж STRUT к металлическим балкам, нерж.
103 | ТЦ_07.2.06.04_78_7804526950_15.05.2024_02 Аналог ТССЦ-101-6794 25,60/25,05=2% | Крепление приварное, толщина 6мм, нерж. |  | шт | 10 | 70.91 |  | 70.91 | 1 Прочие объекты ОЗП=22,53; ЭМ=11,42; ЗПМ=22,53; МАТ=8,56 | 6070 |  |  | 6070 |  |  |  |  | Крепление приварное, толщина 6мм, нерж.
104 | ТЕРм08-02-152-04 | Стойка сборных кабельных конструкций (без полок), масса: до 1,6 кг |  | 100 шт. | 0.1 | 715,32 476,57 | 171,28 0,29 | 67.47 | 1 Прочие объекты ОЗП=22,53; ЭМ=11,42; ЗПМ=22,53; МАТ=8,56 | 1327 | 1074 | 196 1 | 57 |  |  |  |  | Стойка сборных кабельных конструкций (без полок), масса: до 1,6 кг
Объем=10 / 100
|  |  | Накладные расходы 97% ФОТ (от 1 075) | в т.ч. оплаты труда 10: 1043
|  |  | Сметная прибыль 51% ФОТ (от 1 075) | в т.ч. оплаты труда 10: 548
|  |  | Итого c накладными и см. прибылью | в т.ч. оплаты труда 10: 2918
105 | ТЦ_20.2.07.03_78_7804526950_15.05.2024_02 Аналог ТССЦ-201-0776 12578,44/12437,78=2% | Профиль STRUT двойной, 300 мм, толщиной 2,5 мм, нерж. |  | шт | 10 | 432.55 |  | 432.55 | 1 Прочие объекты ОЗП=22,53; ЭМ=11,42; ЗПМ=22,53; МАТ=8,56 | 37026 |  |  | 37026 |  |  |  |  | Профиль STRUT двойной, 300 мм, толщиной 2,5 мм, нерж.
106 | ТЦ_01.7.15.02_78_7804526950_15.05.2024_02 Аналог ТССЦ-101-6794 25,60/25,05=2% | Болт М10х80, Шайба М10, гайка М10 |  | шт | 20 | 34.6 |  | 34.6 | 1 Прочие объекты ОЗП=22,53; ЭМ=11,42; ЗПМ=22,53; МАТ=8,56 | 5924 |  |  | 5924 |  |  |  |  | Болт М10х80, Шайба М10, гайка М10
107 | ТЦ_01.7.15.05_2_0278204832_15.05.2024_02 Аналог ТССЦ-101-6794 25,60/25,05=2% | Гайка шестигранная М8 , нерж. |  | шт | 800 | 2.31 |  | 2.31 | 1 Прочие объекты ОЗП=22,53; ЭМ=11,42; ЗПМ=22,53; МАТ=8,56 | 15819 |  |  | 15819 |  |  |  |  | Гайка шестигранная М8 , нерж.
108 | ТЦ_01.7.15.11_2_0278204832_15.05.2024_02 Аналог ТССЦ-101-6794 25,60/25,05=2% | Шайба М8, нерж. |  | шт | 800 | 6.23 |  | 6.23 | 1 Прочие объекты ОЗП=22,53; ЭМ=11,42; ЗПМ=22,53; МАТ=8,56 | 42663 |  |  | 42663 |  |  |  |  | Шайба М8, нерж.
109 | ТЦ_01.7.15.01_2_0278204832_15.05.2024_02 Аналог ТССЦ-101-2066 10,28/10,03=2% | Усиленный анкер М8 |  | шт | 200 | 6.56 |  | 6.56 | 1 Прочие объекты ОЗП=22,53; ЭМ=11,42; ЗПМ=22,53; МАТ=8,56 | 11231 |  |  | 11231 |  |  |  |  | Усиленный анкер М8
110 | ТЦ_01.7.15.04_78_7804526950_15.05.2024_02 Аналог ТССЦ-101-6794 25,60/25,05=2% | Винт для крепления к С-образному профилю М10х30 мм, нерж. |  | шт | 20 | 318.12 |  | 318.12 | 1 Прочие объекты ОЗП=22,53; ЭМ=11,42; ЗПМ=22,53; МАТ=8,56 | 54462 |  |  | 54462 |  |  |  |  | Винт для крепления к С-образному профилю М10х30 мм, нерж.
111 | ТЦ_01.7.15.05_78_7804526950_15.05.2024_02 Аналог ТССЦ-101-6794 25,60/25,05=2% | Гайка со стопорным буртиком М10, нерж. |  | шт | 20 | 85.17 |  | 85.17 | 1 Прочие объекты ОЗП=22,53; ЭМ=11,42; ЗПМ=22,53; МАТ=8,56 | 14581 |  |  | 14581 |  |  |  |  | Гайка со стопорным буртиком М10, нерж.
112 | ТЦ_01.7.15.01_78_7804526950_15.05.2024_02 Аналог ТССЦ-101-2066 10,28/10,03=2% | Усиленный анкер с болтом М10, нерж. |  | м | 220 | 128.13 |  | 128.13 | 1 Прочие объекты ОЗП=22,53; ЭМ=11,42; ЗПМ=22,53; МАТ=8,56 | 241294 |  |  | 241294 |  |  |  |  | Усиленный анкер с болтом М10, нерж.
113 | ТЦ_07.2.06.04_2_0278204832_15.05.2024_02 Аналог ТССЦ-509-2857 23,70/23,16=2% | Монтажная пластина вертикальная, нерж. |  | шт | 80 | 72.86 |  | 72.86 | 1 Прочие объекты ОЗП=22,53; ЭМ=11,42; ЗПМ=22,53; МАТ=8,56 | 49895 |  |  | 49895 |  |  |  |  | Монтажная пластина вертикальная, нерж.
114 | ТЦ_01.7.15.04_2_0278204832_15.05.2024_02 Аналог ТССЦ-101-6794 25,60/25,05=2% | Винт с крестообразным шлицем М6х10, нерж. |  | шт | 2790 | 4.15 |  | 4.15 | 1 Прочие объекты ОЗП=22,53; ЭМ=11,42; ЗПМ=22,53; МАТ=8,56 | 99112 |  |  | 99112 |  |  |  |  | Винт с крестообразным шлицем М6х10, нерж.
115 | ТЦ_01.7.15.05_78_7804526950_15.05.2024_02 Аналог ТССЦ-101-6794 25,60/25,05=2% | Гайка шестигранная М6, нерж. |  | шт | 2790 | 1.17 |  | 1.17 | 1 Прочие объекты ОЗП=22,53; ЭМ=11,42; ЗПМ=22,53; МАТ=8,56 | 27942 |  |  | 27942 |  |  |  |  | Гайка шестигранная М6, нерж.
116 | ТЦ_01.7.15.11_78_7804526950_15.05.2024_02 Аналог ТССЦ-101-6794 25,60/25,05=2% | Шайба стопорная М6, нерж. |  | шт | 2790 | 0.34 |  | 0.34 | 1 Прочие объекты ОЗП=22,53; ЭМ=11,42; ЗПМ=22,53; МАТ=8,56 | 8120 |  |  | 8120 |  |  |  |  | Шайба стопорная М6, нерж.
117 | ТЦ_01.7.15.04_2_0278204832_15.05.2024_02 Аналог ТССЦ-101-6794 25,60/25,05=2% | Винт с гладкой головкой М6х20, нерж. |  | шт | 840 | 4.03 |  | 4.03 | 1 Прочие объекты ОЗП=22,53; ЭМ=11,42; ЗПМ=22,53; МАТ=8,56 | 28977 |  |  | 28977 |  |  |  |  | Винт с гладкой головкой М6х20, нерж.
118 | ТЦ_01.7.15.05_2_0278204832_15.05.2024_02 Аналог ТССЦ-101-6794 25,60/25,05=2% | Гайка с насечкой, препятствующей откручиванию, М6, нерж. |  | шт | 840 | 2.73 |  | 2.73 | 1 Прочие объекты ОЗП=22,53; ЭМ=11,42; ЗПМ=22,53; МАТ=8,56 | 19630 |  |  | 19630 |  |  |  |  | Гайка с насечкой, препятствующей откручиванию, М6, нерж.
119 | ТЦ_20.5.02.09_2_0278204832_15.05.2024_02 | Коробка соединительная стальная, 150х150х60 мм, EI90, IP66, оранжевая, в комплекте с керамическими клеммниками |  | шт | 115 | 977.82 |  | 977.82 | 1 Прочие объекты ОЗП=22,53; ЭМ=11,42; ЗПМ=22,53; МАТ=8,56 | 962566 |  |  | 962566 |  |  |  |  | Коробка соединительная стальная, 150х150х60 мм, EI90, IP66, оранжевая, в комплекте с керамическими клеммниками
120 | ТЕРм08-02-411-01 | Рукав металлический наружным диаметром: до 48 мм |  | 100 м | 13 | 1 373,18 569,20 | 200,93 5,08 | 603.05 | 1 Прочие объекты ОЗП=22,53; ЭМ=11,42; ЗПМ=22,53; МАТ=8,56 | 263651 | 166714 | 29 830 1 489 | 67107 |  |  |  |  | Рукав металлический наружным диаметром: до 48 мм
Объем=1300 / 100
|  |  | Накладные расходы 97% ФОТ (от 168 203) | в т.ч. оплаты труда 10: 163157
|  |  | Сметная прибыль 51% ФОТ (от 168 203) | в т.ч. оплаты труда 10: 85784
|  |  | Итого c накладными и см. прибылью | в т.ч. оплаты труда 10: 512592
121 | ТЦ_08.1.02.13_2_0278204832_15.05.2024_02 Аналог ТССЦ-101-6593 340,00/333,27=2% | Рукав гибкий металлический в полимерной оболочке номинальным ø26 мм в комплекте с соединительными муфтами |  | м | 1339 | 121.85 |  | 121.85 | 1 Прочие объекты ОЗП=22,53; ЭМ=11,42; ЗПМ=22,53; МАТ=8,56 | 1396625 |  |  | 1396625 |  |  |  |  | Рукав гибкий металлический в полимерной оболочке номинальным ø26 мм в комплекте с соединительными муфтами
Объем=1300*1,03
122 | ТЦ_20.1.02.18_2_0278204832_15.05.2024_02 Аналог ТССЦ-201-8057 20,45/20,25=2% | Стяжки кабельные из нержавеющей стали с полимерным покрытием |  | шт | 22 | 6.03 |  | 6.03 | 1 Прочие объекты ОЗП=22,53; ЭМ=11,42; ЗПМ=22,53; МАТ=8,56 | 1136 |  |  | 1136 |  |  |  |  | Стяжки кабельные из нержавеющей стали с полимерным покрытием
123 | ТЦ_20.2.05.02_2_0278204832_15.05.2024_02 Аналог ТССЦ-509-5777 34,00/33,16=2% | Держатель оцинкованный двусторонний для диаметра до 27 мм |  | шт | 2600 | 2.96 |  | 2.96 | 1 Прочие объекты ОЗП=22,53; ЭМ=11,42; ЗПМ=22,53; МАТ=8,56 | 65878 |  |  | 65878 |  |  |  |  | Держатель оцинкованный двусторонний для диаметра до 27 мм
124 | ТЦ_01.7.15.01_2_0278204832_15.05.2024_02 Аналог ТССЦ-101-2066 10,28/10,03=2% | Металличесикй анкер с болтом М6х55, нерж. |  | шт | 5200 | 1.67 |  | 1.67 | 1 Прочие объекты ОЗП=22,53; ЭМ=11,42; ЗПМ=22,53; МАТ=8,56 | 74335 |  |  | 74335 |  |  |  |  | Металличесикй анкер с болтом М6х55, нерж.
125 | ТЦ_20.2.07.03_2_0278204832_15.05.2024_02 Аналог ТССЦ-101-6794 25,60/25,05=2% | Стеновое крепление лотка, нерж. |  | шт | 20 | 55.53 |  | 55.53 | 1 Прочие объекты ОЗП=22,53; ЭМ=11,42; ЗПМ=22,53; МАТ=8,56 | 9507 |  |  | 9507 |  |  |  |  | Стеновое крепление лотка, нерж.
126 | ТЕРм08-02-407-11 | Труба стальная по установленным конструкциям, в опалубке фундаментов и перекрытиях, диаметр: до 25 мм |  | 100 м | 0.09 | 1 060,93 542,96 | 169,35 10,72 | 348.62 | 1 Прочие объекты ОЗП=22,53; ЭМ=11,42; ЗПМ=22,53; МАТ=8,56 | 1544 | 1101 | 174 22 | 269 |  |  |  |  | Труба стальная по установленным конструкциям, в опалубке фундаментов и перекрытиях, диаметр: до 25 мм
Объем=9 / 100
|  |  | Накладные расходы 97% ФОТ (от 1 123) | в т.ч. оплаты труда 10: 1089
|  |  | Сметная прибыль 51% ФОТ (от 1 123) | в т.ч. оплаты труда 10: 573
|  |  | Итого c накладными и см. прибылью | в т.ч. оплаты труда 10: 3206
127 | ТЦ_23.5.02.02_2_0278204832_15.05.2024_02 Аналог ТССЦ-103-2014 98,60/96,47=2% | Труба стальная ø25 мм, толщ. стенки 1,2 мм |  | м | 9.27 | 149.41 |  | 149.41 | 1 Прочие объекты ОЗП=22,53; ЭМ=11,42; ЗПМ=22,53; МАТ=8,56 | 11856 |  |  | 11856 |  |  |  |  | Труба стальная ø25 мм, толщ. стенки 1,2 мм
Объем=9*1,03
Раздел 10. Кабельные конструкции, трубы, крепеж | [16 empty] | Раздел 10. Кабельные конструкции, трубы, крепеж
128 | ТЕРм08-02-395-01 | Лоток металлический штампованный по установленным конструкциям, ширина лотка: до 200 мм |  | 1 т | 0.34947 | 1 705,79 1 162,61 | 485,89 35,26 | 57.29 | 1 Прочие объекты ОЗП=22,53; ЭМ=11,42; ЗПМ=22,53; МАТ=8,56 | 11264 | 9154 | 1 939 278 | 171 |  |  |  |  | Лоток металлический штампованный по установленным конструкциям, ширина лотка: до 200 мм
Объем=(8,2*я1+1,07*я2+2,02*я3+0,33*я4+0,12*я5)/1000
|  |  | Накладные расходы 97% ФОТ (от 9 432) | в т.ч. оплаты труда 10: 9149
|  |  | Сметная прибыль 51% ФОТ (от 9 432) | в т.ч. оплаты труда 10: 4810
|  |  | Итого c накладными и см. прибылью | в т.ч. оплаты труда 10: 25223
129 | ТЦ_20.2.07.03_2_0278204832_15.05.2024_02 Аналог ТССЦ-509-2857 23,70/23,16=2% | Лоток лестничный шириной 300 мм, высотой 80 мм, толщиной 1,2 мм, L=3 м, нерж. (8,2 кг) |  | шт | 36 | 2307.83 |  | 2307.83 | 1 Прочие объекты ОЗП=22,53; ЭМ=11,42; ЗПМ=22,53; МАТ=8,56 | 711181 |  |  | 711181 |  |  |  |  | Лоток лестничный шириной 300 мм, высотой 80 мм, толщиной 1,2 мм, L=3 м, нерж. (8,2 кг)
Объем=108/3
130 | ТЦ_20.2.07.03_2_0278204832_15.05.2024_02 Аналог ТССЦ-509-3465 24,16/23,67=2% | Угол горизонтальный 90°, шириной 300 мм, высотой 80 мм, толщиной 1,2 мм, нерж.(1,07 кг) |  | шт | 2 | 1156.13 |  | 1156.13 | 1 Прочие объекты ОЗП=22,53; ЭМ=11,42; ЗПМ=22,53; МАТ=8,56 | 19793 |  |  | 19793 |  |  |  |  | Угол горизонтальный 90°, шириной 300 мм, высотой 80 мм, толщиной 1,2 мм, нерж.(1,07 кг)
131 | ТЦ_20.2.07.03_2_0278204832_15.05.2024_02 Аналог ТССЦ-509-2857 23,70/23,16=2% | Т-образный ответвитель, шириной 300 мм, высотой 80 мм, толщиной 1,2 мм, нерж.(2,02 кг) |  | шт | 5 | 2602.99 |  | 2602.99 | 1 Прочие объекты ОЗП=22,53; ЭМ=11,42; ЗПМ=22,53; МАТ=8,56 | 111408 |  |  | 111408 |  |  |  |  | Т-образный ответвитель, шириной 300 мм, высотой 80 мм, толщиной 1,2 мм, нерж.(2,02 кг)
132 | ТЦ_20.2.07.03_2_0278204832_15.05.2024_02 Аналог ТССЦ-509-2857 23,70/23,16=2% | Соединительная пластина увеличенная, толщиной 2,0 мм, нерж.(0,33 кг) |  | шт | 91 | 116.71 |  | 116.71 | 1 Прочие объекты ОЗП=22,53; ЭМ=11,42; ЗПМ=22,53; МАТ=8,56 | 90912 |  |  | 90912 |  |  |  |  | Соединительная пластина увеличенная, толщиной 2,0 мм, нерж.(0,33 кг)
133 | ТЦ_20.2.07.03_78_7804526950_15.05.2024_02 Аналог ТССЦ-509-2857 23,70/23,16=2% | Соединитель шарнирный, толщиной 2 мм, нерж.(0,12 кг) |  | шт | 100 | 52.35 |  | 52.35 | 1 Прочие объекты ОЗП=22,53; ЭМ=11,42; ЗПМ=22,53; МАТ=8,56 | 44812 |  |  | 44812 |  |  |  |  | Соединитель шарнирный, толщиной 2 мм, нерж.(0,12 кг)
134 | ТЕРм08-02-152-05 | Стойка сборных кабельных конструкций (без полок), масса: до 2,4 кг |  | 100 шт. | 0.2 | 725,25 476,57 | 171,28 0,29 | 77.4 | 1 Прочие объекты ОЗП=22,53; ЭМ=11,42; ЗПМ=22,53; МАТ=8,56 | 2671 | 2147 | 391 1 | 133 |  |  |  |  | Стойка сборных кабельных конструкций (без полок), масса: до 2,4 кг
Объем=20 / 100
|  |  | Накладные расходы 97% ФОТ (от 2 148) | в т.ч. оплаты труда 10: 2084
|  |  | Сметная прибыль 51% ФОТ (от 2 148) | в т.ч. оплаты труда 10: 1095
|  |  | Итого c накладными и см. прибылью | в т.ч. оплаты труда 10: 5850
135 | ТЦ_20.2.07.03_78_7804526950_15.05.2024_02 Аналог ТССЦ-201-0776 12578,44/12437,78=2% | Профиль STRUT, 600 мм, толщиной 2,5 мм, нерж. |  | шт | 20 | 427.05 |  | 427.05 | 1 Прочие объекты ОЗП=22,53; ЭМ=11,42; ЗПМ=22,53; МАТ=8,56 | 73111 |  |  | 73111 |  |  |  |  | Профиль STRUT, 600 мм, толщиной 2,5 мм, нерж.
136 | ТЕРм08-02-152-05 | Стойка сборных кабельных конструкций (без полок), масса: до 2,4 кг |  | 100 шт. | 0.7 | 725,25 476,57 | 171,28 0,29 | 77.4 | 1 Прочие объекты ОЗП=22,53; ЭМ=11,42; ЗПМ=22,53; МАТ=8,56 | 9349 | 7516 | 1 369 5 | 464 |  |  |  |  | Стойка сборных кабельных конструкций (без полок), масса: до 2,4 кг
Объем=70 / 100
|  |  | Накладные расходы 97% ФОТ (от 7 521) | в т.ч. оплаты труда 10: 7295
|  |  | Сметная прибыль 51% ФОТ (от 7 521) | в т.ч. оплаты труда 10: 3836
|  |  | Итого c накладными и см. прибылью | в т.ч. оплаты труда 10: 20480
137 | ТЦ_20.2.07.03_2_0278204832_15.05.2024_02 Аналог ТССЦ-201-0776 12578,44/12437,78=2% | Профиль STRUT, 300 мм, толщиной 2,5 мм, нерж. |  | шт | 70 | 213.26 |  | 213.26 | 1 Прочие объекты ОЗП=22,53; ЭМ=11,42; ЗПМ=22,53; МАТ=8,56 | 127785 |  |  | 127785 |  |  |  |  | Профиль STRUT, 300 мм, толщиной 2,5 мм, нерж.
138 | ТЦ_01.7.15.12_2_0278204832_15.05.2024_02 Аналог ТССЦ-101-4949 10,26/10,03=2% | Шпилька М8, L=1 м, нерж. |  | шт | 280 | 213.89 |  | 213.89 | 1 Прочие объекты ОЗП=22,53; ЭМ=11,42; ЗПМ=22,53; МАТ=8,56 | 512652 |  |  | 512652 |  |  |  |  | Шпилька М8, L=1 м, нерж.
139 | ТЦ_20.1.02.10_78_7804526950_15.05.2024_02 Аналог ТССЦ-509-0073 1283,04/1257,16=2% | Подвес STRUT двойной, толщиной 2,5 мм, L=1,2 м, нерж. |  | шт | 15 | 1575.3 |  | 1575.3 | 1 Прочие объекты ОЗП=22,53; ЭМ=11,42; ЗПМ=22,53; МАТ=8,56 | 202269 |  |  | 202269 |  |  |  |  | Подвес STRUT двойной, толщиной 2,5 мм, L=1,2 м, нерж.
140 | ТЦ_20.1.02.10_2_0278204832_15.05.2024_02 Аналог ТССЦ-509-0073 1283,04/1257,16=2% | Подвес STRUT двойной, толщиной 2,5 мм, L=0,6 м, нерж. |  | шт | 10 | 868.06 |  | 868.06 | 1 Прочие объекты ОЗП=22,53; ЭМ=11,42; ЗПМ=22,53; МАТ=8,56 | 74306 |  |  | 74306 |  |  |  |  | Подвес STRUT двойной, толщиной 2,5 мм, L=0,6 м, нерж.
141 | ТЕРм08-02-152-09 | Полка кабельная, устанавливаемая на стойках, масса: до 0,9 кг |  | 100 шт. | 2.35 | 46,66 41,11 | 3,08 0,29 | 2.47 | 1 Прочие объекты ОЗП=22,53; ЭМ=11,42; ЗПМ=22,53; МАТ=8,56 | 2309 | 2177 | 83 15 | 49 |  |  |  |  | Полка кабельная, устанавливаемая на стойках, масса: до 0,9 кг
Объем=(Ф3+Ф4+Ф5) / 100
|  |  | Накладные расходы 97% ФОТ (от 2 192) | в т.ч. оплаты труда 10: 2126
|  |  | Сметная прибыль 51% ФОТ (от 2 192) | в т.ч. оплаты труда 10: 1118
|  |  | Итого c накладными и см. прибылью | в т.ч. оплаты труда 10: 5553
142 | ТЦ_20.2.03.03_2_0278204832_15.05.2024_02 Аналог ТССЦ-509-8366 14,14/13,85=2% | Консоль одиночная 750 мм, толщиной 3 мм, нерж. |  | шт | 30 | 1019.28 |  | 1019.28 | 1 Прочие объекты ОЗП=22,53; ЭМ=11,42; ЗПМ=22,53; МАТ=8,56 | 261751 |  |  | 261751 |  |  |  |  | Консоль одиночная 750 мм, толщиной 3 мм, нерж.
143 | ТЦ_20.2.03.03_2_0278204832_15.05.2024_02 Аналог ТССЦ-509-8366 14,14/13,85=2% | Консоль одиночная 550 мм, толщиной 3 мм, нерж. |  | шт | 170 | 781.62 |  | 781.62 | 1 Прочие объекты ОЗП=22,53; ЭМ=11,42; ЗПМ=22,53; МАТ=8,56 | 1137413 |  |  | 1137413 |  |  |  |  | Консоль одиночная 550 мм, толщиной 3 мм, нерж.
144 | ТЦ_20.2.03.03_2_0278204832_15.05.2024_02 Аналог ТССЦ-509-8366 14,14/13,85=2% | Консоль одиночная 350 мм, толщиной 3 мм, нерж. |  | шт | 35 | 372.35 |  | 372.35 | 1 Прочие объекты ОЗП=22,53; ЭМ=11,42; ЗПМ=22,53; МАТ=8,56 | 111556 |  |  | 111556 |  |  |  |  | Консоль одиночная 350 мм, толщиной 3 мм, нерж.
145 | ТЦ_20.2.07.03_78_7804526950_15.05.2024_02 Аналог ТССЦ-107-0001 12,39/12,09=2% | Прижим кабельного лотка, нерж. |  | шт | 650 | 8.49 |  | 8.49 | 1 Прочие объекты ОЗП=22,53; ЭМ=11,42; ЗПМ=22,53; МАТ=8,56 | 47238 |  |  | 47238 |  |  |  |  | Прижим кабельного лотка, нерж.
146 | ТЦ_07.2.06.04_78_7804526950_15.05.2024_02 Аналог ТССЦ-101-6794 25,60/25,05=2% | Крепление Т-образное к вертикальной двутавровой балке, нерж. |  | шт | 10 | 723.02 |  | 723.02 | 1 Прочие объекты ОЗП=22,53; ЭМ=11,42; ЗПМ=22,53; МАТ=8,56 | 61891 |  |  | 61891 |  |  |  |  | Крепление Т-образное к вертикальной двутавровой балке, нерж.
147 | ТЦ_07.2.06.04_2_0278204832_15.05.2024_02 Аналог ТССЦ-101-6794 25,60/25,05=2% | Крепеж STRUT к металлическим балкам, нерж. |  | шт | 20 | 198.9 |  | 198.9 | 1 Прочие объекты ОЗП=22,53; ЭМ=11,42; ЗПМ=22,53; МАТ=8,56 | 34052 |  |  | 34052 |  |  |  |  | Крепеж STRUT к металлическим балкам, нерж.
148 | ТЦ_07.2.06.04_2_0278204832_15.05.2024_02 Аналог ТССЦ-101-6794 25,60/25,05=2% | Крепление приварное, толщина 6мм, нерж. |  | шт | 15 | 70.91 |  | 70.91 | 1 Прочие объекты ОЗП=22,53; ЭМ=11,42; ЗПМ=22,53; МАТ=8,56 | 9105 |  |  | 9105 |  |  |  |  | Крепление приварное, толщина 6мм, нерж.
149 | ТЕРм08-02-152-05 | Стойка сборных кабельных конструкций (без полок), масса: до 2,4 кг |  | 100 шт. | 0.15 | 725,25 476,57 | 171,28 0,29 | 77.4 | 1 Прочие объекты ОЗП=22,53; ЭМ=11,42; ЗПМ=22,53; МАТ=8,56 | 2003 | 1611 | 293 1 | 99 |  |  |  |  | Стойка сборных кабельных конструкций (без полок), масса: до 2,4 кг
Объем=15 / 100
|  |  | Накладные расходы 97% ФОТ (от 1 612) | в т.ч. оплаты труда 10: 1564
|  |  | Сметная прибыль 51% ФОТ (от 1 612) | в т.ч. оплаты труда 10: 822
|  |  | Итого c накладными и см. прибылью | в т.ч. оплаты труда 10: 4389
150 | ТЦ_20.2.07.03_2_0278204832_15.05.2024_02 Аналог ТССЦ-201-0776 12578,44/12437,78=2% | Профиль STRUT двойной, 300 мм, толщиной 2,5 мм, нерж. |  | шт | 15 | 432.55 |  | 432.55 | 1 Прочие объекты ОЗП=22,53; ЭМ=11,42; ЗПМ=22,53; МАТ=8,56 | 55539 |  |  | 55539 |  |  |  |  | Профиль STRUT двойной, 300 мм, толщиной 2,5 мм, нерж.
151 | ТЦ_01.7.15.02_2_0278204832_15.05.2024_02 Аналог ТССЦ-101-6794 25,60/25,05=2% | Болт М10х80, Шайба М10, гайка М10 |  | шт | 30 | 34.6 |  | 34.6 | 1 Прочие объекты ОЗП=22,53; ЭМ=11,42; ЗПМ=22,53; МАТ=8,56 | 8885 |  |  | 8885 |  |  |  |  | Болт М10х80, Шайба М10, гайка М10
152 | ТЦ_01.7.15.05_2_0278204832_15.05.2024_02 Аналог ТССЦ-101-6794 25,60/25,05=2% | Гайка шестигранная М8 , нерж. |  | шт | 1120 | 2.31 |  | 2.31 | 1 Прочие объекты ОЗП=22,53; ЭМ=11,42; ЗПМ=22,53; МАТ=8,56 | 22146 |  |  | 22146 |  |  |  |  | Гайка шестигранная М8 , нерж.
153 | ТЦ_01.7.15.11_2_0278204832_15.05.2024_02 Аналог ТССЦ-101-6794 25,60/25,05=2% | Шайба М8, нерж. |  | шт | 1120 | 6.23 |  | 6.23 | 1 Прочие объекты ОЗП=22,53; ЭМ=11,42; ЗПМ=22,53; МАТ=8,56 | 59728 |  |  | 59728 |  |  |  |  | Шайба М8, нерж.
154 | ТЦ_01.7.15.01_2_0278204832_15.05.2024_02 Аналог ТССЦ-101-2066 10,28/10,03=2% | Усиленный анкер М8 |  | шт | 280 | 6.56 |  | 6.56 | 1 Прочие объекты ОЗП=22,53; ЭМ=11,42; ЗПМ=22,53; МАТ=8,56 | 15723 |  |  | 15723 |  |  |  |  | Усиленный анкер М8
155 | ТЦ_01.7.15.04_2_0278204832_15.05.2024_02 Аналог ТССЦ-101-6794 25,60/25,05=2% | Винт для крепления к С-образному профилю М10х30 мм, нерж. |  | шт | 30 | 318.12 |  | 318.12 | 1 Прочие объекты ОЗП=22,53; ЭМ=11,42; ЗПМ=22,53; МАТ=8,56 | 81693 |  |  | 81693 |  |  |  |  | Винт для крепления к С-образному профилю М10х30 мм, нерж.
156 | ТЦ_01.7.15.05_2_0278204832_15.05.2024_02 Аналог ТССЦ-101-6794 25,60/25,05=2% | Гайка со стопорным буртиком М10, нерж. |  | шт | 30 | 85.17 |  | 85.17 | 1 Прочие объекты ОЗП=22,53; ЭМ=11,42; ЗПМ=22,53; МАТ=8,56 | 21872 |  |  | 21872 |  |  |  |  | Гайка со стопорным буртиком М10, нерж.
157 | ТЦ_20.2.07.03_2_0278204832_15.05.2024_02 Аналог ТССЦ-101-6794 25,60/25,05=2% | Стеновое крепление лотка, нерж. |  | шт | 130 | 55.53 |  | 55.53 | 1 Прочие объекты ОЗП=22,53; ЭМ=11,42; ЗПМ=22,53; МАТ=8,56 | 61794 |  |  | 61794 |  |  |  |  | Стеновое крепление лотка, нерж.
158 | ТЦ_01.7.15.01_2_0278204832_15.05.2024_02 Аналог ТССЦ-101-2066 10,28/10,03=2% | Усиленный анкер с болтом М10, нерж. |  | шт | 730 | 128.13 |  | 128.13 | 1 Прочие объекты ОЗП=22,53; ЭМ=11,42; ЗПМ=22,53; МАТ=8,56 | 800659 |  |  | 800659 |  |  |  |  | Усиленный анкер с болтом М10, нерж.
159 | ТЦ_07.2.06.04_2_0278204832_15.05.2024_02 Аналог ТССЦ-509-2857 23,70/23,16=2% | Монтажная пластина вертикальная, нерж. |  | шт | 80 | 72.86 |  | 72.86 | 1 Прочие объекты ОЗП=22,53; ЭМ=11,42; ЗПМ=22,53; МАТ=8,56 | 49895 |  |  | 49895 |  |  |  |  | Монтажная пластина вертикальная, нерж.
160 | ТЦ_01.7.15.04_2_0278204832_15.05.2024_02 Аналог ТССЦ-101-6794 25,60/25,05=2% | Винт с крестообразным шлицем М6х10, нерж. |  | шт | 1610 | 4.15 |  | 4.15 | 1 Прочие объекты ОЗП=22,53; ЭМ=11,42; ЗПМ=22,53; МАТ=8,56 | 57194 |  |  | 57194 |  |  |  |  | Винт с крестообразным шлицем М6х10, нерж.
161 | ТЦ_01.7.15.05_2_0278204832_15.05.2024_02 Аналог ТССЦ-101-6794 25,60/25,05=2% | Гайка шестигранная М6, нерж. |  | шт | 1610 | 1.17 |  | 1.17 | 1 Прочие объекты ОЗП=22,53; ЭМ=11,42; ЗПМ=22,53; МАТ=8,56 | 16124 |  |  | 16124 |  |  |  |  | Гайка шестигранная М6, нерж.
162 | ТЦ_01.7.15.11_2_0278204832_15.05.2024_02 Аналог ТССЦ-101-6794 25,60/25,05=2% | Шайба стопорная М6, нерж. |  | шт | 1610 | 0.34 |  | 0.34 | 1 Прочие объекты ОЗП=22,53; ЭМ=11,42; ЗПМ=22,53; МАТ=8,56 | 4686 |  |  | 4686 |  |  |  |  | Шайба стопорная М6, нерж.
163 | ТЦ_01.7.15.04_2_0278204832_15.05.2024_02 Аналог ТССЦ-101-6794 25,60/25,05=2% | Винт с гладкой головкой М6х20, нерж. |  | шт | 1820 | 4.03 |  | 4.03 | 1 Прочие объекты ОЗП=22,53; ЭМ=11,42; ЗПМ=22,53; МАТ=8,56 | 62784 |  |  | 62784 |  |  |  |  | Винт с гладкой головкой М6х20, нерж.
164 | ТЦ_01.7.15.05_2_0278204832_15.05.2024_02 Аналог ТССЦ-101-6794 25,60/25,05=2% | Гайка с насечкой, препятствующей откручиванию, М6, нерж. |  | шт | 1820 | 2.73 |  | 2.73 | 1 Прочие объекты ОЗП=22,53; ЭМ=11,42; ЗПМ=22,53; МАТ=8,56 | 42531 |  |  | 42531 |  |  |  |  | Гайка с насечкой, препятствующей откручиванию, М6, нерж.
165 | ТЕРм08-02-411-01 | Рукав металлический наружным диаметром: до 48 мм |  | 100 м | 15 | 1 373,18 569,20 | 200,93 5,08 | 603.05 | 1 Прочие объекты ОЗП=22,53; ЭМ=11,42; ЗПМ=22,53; МАТ=8,56 | 304213 | 192362 | 34 419 1 718 | 77432 |  |  |  |  | Рукав металлический наружным диаметром: до 48 мм
Объем=1500 / 100
|  |  | Накладные расходы 97% ФОТ (от 194 080) | в т.ч. оплаты труда 10: 188258
|  |  | Сметная прибыль 51% ФОТ (от 194 080) | в т.ч. оплаты труда 10: 98981
|  |  | Итого c накладными и см. прибылью | в т.ч. оплаты труда 10: 591452
166 | ТЦ_08.1.02.13_2_0278204832_15.05.2024_02 Аналог ТССЦ-101-6593 340,00/333,27=2% | Металлорукав гибкий в гладкой EVA оболочке номинальным ø26 мм в комплекте с соединительными муфтами |  | шт | 1545 | 237.03 |  | 237.03 | 1 Прочие объекты ОЗП=22,53; ЭМ=11,42; ЗПМ=22,53; МАТ=8,56 | 3134769 |  |  | 3134769 |  |  |  |  | Металлорукав гибкий в гладкой EVA оболочке номинальным ø26 мм в комплекте с соединительными муфтами
Объем=1500*1,03
167 | ТЦ_20.1.02.18_78_7804526950_15.05.2024_02 Аналог ТССЦ-201-8057 20,45/20,25=2% | Стяжки кабельные из нержавеющей стали с полимерным покрытием |  | м | 35 | 1.57 |  | 1.57 | 1 Прочие объекты ОЗП=22,53; ЭМ=11,42; ЗПМ=22,53; МАТ=8,56 | 470 |  |  | 470 |  |  |  |  | Стяжки кабельные из нержавеющей стали с полимерным покрытием
168 | ТЦ_20.2.05.02_78_7804526950_15.05.2024_02 Аналог ТССЦ-509-5777 34,00/33,16=2% | Держатель оцинкованный двусторонний для диаметра до 27 мм |  | м | 3000 | 2.96 |  | 2.96 | 1 Прочие объекты ОЗП=22,53; ЭМ=11,42; ЗПМ=22,53; МАТ=8,56 | 76013 |  |  | 76013 |  |  |  |  | Держатель оцинкованный двусторонний для диаметра до 27 мм
169 | ТЦ_01.7.15.01_78_7804526950_15.05.2024_02 Аналог ТССЦ-101-2066 10,28/10,03=2% | Металличесикй анкер с болтом М6х55, нерж. |  | шт | 6000 | 1.67 |  | 1.67 | 1 Прочие объекты ОЗП=22,53; ЭМ=11,42; ЗПМ=22,53; МАТ=8,56 | 85771 |  |  | 85771 |  |  |  |  | Металличесикй анкер с болтом М6х55, нерж.
170 | ТЕРм08-02-407-11 | Труба стальная по установленным конструкциям, в опалубке фундаментов и перекрытиях, диаметр: до 25 мм |  | 100 м | 0.12 | 1 060,93 542,96 | 169,35 10,72 | 348.62 | 1 Прочие объекты ОЗП=22,53; ЭМ=11,42; ЗПМ=22,53; МАТ=8,56 | 2058 | 1468 | 232 29 | 358 |  |  |  |  | Труба стальная по установленным конструкциям, в опалубке фундаментов и перекрытиях, диаметр: до 25 мм
Объем=12 / 100
|  |  | Накладные расходы 97% ФОТ (от 1 497) | в т.ч. оплаты труда 10: 1452
|  |  | Сметная прибыль 51% ФОТ (от 1 497) | в т.ч. оплаты труда 10: 763
|  |  | Итого c накладными и см. прибылью | в т.ч. оплаты труда 10: 4273
171 | ТЦ_23.5.02.02_2_0278204832_15.05.2024_02 Аналог ТССЦ-103-2014 98,60/96,47=2% | Труба стальная ø25 мм, толщ. стенки 1,2 мм |  | шт | 12.36 | 149.41 |  | 149.41 | 1 Прочие объекты ОЗП=22,53; ЭМ=11,42; ЗПМ=22,53; МАТ=8,56 | 15808 |  |  | 15808 |  |  |  |  | Труба стальная ø25 мм, толщ. стенки 1,2 мм
Объем=12*1,03
172 | ТЦ_20.5.04.07_2_0278204832_15.05.2024_02 Аналог ТССЦ-101-2066 10,28/10,03=2% | Струбцина монтажная М8, нерж. |  | шт | 50 | 27.8 |  | 27.8 | 1 Прочие объекты ОЗП=22,53; ЭМ=11,42; ЗПМ=22,53; МАТ=8,56 | 11898 |  |  | 11898 |  |  |  |  | Струбцина монтажная М8, нерж.
173 | ТЦ_27.2.01.08_2_0278204832_15.05.2024_02 Аналог ТССЦ-101-2091 64,20/62,89=2% | Хомут стальной с приварной гайкой М6, ø 26 мм, нерж. |  | шт | 50 | 23.04 |  | 23.04 | 1 Прочие объекты ОЗП=22,53; ЭМ=11,42; ЗПМ=22,53; МАТ=8,56 | 9861 |  |  | 9861 |  |  |  |  | Хомут стальной с приварной гайкой М6, ø 26 мм, нерж.
174 | ТЦ_27.2.01.08_2_0278204832_15.05.2024_02 Аналог ТССЦ-101-2091 64,20/62,89=2% | Хомут стальной с внутренней резьбой М6, ø 26 мм, нерж. |  | шт | 100 | 5.91 |  | 5.91 | 1 Прочие объекты ОЗП=22,53; ЭМ=11,42; ЗПМ=22,53; МАТ=8,56 | 5059 |  |  | 5059 |  |  |  |  | Хомут стальной с внутренней резьбой М6, ø 26 мм, нерж.
Итого прямые затраты по смете в текущих ценах |  |  |  | в т.ч. оплаты труда 10: 57816795; в т.ч. оплаты труда 11: 1520034; в т.ч. оплаты труда 12: 249 504 40 547; в т.ч. оплаты труда 13: 48576991 | [5 empty] | Итого прямые затраты по смете в текущих ценах
Накладные расходы |  |  |  | в т.ч. оплаты труда 10: 1506781 | [5 empty] | Накладные расходы
В том числе, справочно: | [19 empty] | В том числе, справочно:
89% ФОТ (от 28631) (Поз. 59-60) |  |  |  | в т.ч. оплаты труда 10: 25482 | [6 empty] | 89% ФОТ (от 28631) (Поз. 59-60)
95% ФОТ (от 234616) (Поз. 56) |  |  |  | в т.ч. оплаты труда 10: 222885 | [6 empty] | 95% ФОТ (от 234616) (Поз. 56)
97% ФОТ (от 1297334) (Поз. 44, 1, 3, 5, 8, 10, 16-17, 33, 38, 40, 46, 48, 51, 53, 61-62, 64, 71, 76, 84, 86, 88, 94, 97, 104, 120, 126, 128, 134, 136, 141, 149, 165, 170) |  |  |  | в т.ч. оплаты труда 10: 1258414 | [6 empty] | 97% ФОТ (от 1297334) (Поз. 44, 1, 3, 5, 8, 10, 16-17, 33, 38, 40, 46, 48, 51, 53, 61-62, 64, 71, 76, 84, 86, 88, 94, 97, 104, 120, 126, 128, 134, 136, 141, 149, 165, 170)
Сметная прибыль |  |  |  | в т.ч. оплаты труда 10: 797484 | [5 empty] | Сметная прибыль
В том числе, справочно: | [19 empty] | В том числе, справочно:
40% ФОТ (от 28631) (Поз. 59-60) |  |  |  | в т.ч. оплаты труда 10: 11452 | [6 empty] | 40% ФОТ (от 28631) (Поз. 59-60)
51% ФОТ (от 1296175) (Поз. 1, 3, 5, 8, 10, 16-17, 33, 38, 40, 46, 48, 51, 53, 61-62, 64, 71, 76, 84, 86, 88, 94, 97, 104, 120, 126, 128, 134, 136, 141, 149, 165, 170) |  |  |  | в т.ч. оплаты труда 10: 661049 | [6 empty] | 51% ФОТ (от 1296175) (Поз. 1, 3, 5, 8, 10, 16-17, 33, 38, 40, 46, 48, 51, 53, 61-62, 64, 71, 76, 84, 86, 88, 94, 97, 104, 120, 126, 128, 134, 136, 141, 149, 165, 170)
53% ФОТ (от 234616) (Поз. 56) |  |  |  | в т.ч. оплаты труда 10: 124346 | [6 empty] | 53% ФОТ (от 234616) (Поз. 56)
55% ФОТ (от 1159) (Поз. 44) |  |  |  | в т.ч. оплаты труда 10: 637 | [6 empty] | 55% ФОТ (от 1159) (Поз. 44)
Итоги по смете: | [18 empty] | Итоги по смете:
Итоги по Строительным работам | [19 empty] | Итоги по Строительным работам
Материалы для строительных работ: | [19 empty] | Материалы для строительных работ:
Итого Поз. 11-14, 18-32, 34-37, 41-43, 45, 57, 63, 65-70, 72-75, 77-83, 85, 87, 89-93, 95-96, 98-103, 105-119, 121-125, 127, 129-133, 135, 137-140, 142-148, 150-164, 166-169, 171-174 |  |  |  | в т.ч. оплаты труда 10: 48285305; в т.ч. оплаты труда 13: 48285305 | [6 empty] | Итого Поз. 11-14, 18-32, 34-37, 41-43, 45, 57, 63, 65-70, 72-75, 77-83, 85, 87, 89-93, 95-96, 98-103, 105-119, 121-125, 127, 129-133, 135, 137-140, 142-148, 150-164, 166-169, 171-174
Теплоизоляционные работы: | [19 empty] | Теплоизоляционные работы:
Итого Поз. 44 |  |  |  | в т.ч. оплаты труда 10: 1401; в т.ч. оплаты труда 11: 1159; в т.ч. оплаты труда 12: 242 | [6 empty] | Итого Поз. 44
Накладные расходы 97% ФОТ (от 1 159) |  |  |  | в т.ч. оплаты труда 10: 1124 | [6 empty] | Накладные расходы 97% ФОТ (от 1 159)
Сметная прибыль 55% ФОТ (от 1 159) |  |  |  | в т.ч. оплаты труда 10: 637 | [6 empty] | Сметная прибыль 55% ФОТ (от 1 159)
Итого c накладными и см. прибылью |  |  |  | в т.ч. оплаты труда 10: 3162 | [6 empty] | Итого c накладными и см. прибылью
Земляные работы, выполняемые ручным способом: | [19 empty] | Земляные работы, выполняемые ручным способом:
Итого Поз. 59-60 |  |  |  | в т.ч. оплаты труда 10: 28631; в т.ч. оплаты труда 11: 28631 | [6 empty] | Итого Поз. 59-60
Накладные расходы 89% ФОТ (от 28 631) |  |  |  | в т.ч. оплаты труда 10: 25482 | [6 empty] | Накладные расходы 89% ФОТ (от 28 631)
Сметная прибыль 40% ФОТ (от 28 631) |  |  |  | в т.ч. оплаты труда 10: 11452 | [6 empty] | Сметная прибыль 40% ФОТ (от 28 631)
Итого c накладными и см. прибылью |  |  |  | в т.ч. оплаты труда 10: 65565 | [6 empty] | Итого c накладными и см. прибылью
Итого |  |  |  | в т.ч. оплаты труда 10: 48354032 | [6 empty] | Итого
Итоги по Монтажным работам | [19 empty] | Итоги по Монтажным работам
Электротехнические установки на других объектах: | [19 empty] | Электротехнические установки на других объектах:
Итого Поз. 1, 3, 5, 8, 10, 16-17, 33, 38, 40, 46, 48, 51, 53, 61-62, 64, 71, 76, 84, 86, 88, 94, 97, 104, 120, 126, 128, 134, 136, 141, 149, 165, 170 |  |  |  | в т.ч. оплаты труда 10: 1787648; в т.ч. оплаты труда 11: 1255628; в т.ч. оплаты труда 12: 249 262 40 547; в т.ч. оплаты труда 13: 282758 | [6 empty] | Итого Поз. 1, 3, 5, 8, 10, 16-17, 33, 38, 40, 46, 48, 51, 53, 61-62, 64, 71, 76, 84, 86, 88, 94, 97, 104, 120, 126, 128, 134, 136, 141, 149, 165, 170
Накладные расходы 97% ФОТ (от 1 296 175) |  |  |  | в т.ч. оплаты труда 10: 1257290 | [6 empty] | Накладные расходы 97% ФОТ (от 1 296 175)
Сметная прибыль 51% ФОТ (от 1 296 175) |  |  |  | в т.ч. оплаты труда 10: 661049 | [6 empty] | Сметная прибыль 51% ФОТ (от 1 296 175)
Итого c накладными и см. прибылью |  |  |  | в т.ч. оплаты труда 10: 3705987 | [6 empty] | Итого c накладными и см. прибылью
Монтаж радиотелевизионного и электронного оборудования: | [19 empty] | Монтаж радиотелевизионного и электронного оборудования:
Итого Поз. 56 |  |  |  | в т.ч. оплаты труда 10: 243544; в т.ч. оплаты труда 11: 234616; в т.ч. оплаты труда 13: 8928 | [6 empty] | Итого Поз. 56
Накладные расходы 95% ФОТ (от 234 616) |  |  |  | в т.ч. оплаты труда 10: 222885 | [6 empty] | Накладные расходы 95% ФОТ (от 234 616)
Сметная прибыль 53% ФОТ (от 234 616) |  |  |  | в т.ч. оплаты труда 10: 124346 | [6 empty] | Сметная прибыль 53% ФОТ (от 234 616)
Итого c накладными и см. прибылью |  |  |  | в т.ч. оплаты труда 10: 590775 | [6 empty] | Итого c накладными и см. прибылью
Итого |  |  |  | в т.ч. оплаты труда 10: 4296762 | [6 empty] | Итого
Итоги по Оборудованию | [19 empty] | Итоги по Оборудованию
Оборудование: | [19 empty] | Оборудование:
Итого Поз. 2, 6-7, 9, 39, 47, 49-50, 52, 54-55 |  |  |  | в т.ч. оплаты труда 10: 7470266 | [6 empty] | Итого Поз. 2, 6-7, 9, 39, 47, 49-50, 52, 54-55
Итого |  |  |  | в т.ч. оплаты труда 10: 7470266 | [6 empty] | Итого
Итого |  |  |  | в т.ч. оплаты труда 10: 60121060 | [6 empty] | Итого
В том числе: | [19 empty] | В том числе:
Основная заработная плата |  |  |  | в т.ч. оплаты труда 10: 1520034 | [6 empty] | Основная заработная плата
Материалы |  |  |  | в т.ч. оплаты труда 10: 48576991 | [6 empty] | Материалы
Машины и механизмы |  |  |  | в т.ч. оплаты труда 10: 249504 | [6 empty] | Машины и механизмы
в том числе заработная плата машинистов |  |  |  | в т.ч. оплаты труда 10: 40547 | [6 empty] | в том числе заработная плата машинистов
Оборудование |  |  |  | в т.ч. оплаты труда 10: 7470266 | [6 empty] | Оборудование
Накладные расходы |  |  |  | в т.ч. оплаты труда 10: 1506781 | [6 empty] | Накладные расходы
Сметная прибыль |  |  |  | в т.ч. оплаты труда 10: 797484 | [6 empty] | Сметная прибыль
Итого СМР для расчета лимитированных затрат |  |  |  | в т.ч. оплаты труда 10: 52650794 | [6 empty] | Итого СМР для расчета лимитированных затрат
ВЗиС 5,2% |  |  |  | в т.ч. оплаты труда 10: 2737841 | [6 empty] | ВЗиС 5,2%
Итого |  |  |  | в т.ч. оплаты труда 10: 55388635 | [7 empty] | Итого
Зимнее удорожание 2,1% |  |  |  | в т.ч. оплаты труда 10: 1163161 | [6 empty] | Зимнее удорожание 2,1%
Затраты на вахтовый метод работ 3,5% |  |  |  | в т.ч. оплаты труда 10: 1938602 | [6 empty] | Затраты на вахтовый метод работ 3,5%
Перевозка работников свыше 3-х километров 2,5% |  |  |  | в т.ч. оплаты труда 10: 1384716 | [6 empty] | Перевозка работников свыше 3-х километров 2,5%
Перебазировка машин и механизмов 2% |  |  |  | в т.ч. оплаты труда 10: 1107773 | [6 empty] | Перебазировка машин и механизмов 2%
Итого |  |  |  | в т.ч. оплаты труда 10: 60982887 | [7 empty] | Итого
Итого с оборудованием (7 470 266) |  |  |  | в т.ч. оплаты труда 10: 68453153 | [6 empty] | Итого с оборудованием (7 470 266)
Непредвиденные затраты 3% |  |  |  | в т.ч. оплаты труда 10: 2053595 | [6 empty] | Непредвиденные затраты 3%
Итого с непредвиденными |  |  |  | в т.ч. оплаты труда 10: 70506748 | [7 empty] | Итого с непредвиденными
НДС 20% |  |  |  | в т.ч. оплаты труда 10: 14101349.6 | [6 empty] | НДС 20%
ВСЕГО по смете |  |  |  | в т.ч. оплаты труда 10: 84608097.6 | [8 empty] | ВСЕГО по смете
Заказчик: ____________________________ ООО "ЕвроХим Терминал Усть-Луга"
[должность, подпись (инициалы, фамилия)]
Составил: ____________________________ Пахомкина И.В.
[должность, подпись (инициалы, фамилия)]
Проверил: ____________________________ Смирнова И.А.
[должность, подпись (инициалы, фамилия)]

## 2.2.3-ЭОМ
СОГЛАСОВАНО: | [9 empty] | УТВЕРЖДАЮ:
"____" ________________ 2025 года | [12 empty] | "____" ________________ 2025 года
Терминал по перевалке минеральных удобрений в морском торговом порту Усть-Луга. Береговые объекты терминала | [13 empty] | Терминал по перевалке минеральных удобрений в морском торговом порту Усть-Луга. Береговые объекты терминала
(наименование стройки)
ЛОКАЛЬНАЯ СМЕТА № 1632-2021-2.2.3-ЭОМ_07.04.022-П-00-00
(локальная смета)
на Силовое электрооборудование. Электрическое освещение (внутреннее), 07.04.022 Пересыпная стианция №3 (код SAP 01.02.003) код ГП 2.2.3 | [14 empty] | на Силовое электрооборудование. Электрическое освещение (внутреннее), 07.04.022 Пересыпная стианция №3 (код SAP 01.02.003) код ГП 2.2.3
(наименование работ и затрат, наименование объекта)
| Основание: | 1632-2021-2.2.6-ЭОМ.СО_0_0_RU_IFC
| Сметная стоимость |  | 65201.225 | тыс.руб.
| строительных работ |  | 42028.09 | тыс.руб.
| монтажных работ |  | 2733.421 | тыс.руб.
| оборудования |  | 906.691 | тыс.руб.
| Средства на оплату труда |  | 1058.585 | тыс.руб.
| Сметная трудоемкость |  | 2573.83 | чел.час
| Составлен(а) в текущих (прогнозных) ценах по состоянию на |  |  | 2 кв. 2023г. | [11 empty] | 2 кв. 2023г.
№ п/п | Обоснование | Наименование работ и затрат |  | Ед. изм. | Кол-во | Стоимость единицы в базисных ценах, руб. |  |  | Обосно- вание, индекс | Общая стоимость в базисных ценах, руб.
[6 empty] | Всего | Экспл. маш. | Мат-лы |  | Всего | в т.ч. оплата труда | Экспл. маш. | Мат-лы
[6 empty] | оплаты труда | в т.ч. оплаты труда |  |  |  |  | в т.ч. оплаты труда
1 | 2 | 3 |  | 4 | 5 | 6 | 7 | 8 | 9 | 10 | 11 | 12 | 13
Раздел 1. Комплектные устройства | [16 empty] | Раздел 1. Комплектные устройства
1 | ТЕРм08-03-572-07 | Блок управления шкафного исполнения или распределительный пункт (шкаф), устанавливаемый: на полу, высота и ширина до 1700х1100 мм |  | 1 шт. | 1 | 554,51 100,75 | 136,46 11,57 | 317.3 | 1 Прочие объекты ОЗП=22,53; ЭМ=11,42; ЗПМ=22,53; МАТ=8,56 | 6544.38 | 2269.93 | 1 558,36 260,65 | 2716.09 |  |  |  |  | Блок управления шкафного исполнения или распределительный пункт (шкаф), устанавливаемый: на полу, высота и ширина до 1700х1100 мм
|  |  | Накладные расходы 97% ФОТ (от 2 530,58) | в т.ч. оплаты труда 10: 2454.66
|  |  | Сметная прибыль 51% ФОТ (от 2 530,58) | в т.ч. оплаты труда 10: 1290.6
|  |  | Итого c накладными и см. прибылью | в т.ч. оплаты труда 10: 10289.64
2 О | ТЦ_62.1.02.10_78_7804526950_29.07.2024_02 | ВРУ. Вводно-распределительное устройство |  | 4: компл.; 5: 1; в т.ч. оплаты труда 9: 2 Оборудование МАТ=6,23 |  |  |  |  | ВРУ. Вводно-распределительное устройство
3 О | ТЦ_77.3.03.01_78_7804526950_15.05.2024_02 | ПЭСПЗ. Панель питания электрооборудования систем противопожарной защиты |  | 4: компл; 5: 1; в т.ч. оплаты труда 9: 2 Оборудование МАТ=6,23 |  |  |  |  | ПЭСПЗ. Панель питания электрооборудования систем противопожарной защиты
4 | ТЕРм08-03-599-12 | Щитки осветительные, устанавливаемые на стене: болтами на конструкции, масса щитка до 6 кг |  | 1 шт. | 2 | 111,00 59,02 | 8,26 0,85 | 43.72 | 1 Прочие объекты ОЗП=22,53; ЭМ=11,42; ЗПМ=22,53; МАТ=8,56 | 3596.43 | 2659.35 | 188,59 38,35 | 748.49 |  |  |  |  | Щитки осветительные, устанавливаемые на стене: болтами на конструкции, масса щитка до 6 кг
Объем=1+1
|  |  | Накладные расходы 97% ФОТ (от 2 697,70) | в т.ч. оплаты труда 10: 2616.77
|  |  | Сметная прибыль 51% ФОТ (от 2 697,70) | в т.ч. оплаты труда 10: 1375.83
|  |  | Итого c накладными и см. прибылью | в т.ч. оплаты труда 10: 7589.03
5 О | ТЦ_62.1.02.16_78_7804526950_29.07.2024_02 | ЩО1. Щит освещения |  | 4: компл.; 5: 1; в т.ч. оплаты труда 9: 2 Оборудование МАТ=6,23 |  |  |  |  | ЩО1. Щит освещения
6 О | ТЦ_62.1.02.16_78_7804526950_29.07.2024_02 | ЩАО1. Щит аварийного освещения |  | 4: компл.; 5: 1; в т.ч. оплаты труда 9: 2 Оборудование МАТ=6,23 |  |  |  |  | ЩАО1. Щит аварийного освещения
7 | ТЕРм08-03-573-04 | Шкаф (пульт) управления навесной, высота, ширина и глубина: до 600х600х350 мм |  | 1 шт. | 2 | 109,82 51,24 | 54,49 6,59 | 4.09 | 1 Прочие объекты ОЗП=22,53; ЭМ=11,42; ЗПМ=22,53; МАТ=8,56 | 3623.55 | 2309.05 | 1 244,48 296,92 | 70.02 |  |  |  |  | Шкаф (пульт) управления навесной, высота, ширина и глубина: до 600х600х350 мм
Объем=1+1
|  |  | Накладные расходы 97% ФОТ (от 2 605,97) | в т.ч. оплаты труда 10: 2527.79
|  |  | Сметная прибыль 51% ФОТ (от 2 605,97) | в т.ч. оплаты труда 10: 1329.04
|  |  | Итого c накладными и см. прибылью | в т.ч. оплаты труда 10: 7480.38
8 О | ТЦ_62.1.02.16_78_7804526950_29.07.2024_02 | ЩКСО1. Щит управления кабельной системой обогрева |  | 4: компл.; 5: 1; в т.ч. оплаты труда 9: 2 Оборудование МАТ=6,23 |  |  |  |  | ЩКСО1. Щит управления кабельной системой обогрева
9 О | ТЦ_62.1.02.16_78_7804526950_29.07.2024_02 | ЩКСО2. Щит управления кабельной системой обогрева |  | 4: компл.; 5: 1; в т.ч. оплаты труда 9: 2 Оборудование МАТ=6,23 |  |  |  |  | ЩКСО2. Щит управления кабельной системой обогрева
Раздел 2. Осветительное электрооборудование | [16 empty] | Раздел 2. Осветительное электрооборудование
10 | ТЕРм08-03-593-06 | Светильник потолочный или настенный с креплением винтами или болтами для помещений: с нормальными условиями среды, одноламповый |  | 100 шт. | 1.08 | 2 350,44 1 527,23 | 307,29 24,83 | 515.92 | 1 Прочие объекты ОЗП=22,53; ЭМ=11,42; ЗПМ=22,53; МАТ=8,56 | 45720.77 | 37161.28 | 3 790,01 604,14 | 4769.48 |  |  |  |  | Светильник потолочный или настенный с креплением винтами или болтами для помещений: с нормальными условиями среды, одноламповый
Объем=(с1+с2+с3) / 100
|  |  | Накладные расходы 97% ФОТ (от 37 765,42) | в т.ч. оплаты труда 10: 36632.46
|  |  | Сметная прибыль 51% ФОТ (от 37 765,42) | в т.ч. оплаты труда 10: 19260.36
|  |  | Итого c накладными и см. прибылью | в т.ч. оплаты труда 10: 101613.59
11 | ТЦ_20.3.03.07_78_7804526950_15.05.2024_02 Аналог ТССЦ-509-0765 129,31/126,54=2% | Светильник светодиодный пылевлагозащищённый IP66, 220 АС, 36 Вт,4960Лм, потолочное крепление, в комплекте кабельный ввод КНВМ2M-20НК/Р, нерж. |  | шт | 92 | 5395.12 |  | 5395.12 | 1 Прочие объекты ОЗП=22,53; ЭМ=11,42; ЗПМ=22,53; МАТ=8,56 | 4248764.9 |  |  | 4248764.9 |  |  |  |  | Светильник светодиодный пылевлагозащищённый IP66, 220 АС, 36 Вт,4960Лм, потолочное крепление, в комплекте кабельный ввод КНВМ2M-20НК/Р, нерж.
12 | ТЦ_20.3.03.07_78_7804526950_15.05.2024_02 Аналог ТССЦ-509-0765 129,31/126,54=2% | Светильник светодиодный пылевлагозащищённый IP66, 220 АС, 36 Вт,4960 Лм, потолочное крепление, источник бесперебойного питания, вкомплекте кабельный ввод КНВМ2M-20НК/Р, нерж. |  | шт | 6 | 10552.11 |  | 10552.11 | 1 Прочие объекты ОЗП=22,53; ЭМ=11,42; ЗПМ=22,53; МАТ=8,56 | 541956.37 |  |  | 541956.37 |  |  |  |  | Светильник светодиодный пылевлагозащищённый IP66, 220 АС, 36 Вт,4960 Лм, потолочное крепление, источник бесперебойного питания, вкомплекте кабельный ввод КНВМ2M-20НК/Р, нерж.
13 | ТЦ_20.3.03.07_78_7804526950_15.05.2024_02 Аналог ТССЦ-509-0765 129,31/126,54=2% | Светильник светодиодный пылевлагозащищённый IP66, 220 АС, 18 Вт,2480 Лм, потолочное крепление, в комплекте кабельный ввод КНВМ2M-20НК/Р, нерж. |  | шт | 10 | 3887.06 |  | 3887.06 | 1 Прочие объекты ОЗП=22,53; ЭМ=11,42; ЗПМ=22,53; МАТ=8,56 | 332732.34 |  |  | 332732.34 |  |  |  |  | Светильник светодиодный пылевлагозащищённый IP66, 220 АС, 18 Вт,2480 Лм, потолочное крепление, в комплекте кабельный ввод КНВМ2M-20НК/Р, нерж.
14 | ТССЦ-509-6287 | Наклейка пиктограмма "Выход налево", "Выход направо" из самоклеющей пленки для светильника аварийного освещения ЛБО 20 (БС-842, БС-943, БС-741) |  | 100 шт. | 0.48 | 2637 |  | 2637 | 1 Прочие объекты ОЗП=22,53; ЭМ=11,42; ЗПМ=22,53; МАТ=8,56 | 10834.91 |  |  | 10834.91 |  |  |  |  | Наклейка пиктограмма "Выход налево", "Выход направо" из самоклеющей пленки для светильника аварийного освещения ЛБО 20 (БС-842, БС-943, БС-741)
Объем=48 / 100
Раздел 3. Кабельные изделия | [16 empty] | Раздел 3. Кабельные изделия
15 | ТЕРм08-02-402-01 | Кабель двух-четырехжильный по установленным конструкциям и лоткам с установкой ответвительных коробок: в помещениях с нормальной средой сечением жилы до 10 мм2 |  | 100 м | 18.7 | 366,93 250,98 | 58,13 2,82 | 57.82 | 1 Прочие объекты ОЗП=22,53; ЭМ=11,42; ЗПМ=22,53; МАТ=8,56 | 127408.74 | 105738.95 | 12 414,43 1 187,04 | 9255.36 |  |  |  |  | Кабель двух-четырехжильный по установленным конструкциям и лоткам с установкой ответвительных коробок: в помещениях с нормальной средой сечением жилы до 10 мм2
Объем=(Ф1-Ф2*100) / 100
|  |  | Накладные расходы 97% ФОТ (от 106 925,99) | в т.ч. оплаты труда 10: 103718.21
|  |  | Сметная прибыль 51% ФОТ (от 106 925,99) | в т.ч. оплаты труда 10: 54532.25
|  |  | Итого c накладными и см. прибылью | в т.ч. оплаты труда 10: 285659.2
16 | ТЕРм08-02-412-03 | Затягивание провода в проложенные трубы и металлические рукава первого одножильного или многожильного в общей оплетке, суммарное сечение: до 16 мм2 |  | 100 м | 18.6 | 191,04 128,97 | 9,26 0,85 | 52.81 | 1 Прочие объекты ОЗП=22,53; ЭМ=11,42; ЗПМ=22,53; МАТ=8,56 | 64421.56 | 54046.96 | 1 966,40 356,62 | 8408.2 |  |  |  |  | Затягивание провода в проложенные трубы и металлические рукава первого одножильного или многожильного в общей оплетке, суммарное сечение: до 16 мм2
Объем=(75+695+735+150+55+150) / 100
|  |  | Накладные расходы 97% ФОТ (от 54 403,58) | в т.ч. оплаты труда 10: 52771.47
|  |  | Сметная прибыль 51% ФОТ (от 54 403,58) | в т.ч. оплаты труда 10: 27745.83
|  |  | Итого c накладными и см. прибылью | в т.ч. оплаты труда 10: 144938.86
17 | ТЕРм08-03-574-09 | Разводка по устройствам и подключение жил кабелей или проводов сечением: до 240 мм2 |  | 100 жил | 0.2 | 3 003,89 2 162,00 | 67,31 2,54 | 774.58 | 1 Прочие объекты ОЗП=22,53; ЭМ=11,42; ЗПМ=22,53; МАТ=8,56 | 11221.78 | 9741.97 | 153,73 11,45 | 1326.08 |  |  |  |  | Разводка по устройствам и подключение жил кабелей или проводов сечением: до 240 мм2
Объем=20 / 100
|  |  | Накладные расходы 97% ФОТ (от 9 753,42) | в т.ч. оплаты труда 10: 9460.82
|  |  | Сметная прибыль 51% ФОТ (от 9 753,42) | в т.ч. оплаты труда 10: 4974.24
|  |  | Итого c накладными и см. прибылью | в т.ч. оплаты труда 10: 25656.84
18 | ТЕРм08-03-574-08 | Разводка по устройствам и подключение жил кабелей или проводов сечением: до 185 мм2 |  | 100 жил | 0.2 | 2 571,03 1 911,21 | 55,60 1,98 | 604.22 | 1 Прочие объекты ОЗП=22,53; ЭМ=11,42; ЗПМ=22,53; МАТ=8,56 | 9773.32 | 8611.9 | 127,00 8,91 | 1034.42 |  |  |  |  | Разводка по устройствам и подключение жил кабелей или проводов сечением: до 185 мм2
Объем=20 / 100
|  |  | Накладные расходы 97% ФОТ (от 8 620,81) | в т.ч. оплаты труда 10: 8362.19
|  |  | Сметная прибыль 51% ФОТ (от 8 620,81) | в т.ч. оплаты труда 10: 4396.61
|  |  | Итого c накладными и см. прибылью | в т.ч. оплаты труда 10: 22532.12
19 | ТЕРм08-03-574-05 | Разводка по устройствам и подключение жил кабелей или проводов сечением: до 95 мм2 |  | 100 жил | 0.6 | 1 719,26 1 316,66 | 35,41 0,85 | 367.19 | 1 Прочие объекты ОЗП=22,53; ЭМ=11,42; ЗПМ=22,53; МАТ=8,56 | 19927.09 | 17798.58 | 242,62 11,50 | 1885.89 |  |  |  |  | Разводка по устройствам и подключение жил кабелей или проводов сечением: до 95 мм2
Объем=60 / 100
|  |  | Накладные расходы 97% ФОТ (от 17 810,08) | в т.ч. оплаты труда 10: 17275.78
|  |  | Сметная прибыль 51% ФОТ (от 17 810,08) | в т.ч. оплаты труда 10: 9083.14
|  |  | Итого c накладными и см. прибылью | в т.ч. оплаты труда 10: 46286.01
20 | ТЕРм08-03-574-04 | Разводка по устройствам и подключение жил кабелей или проводов сечением: до 70 мм2 |  | 100 жил | 0.6 | 1 344,32 1 007,49 | 33,98 0,85 | 302.85 | 1 Прочие объекты ОЗП=22,53; ЭМ=11,42; ЗПМ=22,53; МАТ=8,56 | 15407.57 | 13619.28 | 232,85 11,50 | 1555.44 |  |  |  |  | Разводка по устройствам и подключение жил кабелей или проводов сечением: до 70 мм2
Объем=60 / 100
|  |  | Накладные расходы 97% ФОТ (от 13 630,78) | в т.ч. оплаты труда 10: 13221.86
|  |  | Сметная прибыль 51% ФОТ (от 13 630,78) | в т.ч. оплаты труда 10: 6951.7
|  |  | Итого c накладными и см. прибылью | в т.ч. оплаты труда 10: 35581.13
21 | ТЕРм08-03-574-03 | Разводка по устройствам и подключение жил кабелей или проводов сечением: до 35 мм2 |  | 100 жил | 1.6 | 1 128,66 838,86 | 24,59 0,56 | 265.21 | 1 Прочие объекты ОЗП=22,53; ЭМ=11,42; ЗПМ=22,53; МАТ=8,56 | 34320.78 | 30239.08 | 449,25 20,31 | 3632.45 |  |  |  |  | Разводка по устройствам и подключение жил кабелей или проводов сечением: до 35 мм2
Объем=(50+110) / 100
|  |  | Накладные расходы 97% ФОТ (от 30 259,39) | в т.ч. оплаты труда 10: 29351.61
|  |  | Сметная прибыль 51% ФОТ (от 30 259,39) | в т.ч. оплаты труда 10: 15432.29
|  |  | Итого c накладными и см. прибылью | в т.ч. оплаты труда 10: 79104.68
22 | ТЕРм08-03-574-02 | Разводка по устройствам и подключение жил кабелей или проводов сечением: до 16 мм2 |  | 100 жил | 0.9 | 930,84 750,21 | 18,80 0,29 | 161.83 | 1 Прочие объекты ОЗП=22,53; ЭМ=11,42; ЗПМ=22,53; МАТ=8,56 | 16652 | 15212.09 | 193,25 5,83 | 1246.66 |  |  |  |  | Разводка по устройствам и подключение жил кабелей или проводов сечением: до 16 мм2
Объем=90 / 100
|  |  | Накладные расходы 97% ФОТ (от 15 217,92) | в т.ч. оплаты труда 10: 14761.38
|  |  | Сметная прибыль 51% ФОТ (от 15 217,92) | в т.ч. оплаты труда 10: 7761.14
|  |  | Итого c накладными и см. прибылью | в т.ч. оплаты труда 10: 39174.52
23 | ТЕРм08-03-574-01 | Разводка по устройствам и подключение жил кабелей или проводов сечением: до 10 мм2 |  | 100 жил | 2.78 | 480,75 363,22 | 3,08 0,29 | 114.45 | 1 Прочие объекты ОЗП=22,53; ЭМ=11,42; ЗПМ=22,53; МАТ=8,56 | 25570.84 | 22749.45 | 97,85 18,01 | 2723.54 |  |  |  |  | Разводка по устройствам и подключение жил кабелей или проводов сечением: до 10 мм2
Объем=(66+132+80) / 100
|  |  | Накладные расходы 97% ФОТ (от 22 767,46) | в т.ч. оплаты труда 10: 22084.44
|  |  | Сметная прибыль 51% ФОТ (от 22 767,46) | в т.ч. оплаты труда 10: 11611.4
|  |  | Итого c накладными и см. прибылью | в т.ч. оплаты труда 10: 59266.68
24 | ТЦ_21.1.06.09_2_0276132981_15.05.2024_02 Аналог ТССЦ-501-7992 102768,47/100715,23=2% | Кабель ИнСил-ВВнг(А)-LS 5х70мс(N,PE)-1 |  | м | 265.2 | 936.79 |  | 936.79 | 1 Прочие объекты ОЗП=22,53; ЭМ=11,42; ЗПМ=22,53; МАТ=8,56 | 2126618.22 |  |  | 2126618.22 |  |  |  |  | Кабель ИнСил-ВВнг(А)-LS 5х70мс(N,PE)-1
Объем=260*1,02
25 | ТЦ_21.1.06.09_2_0276132981_15.05.2024_02 Аналог ТССЦ-501-7992 102768,47/100715,23=2% | Кабель ИнСил-ВВнг(А)-LS 5х35мк(N,PE)-1 |  | м | 163.2 | 471.01 |  | 471.01 | 1 Прочие объекты ОЗП=22,53; ЭМ=11,42; ЗПМ=22,53; МАТ=8,56 | 657997.2 |  |  | 657997.2 |  |  |  |  | Кабель ИнСил-ВВнг(А)-LS 5х35мк(N,PE)-1
Объем=160*1,02
26 | ТЦ_21.1.06.09_2_0276132981_15.05.2024_02 Аналог ТССЦ-501-7992 102768,47/100715,23=2% | Кабель ИнСил-ВВнг(А)-LS 5х16мк(N,PE)-1 |  | м | 117.3 | 282.28 |  | 282.28 | 1 Прочие объекты ОЗП=22,53; ЭМ=11,42; ЗПМ=22,53; МАТ=8,56 | 283433.96 |  |  | 283433.96 |  |  |  |  | Кабель ИнСил-ВВнг(А)-LS 5х16мк(N,PE)-1
Объем=115*1,02
27 | ТЦ_21.1.06.09_2_0276132981_15.05.2024_02 Аналог ТССЦ-501-7992 102768,47/100715,23=2% | Кабель ИнСил-ВВнг(А)-LS 5х10ок(N,PE)-1 |  | м | 20.4 | 219.53 |  | 219.53 | 1 Прочие объекты ОЗП=22,53; ЭМ=11,42; ЗПМ=22,53; МАТ=8,56 | 38335.21 |  |  | 38335.21 |  |  |  |  | Кабель ИнСил-ВВнг(А)-LS 5х10ок(N,PE)-1
Объем=20*1,02
28 | ТЦ_21.1.06.09_2_0276132981_15.05.2024_02 Аналог ТССЦ-501-7992 102768,47/100715,23=2% | Кабель ИнСил-ВВнг(А)-LS 5х6ок(N,PE)-1 |  | м | 158.1 | 175.26 |  | 175.26 | 1 Прочие объекты ОЗП=22,53; ЭМ=11,42; ЗПМ=22,53; МАТ=8,56 | 237185.67 |  |  | 237185.67 |  |  |  |  | Кабель ИнСил-ВВнг(А)-LS 5х6ок(N,PE)-1
Объем=155*1,02
29 | ТЦ_21.1.06.09_2_0276132981_15.05.2024_02 Аналог ТССЦ-501-7991 77568,35/76021,46=2% | Кабель ИнСил-ВВнг(А)-LS 5х4ок(N,PE)-1 |  | м | 158.1 | 118.59 |  | 118.59 | 1 Прочие объекты ОЗП=22,53; ЭМ=11,42; ЗПМ=22,53; МАТ=8,56 | 160492.12 |  |  | 160492.12 |  |  |  |  | Кабель ИнСил-ВВнг(А)-LS 5х4ок(N,PE)-1
Объем=155*1,02
30 | ТЦ_21.1.06.09_2_0276132981_15.05.2024_02 Аналог ТССЦ-501-8629 32908,54/32244,30=2% | Кабель ИнСил-ВВнг(А)-LS 5х2,5ок(N,PE)-1 |  | м | 158.1 | 76.42 |  | 76.42 | 1 Прочие объекты ОЗП=22,53; ЭМ=11,42; ЗПМ=22,53; МАТ=8,56 | 103421.94 |  |  | 103421.94 |  |  |  |  | Кабель ИнСил-ВВнг(А)-LS 5х2,5ок(N,PE)-1
Объем=155*1,02
31 | ТЦ_21.1.06.09_2_0276132981_15.05.2024_02 Аналог ТССЦ-501-7965 29794,41/29199,32=2% | Кабель ИнСил-ВВнг(А)-LS 5х1,5ок(N,PE)-1 |  | м | 453.9 | 47.84 |  | 47.84 | 1 Прочие объекты ОЗП=22,53; ЭМ=11,42; ЗПМ=22,53; МАТ=8,56 | 185876.77 |  |  | 185876.77 |  |  |  |  | Кабель ИнСил-ВВнг(А)-LS 5х1,5ок(N,PE)-1
Объем=445*1,02
32 | ТЦ_21.1.06.09_2_0276132981_15.05.2024_02 Аналог ТССЦ-501-8624 22018,43/21572,51=2% | Кабель ИнСил-ВВнг(А)-LS 3х2,5ок(N,PE)-1 |  | м | 66.3 | 55.8 |  | 55.8 | 1 Прочие объекты ОЗП=22,53; ЭМ=11,42; ЗПМ=22,53; МАТ=8,56 | 31668.06 |  |  | 31668.06 |  |  |  |  | Кабель ИнСил-ВВнг(А)-LS 3х2,5ок(N,PE)-1
Объем=65*1,02
33 | ТЦ_21.1.06.09_2_0276132981_15.05.2024_02 Аналог ТССЦ-501-8629 32908,54/32244,30=2% | Кабель ИнСил-ВВнг(А)-LS 3х1,5ок(N,PE)-1 |  | м | 550.8 | 35.55 |  | 35.55 | 1 Прочие объекты ОЗП=22,53; ЭМ=11,42; ЗПМ=22,53; МАТ=8,56 | 167612.85 |  |  | 167612.85 |  |  |  |  | Кабель ИнСил-ВВнг(А)-LS 3х1,5ок(N,PE)-1
Объем=540*1,02
34 | ТЦ_21.1.06.09_77_7721801761_15.05.2024_02 Аналог ТССЦ-501-7965 29794,41/29199,32=2% | Кабель ИнСил-ВВнг(А)-FRLS 5х16ок(N,PE)-1 |  | м | 132.6 | 162.68 |  | 162.68 | 1 Прочие объекты ОЗП=22,53; ЭМ=11,42; ЗПМ=22,53; МАТ=8,56 | 184650.91 |  |  | 184650.91 |  |  |  |  | Кабель ИнСил-ВВнг(А)-FRLS 5х16ок(N,PE)-1
Объем=130*1,02
35 | ТЦ_21.1.06.09_2_0276132981_15.05.2024_02 Аналог ТССЦ 501-8630 84212,76/82520,26=2% | Кабель ИнСил-ВВнг(А)-FRLS 5х10ок(N,PE)-1 |  | м | 10.2 | 232.08 |  | 232.08 | 1 Прочие объекты ОЗП=22,53; ЭМ=11,42; ЗПМ=22,53; МАТ=8,56 | 20263.37 |  |  | 20263.37 |  |  |  |  | Кабель ИнСил-ВВнг(А)-FRLS 5х10ок(N,PE)-1
Объем=10*1,02
36 | ТЦ_21.1.06.09_2_0276132981_15.05.2024_02 Аналог ТССЦ-501-7992 102768,47/100715,23=2% | Кабель ИнСил-ВВнг(А)-FRLS 5х6ок(N,PE)-1 |  | м | 321.3 | 205.49 |  | 205.49 | 1 Прочие объекты ОЗП=22,53; ЭМ=11,42; ЗПМ=22,53; МАТ=8,56 | 565164.9 |  |  | 565164.9 |  |  |  |  | Кабель ИнСил-ВВнг(А)-FRLS 5х6ок(N,PE)-1
Объем=315*1,02
37 | ТЦ_21.1.06.09_2_0276132981_15.05.2024_02 Аналог ТССЦ-501-7991 77568,35/76021,46=2% | Кабель ИнСил-ВВнг(А)-FRLS 5х4ок(N,PE)-1 |  | м | 35.7 | 146.24 |  | 146.24 | 1 Прочие объекты ОЗП=22,53; ЭМ=11,42; ЗПМ=22,53; МАТ=8,56 | 44689.77 |  |  | 44689.77 |  |  |  |  | Кабель ИнСил-ВВнг(А)-FRLS 5х4ок(N,PE)-1
Объем=35*1,02
38 | ТЦ_21.1.06.09_2_0276132981_15.05.2024_02 Аналог ТССЦ-501-8629 39908,54/32244,30=2% | Кабель ИнСил-ВВнг(А)-FRLS 5х2,5ок(N,PE)-1 |  | м | 71.4 | 99.36 |  | 99.36 | 1 Прочие объекты ОЗП=22,53; ЭМ=11,42; ЗПМ=22,53; МАТ=8,56 | 60727.24 |  |  | 60727.24 |  |  |  |  | Кабель ИнСил-ВВнг(А)-FRLS 5х2,5ок(N,PE)-1
Объем=70*1,02
39 | ТЦ_21.1.06.09_77_9723075205_15.05.2024_02 Аналог ТССЦ-501-7965 29794,41/29199,32=2% | Кабель ИнСил-ВВнг(А)-FRLS 5х1,5ок(N,PE)-1 |  | м | 377.4 | 64.28 |  | 64.28 | 1 Прочие объекты ОЗП=22,53; ЭМ=11,42; ЗПМ=22,53; МАТ=8,56 | 207659.37 |  |  | 207659.37 |  |  |  |  | Кабель ИнСил-ВВнг(А)-FRLS 5х1,5ок(N,PE)-1
Объем=370*1,02
40 | ТЦ_21.1.06.09_2_0276132981_15.05.2024_02 Аналог ТССЦ-501-7965 29794,41/29199,32=2% | Кабель ИнСил-ВВнг(А)-FRLS 3х2,5ок(N,PE)-1 |  | м | 30.6 | 72.33 |  | 72.33 | 1 Прочие объекты ОЗП=22,53; ЭМ=11,42; ЗПМ=22,53; МАТ=8,56 | 18945.83 |  |  | 18945.83 |  |  |  |  | Кабель ИнСил-ВВнг(А)-FRLS 3х2,5ок(N,PE)-1
Объем=30*1,02
41 | ТЦ_21.1.06.09_2_0276132981_15.05.2024_02 Аналог ТССЦ-501-7965 29794,41/29199,32=2% | Кабель ИнСил-ВВнг(А)-FRLS 3х1,5ок(N,PE)-1 |  | м | 663 | 47.4 |  | 47.4 | 1 Прочие объекты ОЗП=22,53; ЭМ=11,42; ЗПМ=22,53; МАТ=8,56 | 269008.27 |  |  | 269008.27 |  |  |  |  | Кабель ИнСил-ВВнг(А)-FRLS 3х1,5ок(N,PE)-1
Объем=650*1,02
42 | ТЦ_21.1.06.05_2_0276132981_15.05.2024_02 | Кабель ИнСил-ВВЭнг(А)-LS 5х1,5ок(N,PE)-0,66 |  | м | 51 | 54.01 |  | 54.01 | 1 Прочие объекты ОЗП=22,53; ЭМ=11,42; ЗПМ=22,53; МАТ=8,56 | 23578.61 |  |  | 23578.61 |  |  |  |  | Кабель ИнСил-ВВЭнг(А)-LS 5х1,5ок(N,PE)-0,66
Объем=50*1,02
43 | ТЕРм08-02-472-10 | Проводник заземляющий из медного изолированного провода сечением 25 мм2 открыто по строительным основаниям |  | 100 м | 1.7 | 869,56 659,42 | 38,26 0,85 | 171.88 | 1 Прочие объекты ОЗП=22,53; ЭМ=11,42; ЗПМ=22,53; МАТ=8,56 | 28500.49 | 25256.5 | 742,79 32,59 | 2501.2 |  |  |  |  | Проводник заземляющий из медного изолированного провода сечением 25 мм2 открыто по строительным основаниям
Объем=(10+20+70+70) / 100
|  |  | Накладные расходы 97% ФОТ (от 25 289,09) | в т.ч. оплаты труда 10: 24530.42
|  |  | Сметная прибыль 51% ФОТ (от 25 289,09) | в т.ч. оплаты труда 10: 12897.44
|  |  | Итого c накладными и см. прибылью | в т.ч. оплаты труда 10: 65928.35
44 | ТЦ_21.2.03.05_78_7804526950_15.05.2024_02 Аналог ТССЦ-502-0505 17170,22/16817,89=2% | Провод медный, гибкий с ПВХ изоляцией на напряжение 0,45 кВ, ГОСТ6323-79, сечением:1х150 |  | м | 10.2 | 70.71 |  | 70.71 | 1 Прочие объекты ОЗП=22,53; ЭМ=11,42; ЗПМ=22,53; МАТ=8,56 | 6173.83 |  |  | 6173.83 |  |  |  |  | Провод медный, гибкий с ПВХ изоляцией на напряжение 0,45 кВ, ГОСТ6323-79, сечением:1х150
Объем=10*1,02
45 | ТЦ_21.2.03.05_78_7804526950_15.05.2024_02 Аналог ТССЦ-502-0505 17170,22/16817,89=2% | Провод медный, гибкий с ПВХ изоляцией на напряжение 0,45 кВ, ГОСТ6323-79, сечением:1х35 |  | м | 20.4 | 41.42 |  | 41.42 | 1 Прочие объекты ОЗП=22,53; ЭМ=11,42; ЗПМ=22,53; МАТ=8,56 | 7232.93 |  |  | 7232.93 |  |  |  |  | Провод медный, гибкий с ПВХ изоляцией на напряжение 0,45 кВ, ГОСТ6323-79, сечением:1х35
Объем=20*1,02
46 | ТЦ_21.2.03.05_78_7804526950_15.05.2024_02 Аналог ТССЦ-502-0505 17170,22/16817,89=2% | Провод медный, гибкий с ПВХ изоляцией на напряжение 0,45 кВ, ГОСТ6323-79, сечением:1х25 |  | м | 71.4 | 29.8 |  | 29.8 | 1 Прочие объекты ОЗП=22,53; ЭМ=11,42; ЗПМ=22,53; МАТ=8,56 | 18213.28 |  |  | 18213.28 |  |  |  |  | Провод медный, гибкий с ПВХ изоляцией на напряжение 0,45 кВ, ГОСТ6323-79, сечением:1х25
Объем=70*1,02
47 | ТЦ_21.2.03.05_78_7804526950_15.05.2024_02 Аналог ТССЦ-502-0505 17170,22/16817,89=2% | Провод медный, гибкий с ПВХ изоляцией на напряжение 0,45 кВ, ГОСТ6323-79, сечением:1х6 |  | м | 72.1 | 7.41 |  | 7.41 | 1 Прочие объекты ОЗП=22,53; ЭМ=11,42; ЗПМ=22,53; МАТ=8,56 | 4573.27 |  |  | 4573.27 |  |  |  |  | Провод медный, гибкий с ПВХ изоляцией на напряжение 0,45 кВ, ГОСТ6323-79, сечением:1х6
Объем=70*1,03
Раздел 4. Электрооборудование | [16 empty] | Раздел 4. Электрооборудование
48 | ТЕРм08-03-591-01 | Выключатель: одноклавишный неутопленного типа при открытой проводке |  | 100 шт. | 0.02 | 809,79 683,19 | 17,17 0,85 | 109.43 | 1 Прочие объекты ОЗП=22,53; ЭМ=11,42; ЗПМ=22,53; МАТ=8,56 | 330.5 | 307.85 | 3,92 0,38 | 18.73 |  |  |  |  | Выключатель: одноклавишный неутопленного типа при открытой проводке
Объем=2 / 100
|  |  | Накладные расходы 97% ФОТ (от 308,23) | в т.ч. оплаты труда 10: 298.98
|  |  | Сметная прибыль 51% ФОТ (от 308,23) | в т.ч. оплаты труда 10: 157.2
|  |  | Итого c накладными и см. прибылью | в т.ч. оплаты труда 10: 786.68
49 О | ТЦ_62.3.02.01_78_7804526950_15.05.2024_02 Аналог ТССЦ-509-2228 8,88/8,7=2% | Выключатель безопасности в корпусе, открытой установки, 63 А, 3Р, 380 В, IP65 |  | 4: шт; 5: 2; оплаты труда 6: 1737.2; в т.ч. оплаты труда 9: 2 Оборудование МАТ=6,23; в т.ч. оплаты труда 10: 21645.51 |  |  |  |  | Выключатель безопасности в корпусе, открытой установки, 63 А, 3Р, 380 В, IP65
Раздел 5. Противопожарные заделки | [16 empty] | Раздел 5. Противопожарные заделки
50 | ТЕРм08-02-155-01 | Герметизация проходов при вводе кабелей во взрывоопасные помещения уплотнительной массой |  | 1 проход кабеля | 10 | 9,52 7,97 |  | 1.55 | 1 Прочие объекты ОЗП=22,53; ЭМ=11,42; ЗПМ=22,53; МАТ=8,56 | 1928.21 | 1795.53 |  | 132.68 |  |  |  |  | Герметизация проходов при вводе кабелей во взрывоопасные помещения уплотнительной массой
|  |  | Накладные расходы 97% ФОТ (от 1 795,53) | в т.ч. оплаты труда 10: 1741.66
|  |  | Сметная прибыль 51% ФОТ (от 1 795,53) | в т.ч. оплаты труда 10: 915.72
|  |  | Итого c накладными и см. прибылью | в т.ч. оплаты труда 10: 4585.59
51 | ТЦ_14.5.01.10_78_7804526950_15.05.2024_02 Аналог ТССЦ-101-2415 52,74/51,66=2% | Терморасширяющаяся противопожарная пена, 300 мл |  | шт | 6 | 814.25 |  | 814.25 | 1 Прочие объекты ОЗП=22,53; ЭМ=11,42; ЗПМ=22,53; МАТ=8,56 | 41819.88 |  |  | 41819.88 |  |  |  |  | Терморасширяющаяся противопожарная пена, 300 мл
52 | ТЦ_14.5.01.01_78_7804526950_15.05.2024_02 аналог ТССЦ-101-2901 51,49/50,41=2% | Противопожарный акриловый герметик, 310 мл |  | шт | 6 | 181.62 |  | 181.62 | 1 Прочие объекты ОЗП=22,53; ЭМ=11,42; ЗПМ=22,53; МАТ=8,56 | 9328 |  |  | 9328 |  |  |  |  | Противопожарный акриловый герметик, 310 мл
53 | ТЦ_14.5.01.01_78_7804526950_15.05.2024_02 Аналог ТССЦ-113-0521 65,66/64,28=2% | Огнезащитная краска (покрытие), 6 кг |  | шт | 2 | 2214.57 |  | 2214.57 | 1 Прочие объекты ОЗП=22,53; ЭМ=11,42; ЗПМ=22,53; МАТ=8,56 | 37913.44 |  |  | 37913.44 |  |  |  |  | Огнезащитная краска (покрытие), 6 кг
54 | ТЕР26-01-039-01 | Изоляция покрытий и перекрытий изделиями из волокнистых и зернистых материалов насухо |  | 1 м3 изоляции | 0.288 | 302,78 214,26 | 88.52 |  | 1 Прочие объекты ОЗП=22,53; ЭМ=11,42; ЗПМ=22,53; МАТ=8,56 | 1681.39 | 1390.23 | 291.16 | [5 empty] | Изоляция покрытий и перекрытий изделиями из волокнистых и зернистых материалов насухо
Объем=0,6*1*0,08*6
|  |  | Накладные расходы 97% ФОТ (от 1 390,23) | в т.ч. оплаты труда 10: 1348.52
|  |  | Сметная прибыль 55% ФОТ (от 1 390,23) | в т.ч. оплаты труда 10: 764.63
|  |  | Итого c накладными и см. прибылью | в т.ч. оплаты труда 10: 3794.54
55 | ТЦ_12.2.05.02_78_7804526950_15.05.2024_02 аналог ТССЦ-101-2901 51,49/50,41=2% | Минеральная вата 80х600х1000 мм |  | шт | 6 | 24.82 |  | 24.82 | 1 Прочие объекты ОЗП=22,53; ЭМ=11,42; ЗПМ=22,53; МАТ=8,56 | 1274.76 |  |  | 1274.76 |  |  |  |  | Минеральная вата 80х600х1000 мм
Раздел 6. Электроустановочные изделия | [16 empty] | Раздел 6. Электроустановочные изделия
56 | ТЕРм08-03-591-01 | Выключатель: одноклавишный неутопленного типа при открытой проводке |  | 100 шт. | 0.02 | 809,79 683,19 | 17,17 0,85 | 109.43 | 1 Прочие объекты ОЗП=22,53; ЭМ=11,42; ЗПМ=22,53; МАТ=8,56 | 330.5 | 307.85 | 3,92 0,38 | 18.73 |  |  |  |  | Выключатель: одноклавишный неутопленного типа при открытой проводке
Объем=2 / 100
|  |  | Накладные расходы 97% ФОТ (от 308,23) | в т.ч. оплаты труда 10: 298.98
|  |  | Сметная прибыль 51% ФОТ (от 308,23) | в т.ч. оплаты труда 10: 157.2
|  |  | Итого c накладными и см. прибылью | в т.ч. оплаты труда 10: 786.68
57 О | ТЦ_62.3.02.01_78_7806155468_15.05.2024_02 Аналог ТССЦ-509-2228 8,88/8,7=2% | Выключатель пылевлагозащищенный IP66, одноклавишный накладного монтажа, 10 А, 220 В, нержав. сталь |  | 4: шт; 5: 2; оплаты труда 6: 2403.11; в т.ч. оплаты труда 9: 2 Оборудование МАТ=6,23; в т.ч. оплаты труда 10: 29942.75 |  |  |  |  | Выключатель пылевлагозащищенный IP66, одноклавишный накладного монтажа, 10 А, 220 В, нержав. сталь
58 | ТЕРм08-03-603-01 | Ящик с понижающим трансформатором |  | 1 шт. | 5 | 31,62 24,64 | 3,47 0,29 | 3.51 | 1 Прочие объекты ОЗП=22,53; ЭМ=11,42; ЗПМ=22,53; МАТ=8,56 | 3124.31 | 2776.2 | 198,31 32,39 | 149.8 |  |  |  |  | Ящик с понижающим трансформатором
|  |  | Накладные расходы 97% ФОТ (от 2 808,59) | в т.ч. оплаты труда 10: 2724.33
|  |  | Сметная прибыль 51% ФОТ (от 2 808,59) | в т.ч. оплаты труда 10: 1432.38
|  |  | Итого c накладными и см. прибылью | в т.ч. оплаты труда 10: 7281.02
59 О | ТЦ_62.1.02.22_78_7804526950_15.05.2024_02 Аналог ТССЦ-504-0549 692,52/678,28=2% | Ящик с понижающим трансформатором 220 В / 36 В, 250 Вт, IP54 |  | 4: шт; 5: 5; оплаты труда 6: 1576.88; в т.ч. оплаты труда 9: 2 Оборудование МАТ=6,23; в т.ч. оплаты труда 10: 49119.81 |  |  |  |  | Ящик с понижающим трансформатором 220 В / 36 В, 250 Вт, IP54
60 | ТЕРм08-03-532-04 | Пост управления кнопочный общего назначения, устанавливаемый на конструкции: на стене или колонне, количество элементов поста до 3 |  | 1 шт. | 40 | 72,19 37,32 | 1.33 | 33.54 | 1 Прочие объекты ОЗП=22,53; ЭМ=11,42; ЗПМ=22,53; МАТ=8,56 | 45724 | 33630.53 | 609.37 | 11484.1 |  |  |  |  | Пост управления кнопочный общего назначения, устанавливаемый на конструкции: на стене или колонне, количество элементов поста до 3
|  |  | Накладные расходы 97% ФОТ (от 33 630,53) | в т.ч. оплаты труда 10: 32621.61
|  |  | Сметная прибыль 51% ФОТ (от 33 630,53) | в т.ч. оплаты труда 10: 17151.57
|  |  | Итого c накладными и см. прибылью | в т.ч. оплаты труда 10: 95497.18
61 О | ТЦ_62.3.02.01_78_7806155468_15.05.2024_02 Аналог ТССЦ-509-2228 8,88/8,7=2% | Кнопочный выключатель пылевлагозащищенный IP66 с кнопкой без фиксации 2НО, накладного монтажа, 10 А, 220 В, нержав. сталь |  | 4: шт; 5: 40; оплаты труда 6: 2292.27; в т.ч. оплаты труда 9: 2 Оборудование МАТ=6,23; в т.ч. оплаты труда 10: 571233.68 |  |  |  |  | Кнопочный выключатель пылевлагозащищенный IP66 с кнопкой без фиксации 2НО, накладного монтажа, 10 А, 220 В, нержав. сталь
62 | ТЕРм08-03-525-09 | Аппарат штепсельный общего назначения, устанавливаемый на конструкции на стене или колонне, с контактами силовых цепей на ток: до 63 А |  | 1 компл. | 7 | 90,38 47,18 | 0.76 | 42.44 | 1 Прочие объекты ОЗП=22,53; ЭМ=11,42; ЗПМ=22,53; МАТ=8,56 | 10045.14 | 7441.47 | 60.67 | 2543 |  |  |  |  | Аппарат штепсельный общего назначения, устанавливаемый на конструкции на стене или колонне, с контактами силовых цепей на ток: до 63 А
Объем=5+2
|  |  | Накладные расходы 97% ФОТ (от 7 441,47) | в т.ч. оплаты труда 10: 7218.23
|  |  | Сметная прибыль 51% ФОТ (от 7 441,47) | в т.ч. оплаты труда 10: 3795.15
|  |  | Итого c накладными и см. прибылью | в т.ч. оплаты труда 10: 21058.52
63 О | ТЦ_62.2.01.04_77_7725347771_06.05.2024_02 Аналог ТССЦ-503-0474 1223/1198,58=2% | РП1. Розеточный пост в комплекте с аппаратами защиты и розетками, 63 А, 380 В, IP67 |  | 4: шт; 5: 5; оплаты труда 6: 6225.34; в т.ч. оплаты труда 9: 2 Оборудование МАТ=6,23; в т.ч. оплаты труда 10: 193919.34 |  |  |  |  | РП1. Розеточный пост в комплекте с аппаратами защиты и розетками, 63 А, 380 В, IP67
64 О | ТЦ_62.2.01.04_77_7725347771_06.05.2024_02 Аналог ТССЦ-503-0474 1223/1198,58=2% | РП2. Розеточный пост в комплекте с аппаратами защиты и розетками, 16 А, 380 В, IP67 |  | 4: шт; 5: 2; оплаты труда 6: 3276.91; в т.ч. оплаты труда 9: 2 Оборудование МАТ=6,23; в т.ч. оплаты труда 10: 40830.3 |  |  |  |  | РП2. Розеточный пост в комплекте с аппаратами защиты и розетками, 16 А, 380 В, IP67
65 | ТЕРм08-03-591-11 | Розетка штепсельная: трехполюсная |  | 100 шт. | 0.02 | 1 366,62 1 269,74 | 24,69 2,25 | 72.19 | 1 Прочие объекты ОЗП=22,53; ЭМ=11,42; ЗПМ=22,53; МАТ=8,56 | 590.14 | 572.14 | 5,64 1,02 | 12.36 |  |  |  |  | Розетка штепсельная: трехполюсная
Объем=2 / 100
|  |  | Накладные расходы 97% ФОТ (от 573,16) | в т.ч. оплаты труда 10: 555.97
|  |  | Сметная прибыль 51% ФОТ (от 573,16) | в т.ч. оплаты труда 10: 292.31
|  |  | Итого c накладными и см. прибылью | в т.ч. оплаты труда 10: 1438.42
66 | ТЦ_20.4.03.06_78_7804526950_15.05.2024_02 Аналог ТССЦ-503-0474 1223/1198,58=2% | Розетка 3Р+N+PE, 380 В, 125 А, IP67, настенного монтажа |  | шт | 2 | 2257.86 |  | 2257.86 | 1 Прочие объекты ОЗП=22,53; ЭМ=11,42; ЗПМ=22,53; МАТ=8,56 | 38654.56 |  |  | 38654.56 |  |  |  |  | Розетка 3Р+N+PE, 380 В, 125 А, IP67, настенного монтажа
67 | ТЕРм10-06-034-12 | Коробка распределительная настенная на кабеле с пластмассовой оболочкой |  | 1 коробка | 66 | 105,30 41,95 | 50,22 8,21 | 13.13 | 1 Прочие объекты ОЗП=22,53; ЭМ=11,42; ЗПМ=22,53; МАТ=8,56 | 107651.9 | 62381.78 | 37 852,20 12 209,59 | 7417.92 |  |  |  |  | Коробка распределительная настенная на кабеле с пластмассовой оболочкой
Объем=1+65
|  |  | Накладные расходы 90% ФОТ (от 74 591,37) | в т.ч. оплаты труда 10: 67132.23
|  |  | Сметная прибыль 46% ФОТ (от 74 591,37) | в т.ч. оплаты труда 10: 34312.03
|  |  | Итого c накладными и см. прибылью | в т.ч. оплаты труда 10: 209096.16
68 | ТЦ_20.5.02.02_78_7806155468_15.05.2024_02 Аналог ТССЦ-503-0693 2306,87/2261,59=2% | Коробка клеммная пылевлагозащищенная IP66, открытой установки, в комплекте с винтовыми клемниками, для кабеля сечением до 5х35 мм2 |  | шт | 1 | 4652.76 |  | 4652.76 | 1 Прочие объекты ОЗП=22,53; ЭМ=11,42; ЗПМ=22,53; МАТ=8,56 | 39827.63 |  |  | 39827.63 |  |  |  |  | Коробка клеммная пылевлагозащищенная IP66, открытой установки, в комплекте с винтовыми клемниками, для кабеля сечением до 5х35 мм2
69 | ТЦ_20.5.02.02_78_7806155468_15.05.2024_02 Аналог ТССЦ-503-0693 2306,87/2261,59=2% | Коробка клеммная пылевлагозащищенная IP66, открытой установки, в комплекте с винтовыми клемниками, для кабеля сечением до 5х6 мм |  | шт | 65 | 2561.42 |  | 2561.42 | 1 Прочие объекты ОЗП=22,53; ЭМ=11,42; ЗПМ=22,53; МАТ=8,56 | 1425174.09 |  |  | 1425174.09 |  |  |  |  | Коробка клеммная пылевлагозащищенная IP66, открытой установки, в комплекте с винтовыми клемниками, для кабеля сечением до 5х6 мм
Раздел 7. Материалы по молниезащите и заземлению | [16 empty] | Раздел 7. Материалы по молниезащите и заземлению
70 | ТЕР01-02-057-02 | Разработка грунта вручную в траншеях глубиной до 2 м без креплений с откосами, группа грунтов: 2 |  | 100 м3 грунта | 0.295 | 2 619,31 2 619,31 |  |  | 1 Прочие объекты ОЗП=22,53; ЭМ=11,42; ЗПМ=22,53; МАТ=8,56 | 17408.84 | 17408.84 | [6 empty] | Разработка грунта вручную в траншеях глубиной до 2 м без креплений с откосами, группа грунтов: 2
Объем=(118*0,5*0,5) / 100
|  |  | Накладные расходы 89% ФОТ (от 17 408,84) | в т.ч. оплаты труда 10: 15493.87
|  |  | Сметная прибыль 40% ФОТ (от 17 408,84) | в т.ч. оплаты труда 10: 6963.54
|  |  | Итого c накладными и см. прибылью | в т.ч. оплаты труда 10: 39866.25
71 | ТЕР01-02-061-01 | Засыпка вручную траншей, пазух котлованов и ям, группа грунтов: 1 |  | 100 м3 грунта | 0.295 | 1 447,24 1 447,24 |  |  | 1 Прочие объекты ОЗП=22,53; ЭМ=11,42; ЗПМ=22,53; МАТ=8,56 | 9618.87 | 9618.87 | [6 empty] | Засыпка вручную траншей, пазух котлованов и ям, группа грунтов: 1
|  |  | Накладные расходы 89% ФОТ (от 9 618,87) | в т.ч. оплаты труда 10: 8560.79
|  |  | Сметная прибыль 40% ФОТ (от 9 618,87) | в т.ч. оплаты труда 10: 3847.55
|  |  | Итого c накладными и см. прибылью | в т.ч. оплаты труда 10: 22027.21
72 | ТЕРм08-02-472-02 | Заземлитель горизонтальный из стали: полосовой сечением 160 мм2 |  | 100 м | 1.18 | 562,33 340,38 | 97,81 6,21 | 124.14 | 1 Прочие объекты ОЗП=22,53; ЭМ=11,42; ЗПМ=22,53; МАТ=8,56 | 11621.08 | 9049.06 | 1 318,01 165,10 | 1254.01 |  |  |  |  | Заземлитель горизонтальный из стали: полосовой сечением 160 мм2
Объем=118 / 100
|  |  | Накладные расходы 97% ФОТ (от 9 214,16) | в т.ч. оплаты труда 10: 8937.74
|  |  | Сметная прибыль 51% ФОТ (от 9 214,16) | в т.ч. оплаты труда 10: 4699.22
|  |  | Итого c накладными и см. прибылью | в т.ч. оплаты труда 10: 25258.04
73 | ТЕРм08-02-472-07 | Проводник заземляющий открыто по строительным основаниям: из полосовой стали сечением 160 мм2 |  | 100 м | 6.22 | 568,33 436,75 | 109,26 7,05 | 22.32 | 1 Прочие объекты ОЗП=22,53; ЭМ=11,42; ЗПМ=22,53; МАТ=8,56 | 70153.74 | 61204.24 | 7 761,11 987,89 | 1188.39 |  |  |  |  | Проводник заземляющий открыто по строительным основаниям: из полосовой стали сечением 160 мм2
Объем=(740-118) / 100
|  |  | Накладные расходы 97% ФОТ (от 62 192,13) | в т.ч. оплаты труда 10: 60326.37
|  |  | Сметная прибыль 51% ФОТ (от 62 192,13) | в т.ч. оплаты труда 10: 31717.99
|  |  | Итого c накладными и см. прибылью | в т.ч. оплаты труда 10: 162198.1
74 | ТЦ_20.1.02.23_78_7804526950_15.05.2024_02 Аналог ТССЦ-101-1638 5134,83/4987,13=2% | Полоса 40х4, горячеоцинкованная |  | м | 740 | 35.55 |  | 35.55 | 1 Прочие объекты ОЗП=22,53; ЭМ=11,42; ЗПМ=22,53; МАТ=8,56 | 225187.92 |  |  | 225187.92 |  |  |  |  | Полоса 40х4, горячеоцинкованная
75 | ТЕРм08-02-471-01 | Заземлитель вертикальный из угловой стали размером: 50х50х5 мм |  | 10 шт. | 2 | 364,34 219,40 | 75,36 5,36 | 69.58 | 1 Прочие объекты ОЗП=22,53; ЭМ=11,42; ЗПМ=22,53; МАТ=8,56 | 12798.45 | 9886.03 | 1 721,21 241,48 | 1191.21 |  |  |  |  | Заземлитель вертикальный из угловой стали размером: 50х50х5 мм
Объем=20 / 10
|  |  | Накладные расходы 97% ФОТ (от 10 127,51) | в т.ч. оплаты труда 10: 9823.68
|  |  | Сметная прибыль 51% ФОТ (от 10 127,51) | в т.ч. оплаты труда 10: 5165.03
|  |  | Итого c накладными и см. прибылью | в т.ч. оплаты труда 10: 27787.16
76 | ТЕР01-02-059-02 | Рытье ям вручную глубиной 1,5 м под электрод заземления с обратной засыпкой, группа грунтов: 2 |  | 1 электрод заземления | 20 | 901,04 109,84 |  | 791.2 | 1 Прочие объекты ОЗП=22,53; ЭМ=11,42; ЗПМ=22,53; МАТ=8,56 | 184945.77 | 49492.33 |  | 135453.44 |  |  |  |  | Рытье ям вручную глубиной 1,5 м под электрод заземления с обратной засыпкой, группа грунтов: 2
|  |  | Накладные расходы 89% ФОТ (от 49 492,33) | в т.ч. оплаты труда 10: 44048.17
|  |  | Сметная прибыль 40% ФОТ (от 49 492,33) | в т.ч. оплаты труда 10: 19796.93
|  |  | Итого c накладными и см. прибылью | в т.ч. оплаты труда 10: 248790.87
77 | ТЦ_08.3.12.00_78_7804526950_15.05.2024_02 Аналог ТССЦ-101-2542 4813,20/4671,80=2% | Сталь угловая 5х50х50 мм |  | м | 20 | 148.95 |  | 148.95 | 1 Прочие объекты ОЗП=22,53; ЭМ=11,42; ЗПМ=22,53; МАТ=8,56 | 25500.24 |  |  | 25500.24 |  |  |  |  | Сталь угловая 5х50х50 мм
78 | ТЦ_20.1.02.23_78_7804526950_15.05.2024_02 Аналог ТССЦ-101-1671 25,60/25,05=2% | Скоба-держатель полосы 40х4 мм с болтом |  | шт | 1000 | 48.46 |  | 48.46 | 1 Прочие объекты ОЗП=22,53; ЭМ=11,42; ЗПМ=22,53; МАТ=8,56 | 414817.6 |  |  | 414817.6 |  |  |  |  | Скоба-держатель полосы 40х4 мм с болтом
79 | ТЦ_22.2.02.11_78_7804526950_15.05.2024_02 Аналог ТССЦ-101-2066 10,28/10,03=2% | Анкер сболтом М8 |  | шт | 1000 | 11.32 |  | 11.32 | 1 Прочие объекты ОЗП=22,53; ЭМ=11,42; ЗПМ=22,53; МАТ=8,56 | 96899.2 |  |  | 96899.2 |  |  |  |  | Анкер сболтом М8
80 | ТЦ_20.1.02.23_78_7804526950_15.05.2024_02 Аналог ТССЦ-113-0395 95,68/93,73=2% | Цинковая краска-спрей, 473 мл |  | шт | 15 | 389.35 |  | 389.35 | 1 Прочие объекты ОЗП=22,53; ЭМ=11,42; ЗПМ=22,53; МАТ=8,56 | 49992.54 |  |  | 49992.54 |  |  |  |  | Цинковая краска-спрей, 473 мл
81 | ТЕРм08-01-068-02 | Шина сборная - одна полоса в фазе, медная или алюминиевая сечением: до 500 мм2 |  | 100 м | 0.005 | 1 959,73 1 352,95 | 389,03 177,25 | 217.75 | 1 Прочие объекты ОЗП=22,53; ЭМ=11,42; ЗПМ=22,53; МАТ=8,56 | 183.94 | 152.41 | 22,21 19,97 | 9.32 |  |  |  |  | Шина сборная - одна полоса в фазе, медная или алюминиевая сечением: до 500 мм2
Объем=0,5 / 100
|  |  | Накладные расходы 97% ФОТ (от 172,38) | в т.ч. оплаты труда 10: 167.21
|  |  | Сметная прибыль 51% ФОТ (от 172,38) | в т.ч. оплаты труда 10: 87.91
|  |  | Итого c накладными и см. прибылью | в т.ч. оплаты труда 10: 439.06
82 | ТЦ_20.5.03.03_78_7804526950_15.05.2024_02 Аналог ТССЦ-110-0355 10225,04/10022,42=2% | Главная заземляющая шина с изоляторами 500х50х6 мм, медь, в комплекте с креплением на стену |  | компл | 1 | 643.07 |  | 643.07 | 1 Прочие объекты ОЗП=22,53; ЭМ=11,42; ЗПМ=22,53; МАТ=8,56 | 5504.68 |  |  | 5504.68 |  |  |  |  | Главная заземляющая шина с изоляторами 500х50х6 мм, медь, в комплекте с креплением на стену
Раздел 8. Система кабельного обогрева | [16 empty] | Раздел 8. Система кабельного обогрева
83 | ТЕРм08-02-148-01 | Кабель до 35 кВ в проложенных трубах, блоках и коробах, масса 1 м кабеля: до 1 кг |  | 100 м кабеля | 1.68 | 328,95 208,08 | 77,79 5,65 | 43.08 | 1 Прочие объекты ОЗП=22,53; ЭМ=11,42; ЗПМ=22,53; МАТ=8,56 | 9987.84 | 7875.95 | 1 492,37 213,72 | 619.52 |  |  |  |  | Кабель до 35 кВ в проложенных трубах, блоках и коробах, масса 1 м кабеля: до 1 кг
Объем=(268-100) / 100
|  |  | Накладные расходы 97% ФОТ (от 8 089,67) | в т.ч. оплаты труда 10: 7846.98
|  |  | Сметная прибыль 51% ФОТ (от 8 089,67) | в т.ч. оплаты труда 10: 4125.73
|  |  | Итого c накладными и см. прибылью | в т.ч. оплаты труда 10: 21960.55
84 | ТЦ_21.1.00.00_78_7804526950_01.02.2024_02 Аналог ТССЦ-501-2377 178,91/175,39=2% | Греющий кабель саморегулирующийся, ТНБВ.681817.023ТУ, 30 Вт/м |  | м | 273.36 | 23.04 |  | 23.04 | 1 Прочие объекты ОЗП=22,53; ЭМ=11,42; ЗПМ=22,53; МАТ=8,56 | 53912.72 |  |  | 53912.72 |  |  |  |  | Греющий кабель саморегулирующийся, ТНБВ.681817.023ТУ, 30 Вт/м
Объем=268*1,02
85 | ТЦ_21.1.00.00_78_7804526950_15.05.2024_02 Аналог ТССЦ-111-0126 335,61/328,92=2% | Комплекты монтажные КСТ-МК-СС(н) ТНБВ.681817.023ТУ |  | шт | 9 | 67.52 |  | 67.52 | 1 Прочие объекты ОЗП=22,53; ЭМ=11,42; ЗПМ=22,53; МАТ=8,56 | 5201.74 |  |  | 5201.74 |  |  |  |  | Комплекты монтажные КСТ-МК-СС(н) ТНБВ.681817.023ТУ
86 | ТЕРм08-02-149-01 | Кабель до 35 кВ, подвешиваемый на тросе, масса 1 м кабеля: до 1 кг |  | 100 м кабеля | 1 | 2 736,44 286,95 | 2 026,98 305,80 | 422.51 | 1 Прочие объекты ОЗП=22,53; ЭМ=11,42; ЗПМ=22,53; МАТ=8,56 | 33229.72 | 6464.94 | 23 148,09 6 889,60 | 3616.69 |  |  |  |  | Кабель до 35 кВ, подвешиваемый на тросе, масса 1 м кабеля: до 1 кг
Объем=100 / 100
|  |  | Накладные расходы 97% ФОТ (от 13 354,54) | в т.ч. оплаты труда 10: 12953.9
|  |  | Сметная прибыль 51% ФОТ (от 13 354,54) | в т.ч. оплаты труда 10: 6810.82
|  |  | Итого c накладными и см. прибылью | в т.ч. оплаты труда 10: 52994.44
87 | ТЦ_20.1.02.19_78_7804526950_15.05.2024_02 Аналог ТССЦ-509-8108 10,71/10,47=2% | Трос стальной D3 в п/э в комплекте с зажимами и коушами |  | м | 103 | 2.36 |  | 2.36 | 1 Прочие объекты ОЗП=22,53; ЭМ=11,42; ЗПМ=22,53; МАТ=8,56 | 2080.76 |  |  | 2080.76 |  |  |  |  | Трос стальной D3 в п/э в комплекте с зажимами и коушами
Объем=100*1,03
88 | ТЦ_20.1.02.19_78_7804526950_15.05.2024_02 Аналог ТССЦ-509-0020 42,77/41,87=2% | Зажим для троса 3 мм |  | шт | 4 | 0.41 |  | 0.41 | 1 Прочие объекты ОЗП=22,53; ЭМ=11,42; ЗПМ=22,53; МАТ=8,56 | 14.04 |  |  | 14.04 |  |  |  |  | Зажим для троса 3 мм
89 | ТЦ_20.1.02.19_78_7804526950_15.05.2024_02 Аналог ТССЦ-509-0020 42,77/41,87=2% | Коуш для троса 3 мм |  | шт | 4 | 0.88 |  | 0.88 | 1 Прочие объекты ОЗП=22,53; ЭМ=11,42; ЗПМ=22,53; МАТ=8,56 | 30.13 |  |  | 30.13 |  |  |  |  | Коуш для троса 3 мм
90 | ТЦ_20.5.04.07_78_7804526950_15.05.2024_02 Аналог ТССЦ-509-0020 42,77/41,87=2% | Зажим крепежный ТСР/Т.1-25 Ц |  | шт | 200 | 2.74 |  | 2.74 | 1 Прочие объекты ОЗП=22,53; ЭМ=11,42; ЗПМ=22,53; МАТ=8,56 | 4690.88 |  |  | 4690.88 |  |  |  |  | Зажим крепежный ТСР/Т.1-25 Ц
91 | ТЦ_20.5.04.07_78_7804526950_15.05.2024_02 Аналог ТССЦ-509-0020 42,77/41,87=2% | Зажим крепежный ТСР.2-50 Ц |  | шт | 8 | 3.52 |  | 3.52 | 1 Прочие объекты ОЗП=22,53; ЭМ=11,42; ЗПМ=22,53; МАТ=8,56 | 241.05 |  |  | 241.05 |  |  |  |  | Зажим крепежный ТСР.2-50 Ц
92 | ТЦ_01.7.06.07_78_7804526950_15.05.2024_02 Аналог ТССЦ-101-3056 6,3/6,17=2% | Лента монтажная серии "КСТ-ЛМ.25" |  | м | 72 | 25.52 |  | 25.52 | 1 Прочие объекты ОЗП=22,53; ЭМ=11,42; ЗПМ=22,53; МАТ=8,56 | 15728.49 |  |  | 15728.49 |  |  |  |  | Лента монтажная серии "КСТ-ЛМ.25"
93 | ТЦ_01.7.15.08_78_7804526950_15.05.2024_02 Аналог ТССЦ-101-1879 6,42/6,24=2% | Заклепка вытяжная стальная 4,0х10 |  | шт | 144 | 10.13 |  | 10.13 | 1 Прочие объекты ОЗП=22,53; ЭМ=11,42; ЗПМ=22,53; МАТ=8,56 | 12486.64 |  |  | 12486.64 |  |  |  |  | Заклепка вытяжная стальная 4,0х10
94 | ТЕРм08-02-155-01 | Герметизация проходов при вводе кабелей во взрывоопасные помещения уплотнительной массой |  | 1 проход кабеля | 1 | 9,52 7,97 |  | 1.55 | 1 Прочие объекты ОЗП=22,53; ЭМ=11,42; ЗПМ=22,53; МАТ=8,56 | 192.82 | 179.55 |  | 13.27 |  |  |  |  | Герметизация проходов при вводе кабелей во взрывоопасные помещения уплотнительной массой
|  |  | Накладные расходы 97% ФОТ (от 179,55) | в т.ч. оплаты труда 10: 174.16
|  |  | Сметная прибыль 51% ФОТ (от 179,55) | в т.ч. оплаты труда 10: 91.57
|  |  | Итого c накладными и см. прибылью | в т.ч. оплаты труда 10: 458.55
95 | ТЦ_14.5.01.07_78_7804526950_15.05.2024_02 Аналог ТССЦ-101-2901 51,49/50,41=2% | Герметик силиконовый Пентэласт 1101 (прозрачный), 310 мл. |  | шт | 1 | 56.6 |  | 56.6 | 1 Прочие объекты ОЗП=22,53; ЭМ=11,42; ЗПМ=22,53; МАТ=8,56 | 484.5 |  |  | 484.5 |  |  |  |  | Герметик силиконовый Пентэласт 1101 (прозрачный), 310 мл.
96 | ТЕРм08-02-411-01 | Рукав металлический наружным диаметром: до 48 мм |  | 100 м | 0.75 | 1 373,18 569,20 | 200,93 5,08 | 603.05 | 1 Прочие объекты ОЗП=22,53; ЭМ=11,42; ЗПМ=22,53; МАТ=8,56 | 15210.65 | 9618.12 | 1 720,95 85,89 | 3871.58 |  |  |  |  | Рукав металлический наружным диаметром: до 48 мм
Объем=75 / 100
|  |  | Накладные расходы 97% ФОТ (от 9 704,01) | в т.ч. оплаты труда 10: 9412.89
|  |  | Сметная прибыль 51% ФОТ (от 9 704,01) | в т.ч. оплаты труда 10: 4949.05
|  |  | Итого c накладными и см. прибылью | в т.ч. оплаты труда 10: 29572.59
97 | ТЦ_08.1.02.13_78_7804526950_15.05.2024_02 Аналог ТССЦ-101-6593 340,00/333,27=2% | Металлорукав в гладкой полиуретановой изоляции номинальным o26 мм в комплекте с соединительными муфтами |  | м | 77.25 | 472.96 |  | 472.96 | 1 Прочие объекты ОЗП=22,53; ЭМ=11,42; ЗПМ=22,53; МАТ=8,56 | 312749.53 |  |  | 312749.53 |  |  |  |  | Металлорукав в гладкой полиуретановой изоляции номинальным o26 мм в комплекте с соединительными муфтами
Объем=75*1,03
Раздел 9. Кабельные конструкции, трубы, коробки, крепеж (ОКЛ) | [16 empty] | Раздел 9. Кабельные конструкции, трубы, коробки, крепеж (ОКЛ)
98 | ТЕРм08-02-395-01 | Лоток металлический штампованный по установленным конструкциям, ширина лотка: до 200 мм |  | 1 т | 1.7271 | 1 705,79 1 162,61 | 485,89 35,26 | 57.29 | 1 Прочие объекты ОЗП=22,53; ЭМ=11,42; ЗПМ=22,53; МАТ=8,56 | 55668.08 | 45237.81 | 9 583,17 1 371,95 | 847.1 |  |  |  |  | Лоток металлический штампованный по установленным конструкциям, ширина лотка: до 200 мм
Объем=(2,62*л1+1,319*л2+2,79*л3+0,2*л4+0,4*л5+1*л6+0,028*л7+0,8*л8+0,16*л9+0,2*л10+0,5*л11)/1000
|  |  | Накладные расходы 97% ФОТ (от 46 609,76) | в т.ч. оплаты труда 10: 45211.47
|  |  | Сметная прибыль 51% ФОТ (от 46 609,76) | в т.ч. оплаты труда 10: 23770.98
|  |  | Итого c накладными и см. прибылью | в т.ч. оплаты труда 10: 124650.53
99 | ТЦ_20.2.07.03_2_0278204832_15.05.2024_02 Аналог ТССЦ-509-2857 23,70/23,16=2% | Лоток лестничный шириной 200 мм, высотой 80 мм, толщиной 1,2 мм, L=3 м, нерж.(2,62 кг) |  | шт | 43.3333 | 2143.1 |  | 2143.1 | 1 Прочие объекты ОЗП=22,53; ЭМ=11,42; ЗПМ=22,53; МАТ=8,56 | 794947.22 |  |  | 794947.22 |  |  |  |  | Лоток лестничный шириной 200 мм, высотой 80 мм, толщиной 1,2 мм, L=3 м, нерж.(2,62 кг)
Объем=130/3
100 | ТЦ_20.2.07.03_2_0278204832_15.05.2024_02 Аналог ТССЦ-509-3465 24,16/23,67=2% | Угол горизонтальный 90°, шириной 200 мм, высотой 80 мм, толщиной 1,2 мм, нерж.(1,319 кг) |  | шт | 4 | 970.33 |  | 970.33 | 1 Прочие объекты ОЗП=22,53; ЭМ=11,42; ЗПМ=22,53; МАТ=8,56 | 33224.1 |  |  | 33224.1 |  |  |  |  | Угол горизонтальный 90°, шириной 200 мм, высотой 80 мм, толщиной 1,2 мм, нерж.(1,319 кг)
101 | ТЦ_20.2.07.03_2_0278204832_15.05.2024_02 Аналог ТССЦ-509-2857 23,70/23,16=2% | Т-образный ответвитель, шириной 200 мм, высотой 80 мм, толщиной 1,2 мм, нерж(2,79 кг) |  | шт | 1 | 1666.41 |  | 1666.41 | 1 Прочие объекты ОЗП=22,53; ЭМ=11,42; ЗПМ=22,53; МАТ=8,56 | 14264.47 |  |  | 14264.47 |  |  |  |  | Т-образный ответвитель, шириной 200 мм, высотой 80 мм, толщиной 1,2 мм, нерж(2,79 кг)
102 | ТЦ_20.2.07.03_2_0278204832_15.05.2024_02 Аналог ТССЦ-509-2857 23,70/23,16=2% | Соединительная пластина увеличенная, высотой 80 мм, толщиной 2 мм,нерж.(0,2 кг) |  | шт | 110 | 116.71 |  | 116.71 | 1 Прочие объекты ОЗП=22,53; ЭМ=11,42; ЗПМ=22,53; МАТ=8,56 | 109894.14 |  |  | 109894.14 |  |  |  |  | Соединительная пластина увеличенная, высотой 80 мм, толщиной 2 мм,нерж.(0,2 кг)
103 | ТЦ_20.2.07.03_2_0278204832_15.05.2024_02 Аналог ТССЦ-509-2857 23,70/23,16=2% | Соединитель шарнирный, высотой 80 мм, толщиной 2 мм, нерж.(0,4 кг) |  | шт | 10 | 49.52 |  | 49.52 | 1 Прочие объекты ОЗП=22,53; ЭМ=11,42; ЗПМ=22,53; МАТ=8,56 | 4238.91 |  |  | 4238.91 |  |  |  |  | Соединитель шарнирный, высотой 80 мм, толщиной 2 мм, нерж.(0,4 кг)
104 | ТЦ_20.2.03.03_2_0278204832_15.05.2024_02 Аналог ТССЦ-509-8366 14,14/13,85=2% | Консоль одиночная 250 мм, толщиной 3 мм, нерж.(1 кг) |  | шт | 44 | 372.35 |  | 372.35 | 1 Прочие объекты ОЗП=22,53; ЭМ=11,42; ЗПМ=22,53; МАТ=8,56 | 140241.9 |  |  | 140241.9 |  |  |  |  | Консоль одиночная 250 мм, толщиной 3 мм, нерж.(1 кг)
105 | ТЦ_20.2.07.03_2_0278204832_15.05.2024_02 Аналог ТССЦ-107-0001 12,39/12,09=2% | Прижим кабельного лотка, нерж(0,028 кг) |  | шт | 88 | 8.49 |  | 8.49 | 1 Прочие объекты ОЗП=22,53; ЭМ=11,42; ЗПМ=22,53; МАТ=8,56 | 6395.35 |  |  | 6395.35 |  |  |  |  | Прижим кабельного лотка, нерж(0,028 кг)
106 | ТЦ_01.7.15.04_2_0278204832_15.05.2024_02 Аналог ТССЦ-101-6794 25,60/25,05=2% | Винт с крестообразным шлицем М6х10, нерж.(0,8 кг) |  | шт | 1300 | 4.15 |  | 4.15 | 1 Прочие объекты ОЗП=22,53; ЭМ=11,42; ЗПМ=22,53; МАТ=8,56 | 46181.2 |  |  | 46181.2 |  |  |  |  | Винт с крестообразным шлицем М6х10, нерж.(0,8 кг)
107 | ТЦ_01.7.15.05_2_0278204832_15.05.2024_02 Аналог ТССЦ-101-6794 25,60/25,05=2% | Гайка шестигранная М6, нерж. (0,16 кг) |  | шт | 1300 | 1.17 |  | 1.17 | 1 Прочие объекты ОЗП=22,53; ЭМ=11,42; ЗПМ=22,53; МАТ=8,56 | 13019.76 |  |  | 13019.76 |  |  |  |  | Гайка шестигранная М6, нерж. (0,16 кг)
108 | ТЦ_01.7.15.11_2_0278204832_15.05.2024_02 Аналог ТССЦ-101-6794 25,60/25,05=2% | Шайба стопорная М6, нерж.(0,2 кг) |  | шт | 1300 | 0.34 |  | 0.34 | 1 Прочие объекты ОЗП=22,53; ЭМ=11,42; ЗПМ=22,53; МАТ=8,56 | 3783.52 |  |  | 3783.52 |  |  |  |  | Шайба стопорная М6, нерж.(0,2 кг)
109 | ТЦ_22.2.02.11_2_0278204832_15.05.2024_02 Аналог ТССЦ-101-4949 10,26/10,03=2% | Шпилька резьбовая М10х1000, нерж.(0,5 кг) |  | шт | 50 | 274.46 |  | 274.46 | 1 Прочие объекты ОЗП=22,53; ЭМ=11,42; ЗПМ=22,53; МАТ=8,56 | 117468.88 |  |  | 117468.88 |  |  |  |  | Шпилька резьбовая М10х1000, нерж.(0,5 кг)
110 | ТЕРм08-02-152-05 | Стойка сборных кабельных конструкций (без полок), масса: до 2,4 кг |  | 100 шт. | 0.5 | 725,25 476,57 | 171,28 0,29 | 77.4 | 1 Прочие объекты ОЗП=22,53; ЭМ=11,42; ЗПМ=22,53; МАТ=8,56 | 6677.86 | 5368.58 | 978,01 3,24 | 331.27 |  |  |  |  | Стойка сборных кабельных конструкций (без полок), масса: до 2,4 кг
Объем=50 / 100
|  |  | Накладные расходы 97% ФОТ (от 5 371,82) | в т.ч. оплаты труда 10: 5210.67
|  |  | Сметная прибыль 51% ФОТ (от 5 371,82) | в т.ч. оплаты труда 10: 2739.63
|  |  | Итого c накладными и см. прибылью | в т.ч. оплаты труда 10: 14628.16
111 | ТЦ_07.2.06.03_2_0278204832_15.05.2024_02 Аналог ТССЦ-201-0776 12578,44/12437,78=2% | Профиль STRUT, 1000 мм, толщиной 2,5 мм, нерж. |  | шт | 50 | 7158.78 |  | 7158.78 |  | 357939 |  |  | 357939 |  |  |  |  | Профиль STRUT, 1000 мм, толщиной 2,5 мм, нерж.
112 | ТЦ_01.7.15.04_2_0278204832_15.05.2024_02 Аналог ТССЦ-101-6794 25,60/25,05=2% | Винт для крепления к С-образному профилю М10х30 мм, нерж. |  | шт | 130 | 318.12 |  | 318.12 | 1 Прочие объекты ОЗП=22,53; ЭМ=11,42; ЗПМ=22,53; МАТ=8,56 | 354003.94 |  |  | 354003.94 |  |  |  |  | Винт для крепления к С-образному профилю М10х30 мм, нерж.
113 | ТЦ_01.7.15.05_2_0278204832_15.05.2024_02 Аналог ТССЦ-101-6794 25,60/25,05=2% | Гайка со стопорным буртиком М10, нерж. |  | шт | 130 | 85.17 |  | 85.17 | 1 Прочие объекты ОЗП=22,53; ЭМ=11,42; ЗПМ=22,53; МАТ=8,56 | 94777.18 |  |  | 94777.18 |  |  |  |  | Гайка со стопорным буртиком М10, нерж.
114 | ТЦ_20.5.02.09_78_7804526950_15.05.2024_02 Аналог ТССЦ-111-0126 335,61/328,92=2% | Коробка соединительная стальная, 150х150х60 мм, EI90, IP66, оранжевая, в комплекте с керамическими клеммниками |  | шт | 55 | 977.82 |  | 977.82 | 1 Прочие объекты ОЗП=22,53; ЭМ=11,42; ЗПМ=22,53; МАТ=8,56 | 460357.66 |  |  | 460357.66 |  |  |  |  | Коробка соединительная стальная, 150х150х60 мм, EI90, IP66, оранжевая, в комплекте с керамическими клеммниками
115 | ТЕРм08-02-411-01 | Рукав металлический наружным диаметром: до 48 мм |  | 100 м | 6.95 | 1 373,18 569,20 | 200,93 5,08 | 603.05 | 1 Прочие объекты ОЗП=22,53; ЭМ=11,42; ЗПМ=22,53; МАТ=8,56 | 140952.05 | 89127.95 | 15 947,45 795,91 | 35876.65 |  |  |  |  | Рукав металлический наружным диаметром: до 48 мм
Объем=695 / 100
|  |  | Накладные расходы 97% ФОТ (от 89 923,86) | в т.ч. оплаты труда 10: 87226.14
|  |  | Сметная прибыль 51% ФОТ (от 89 923,86) | в т.ч. оплаты труда 10: 45861.17
|  |  | Итого c накладными и см. прибылью | в т.ч. оплаты труда 10: 274039.36
116 | ТЦ_08.1.02.13_78_7804526950_15.05.2024_02 Аналог ТССЦ-101-6593 340,00/333,27=2% | Рукав гибкий металлический в полимерной оболочке номинальным ø20мм в комплекте с соединительными муфтами |  | м | 715.85 | 521.42 |  | 521.42 | 1 Прочие объекты ОЗП=22,53; ЭМ=11,42; ЗПМ=22,53; МАТ=8,56 | 3195092.82 |  |  | 3195092.82 |  |  |  |  | Рукав гибкий металлический в полимерной оболочке номинальным ø20мм в комплекте с соединительными муфтами
Объем=695*1,03
117 | ТЦ_20.1.02.18_78_7804526950_15.05.2024_02 Аналог ТССЦ-201-8057 20,45/20,25=2% | Стяжки кабельные из нержавеющей стали с полимерным покрытием (100 шт) |  | шт | 1500 | 1.56 |  | 1.56 | 1 Прочие объекты ОЗП=22,53; ЭМ=11,42; ЗПМ=22,53; МАТ=8,56 | 20030.4 |  |  | 20030.4 |  |  |  |  | Стяжки кабельные из нержавеющей стали с полимерным покрытием (100 шт)
Объем=15*100
118 | ТЦ_20.2.05.02_78_7804526950_15.05.2024_02 Аналог ТССЦ-509-5777 34,00/33,16=2% | Держатель оцинкованный двусторонний для диаметра до 27 мм |  | шт | 1390 | 1.02 |  | 1.02 | 1 Прочие объекты ОЗП=22,53; ЭМ=11,42; ЗПМ=22,53; МАТ=8,56 | 12136.37 |  |  | 12136.37 |  |  |  |  | Держатель оцинкованный двусторонний для диаметра до 27 мм
119 | ТЦ_01.7.15.01_2_0278204832_15.05.2024_02 Аналог ТССЦ-101-2066 10,28/10,03=2% | Металличесикй анкер с болтом М6х55, нерж |  | шт | 2863.4 | 1.67 |  | 1.67 | 1 Прочие объекты ОЗП=22,53; ЭМ=11,42; ЗПМ=22,53; МАТ=8,56 | 40932.88 |  |  | 40932.88 |  |  |  |  | Металличесикй анкер с болтом М6х55, нерж
Объем=2780*1,03
120 | ТЕРм08-02-407-11 | Труба стальная по установленным конструкциям, в опалубке фундаментов и перекрытиях, диаметр: до 25 мм |  | 100 м | 1.5 | 1 060,93 542,96 | 169,35 10,72 | 348.62 | 1 Прочие объекты ОЗП=22,53; ЭМ=11,42; ЗПМ=22,53; МАТ=8,56 | 25726.6 | 18349.37 | 2 900,95 362,21 | 4476.28 |  |  |  |  | Труба стальная по установленным конструкциям, в опалубке фундаментов и перекрытиях, диаметр: до 25 мм
Объем=150 / 100
|  |  | Накладные расходы 97% ФОТ (от 18 711,58) | в т.ч. оплаты труда 10: 18150.23
|  |  | Сметная прибыль 51% ФОТ (от 18 711,58) | в т.ч. оплаты труда 10: 9542.91
|  |  | Итого c накладными и см. прибылью | в т.ч. оплаты труда 10: 53419.74
121 | ТЦ_23.5.02.02_2_0278204832_15.05.2024_02 Аналог ТССЦ-103-2014 98,60/96,47=2% | Труба стальная o25 мм, толщ. стенки 1,2 мм |  | м | 154.5 | 149.41 |  | 149.41 | 1 Прочие объекты ОЗП=22,53; ЭМ=11,42; ЗПМ=22,53; МАТ=8,56 | 197597.71 |  |  | 197597.71 |  |  |  |  | Труба стальная o25 мм, толщ. стенки 1,2 мм
Объем=150*1,03
Раздел 10. Кабельные конструкции, трубы, крепеж | [16 empty] | Раздел 10. Кабельные конструкции, трубы, крепеж
122 | ТЕРм08-02-395-02 | Лоток металлический штампованный по установленным конструкциям, ширина лотка: до 400 мм |  | 1 т | 2.1267 | 1 541,98 1 000,70 | 466,77 35,26 | 74.51 | 1 Прочие объекты ОЗП=22,53; ЭМ=11,42; ЗПМ=22,53; МАТ=8,56 | 60641.76 | 47948.87 | 11 336,63 1 689,44 | 1356.26 |  |  |  |  | Лоток металлический штампованный по установленным конструкциям, ширина лотка: до 400 мм
Объем=(3,14*я1+2,82*я2+5,62*я3+1,66*я4+1,319*я5+7,75*я6+5,29*я7+0,2*я8+0,4*я9+0,028*я13+0,04*я14+0,16*я15+0,2*я16)/1000
|  |  | Накладные расходы 97% ФОТ (от 49 638,31) | в т.ч. оплаты труда 10: 48149.16
|  |  | Сметная прибыль 51% ФОТ (от 49 638,31) | в т.ч. оплаты труда 10: 25315.54
|  |  | Итого c накладными и см. прибылью | в т.ч. оплаты труда 10: 134106.46
123 | ТЦ_20.2.07.03_2_0278204832_15.05.2024_02 Аналог ТССЦ-509-2857 23,70/23,16=2% | Лоток лестничный шириной 500 мм, высотой 80 мм, толщиной 1,5 мм, L=3 м, нерж.(3,14 кг) |  | шт | 33.3333 | 2642.22 |  | 2642.22 | 1 Прочие объекты ОЗП=22,53; ЭМ=11,42; ЗПМ=22,53; МАТ=8,56 | 753913.43 |  |  | 753913.43 |  |  |  |  | Лоток лестничный шириной 500 мм, высотой 80 мм, толщиной 1,5 мм, L=3 м, нерж.(3,14 кг)
Объем=100/3
124 | ТЦ_20.2.07.03_2_0278204832_15.05.2024_02 Аналог ТССЦ-509-2857 23,70/23,16=2% | Лоток лестничный шириной 300 мм, высотой 80 мм, толщиной 1,2 мм, L=3 м, нерж.(2,82 кг) |  | шт | 50 | 2307.83 |  | 2307.83 | 1 Прочие объекты ОЗП=22,53; ЭМ=11,42; ЗПМ=22,53; МАТ=8,56 | 987751.24 |  |  | 987751.24 |  |  |  |  | Лоток лестничный шириной 300 мм, высотой 80 мм, толщиной 1,2 мм, L=3 м, нерж.(2,82 кг)
Объем=150/3
125 | ТЦ_20.2.07.03_2_0278204832_15.05.2024_02 Аналог ТССЦ-509-2857 23,70/23,16=2% | Лоток лестничный шириной 200 мм, высотой 80 мм, толщиной 1,2 мм, L=3 м, нерж.(2,62 кг) |  | шт | 36 | 2143.1 |  | 2143.1 | 1 Прочие объекты ОЗП=22,53; ЭМ=11,42; ЗПМ=22,53; МАТ=8,56 | 660417.7 |  |  | 660417.7 |  |  |  |  | Лоток лестничный шириной 200 мм, высотой 80 мм, толщиной 1,2 мм, L=3 м, нерж.(2,62 кг)
Объем=108/3
126 | ТЦ_20.2.07.03_2_0278204832_15.05.2024_02 Аналог ТССЦ-509-3465 24,16/23,67=2% | Угол горизонтальный 90°, шириной 300 мм, высотой 80 мм, толщиной 1,2 мм, нерж. (1,66 кг) |  | шт | 3 | 1523.76 |  | 1523.76 | 1 Прочие объекты ОЗП=22,53; ЭМ=11,42; ЗПМ=22,53; МАТ=8,56 | 39130.16 |  |  | 39130.16 |  |  |  |  | Угол горизонтальный 90°, шириной 300 мм, высотой 80 мм, толщиной 1,2 мм, нерж. (1,66 кг)
127 | ТЦ_20.2.07.03_2_0278204832_15.05.2024_02 Аналог ТССЦ-509-3465 24,16/23,67=2% | Угол горизонтальный 90°, шириной 200 мм, высотой 80 мм, толщиной 1,2 мм, нерж.(1,319 кг) |  | шт | 2 | 970.33 |  | 970.33 | 1 Прочие объекты ОЗП=22,53; ЭМ=11,42; ЗПМ=22,53; МАТ=8,56 | 16612.05 |  |  | 16612.05 |  |  |  |  | Угол горизонтальный 90°, шириной 200 мм, высотой 80 мм, толщиной 1,2 мм, нерж.(1,319 кг)
128 | ТЦ_20.2.07.03_2_0278204832_15.05.2024_02 Аналог ТССЦ-509-2857 23,70/23,16=2% | Т-образный ответвитель, шириной 500 мм, высотой 80 мм, толщиной 1,2 мм, нерж. (7,75 кг) |  | шт | 8 | 2602.99 |  | 2602.99 | 1 Прочие объекты ОЗП=22,53; ЭМ=11,42; ЗПМ=22,53; МАТ=8,56 | 178252.76 |  |  | 178252.76 |  |  |  |  | Т-образный ответвитель, шириной 500 мм, высотой 80 мм, толщиной 1,2 мм, нерж. (7,75 кг)
129 | ТЦ_20.2.07.03_2_0278204832_15.05.2024_02 Аналог ТССЦ-509-2857 23,70/23,16=2% | Т-образный ответвитель, шириной 300 мм, высотой 80 мм, толщиной 1,2 мм, нерж.(5,29 кг) |  | шт | 1 | 1978.72 |  | 1978.72 | 1 Прочие объекты ОЗП=22,53; ЭМ=11,42; ЗПМ=22,53; МАТ=8,56 | 16937.84 |  |  | 16937.84 |  |  |  |  | Т-образный ответвитель, шириной 300 мм, высотой 80 мм, толщиной 1,2 мм, нерж.(5,29 кг)
130 | ТЦ_20.2.07.03_2_0278204832_15.05.2024_02 Аналог ТССЦ-509-2857 23,70/23,16=2% | Соединительная пластина увеличенная, высотой 80 мм, толщиной 2 мм,(0,2 кг) |  | шт | 315 | 116.71 |  | 116.71 | 1 Прочие объекты ОЗП=22,53; ЭМ=11,42; ЗПМ=22,53; МАТ=8,56 | 314696.84 |  |  | 314696.84 |  |  |  |  | Соединительная пластина увеличенная, высотой 80 мм, толщиной 2 мм,(0,2 кг)
131 | ТЦ_20.2.07.03_2_0278204832_15.05.2024_02 Аналог ТССЦ-509-2857 23,70/23,16=2% | Соединитель шарнирный, высотой 80 мм, толщиной 2 мм, нерж.(0,4 кг) |  | шт | 15 | 49.52 |  | 49.52 | 1 Прочие объекты ОЗП=22,53; ЭМ=11,42; ЗПМ=22,53; МАТ=8,56 | 6358.37 |  |  | 6358.37 |  |  |  |  | Соединитель шарнирный, высотой 80 мм, толщиной 2 мм, нерж.(0,4 кг)
132 | ТЕРм08-02-152-09 | Полка кабельная, устанавливаемая на стойках, масса: до 0,9 кг |  | 100 шт. | 2.66 | 46,66 41,11 | 3,08 0,29 | 2.47 | 1 Прочие объекты ОЗП=22,53; ЭМ=11,42; ЗПМ=22,53; МАТ=8,56 | 2613.72 | 2463.86 | 93,62 17,23 | 56.24 |  |  |  |  | Полка кабельная, устанавливаемая на стойках, масса: до 0,9 кг
Объем=(100+94+72) / 100
|  |  | Накладные расходы 97% ФОТ (от 2 481,09) | в т.ч. оплаты труда 10: 2406.66
|  |  | Сметная прибыль 51% ФОТ (от 2 481,09) | в т.ч. оплаты труда 10: 1265.36
|  |  | Итого c накладными и см. прибылью | в т.ч. оплаты труда 10: 6285.74
133 | ТЦ_20.2.03.03_2_0278204832_15.05.2024_02 Аналог ТССЦ-509-8366 14,14/13,85=2% | Консоль одиночная 550 мм, толщиной 3 мм, нерж.(1,77 кг) |  | шт | 100 | 781.62 |  | 781.62 | 1 Прочие объекты ОЗП=22,53; ЭМ=11,42; ЗПМ=22,53; МАТ=8,56 | 669066.72 |  |  | 669066.72 |  |  |  |  | Консоль одиночная 550 мм, толщиной 3 мм, нерж.(1,77 кг)
134 | ТЦ_20.2.03.03_2_0278204832_15.05.2024_02 Аналог ТССЦ-509-8366 14,14/13,85=2% | Консоль одиночная 350 мм, толщиной 3 мм, нерж.(0,89 кг) |  | шт | 94 | 372.35 |  | 372.35 | 1 Прочие объекты ОЗП=22,53; ЭМ=11,42; ЗПМ=22,53; МАТ=8,56 | 299607.7 |  |  | 299607.7 |  |  |  |  | Консоль одиночная 350 мм, толщиной 3 мм, нерж.(0,89 кг)
135 | ТЦ_20.2.03.03_2_0278204832_15.05.2024_02 Аналог ТССЦ-509-8366 14,14/13,85=2% | Консоль одиночная 250 мм, толщиной 3 мм, нерж.(1 кг) |  | шт | 72 | 291.27 |  | 291.27 | 1 Прочие объекты ОЗП=22,53; ЭМ=11,42; ЗПМ=22,53; МАТ=8,56 | 179515.53 |  |  | 179515.53 |  |  |  |  | Консоль одиночная 250 мм, толщиной 3 мм, нерж.(1 кг)
136 | ТЦ_20.2.07.03_2_0278204832_15.05.2024_02 Аналог ТССЦ-107-0001 12,39/12,09=2% | Прижим кабельного лотка, нерж.(0,028 кг) |  | шт | 544 | 8.49 |  | 8.49 | 1 Прочие объекты ОЗП=22,53; ЭМ=11,42; ЗПМ=22,53; МАТ=8,56 | 39534.87 |  |  | 39534.87 |  |  |  |  | Прижим кабельного лотка, нерж.(0,028 кг)
137 | ТЦ_01.7.15.04_2_0278204832_15.05.2024_02 Аналог ТССЦ-101-6794 25,60/25,05=2% | Винт для крепления к С-образному профилю М10х30 мм, нерж.(0,04 кг) |  | шт | 3799 | 318.12 |  | 318.12 | 1 Прочие объекты ОЗП=22,53; ЭМ=11,42; ЗПМ=22,53; МАТ=8,56 | 10345084.25 |  |  | 10345084.25 |  |  |  |  | Винт для крепления к С-образному профилю М10х30 мм, нерж.(0,04 кг)
138 | ТЦ_01.7.15.05_2_0278204832_15.05.2024_02 Аналог ТССЦ-101-6794 25,60/25,05=2% | Гайка шестигранная М6, нерж.(0,16 кг) |  | шт | 3799 | 1.17 |  | 1.17 | 1 Прочие объекты ОЗП=22,53; ЭМ=11,42; ЗПМ=22,53; МАТ=8,56 | 38047.74 |  |  | 38047.74 |  |  |  |  | Гайка шестигранная М6, нерж.(0,16 кг)
139 | ТЦ_01.7.15.11_2_0278204832_15.05.2024_02 Аналог ТССЦ-101-6794 25,60/25,05=2% | Шайба стопорная М6, нерж.(0,2 кг) |  | шт | 3799 | 0.34 |  | 0.34 | 1 Прочие объекты ОЗП=22,53; ЭМ=11,42; ЗПМ=22,53; МАТ=8,56 | 11056.61 |  |  | 11056.61 |  |  |  |  | Шайба стопорная М6, нерж.(0,2 кг)
140 | ТЕРм08-02-152-04 | Стойка сборных кабельных конструкций (без полок), масса: до 1,6 кг |  | 100 шт. | 0.78 | 715,32 476,57 | 171,28 0,29 | 67.47 | 1 Прочие объекты ОЗП=22,53; ЭМ=11,42; ЗПМ=22,53; МАТ=8,56 | 10351.16 | 8374.98 | 1 525,70 5,05 | 450.48 |  |  |  |  | Стойка сборных кабельных конструкций (без полок), масса: до 1,6 кг
Объем=78 / 100
|  |  | Накладные расходы 97% ФОТ (от 8 380,03) | в т.ч. оплаты труда 10: 8128.63
|  |  | Сметная прибыль 51% ФОТ (от 8 380,03) | в т.ч. оплаты труда 10: 4273.82
|  |  | Итого c накладными и см. прибылью | в т.ч. оплаты труда 10: 22753.61
141 | ТЦ_07.2.06.03_2_0278204832_15.05.2024_02 Аналог ТССЦ-201-0776 12578,44/12437,78=2% | Профиль STRUT двойной, 1000 мм, толщиной 2,5 мм, нерж. |  | шт | 78 | 1427.76 |  | 1427.76 | 1 Прочие объекты ОЗП=22,53; ЭМ=11,42; ЗПМ=22,53; МАТ=8,56 | 953286.8 |  |  | 953286.8 |  |  |  |  | Профиль STRUT двойной, 1000 мм, толщиной 2,5 мм, нерж.
142 | ТЦ_07.2.06.04_2_0278204832_15.05.2024_02 Аналог ТССЦ-101-6794 25,60/25,05=2% | Крепление приварное, толщина 6 мм, нерж. |  | шт | 156 | 70.91 |  | 70.91 | 1 Прочие объекты ОЗП=22,53; ЭМ=11,42; ЗПМ=22,53; МАТ=8,56 | 94690.38 |  |  | 94690.38 |  |  |  |  | Крепление приварное, толщина 6 мм, нерж.
143 | ТЦ_01.7.15.04_2_0278204832_15.05.2024_02 Аналог ТССЦ-101-6794 25,60/25,05=2% | Винт для крепления к С-образному профилю М10х30 мм, нерж. |  | шт | 312 | 318.12 |  | 318.12 | 1 Прочие объекты ОЗП=22,53; ЭМ=11,42; ЗПМ=22,53; МАТ=8,56 | 849609.45 |  |  | 849609.45 |  |  |  |  | Винт для крепления к С-образному профилю М10х30 мм, нерж.
144 | ТЦ_01.7.15.02_2_0278204832_15.05.2024_02 Аналог ТССЦ-101-6794 25,60/25,05=2% | Болт шестигранный М10х70, нерж. |  | шт | 312 | 24.44 |  | 24.44 | 1 Прочие объекты ОЗП=22,53; ЭМ=11,42; ЗПМ=22,53; МАТ=8,56 | 65272.4 |  |  | 65272.4 |  |  |  |  | Болт шестигранный М10х70, нерж.
145 | ТЦ_01.7.15.05_2_0278204832_15.05.2024_02 Аналог ТССЦ-101-6794 25,60/25,05=2% | Гайка со стопорным буртиком М10, нерж. |  | шт | 624 | 85.17 |  | 85.17 | 1 Прочие объекты ОЗП=22,53; ЭМ=11,42; ЗПМ=22,53; МАТ=8,56 | 454930.44 |  |  | 454930.44 |  |  |  |  | Гайка со стопорным буртиком М10, нерж.
146 | ТЦ_01.7.15.11_2_0278204832_15.05.2024_02 Аналог ТССЦ-101-6794 25,60/25,05=2% | Шайба плоская М10, нерж. |  | шт | 312 | 2.63 |  | 2.63 | 1 Прочие объекты ОЗП=22,53; ЭМ=11,42; ЗПМ=22,53; МАТ=8,56 | 7023.99 |  |  | 7023.99 |  |  |  |  | Шайба плоская М10, нерж.
147 | ТЦ_20.1.02.10_2_0278204832_15.05.2024_02 Аналог ТССЦ-509-0073 1283,04/1257,16=2% | Подвес STRUT двойной, 1000 мм, толщиной 2,5 мм, нерж. |  | шт | 25 | 1341.71 |  | 1341.71 | 1 Прочие объекты ОЗП=22,53; ЭМ=11,42; ЗПМ=22,53; МАТ=8,56 | 287125.94 |  |  | 287125.94 |  |  |  |  | Подвес STRUT двойной, 1000 мм, толщиной 2,5 мм, нерж.
148 | ТЦ_01.7.15.01_2_0278204832_15.05.2024_02 Аналог ТССЦ-101-2066 10,28/10,03=2% | Анкер стандартный со шпилькой, М10 |  | шт | 100 | 128.13 |  | 128.13 | 1 Прочие объекты ОЗП=22,53; ЭМ=11,42; ЗПМ=22,53; МАТ=8,56 | 109679.28 |  |  | 109679.28 |  |  |  |  | Анкер стандартный со шпилькой, М10
149 | ТЦ_01.7.15.04_2_0278204832_15.05.2024_02 Аналог ТССЦ-101-6794 25,60/25,05=2% | Винт для крепления к С-образному профилю М10х30 мм, нерж. |  | шт | 50 | 318.12 |  | 318.12 | 1 Прочие объекты ОЗП=22,53; ЭМ=11,42; ЗПМ=22,53; МАТ=8,56 | 136155.36 |  |  | 136155.36 |  |  |  |  | Винт для крепления к С-образному профилю М10х30 мм, нерж.
150 | ТЦ_01.7.15.05_2_0278204832_15.05.2024_02 Аналог ТССЦ-101-6794 25,60/25,05=2% | Гайка со стопорным буртиком М10, нерж. |  | шт | 50 | 85.17 |  | 85.17 | 1 Прочие объекты ОЗП=22,53; ЭМ=11,42; ЗПМ=22,53; МАТ=8,56 | 36452.76 |  |  | 36452.76 |  |  |  |  | Гайка со стопорным буртиком М10, нерж.
151 | ТЕРм08-02-152-04 | Стойка сборных кабельных конструкций (без полок), масса: до 1,6 кг |  | 100 шт. | 1.8 | 715,32 476,57 | 171,28 0,29 | 67.47 | 1 Прочие объекты ОЗП=22,53; ЭМ=11,42; ЗПМ=22,53; МАТ=8,56 | 23887.31 | 19326.88 | 3 520,85 11,66 | 1039.58 |  |  |  |  | Стойка сборных кабельных конструкций (без полок), масса: до 1,6 кг
Объем=180 / 100
|  |  | Накладные расходы 97% ФОТ (от 19 338,54) | в т.ч. оплаты труда 10: 18758.38
|  |  | Сметная прибыль 51% ФОТ (от 19 338,54) | в т.ч. оплаты труда 10: 9862.66
|  |  | Итого c накладными и см. прибылью | в т.ч. оплаты труда 10: 52508.35
152 | ТЦ_07.2.06.03_2_0278204832_15.05.2024_02 Аналог ТССЦ-201-0776 12578,44/12437,78=2% | Профиль STRUT, 500 мм, толщиной 2,5 мм, нерж. |  | шт | 180 | 249.34 |  | 249.34 | 1 Прочие объекты ОЗП=22,53; ЭМ=11,42; ЗПМ=22,53; МАТ=8,56 | 384183.07 |  |  | 384183.07 |  |  |  |  | Профиль STRUT, 500 мм, толщиной 2,5 мм, нерж.
153 | ТЦ_22.2.02.18_2_0278204832_15.05.2024_02 | Траверса для лотка 41x41, толщиной 2,5 мм, нерж. |  | шт | 90 | 374.81 |  | 374.81 | 1 Прочие объекты ОЗП=22,53; ЭМ=11,42; ЗПМ=22,53; МАТ=8,56 | 288753.62 |  |  | 288753.62 |  |  |  |  | Траверса для лотка 41x41, толщиной 2,5 мм, нерж.
154 | ТЦ_22.2.02.11_2_0278204832_15.05.2024_02 Аналог ТССЦ-101-4949 10,26/10,03=2% | Шпилька резьбовая М10х1000, нерж. |  | шт | 135 | 274.46 |  | 274.46 | 1 Прочие объекты ОЗП=22,53; ЭМ=11,42; ЗПМ=22,53; МАТ=8,56 | 317165.98 |  |  | 317165.98 |  |  |  |  | Шпилька резьбовая М10х1000, нерж.
155 | ТЦ_01.7.15.05_2_0278204832_15.05.2024_02 Аналог ТССЦ-101-6794 25,60/25,05=2% | Гайка со стопорным буртиком М10, нерж. |  | шт | 1100 | 85.17 |  | 85.17 | 1 Прочие объекты ОЗП=22,53; ЭМ=11,42; ЗПМ=22,53; МАТ=8,56 | 801960.72 |  |  | 801960.72 |  |  |  |  | Гайка со стопорным буртиком М10, нерж.
156 | ТЦ_07.2.06.04_2_0278204832_15.05.2024_02 Аналог ТССЦ-509-2857 23,70/23,16=2% | Пластина опорная STRUT, толщиной 2,0 мм, нерж. |  | шт | 360 | 116.71 |  | 116.71 | 1 Прочие объекты ОЗП=22,53; ЭМ=11,42; ЗПМ=22,53; МАТ=8,56 | 359653.54 |  |  | 359653.54 |  |  |  |  | Пластина опорная STRUT, толщиной 2,0 мм, нерж.
157 | ТЕРм08-02-152-04 | Стойка сборных кабельных конструкций (без полок), масса: до 1,6 кг |  | 100 шт. | 0.25 | 715,32 476,57 | 171,28 0,29 | 67.47 | 1 Прочие объекты ОЗП=22,53; ЭМ=11,42; ЗПМ=22,53; МАТ=8,56 | 3317.69 | 2684.29 | 489,01 1,62 | 144.39 |  |  |  |  | Стойка сборных кабельных конструкций (без полок), масса: до 1,6 кг
Объем=25 / 100
|  |  | Накладные расходы 97% ФОТ (от 2 685,91) | в т.ч. оплаты труда 10: 2605.33
|  |  | Сметная прибыль 51% ФОТ (от 2 685,91) | в т.ч. оплаты труда 10: 1369.81
|  |  | Итого c накладными и см. прибылью | в т.ч. оплаты труда 10: 7292.83
158 | ТЦ_07.2.06.03_2_0278204832_15.05.2024_02 Аналог ТССЦ-201-0776 12578,44/12437,78=2% | Профиль П-образный, 1500 мм, толщиной 2,0 мм, нерж. |  | шт | 25 | 620.68 |  | 620.68 | 1 Прочие объекты ОЗП=22,53; ЭМ=11,42; ЗПМ=22,53; МАТ=8,56 | 132825.52 |  |  | 132825.52 |  |  |  |  | Профиль П-образный, 1500 мм, толщиной 2,0 мм, нерж.
159 | ТЦ_07.2.06.04_2_0278204832_15.05.2024_02 Аналог ТССЦ-101-6794 25,60/25,05=2% | Крепление приварное, толщина 6 мм, нерж |  | шт | 50 | 70.91 |  | 70.91 | 1 Прочие объекты ОЗП=22,53; ЭМ=11,42; ЗПМ=22,53; МАТ=8,56 | 30349.48 |  |  | 30349.48 |  |  |  |  | Крепление приварное, толщина 6 мм, нерж
160 | ТЦ_01.7.15.02_2_0278204832_15.05.2024_02 Аналог ТССЦ-101-6794 25,60/25,05=2% | Болт шестигранный М10х70, нерж. |  | шт | 100 | 24.44 |  | 24.44 | 1 Прочие объекты ОЗП=22,53; ЭМ=11,42; ЗПМ=22,53; МАТ=8,56 | 20920.64 |  |  | 20920.64 |  |  |  |  | Болт шестигранный М10х70, нерж.
161 | ТЦ_01.7.15.05_2_0278204832_15.05.2024_02 Аналог ТССЦ-101-6794 25,60/25,05=2% | Гайка со стопорным буртиком М10, нерж. |  | шт | 100 | 85.17 |  | 85.17 | 1 Прочие объекты ОЗП=22,53; ЭМ=11,42; ЗПМ=22,53; МАТ=8,56 | 72905.52 |  |  | 72905.52 |  |  |  |  | Гайка со стопорным буртиком М10, нерж.
162 | ТЦ_01.7.15.11_2_0278204832_15.05.2024_02 Аналог ТССЦ-101-6794 25,60/25,05=2% | Шайба плоская М10, нерж. |  | шт | 100 | 2.63 |  | 2.63 | 1 Прочие объекты ОЗП=22,53; ЭМ=11,42; ЗПМ=22,53; МАТ=8,56 | 2251.28 |  |  | 2251.28 |  |  |  |  | Шайба плоская М10, нерж.
163 | ТЕРм08-02-152-04 | Стойка сборных кабельных конструкций (без полок), масса: до 1,6 кг |  | 100 шт. | 2.94 | 715,32 476,57 | 171,28 0,29 | 67.47 | 1 Прочие объекты ОЗП=22,53; ЭМ=11,42; ЗПМ=22,53; МАТ=8,56 | 39015.95 | 31567.24 | 5 750,73 19,04 | 1697.98 |  |  |  |  | Стойка сборных кабельных конструкций (без полок), масса: до 1,6 кг
Объем=(196+98) / 100
|  |  | Накладные расходы 97% ФОТ (от 31 586,28) | в т.ч. оплаты труда 10: 30638.69
|  |  | Сметная прибыль 51% ФОТ (от 31 586,28) | в т.ч. оплаты труда 10: 16109
|  |  | Итого c накладными и см. прибылью | в т.ч. оплаты труда 10: 85763.64
164 | ТЦ_07.2.06.03_2_0278204832_15.05.2024_02 Аналог ТССЦ-201-0776 12578,44/12437,78=2% | Профиль П-образный, 500 мм, толщиной 1,5 мм, нерж. |  | шт | 196 | 94.13 |  | 94.13 | 1 Прочие объекты ОЗП=22,53; ЭМ=11,42; ЗПМ=22,53; МАТ=8,56 | 157927.55 |  |  | 157927.55 |  |  |  |  | Профиль П-образный, 500 мм, толщиной 1,5 мм, нерж.
165 | ТЦ_07.2.06.03_2_0278204832_15.05.2024_02 Аналог ТССЦ-201-0776 12578,44/12437,78=2% | Профиль П-образный, 1000 мм, толщиной 3,0 мм, нерж. |  | шт | 98 | 77.67 |  | 77.67 | 1 Прочие объекты ОЗП=22,53; ЭМ=11,42; ЗПМ=22,53; МАТ=8,56 | 65155.81 |  |  | 65155.81 |  |  |  |  | Профиль П-образный, 1000 мм, толщиной 3,0 мм, нерж.
166 | ТЦ_01.7.15.02_2_0278204832_15.05.2024_02 Аналог ТССЦ-101-6794 25,60/25,05=2% | Болт шестигранный М6х25, нерж. |  | шт | 400 | 3.71 |  | 3.71 | 1 Прочие объекты ОЗП=22,53; ЭМ=11,42; ЗПМ=22,53; МАТ=8,56 | 12703.04 |  |  | 12703.04 |  |  |  |  | Болт шестигранный М6х25, нерж.
167 | ТЦ_01.7.15.05_2_0278204832_15.05.2024_02 Аналог ТССЦ-101-6794 25,60/25,05=2% | Гайка со стопорным буртиком М6, нерж. |  | шт | 400 | 2.73 |  | 2.73 | 1 Прочие объекты ОЗП=22,53; ЭМ=11,42; ЗПМ=22,53; МАТ=8,56 | 9347.52 |  |  | 9347.52 |  |  |  |  | Гайка со стопорным буртиком М6, нерж.
168 | ТЦ_20.5.04.07_2_0278204832_15.05.2024_02 Аналог ТССЦ-101-2066 10,28/10,03=2% | Струбцина закрывающая М10, нерж. |  | шт | 400 | 70.83 |  | 70.83 | 1 Прочие объекты ОЗП=22,53; ЭМ=11,42; ЗПМ=22,53; МАТ=8,56 | 242521.92 |  |  | 242521.92 |  |  |  |  | Струбцина закрывающая М10, нерж.
169 | ТЕРм08-02-411-01 | Рукав металлический наружным диаметром: до 48 мм |  | 100 м | 7.35 | 1 373,18 569,20 | 200,93 5,08 | 603.05 | 1 Прочие объекты ОЗП=22,53; ЭМ=11,42; ЗПМ=22,53; МАТ=8,56 | 149064.4 | 94257.62 | 16 865,29 841,72 | 37941.49 |  |  |  |  | Рукав металлический наружным диаметром: до 48 мм
Объем=735 / 100
|  |  | Накладные расходы 97% ФОТ (от 95 099,34) | в т.ч. оплаты труда 10: 92246.36
|  |  | Сметная прибыль 51% ФОТ (от 95 099,34) | в т.ч. оплаты труда 10: 48500.66
|  |  | Итого c накладными и см. прибылью | в т.ч. оплаты труда 10: 289811.42
170 | ТЦ_08.1.02.13_78_7804526950_15.05.2024_02 Аналог ТССЦ-101-6593 340,00/333,27=2% | Металлорукав гибкий в гладкой EVA оболочке номинальным o20 мм в комплекте с соединительными муфтами |  | м | 757.05 | 189.06 |  | 189.06 | 1 Прочие объекты ОЗП=22,53; ЭМ=11,42; ЗПМ=22,53; МАТ=8,56 | 1225174.59 |  |  | 1225174.59 |  |  |  |  | Металлорукав гибкий в гладкой EVA оболочке номинальным o20 мм в комплекте с соединительными муфтами
Объем=735*1,03
171 | ТЕРм08-02-411-02 | Рукав металлический наружным диаметром: до 60 мм |  | 100 м | 0.55 | 1 416,61 587,25 | 226,00 7,34 | 603.36 | 1 Прочие объекты ОЗП=22,53; ЭМ=11,42; ЗПМ=22,53; МАТ=8,56 | 11536.99 | 7276.88 | 1 419,49 90,92 | 2840.62 |  |  |  |  | Рукав металлический наружным диаметром: до 60 мм
Объем=55 / 100
|  |  | Накладные расходы 97% ФОТ (от 7 367,80) | в т.ч. оплаты труда 10: 7146.77
|  |  | Сметная прибыль 51% ФОТ (от 7 367,80) | в т.ч. оплаты труда 10: 3757.58
|  |  | Итого c накладными и см. прибылью | в т.ч. оплаты труда 10: 22441.34
172 | ТЦ_08.1.02.13_78_7804526950_15.05.2024_02 Аналог ТССЦ-101-6593 340,00/333,27=2% | Металлорукав гибкий в гладкой EVA оболочке номинальным o50 мм в комплекте с соединительными муфтами |  | м | 56.65 | 665.2 |  | 665.2 | 1 Прочие объекты ОЗП=22,53; ЭМ=11,42; ЗПМ=22,53; МАТ=8,56 | 322571.44 |  |  | 322571.44 |  |  |  |  | Металлорукав гибкий в гладкой EVA оболочке номинальным o50 мм в комплекте с соединительными муфтами
Объем=55*1,03
173 | ТЦ_20.1.02.18_78_7804526950_15.05.2024_02 Аналог ТССЦ-201-8057 20,45/20,25=2% | Стяжки кабельные из нержавеющей стали с полимерным покрытием (100 шт) |  | шт | 2000 | 1.57 |  | 1.57 | 1 Прочие объекты ОЗП=22,53; ЭМ=11,42; ЗПМ=22,53; МАТ=8,56 | 26878.4 |  |  | 26878.4 |  |  |  |  | Стяжки кабельные из нержавеющей стали с полимерным покрытием (100 шт)
Объем=20*100
174 | ТЦ_20.2.05.02_2_0278204832_15.05.2024_02 Аналог ТССЦ-509-5777 34,00/33,16=2% | Держатель оцинкованный двусторонний для диаметра до 27 мм |  | шт | 1470 | 2.96 |  | 2.96 | 1 Прочие объекты ОЗП=22,53; ЭМ=11,42; ЗПМ=22,53; МАТ=8,56 | 37246.27 |  |  | 37246.27 |  |  |  |  | Держатель оцинкованный двусторонний для диаметра до 27 мм
175 | ТЦ_01.7.15.01_2_0278204832_15.05.2024_02 Аналог ТССЦ-101-2066 10,28/10,03=2% | Металличесикй анкер с болтом М6х55, нерж. |  | шт | 2940 | 1.67 |  | 1.67 | 1 Прочие объекты ОЗП=22,53; ЭМ=11,42; ЗПМ=22,53; МАТ=8,56 | 42027.89 |  |  | 42027.89 |  |  |  |  | Металличесикй анкер с болтом М6х55, нерж.
176 | ТЕРм08-02-407-11 | Труба стальная по установленным конструкциям, в опалубке фундаментов и перекрытиях, диаметр: до 25 мм |  | 100 м | 1.5 | 1 060,93 542,96 | 169,35 10,72 | 348.62 | 1 Прочие объекты ОЗП=22,53; ЭМ=11,42; ЗПМ=22,53; МАТ=8,56 | 25726.6 | 18349.37 | 2 900,95 362,21 | 4476.28 |  |  |  |  | Труба стальная по установленным конструкциям, в опалубке фундаментов и перекрытиях, диаметр: до 25 мм
Объем=150 / 100
|  |  | Накладные расходы 97% ФОТ (от 18 711,58) | в т.ч. оплаты труда 10: 18150.23
|  |  | Сметная прибыль 51% ФОТ (от 18 711,58) | в т.ч. оплаты труда 10: 9542.91
|  |  | Итого c накладными и см. прибылью | в т.ч. оплаты труда 10: 53419.74
177 | ТЦ_23.5.02.02_2_0278204832_15.05.2024_02 Аналог ТССЦ-103-2014 98,60/96,47=2% | Труба стальная o25 мм, толщ. стенки 1,2 мм |  | м | 154.5 | 149.41 |  | 149.41 | 1 Прочие объекты ОЗП=22,53; ЭМ=11,42; ЗПМ=22,53; МАТ=8,56 | 197597.71 |  |  | 197597.71 |  |  |  |  | Труба стальная o25 мм, толщ. стенки 1,2 мм
Объем=150*1,03
178 | ТЦ_20.5.04.07_2_0278204832_15.05.2024_02 Аналог ТССЦ-101-2066 10,28/10,03=2% | Струбцина монтажная М8, нерж. |  | шт | 30 | 27.8 |  | 27.8 | 1 Прочие объекты ОЗП=22,53; ЭМ=11,42; ЗПМ=22,53; МАТ=8,56 | 7139.04 |  |  | 7139.04 |  |  |  |  | Струбцина монтажная М8, нерж.
179 | ТЦ_27.2.01.08_78_7804526950_15.05.2024_02 Аналог ТССЦ-101-2091 64,20/62,89=2% | Хомут стальной с приварной гайкой М6, ø 26 мм, нерж. |  | шт | 30 | 24.63 |  | 24.63 | 1 Прочие объекты ОЗП=22,53; ЭМ=11,42; ЗПМ=22,53; МАТ=8,56 | 6324.98 |  |  | 6324.98 |  |  |  |  | Хомут стальной с приварной гайкой М6, ø 26 мм, нерж.
180 | ТЦ_27.2.01.08_78_7804526950_15.05.2024_02 Аналог ТССЦ-101-2091 64,20/62,89=2% | Хомут стальной с приварной гайкой М6, o 26 мм, нерж |  | шт | 60 | 6.21 |  | 6.21 | 1 Прочие объекты ОЗП=22,53; ЭМ=11,42; ЗПМ=22,53; МАТ=8,56 | 3189.46 |  |  | 3189.46 |  |  |  |  | Хомут стальной с приварной гайкой М6, o 26 мм, нерж
181 | ТЦ_27.2.01.08_78_7804526950_15.05.2024_02 Аналог ТССЦ-101-2091 64,20/62,89=2% | Хомут стальной с внутренней резьбой М6, o 8 мм, нерж. |  | шт | 60 | 3.64 |  | 3.64 | 1 Прочие объекты ОЗП=22,53; ЭМ=11,42; ЗПМ=22,53; МАТ=8,56 | 1869.5 |  |  | 1869.5 |  |  |  |  | Хомут стальной с внутренней резьбой М6, o 8 мм, нерж.
182 | ТЦ_01.7.15.05_2_0278204832_15.05.2024_02 Аналог ТССЦ-101-6794 25,60/25,05=2% | Гайка шестигранная М6, нерж. |  | шт | 90 | 1.17 |  | 1.17 | 1 Прочие объекты ОЗП=22,53; ЭМ=11,42; ЗПМ=22,53; МАТ=8,56 | 901.37 |  |  | 901.37 |  |  |  |  | Гайка шестигранная М6, нерж.
Итого прямые затраты по смете в текущих ценах |  |  |  | в т.ч. оплаты труда 10: 44124929.67; в т.ч. оплаты труда 11: 1029301.99; в т.ч. оплаты труда 12: 172 922,60 29 283,43; в т.ч. оплаты труда 13: 42016013.69 | [5 empty] | Итого прямые затраты по смете в текущих ценах
Накладные расходы |  |  |  | в т.ч. оплаты труда 10: 1015484.86 | [5 empty] | Накладные расходы
В том числе, справочно: | [19 empty] | В том числе, справочно:
89% ФОТ (от 76520,04) (Поз. 70-71, 76) |  |  |  | в т.ч. оплаты труда 10: 68102.84 | [6 empty] | 89% ФОТ (от 76520,04) (Поз. 70-71, 76)
90% ФОТ (от 74591,37) (Поз. 67) |  |  |  | в т.ч. оплаты труда 10: 67132.23 | [6 empty] | 90% ФОТ (от 74591,37) (Поз. 67)
97% ФОТ (от 907474,01) (Поз. 54, 1, 4, 7, 10, 15-23, 43, 48, 50, 56, 58, 60, 62, 65, 72-73, 75, 81, 83, 86, 94, 96, 98, 110, 115, 120, 122, 132, 140, 151, 157, 163, 169, 171, 176) |  |  |  | в т.ч. оплаты труда 10: 880249.79 | [6 empty] | 97% ФОТ (от 907474,01) (Поз. 54, 1, 4, 7, 10, 15-23, 43, 48, 50, 56, 58, 60, 62, 65, 72-73, 75, 81, 83, 86, 94, 96, 98, 110, 115, 120, 122, 132, 140, 151, 157, 163, 169, 171, 176)
Сметная прибыль |  |  |  | в т.ч. оплаты труда 10: 527787.41 | [5 empty] | Сметная прибыль
В том числе, справочно: | [19 empty] | В том числе, справочно:
40% ФОТ (от 76520,04) (Поз. 70-71, 76) |  |  |  | в т.ч. оплаты труда 10: 30608.02 | [6 empty] | 40% ФОТ (от 76520,04) (Поз. 70-71, 76)
46% ФОТ (от 74591,37) (Поз. 67) |  |  |  | в т.ч. оплаты труда 10: 34312.03 | [6 empty] | 46% ФОТ (от 74591,37) (Поз. 67)
51% ФОТ (от 906083,78) (Поз. 1, 4, 7, 10, 15-23, 43, 48, 50, 56, 58, 60, 62, 65, 72-73, 75, 81, 83, 86, 94, 96, 98, 110, 115, 120, 122, 132, 140, 151, 157, 163, 169, 171, 176) |  |  |  | в т.ч. оплаты труда 10: 462102.73 | [6 empty] | 51% ФОТ (от 906083,78) (Поз. 1, 4, 7, 10, 15-23, 43, 48, 50, 56, 58, 60, 62, 65, 72-73, 75, 81, 83, 86, 94, 96, 98, 110, 115, 120, 122, 132, 140, 151, 157, 163, 169, 171, 176)
55% ФОТ (от 1390,23) (Поз. 54) |  |  |  | в т.ч. оплаты труда 10: 764.63 | [6 empty] | 55% ФОТ (от 1390,23) (Поз. 54)
Итоги по смете: | [18 empty] | Итоги по смете:
Итоги по Строительным работам | [19 empty] | Итоги по Строительным работам
Материалы для строительных работ: | [19 empty] | Материалы для строительных работ:
Итого Поз. 11-14, 24-42, 44-47, 51-53, 55, 66, 68-69, 74, 77-80, 82, 84-85, 87-93, 95, 97, 99-109, 111-114, 116-119, 121, 123-131, 133-139, 141-150, 152-156, 158-162, 164-168, 170, 172-175, 177-182 |  |  |  | в т.ч. оплаты труда 10: 41713611; в т.ч. оплаты труда 13: 41713611 | [6 empty] | Итого Поз. 11-14, 24-42, 44-47, 51-53, 55, 66, 68-69, 74, 77-80, 82, 84-85, 87-93, 95, 97, 99-109, 111-114, 116-119, 121, 123-131, 133-139, 141-150, 152-156, 158-162, 164-168, 170, 172-175, 177-182
Теплоизоляционные работы: | [19 empty] | Теплоизоляционные работы:
Итого Поз. 54 |  |  |  | в т.ч. оплаты труда 10: 1681.39; в т.ч. оплаты труда 11: 1390.23; в т.ч. оплаты труда 12: 291.16 | [6 empty] | Итого Поз. 54
Накладные расходы 97% ФОТ (от 1 390,23) |  |  |  | в т.ч. оплаты труда 10: 1348.52 | [6 empty] | Накладные расходы 97% ФОТ (от 1 390,23)
Сметная прибыль 55% ФОТ (от 1 390,23) |  |  |  | в т.ч. оплаты труда 10: 764.63 | [6 empty] | Сметная прибыль 55% ФОТ (от 1 390,23)
Итого c накладными и см. прибылью |  |  |  | в т.ч. оплаты труда 10: 3794.54 | [6 empty] | Итого c накладными и см. прибылью
Земляные работы, выполняемые ручным способом: | [19 empty] | Земляные работы, выполняемые ручным способом:
Итого Поз. 70-71, 76 |  |  |  | в т.ч. оплаты труда 10: 211973.48; в т.ч. оплаты труда 11: 76520.04; в т.ч. оплаты труда 13: 135453.44 | [6 empty] | Итого Поз. 70-71, 76
Накладные расходы 89% ФОТ (от 76 520,04) |  |  |  | в т.ч. оплаты труда 10: 68102.84 | [6 empty] | Накладные расходы 89% ФОТ (от 76 520,04)
Сметная прибыль 40% ФОТ (от 76 520,04) |  |  |  | в т.ч. оплаты труда 10: 30608.02 | [6 empty] | Сметная прибыль 40% ФОТ (от 76 520,04)
Итого c накладными и см. прибылью |  |  |  | в т.ч. оплаты труда 10: 310684.34 | [6 empty] | Итого c накладными и см. прибылью
Итого |  |  |  | в т.ч. оплаты труда 10: 42028089.88 | [6 empty] | Итого
Итоги по Монтажным работам | [19 empty] | Итоги по Монтажным работам
Электротехнические установки на других объектах: | [19 empty] | Электротехнические установки на других объектах:
Итого Поз. 1, 4, 7, 10, 15-23, 43, 48, 50, 56, 58, 60, 62, 65, 72-73, 75, 81, 83, 86, 94, 96, 98, 110, 115, 120, 122, 132, 140, 151, 157, 163, 169, 171, 176 |  |  |  | в т.ч. оплаты труда 10: 1183320.51; в т.ч. оплаты труда 11: 889009.94; в т.ч. оплаты труда 12: 134 779,24 17 073,84; в т.ч. оплаты труда 13: 159531.33 | [6 empty] | Итого Поз. 1, 4, 7, 10, 15-23, 43, 48, 50, 56, 58, 60, 62, 65, 72-73, 75, 81, 83, 86, 94, 96, 98, 110, 115, 120, 122, 132, 140, 151, 157, 163, 169, 171, 176
Накладные расходы 97% ФОТ (от 906 083,78) |  |  |  | в т.ч. оплаты труда 10: 878901.27 | [6 empty] | Накладные расходы 97% ФОТ (от 906 083,78)
Сметная прибыль 51% ФОТ (от 906 083,78) |  |  |  | в т.ч. оплаты труда 10: 462102.73 | [6 empty] | Сметная прибыль 51% ФОТ (от 906 083,78)
Итого c накладными и см. прибылью |  |  |  | в т.ч. оплаты труда 10: 2524324.51 | [6 empty] | Итого c накладными и см. прибылью
Прокладка и монтаж сетей связи: | [19 empty] | Прокладка и монтаж сетей связи:
Итого Поз. 67 |  |  |  | в т.ч. оплаты труда 10: 107651.9; в т.ч. оплаты труда 11: 62381.78; в т.ч. оплаты труда 12: 37 852,20 12 209,59; в т.ч. оплаты труда 13: 7417.92 | [6 empty] | Итого Поз. 67
Накладные расходы 90% ФОТ (от 74 591,37) |  |  |  | в т.ч. оплаты труда 10: 67132.23 | [6 empty] | Накладные расходы 90% ФОТ (от 74 591,37)
Сметная прибыль 46% ФОТ (от 74 591,37) |  |  |  | в т.ч. оплаты труда 10: 34312.03 | [6 empty] | Сметная прибыль 46% ФОТ (от 74 591,37)
Итого c накладными и см. прибылью |  |  |  | в т.ч. оплаты труда 10: 209096.16 | [6 empty] | Итого c накладными и см. прибылью
Итого |  |  |  | в т.ч. оплаты труда 10: 2733420.67 | [6 empty] | Итого
Итоги по Оборудованию | [19 empty] | Итоги по Оборудованию
Оборудование: | [19 empty] | Оборудование:
Итого Поз. 49, 57, 59, 61, 63-64 |  |  |  | в т.ч. оплаты труда 10: 906691.39 | [6 empty] | Итого Поз. 49, 57, 59, 61, 63-64
Итого |  |  |  | в т.ч. оплаты труда 10: 906691.39 | [6 empty] | Итого
Итого |  |  |  | в т.ч. оплаты труда 10: 45668201.94 | [6 empty] | Итого
В том числе: | [19 empty] | В том числе:
Основная заработная плата |  |  |  | в т.ч. оплаты труда 10: 1029301.99 | [6 empty] | Основная заработная плата
Материалы |  |  |  | в т.ч. оплаты труда 10: 42016013.69 | [6 empty] | Материалы
Машины и механизмы |  |  |  | в т.ч. оплаты труда 10: 172922.6 | [6 empty] | Машины и механизмы
в том числе заработная плата машинистов |  |  |  | в т.ч. оплаты труда 10: 29283.43 | [6 empty] | в том числе заработная плата машинистов
Оборудование |  |  |  | в т.ч. оплаты труда 10: 906691.39 | [6 empty] | Оборудование
Накладные расходы |  |  |  | в т.ч. оплаты труда 10: 1015484.86 | [6 empty] | Накладные расходы
Сметная прибыль |  |  |  | в т.ч. оплаты труда 10: 527787.41 | [6 empty] | Сметная прибыль
Итого СМР для расчета лимитированных затрат |  |  |  | в т.ч. оплаты труда 10: 44761510.55 | [6 empty] | Итого СМР для расчета лимитированных затрат
ВЗиС 5,2% |  |  |  | в т.ч. оплаты труда 10: 2327598.55 | [6 empty] | ВЗиС 5,2%
Итого |  |  |  | в т.ч. оплаты труда 10: 47089109.1 | [7 empty] | Итого
Зимнее удорожание 2,1% |  |  |  | в т.ч. оплаты труда 10: 988871.29 | [6 empty] | Зимнее удорожание 2,1%
Затраты на вахтовый метод работ 3,5% |  |  |  | в т.ч. оплаты труда 10: 1648118.82 | [6 empty] | Затраты на вахтовый метод работ 3,5%
Перевозка работников свыше 3-х километров 2,5% |  |  |  | в т.ч. оплаты труда 10: 1177227.73 | [6 empty] | Перевозка работников свыше 3-х километров 2,5%
Перебазировка машин и механизмов 2% |  |  |  | в т.ч. оплаты труда 10: 941782.18 | [6 empty] | Перебазировка машин и механизмов 2%
Итого |  |  |  | в т.ч. оплаты труда 10: 51845109.12 | [7 empty] | Итого
Итого с оборудованием (906 691,39) |  |  |  | в т.ч. оплаты труда 10: 52751800.51 | [6 empty] | Итого с оборудованием (906 691,39)
Непредвиденные затраты 3% |  |  |  | в т.ч. оплаты труда 10: 1582554.02 | [6 empty] | Непредвиденные затраты 3%
Итого с непредвиденными |  |  |  | в т.ч. оплаты труда 10: 54334354.53 | [7 empty] | Итого с непредвиденными
НДС 20% |  |  |  | в т.ч. оплаты труда 10: 10866870.91 | [6 empty] | НДС 20%
ВСЕГО по смете |  |  |  | в т.ч. оплаты труда 10: 65201225.44 | [8 empty] | ВСЕГО по смете
Заказчик: ____________________________ ООО "ЕвроХим Терминал Усть-Луга"
[должность, подпись (инициалы, фамилия)]
Составил: ____________________________ Шустова Т.В.
[должность, подпись (инициалы, фамилия)]
Проверил: ____________________________ Караханова С.В.
[должность, подпись (инициалы, фамилия)]

## 2.2.2-ЭОМ
СОГЛАСОВАНО: | [9 empty] | УТВЕРЖДАЮ:
"____" ________________ 2025 года | [12 empty] | "____" ________________ 2025 года
Терминал по перевалке минеральных удобрений в морском торговом порту Усть-Луга. Береговые объекты терминала | [13 empty] | Терминал по перевалке минеральных удобрений в морском торговом порту Усть-Луга. Береговые объекты терминала
(наименование стройки)
ЛОКАЛЬНАЯ СМЕТА № 1632-2021-2.2.2-ЭОМ_07.04.021-П-00-00
(локальная смета)
на Силовое электрооборудование. Электрическое освещение (внутреннее), 07.04.021 Пересыпная станция №2 (код SAP 01.02.002) код ГП 2.2.2 | [14 empty] | на Силовое электрооборудование. Электрическое освещение (внутреннее), 07.04.021 Пересыпная станция №2 (код SAP 01.02.002) код ГП 2.2.2
(наименование работ и затрат, наименование объекта)
| Основание: | 1632-2021-2.2.2-ЭОМ_0_0_RU_IFC
| Сметная стоимость |  | 118676.834 | тыс.руб.
| строительных работ |  | 70744.366 | тыс.руб.
| монтажных работ |  | 5977.507 | тыс.руб.
| оборудования |  | 7153.593 | тыс.руб.
| Средства на оплату труда |  | 2205.406 | тыс.руб.
| Сметная трудоемкость |  | 5398.68 | чел.час
| Составлен(а) в текущих (прогнозных) ценах по состоянию на |  |  | 2 кв. 2023г. | [11 empty] | 2 кв. 2023г.
№ п/п | Обоснование | Наименование работ и затрат |  | Ед. изм. | Кол-во | Стоимость единицы в базисных ценах, руб. |  |  | Обосно- вание, индекс | Общая стоимость в базисных ценах, руб.
[6 empty] | Всего | Экспл. маш. | Мат-лы |  | Всего | в т.ч. оплата труда | Экспл. маш. | Мат-лы
[6 empty] | оплаты труда | в т.ч. оплаты труда |  |  |  |  | в т.ч. оплаты труда
1 | 2 | 3 |  | 4 | 5 | 6 | 7 | 8 | 9 | 10 | 11 | 12 | 13
Раздел 1. Комплектные устройства | [16 empty] | Раздел 1. Комплектные устройства
1 | ТЕРм08-03-572-07 | Блок управления шкафного исполнения или распределительный пункт (шкаф), устанавливаемый: на полу, высота и ширина до 1700х1100 мм |  | 1 шт. | 1 | 554,51 100,75 | 136,46 11,57 | 317.3 | 1 Прочие объекты ОЗП=22,53; ЭМ=11,42; ЗПМ=22,53; МАТ=8,56 | 6544.38 | 2269.93 | 1 558,36 260,65 | 2716.09 |  |  |  |  | Блок управления шкафного исполнения или распределительный пункт (шкаф), устанавливаемый: на полу, высота и ширина до 1700х1100 мм
|  |  | Накладные расходы 97% ФОТ (от 2 530,58) | в т.ч. оплаты труда 10: 2454.66
|  |  | Сметная прибыль 51% ФОТ (от 2 530,58) | в т.ч. оплаты труда 10: 1290.6
|  |  | Итого c накладными и см. прибылью | в т.ч. оплаты труда 10: 10289.64
2 О | ТЦ_62.1.02.10_78_7804526950_15.05.2024_02 | ВРУ2. Вводно-распределительное устройство |  | 4: компл.; 5: 1; оплаты труда 6: 533418.94; в т.ч. оплаты труда 9: 2 Оборудование МАТ=6,23; в т.ч. оплаты труда 10: 3323200 |  |  |  |  | ВРУ2. Вводно-распределительное устройство
3 | ТЕРм08-03-599-12 | Щитки осветительные, устанавливаемые на стене: болтами на конструкции, масса щитка до 6 кг |  | 1 шт. | 2 | 111,00 59,02 | 8,26 0,85 | 43.72 | 1 Прочие объекты ОЗП=22,53; ЭМ=11,42; ЗПМ=22,53; МАТ=8,56 | 3596.43 | 2659.35 | 188,59 38,35 | 748.49 |  |  |  |  | Щитки осветительные, устанавливаемые на стене: болтами на конструкции, масса щитка до 6 кг
Объем=1+1
|  |  | Накладные расходы 97% ФОТ (от 2 697,70) | в т.ч. оплаты труда 10: 2616.77
|  |  | Сметная прибыль 51% ФОТ (от 2 697,70) | в т.ч. оплаты труда 10: 1375.83
|  |  | Итого c накладными и см. прибылью | в т.ч. оплаты труда 10: 7589.03
4 О | ТЦ_62.1.02.16_78_7804526950_15.05.2024_02 | ЩО2. Щит освещения |  | 4: компл.; 5: 1; оплаты труда 6: 56553.88; в т.ч. оплаты труда 9: 2 Оборудование МАТ=6,23; в т.ч. оплаты труда 10: 352330.67 |  |  |  |  | ЩО2. Щит освещения
5 О | ТЦ_62.1.02.16_78_7804526950_15.05.2024_02 | ЩАО2. Щит аварийного освещения |  | 4: компл.; 5: 1; оплаты труда 6: 59937.93; в т.ч. оплаты труда 9: 2 Оборудование МАТ=6,23; в т.ч. оплаты труда 10: 373413.3 |  |  |  |  | ЩАО2. Щит аварийного освещения
6 | ТЕРм08-03-573-04 | Шкаф (пульт) управления навесной, высота, ширина и глубина: до 600х600х350 мм |  | 1 шт. | 2 | 109,82 51,24 | 54,49 6,59 | 4.09 | 1 Прочие объекты ОЗП=22,53; ЭМ=11,42; ЗПМ=22,53; МАТ=8,56 | 3623.55 | 2309.05 | 1 244,48 296,92 | 70.02 |  |  |  |  | Шкаф (пульт) управления навесной, высота, ширина и глубина: до 600х600х350 мм
Объем=1+1
|  |  | Накладные расходы 97% ФОТ (от 2 605,97) | в т.ч. оплаты труда 10: 2527.79
|  |  | Сметная прибыль 51% ФОТ (от 2 605,97) | в т.ч. оплаты труда 10: 1329.04
|  |  | Итого c накладными и см. прибылью | в т.ч. оплаты труда 10: 7480.38
7 О | ТЦ_62.1.02.16_78_7804526950_15.05.2024_02 | ЩКСО2.1 Щит управления кабельной системой обогрева |  | 4: компл.; 5: 1; оплаты труда 6: 96359.55; в т.ч. оплаты труда 9: 2 Оборудование МАТ=6,23; в т.ч. оплаты труда 10: 600320 |  |  |  |  | ЩКСО2.1 Щит управления кабельной системой обогрева
8 О | ТЦ_62.1.02.16_78_7804526950_15.05.2024_02 | ЩКСО2.2 Щит управления кабельной системой обогрева |  | 4: компл.; 5: 1; оплаты труда 6: 98367.04; в т.ч. оплаты труда 9: 2 Оборудование МАТ=6,23; в т.ч. оплаты труда 10: 612826.66 |  |  |  |  | ЩКСО2.2 Щит управления кабельной системой обогрева
Раздел 2. Осветительное электрооборудование | [16 empty] | Раздел 2. Осветительное электрооборудование
9 | ТЕРм08-03-593-06 | Светильник потолочный или настенный с креплением винтами или болтами для помещений: с нормальными условиями среды, одноламповый |  | 100 шт. | 3.34 | 2 350,44 1 527,23 | 307,29 24,83 | 515.92 | 1 Прочие объекты ОЗП=22,53; ЭМ=11,42; ЗПМ=22,53; МАТ=8,56 | 141395.73 | 114924.7 | 11 720,96 1 868,35 | 14750.07 |  |  |  |  | Светильник потолочный или настенный с креплением винтами или болтами для помещений: с нормальными условиями среды, одноламповый
Объем=(с1+с2+Ф34+Ф35) / 100
|  |  | Накладные расходы 97% ФОТ (от 116 793,05) | в т.ч. оплаты труда 10: 113289.26
|  |  | Сметная прибыль 51% ФОТ (от 116 793,05) | в т.ч. оплаты труда 10: 59564.46
|  |  | Итого c накладными и см. прибылью | в т.ч. оплаты труда 10: 314249.45
10 | ТЦ_20.3.03.07_78_7804526950_15.05.2024_02 Аналог ТССЦ-509-0765 129,31/126,54=2% | Светильник светодиодный пылевлагозащищённый IP65, 220 АС, 100 Вт, 5000 К, потолочное крепление, в комплекте кабельный ввод, нерж. |  | шт | 24 | 2587.93 |  | 2587.93 | 1 Прочие объекты ОЗП=22,53; ЭМ=11,42; ЗПМ=22,53; МАТ=8,56 | 531664.34 |  |  | 531664.34 |  |  |  |  | Светильник светодиодный пылевлагозащищённый IP65, 220 АС, 100 Вт, 5000 К, потолочное крепление, в комплекте кабельный ввод, нерж.
11 | ТЦ_20.3.03.07_78_7804526950_15.05.2024_02 Аналог ТССЦ-509-0765 129,31/126,54=2% | Светильник светодиодный пылевлагозащищённый IP66, 220 АС, 18 Вт, 2480 Лм, потолочное крепление, в комплекте кабельный ввод КНВМ2M-20НК/Р, нерж. |  | шт | 274 | 804.42 |  | 804.42 | 1 Прочие объекты ОЗП=22,53; ЭМ=11,42; ЗПМ=22,53; МАТ=8,56 | 1886718.84 |  |  | 1886718.84 |  |  |  |  | Светильник светодиодный пылевлагозащищённый IP66, 220 АС, 18 Вт, 2480 Лм, потолочное крепление, в комплекте кабельный ввод КНВМ2M-20НК/Р, нерж.
12 | ТЦ_20.3.03.07_78_7804526950_15.05.2024_02 Аналог ТССЦ-509-0765 129,31/126,54=2% | Светильник светодиодный пылевлагозащищённый IP65, 220 АС, 35 Вт, 5000 К, источник бесперебойного питания на 1 час, потолочное крепление, в комплекте кабельный ввод, нерж. |  | шт | 14 | 1364.57 |  | 1364.57 | 1 Прочие объекты ОЗП=22,53; ЭМ=11,42; ЗПМ=22,53; МАТ=8,56 | 163530.07 |  |  | 163530.07 |  |  |  |  | Светильник светодиодный пылевлагозащищённый IP65, 220 АС, 35 Вт, 5000 К, источник бесперебойного питания на 1 час, потолочное крепление, в комплекте кабельный ввод, нерж.
13 | ТЦ_20.3.03.07_78_7804526950_15.05.2024_02 Аналог ТССЦ-509-0765 129,31/126,54=2% | Светильник светодиодный пылевлагозащищённый IP65, 220 АС, 20 Вт, 5000 К, потолочное крепление, в комплекте кабельный ввод, нерж. |  | шт | 22 | 640.88 |  | 640.88 | 1 Прочие объекты ОЗП=22,53; ЭМ=11,42; ЗПМ=22,53; МАТ=8,56 | 120690.52 |  |  | 120690.52 |  |  |  |  | Светильник светодиодный пылевлагозащищённый IP65, 220 АС, 20 Вт, 5000 К, потолочное крепление, в комплекте кабельный ввод, нерж.
14 | ТССЦ-509-6287 | Наклейка пиктограмма "Выход налево", "Выход направо" из самоклеющей пленки для светильника аварийного освещения ЛБО 20 (БС-842, БС-943, БС-741) |  | 100 шт. | 1.3 | 2637 |  | 2637 | 1 Прочие объекты ОЗП=22,53; ЭМ=11,42; ЗПМ=22,53; МАТ=8,56 | 29344.54 |  |  | 29344.54 |  |  |  |  | Наклейка пиктограмма "Выход налево", "Выход направо" из самоклеющей пленки для светильника аварийного освещения ЛБО 20 (БС-842, БС-943, БС-741)
Объем=130 / 100
Кабельные изделия | [18 empty] | Кабельные изделия
15 | ТЕРм08-02-402-01 | Кабель двух-четырехжильный по установленным конструкциям и лоткам с установкой ответвительных коробок: в помещениях с нормальной средой сечением жилы до 10 мм2 |  | 100 м | 47 | 366,93 250,98 | 58,13 2,82 | 57.82 | 1 Прочие объекты ОЗП=22,53; ЭМ=11,42; ЗПМ=22,53; МАТ=8,56 | 320225.18 | 265761 | 31 202,04 2 983,48 | 23262.14 |  |  |  |  | Кабель двух-четырехжильный по установленным конструкциям и лоткам с установкой ответвительных коробок: в помещениях с нормальной средой сечением жилы до 10 мм2
Объем=(Ф1-Ф2*100) / 100
|  |  | Накладные расходы 97% ФОТ (от 268 744,48) | в т.ч. оплаты труда 10: 260682.15
|  |  | Сметная прибыль 51% ФОТ (от 268 744,48) | в т.ч. оплаты труда 10: 137059.68
|  |  | Итого c накладными и см. прибылью | в т.ч. оплаты труда 10: 717967.01
16 | ТЕРм08-02-412-03 | Затягивание провода в проложенные трубы и металлические рукава первого одножильного или многожильного в общей оплетке, суммарное сечение: до 16 мм2 |  | 100 м | 42.3 | 191,04 128,97 | 9,26 0,85 | 52.81 | 1 Прочие объекты ОЗП=22,53; ЭМ=11,42; ЗПМ=22,53; МАТ=8,56 | 146507.09 | 122913.24 | 4 471,98 811,02 | 19121.87 |  |  |  |  | Затягивание провода в проложенные трубы и металлические рукава первого одножильного или многожильного в общей оплетке, суммарное сечение: до 16 мм2
Объем=(50+1800+81+100+1500+600+18+81) / 100
|  |  | Накладные расходы 97% ФОТ (от 123 724,26) | в т.ч. оплаты труда 10: 120012.53
|  |  | Сметная прибыль 51% ФОТ (от 123 724,26) | в т.ч. оплаты труда 10: 63099.37
|  |  | Итого c накладными и см. прибылью | в т.ч. оплаты труда 10: 329618.99
17 | ТЕРм08-03-574-08 | Разводка по устройствам и подключение жил кабелей или проводов сечением: до 185 мм2 |  | 100 жил | 0.4 | 2 571,03 1 911,21 | 55,60 1,98 | 604.22 | 1 Прочие объекты ОЗП=22,53; ЭМ=11,42; ЗПМ=22,53; МАТ=8,56 | 19546.65 | 17223.81 | 253,99 17,83 | 2068.85 |  |  |  |  | Разводка по устройствам и подключение жил кабелей или проводов сечением: до 185 мм2
Объем=40 / 100
|  |  | Накладные расходы 97% ФОТ (от 17 241,64) | в т.ч. оплаты труда 10: 16724.39
|  |  | Сметная прибыль 51% ФОТ (от 17 241,64) | в т.ч. оплаты труда 10: 8793.24
|  |  | Итого c накладными и см. прибылью | в т.ч. оплаты труда 10: 45064.28
18 | ТЕРм08-03-574-07 | Разводка по устройствам и подключение жил кабелей или проводов сечением: до 150 мм2 |  | 100 жил | 0.2 | 2 160,52 1 705,82 | 42,35 1,13 | 412.35 | 1 Прочие объекты ОЗП=22,53; ЭМ=11,42; ЗПМ=22,53; МАТ=8,56 | 8489.1 | 7686.42 | 96,74 5,08 | 705.94 |  |  |  |  | Разводка по устройствам и подключение жил кабелей или проводов сечением: до 150 мм2
Объем=20 / 100
|  |  | Накладные расходы 97% ФОТ (от 7 691,50) | в т.ч. оплаты труда 10: 7460.76
|  |  | Сметная прибыль 51% ФОТ (от 7 691,50) | в т.ч. оплаты труда 10: 3922.67
|  |  | Итого c накладными и см. прибылью | в т.ч. оплаты труда 10: 19872.53
19 | ТЕРм08-03-574-05 | Разводка по устройствам и подключение жил кабелей или проводов сечением: до 95 мм2 |  | 100 жил | 0.4 | 1 719,26 1 316,66 | 35,41 0,85 | 367.19 | 1 Прочие объекты ОЗП=22,53; ЭМ=11,42; ЗПМ=22,53; МАТ=8,56 | 13284.73 | 11865.72 | 161,75 7,67 | 1257.26 |  |  |  |  | Разводка по устройствам и подключение жил кабелей или проводов сечением: до 95 мм2
Объем=40 / 100
|  |  | Накладные расходы 97% ФОТ (от 11 873,39) | в т.ч. оплаты труда 10: 11517.19
|  |  | Сметная прибыль 51% ФОТ (от 11 873,39) | в т.ч. оплаты труда 10: 6055.43
|  |  | Итого c накладными и см. прибылью | в т.ч. оплаты труда 10: 30857.35
20 | ТЕРм08-03-574-04 | Разводка по устройствам и подключение жил кабелей или проводов сечением: до 70 мм2 |  | 100 жил | 0.2 | 1 344,32 1 007,49 | 33,98 0,85 | 302.85 | 1 Прочие объекты ОЗП=22,53; ЭМ=11,42; ЗПМ=22,53; МАТ=8,56 | 5135.86 | 4539.76 | 77,62 3,83 | 518.48 |  |  |  |  | Разводка по устройствам и подключение жил кабелей или проводов сечением: до 70 мм2
Объем=20 / 100
|  |  | Накладные расходы 97% ФОТ (от 4 543,59) | в т.ч. оплаты труда 10: 4407.28
|  |  | Сметная прибыль 51% ФОТ (от 4 543,59) | в т.ч. оплаты труда 10: 2317.23
|  |  | Итого c накладными и см. прибылью | в т.ч. оплаты труда 10: 11860.37
21 | ТЕРм08-03-574-03 | Разводка по устройствам и подключение жил кабелей или проводов сечением: до 35 мм2 |  | 100 жил | 1.8 | 1 128,66 838,86 | 24,59 0,56 | 265.21 | 1 Прочие объекты ОЗП=22,53; ЭМ=11,42; ЗПМ=22,53; МАТ=8,56 | 38610.89 | 34018.97 | 505,41 22,85 | 4086.51 |  |  |  |  | Разводка по устройствам и подключение жил кабелей или проводов сечением: до 35 мм2
Объем=(90+90) / 100
|  |  | Накладные расходы 97% ФОТ (от 34 041,82) | в т.ч. оплаты труда 10: 33020.57
|  |  | Сметная прибыль 51% ФОТ (от 34 041,82) | в т.ч. оплаты труда 10: 17361.33
|  |  | Итого c накладными и см. прибылью | в т.ч. оплаты труда 10: 88992.79
22 | ТЕРм08-03-574-02 | Разводка по устройствам и подключение жил кабелей или проводов сечением: до 16 мм2 |  | 100 жил | 0.6 | 930,84 750,21 | 18,80 0,29 | 161.83 | 1 Прочие объекты ОЗП=22,53; ЭМ=11,42; ЗПМ=22,53; МАТ=8,56 | 11101.33 | 10141.39 | 128,83 3,89 | 831.11 |  |  |  |  | Разводка по устройствам и подключение жил кабелей или проводов сечением: до 16 мм2
Объем=60 / 100
|  |  | Накладные расходы 97% ФОТ (от 10 145,28) | в т.ч. оплаты труда 10: 9840.92
|  |  | Сметная прибыль 51% ФОТ (от 10 145,28) | в т.ч. оплаты труда 10: 5174.09
|  |  | Итого c накладными и см. прибылью | в т.ч. оплаты труда 10: 26116.34
23 | ТЕРм08-03-574-01 | Разводка по устройствам и подключение жил кабелей или проводов сечением: до 10 мм2 |  | 100 жил | 2.14 | 480,75 363,22 | 3,08 0,29 | 114.45 | 1 Прочие объекты ОЗП=22,53; ЭМ=11,42; ЗПМ=22,53; МАТ=8,56 | 19684.03 | 17512.17 | 75,32 13,86 | 2096.54 |  |  |  |  | Разводка по устройствам и подключение жил кабелей или проводов сечением: до 10 мм2
Объем=(78+126+10) / 100
|  |  | Накладные расходы 97% ФОТ (от 17 526,03) | в т.ч. оплаты труда 10: 17000.25
|  |  | Сметная прибыль 51% ФОТ (от 17 526,03) | в т.ч. оплаты труда 10: 8938.28
|  |  | Итого c накладными и см. прибылью | в т.ч. оплаты труда 10: 45622.56
24 | ТЦ_21.1.06.09_2_0276132981_15.05.2024_02 Аналог ТССЦ-501-7992 102768,47/100715,23=2% | Кабель силовой с изоляцией из ПВХ пластиката, не распространяющего горение, с пониженным дымо- и газовыделением, с медными жилами, на напряжение 1,0 кВ, сечением:5х35 |  | м | 224.4 | 471.01 |  | 471.01 | 1 Прочие объекты ОЗП=22,53; ЭМ=11,42; ЗПМ=22,53; МАТ=8,56 | 904746.15 |  |  | 904746.15 |  |  |  |  | Кабель силовой с изоляцией из ПВХ пластиката, не распространяющего горение, с пониженным дымо- и газовыделением, с медными жилами, на напряжение 1,0 кВ, сечением:5х35
Объем=220*1,02
25 | ТЦ_21.1.06.09_2_0276132981_15.05.2024_02 Аналог ТССЦ-501-7992 102768,47/100715,23=2% | Кабель силовой с изоляцией из ПВХ пластиката, не распространяющего горение, с пониженным дымо- и газовыделением, с медными жилами, на напряжение 1,0 кВ, сечением: 5х25 |  | м | 357 | 339.42 |  | 339.42 | 1 Прочие объекты ОЗП=22,53; ЭМ=11,42; ЗПМ=22,53; МАТ=8,56 | 1037240.37 |  |  | 1037240.37 |  |  |  |  | Кабель силовой с изоляцией из ПВХ пластиката, не распространяющего горение, с пониженным дымо- и газовыделением, с медными жилами, на напряжение 1,0 кВ, сечением: 5х25
Объем=350*1,02
26 | ТЦ_21.1.06.09_2_0276132981_15.05.2024_02 Аналог ТССЦ-501-7992 102768,47/100715,23=2% | Кабель силовой с изоляцией из ПВХ пластиката, не распространяющего горение, с пониженным дымо- и газовыделением, с медными жилами, на напряжение 1,0 кВ, сечением: 5х16 |  | м | 423.3 | 282.28 |  | 282.28 | 1 Прочие объекты ОЗП=22,53; ЭМ=11,42; ЗПМ=22,53; МАТ=8,56 | 1022826.9 |  |  | 1022826.9 |  |  |  |  | Кабель силовой с изоляцией из ПВХ пластиката, не распространяющего горение, с пониженным дымо- и газовыделением, с медными жилами, на напряжение 1,0 кВ, сечением: 5х16
Объем=415*1,02
27 | ТЦ_21.1.06.09_2_0276132981_15.05.2024_02 Аналог ТССЦ-501-7992 102768,47/100715,23=2% | Кабель силовой с изоляцией из ПВХ пластиката, не распространяющего горение, с пониженным дымо- и газовыделением, с медными жилами, на напряжение 1,0 кВ, сечением: 5х6 |  | м | 933.3 | 175.26 |  | 175.26 | 1 Прочие объекты ОЗП=22,53; ЭМ=11,42; ЗПМ=22,53; МАТ=8,56 | 1400160.55 |  |  | 1400160.55 |  |  |  |  | Кабель силовой с изоляцией из ПВХ пластиката, не распространяющего горение, с пониженным дымо- и газовыделением, с медными жилами, на напряжение 1,0 кВ, сечением: 5х6
Объем=915*1,02
28 | ТЦ_21.1.06.09_2_0276132981_15.05.2024_02 Аналог ТССЦ-501-7991 77568,35/76021,46=2% | Кабель силовой с изоляцией из ПВХ пластиката, не распространяющего горение, с пониженным дымо- и газовыделением, с медными жилами, на напряжение 1,0 кВ, сечением: 5х4 |  | м | 867 | 118.59 |  | 118.59 | 1 Прочие объекты ОЗП=22,53; ЭМ=11,42; ЗПМ=22,53; МАТ=8,56 | 880118.06 |  |  | 880118.06 |  |  |  |  | Кабель силовой с изоляцией из ПВХ пластиката, не распространяющего горение, с пониженным дымо- и газовыделением, с медными жилами, на напряжение 1,0 кВ, сечением: 5х4
Объем=850*1,02
29 | ТЦ_21.1.06.09_2_0276132981_15.05.2024_02 Аналог ТССЦ-501-8629 32908,54/32244,30=2% | Кабель силовой с изоляцией из ПВХ пластиката, не распространяющего горение, с пониженным дымо- и газовыделением, с медными жилами, на напряжение 1,0 кВ, сечением: 5х2,5 |  | м | 255 | 76.42 |  | 76.42 | 1 Прочие объекты ОЗП=22,53; ЭМ=11,42; ЗПМ=22,53; МАТ=8,56 | 166809.58 |  |  | 166809.58 |  |  |  |  | Кабель силовой с изоляцией из ПВХ пластиката, не распространяющего горение, с пониженным дымо- и газовыделением, с медными жилами, на напряжение 1,0 кВ, сечением: 5х2,5
Объем=250*1,02
30 | ТЦ_21.1.06.09_2_0276132981_15.05.2024_02 Аналог ТССЦ-501-8624 22018,43/21572,51=2% | Кабель силовой с изоляцией из ПВХ пластиката, не распространяющего горение, с пониженным дымо- и газовыделением, с медными жилами, на напряжение 1,0 кВ, сечением: 3х2,5 |  | м | 714 | 46.5 |  | 46.5 | 1 Прочие объекты ОЗП=22,53; ЭМ=11,42; ЗПМ=22,53; МАТ=8,56 | 284200.56 |  |  | 284200.56 |  |  |  |  | Кабель силовой с изоляцией из ПВХ пластиката, не распространяющего горение, с пониженным дымо- и газовыделением, с медными жилами, на напряжение 1,0 кВ, сечением: 3х2,5
Объем=700*1,02
31 | ТЦ_21.1.06.09_2_0276132981_15.05.2024_02 Аналог ТССЦ-501-7965 29794,41/29199,32=2% | Кабель силовой с изоляцией из ПВХ пластиката, не распространяющего горение, с пониженным дымо- и газовыделением, с медными жилами, на напряжение 1,0 кВ, сечением: 3х1,5 |  | м | 1581 | 35.55 |  | 35.55 | 1 Прочие объекты ОЗП=22,53; ЭМ=11,42; ЗПМ=22,53; МАТ=8,56 | 481110.95 |  |  | 481110.95 |  |  |  |  | Кабель силовой с изоляцией из ПВХ пластиката, не распространяющего горение, с пониженным дымо- и газовыделением, с медными жилами, на напряжение 1,0 кВ, сечением: 3х1,5
Объем=1550*1,02
32 | ТЦ_21.1.06.09_2_0276132981_15.05.2024_02 Аналог ТССЦ-501-7965 29794,41/29199,32=2% | Кабель силовой огнестойкий, с изоляцией из ПВХ пластиката, не распространяющего горение, с пониженным дымо- и газовыделением, с медными жилами, на напряжени 1,0 кВ, сечением: 5х10 |  | м | 20.4 | 232.08 |  | 232.08 | 1 Прочие объекты ОЗП=22,53; ЭМ=11,42; ЗПМ=22,53; МАТ=8,56 | 40526.74 |  |  | 40526.74 |  |  |  |  | Кабель силовой огнестойкий, с изоляцией из ПВХ пластиката, не распространяющего горение, с пониженным дымо- и газовыделением, с медными жилами, на напряжени 1,0 кВ, сечением: 5х10
Объем=20*1,02
33 | ТЦ_21.1.06.09_2_0276132981_15.05.2024_02 Аналог ТССЦ-501-7965 29794,41/29199,32=2% | Кабель силовой огнестойкий, с изоляцией из ПВХ пластиката, не распространяющего горение, с пониженным дымо- и газовыделением, с медными жилами, на напряжение 1,0 кВ, сечением: 5х6 |  | м | 612 | 205.49 |  | 205.49 | 1 Прочие объекты ОЗП=22,53; ЭМ=11,42; ЗПМ=22,53; МАТ=8,56 | 1076504.57 |  |  | 1076504.57 |  |  |  |  | Кабель силовой огнестойкий, с изоляцией из ПВХ пластиката, не распространяющего горение, с пониженным дымо- и газовыделением, с медными жилами, на напряжение 1,0 кВ, сечением: 5х6
Объем=600*1,02
34 | ТЦ_21.1.06.09_2_0276132981_15.05.2024_02 Аналог ТССЦ-501-7965 29794,41/29199,32=2% | Кабель силовой огнестойкий, с изоляцией из ПВХ пластиката, не распространяющего горение, с пониженным дымо- и газовыделением, с медными жилами, на напряжение 1,0 кВ, сечением: 5х4 |  | м | 535.5 | 152.2 |  | 152.2 | 1 Прочие объекты ОЗП=22,53; ЭМ=11,42; ЗПМ=22,53; МАТ=8,56 | 697666.54 |  |  | 697666.54 |  |  |  |  | Кабель силовой огнестойкий, с изоляцией из ПВХ пластиката, не распространяющего горение, с пониженным дымо- и газовыделением, с медными жилами, на напряжение 1,0 кВ, сечением: 5х4
Объем=525*1,02
35 | ТЦ_21.1.06.09_2_0276132981_15.05.2024_02 Аналог ТССЦ-501-7965 29794,41/29199,32=2% | Кабель силовой огнестойкий, с изоляцией из ПВХ пластиката, не распространяющего горение, с пониженным дымо- и газовыделением, с медными жилами, на напряжение 1,0 кВ, сечением: 3х4 |  | м | 132.6 | 106.14 |  | 106.14 | 1 Прочие объекты ОЗП=22,53; ЭМ=11,42; ЗПМ=22,53; МАТ=8,56 | 120474.84 |  |  | 120474.84 |  |  |  |  | Кабель силовой огнестойкий, с изоляцией из ПВХ пластиката, не распространяющего горение, с пониженным дымо- и газовыделением, с медными жилами, на напряжение 1,0 кВ, сечением: 3х4
Объем=130*1,02
36 | ТЦ_59.1.21.00_2_0276132981_25.01.2024_02 Аналог ТССЦ-501-7965 29794,41/29199,32=2% | Кабель силовой огнестойкий, с изоляцией из ПВХ пластиката, не распространяющего горение, с пониженным дымо- и газовыделением, с медными жилами, на напряжение 1,0 кВ, сечением: 5х2,5 |  | м | 51 | 47.4 |  | 47.4 | 1 Прочие объекты ОЗП=22,53; ЭМ=11,42; ЗПМ=22,53; МАТ=8,56 | 20692.94 |  |  | 20692.94 |  |  |  |  | Кабель силовой огнестойкий, с изоляцией из ПВХ пластиката, не распространяющего горение, с пониженным дымо- и газовыделением, с медными жилами, на напряжение 1,0 кВ, сечением: 5х2,5
Объем=50*1,02
37 | ТЦ_21.1.06.09_2_0276132981_15.05.2024_02 Аналог ТССЦ-501-7965 29794,41/29199,32=2% | Кабель силовой огнестойкий, с изоляцией из ПВХ пластиката, не распространяющего горение, с пониженным дымо- и газовыделением, с медными жилами, на напряжение 1,0 кВ, сечением: 3х2,5 |  | м | 561 | 72.33 |  | 72.33 | 1 Прочие объекты ОЗП=22,53; ЭМ=11,42; ЗПМ=22,53; МАТ=8,56 | 347340.23 |  |  | 347340.23 |  |  |  |  | Кабель силовой огнестойкий, с изоляцией из ПВХ пластиката, не распространяющего горение, с пониженным дымо- и газовыделением, с медными жилами, на напряжение 1,0 кВ, сечением: 3х2,5
Объем=550*1,02
38 | ТЦ_21.1.06.09_2_0276132981_15.05.2024_02 Аналог ТССЦ-501-7965 29794,41/29199,32=2% | Кабель силовой огнестойкий, с изоляцией из ПВХ пластиката, не распространяющего горение, с пониженным дымо- и газовыделением, с медными жилами, на напряжение 1,0 кВ, сечением: 3х1,5 |  | м | 1785 | 47.4 |  | 47.4 | 1 Прочие объекты ОЗП=22,53; ЭМ=11,42; ЗПМ=22,53; МАТ=8,56 | 724253.04 |  |  | 724253.04 |  |  |  |  | Кабель силовой огнестойкий, с изоляцией из ПВХ пластиката, не распространяющего горение, с пониженным дымо- и газовыделением, с медными жилами, на напряжение 1,0 кВ, сечением: 3х1,5
Объем=1750*1,02
39 | ТЦ_21.1.06.05_2_0276132981_15.05.2024_02 Аналог ТССЦ-501-7965 29794,41/29199,32=2% | Кабель экранированный сечением 5х1,5 |  | м | 56.1 | 45.01 |  | 45.01 | 1 Прочие объекты ОЗП=22,53; ЭМ=11,42; ЗПМ=22,53; МАТ=8,56 | 21614.52 |  |  | 21614.52 |  |  |  |  | Кабель экранированный сечением 5х1,5
Объем=55*1,02
40 | ТЕРм08-02-472-10 | Проводник заземляющий из медного изолированного провода сечением 25 мм2 открыто по строительным основаниям |  | 100 м | 3.7 | 869,56 659,42 | 38,26 0,85 | 171.88 | 1 Прочие объекты ОЗП=22,53; ЭМ=11,42; ЗПМ=22,53; МАТ=8,56 | 62030.48 | 54970.04 | 1 616,66 70,94 | 5443.78 |  |  |  |  | Проводник заземляющий из медного изолированного провода сечением 25 мм2 открыто по строительным основаниям
Объем=(20+100+100+150) / 100
|  |  | Накладные расходы 97% ФОТ (от 55 040,98) | в т.ч. оплаты труда 10: 53389.75
|  |  | Сметная прибыль 51% ФОТ (от 55 040,98) | в т.ч. оплаты труда 10: 28070.9
|  |  | Итого c накладными и см. прибылью | в т.ч. оплаты труда 10: 143491.13
41 | ТЦ_21.2.03.00_77_7721801761_06.05.2024_02 Аналог ТССЦ-502-0505 17170,22/16817,89=2% | Провод медный, гибкий с ПВХ изоляцией на напряжение 0,45 кВ, ГОСТ 6323-79, сечением: 1х120 |  | м | 20.6 | 143.46 |  | 143.46 | 1 Прочие объекты ОЗП=22,53; ЭМ=11,42; ЗПМ=22,53; МАТ=8,56 | 25297.16 |  |  | 25297.16 |  |  |  |  | Провод медный, гибкий с ПВХ изоляцией на напряжение 0,45 кВ, ГОСТ 6323-79, сечением: 1х120
Объем=20*1,03
42 | ТЦ_21.2.03.00_77_7721801761_06.05.2024_02 Аналог ТССЦ-502-0505 17170,22/16817,89=2% | Провод медный, гибкий с ПВХ изоляцией на напряжение 0,45 кВ, ГОСТ 6323-79, сечением: 1х35 |  | м | 103 | 41.42 |  | 41.42 | 1 Прочие объекты ОЗП=22,53; ЭМ=11,42; ЗПМ=22,53; МАТ=8,56 | 36519.19 |  |  | 36519.19 |  |  |  |  | Провод медный, гибкий с ПВХ изоляцией на напряжение 0,45 кВ, ГОСТ 6323-79, сечением: 1х35
Объем=100*1,03
43 | ТЦ_20.1.02.19_78_7804526950_01.02.2024_02 Аналог ТССЦ-502-0505 17170,22/16817,89=2% | Провод медный, гибкий с ПВХ изоляцией на напряжение 0,45 кВ, ГОСТ 1х25 |  | м | 103 | 29.8 |  | 29.8 | 1 Прочие объекты ОЗП=22,53; ЭМ=11,42; ЗПМ=22,53; МАТ=8,56 | 26274.06 |  |  | 26274.06 |  |  |  |  | Провод медный, гибкий с ПВХ изоляцией на напряжение 0,45 кВ, ГОСТ 1х25
Объем=100*1,03
44 | ТЦ_20.1.02.19_78_7804526950_01.02.2024_02 Аналог ТССЦ-502-0501 3834,26/3755,85=2% | Провод медный, гибкий с ПВХ изоляцией на напряжение 0,45 кВ, ГОСТ 1х6 |  | м | 153 | 7.41 |  | 7.41 | 1 Прочие объекты ОЗП=22,53; ЭМ=11,42; ЗПМ=22,53; МАТ=8,56 | 9704.73 |  |  | 9704.73 |  |  |  |  | Провод медный, гибкий с ПВХ изоляцией на напряжение 0,45 кВ, ГОСТ 1х6
Объем=150*1,02
Электрооборудование | [18 empty] | Электрооборудование
45 | ТЕРм08-03-591-01 | Выключатель: одноклавишный неутопленного типа при открытой проводке |  | 100 шт. | 0.01 | 809,79 683,19 | 17,17 0,85 | 109.43 | 1 Прочие объекты ОЗП=22,53; ЭМ=11,42; ЗПМ=22,53; МАТ=8,56 | 165.25 | 153.92 | 1,96 0,19 | 9.37 |  |  |  |  | Выключатель: одноклавишный неутопленного типа при открытой проводке
Объем=1 / 100
|  |  | Накладные расходы 97% ФОТ (от 154,11) | в т.ч. оплаты труда 10: 149.49
|  |  | Сметная прибыль 51% ФОТ (от 154,11) | в т.ч. оплаты труда 10: 78.6
|  |  | Итого c накладными и см. прибылью | в т.ч. оплаты труда 10: 393.34
46 О | ТЦ_20.4.01.00_78_7804526950_15.05.2024_02 | Выключатель безопасности в корпусе, открытой установки, 63 А, 3Р, 380 В, IP65 |  | 4: шт; 5: 1; оплаты труда 6: 1737.2; в т.ч. оплаты труда 9: 2 Оборудование МАТ=6,23; в т.ч. оплаты труда 10: 10822.76 |  |  |  |  | Выключатель безопасности в корпусе, открытой установки, 63 А, 3Р, 380 В, IP65
Противопожарные заделки | [18 empty] | Противопожарные заделки
47 | ТЕРм08-02-155-01 | Герметизация проходов при вводе кабелей во взрывоопасные помещения уплотнительной массой |  | 1 проход кабеля | 10 | 9,52 7,97 |  | 1.55 | 1 Прочие объекты ОЗП=22,53; ЭМ=11,42; ЗПМ=22,53; МАТ=8,56 | 1928.21 | 1795.53 |  | 132.68 |  |  |  |  | Герметизация проходов при вводе кабелей во взрывоопасные помещения уплотнительной массой
|  |  | Накладные расходы 97% ФОТ (от 1 795,53) | в т.ч. оплаты труда 10: 1741.66
|  |  | Сметная прибыль 51% ФОТ (от 1 795,53) | в т.ч. оплаты труда 10: 915.72
|  |  | Итого c накладными и см. прибылью | в т.ч. оплаты труда 10: 4585.59
48 | ТЦ_14.5.01.00_78_7804526950_01.02.2024_02 Аналог ТССЦ-101-2415 52,74/51,66=2% | Терморасширяющаяся противопожарная пена, 300 мл СР 620 |  | шт | 25 | 814.25 |  | 814.25 | 1 Прочие объекты ОЗП=22,53; ЭМ=11,42; ЗПМ=22,53; МАТ=8,56 | 174249.5 |  |  | 174249.5 |  |  |  |  | Терморасширяющаяся противопожарная пена, 300 мл СР 620
49 | ТЦ_14.5.01.00_78_7804526950_01.02.2024_02 аналог ТССЦ-101-2901 51,49/50,41=2% | Противопожарный акриловый герметик, 310 мл СР 606 |  | шт | 25 | 181.62 |  | 181.62 | 1 Прочие объекты ОЗП=22,53; ЭМ=11,42; ЗПМ=22,53; МАТ=8,56 | 38866.68 |  |  | 38866.68 |  |  |  |  | Противопожарный акриловый герметик, 310 мл СР 606
50 | ТЦ_14.5.01.00_78_7804526950_01.02.2024_02 Аналог ТССЦ-113-0521 65,66/64,28=2% | Огнезащитная краска (покрытие), 6 кг СР 670 |  | шт | 5 | 2214.57 |  | 2214.57 | 1 Прочие объекты ОЗП=22,53; ЭМ=11,42; ЗПМ=22,53; МАТ=8,56 | 94783.6 |  |  | 94783.6 |  |  |  |  | Огнезащитная краска (покрытие), 6 кг СР 670
51 | ТЕР26-01-039-01 | Изоляция покрытий и перекрытий изделиями из волокнистых и зернистых материалов насухо |  | 1 м3 изоляции | 1.68 | 302,78 214,26 | 88.52 |  | 1 Прочие объекты ОЗП=22,53; ЭМ=11,42; ЗПМ=22,53; МАТ=8,56 | 9808.13 | 8109.69 | 1698.44 | [5 empty] | Изоляция покрытий и перекрытий изделиями из волокнистых и зернистых материалов насухо
Объем=0,6*1*0,08*35
|  |  | Накладные расходы 97% ФОТ (от 8 109,69) | в т.ч. оплаты труда 10: 7866.4
|  |  | Сметная прибыль 55% ФОТ (от 8 109,69) | в т.ч. оплаты труда 10: 4460.33
|  |  | Итого c накладными и см. прибылью | в т.ч. оплаты труда 10: 22134.86
52 | ТЦ_12.2.05.02_78_7804526950_15.05.2024_02 аналог ТССЦ-101-2901 51,49/50,41=2% | Минеральная вата 80х600х1000 мм |  | шт | 35 | 24.82 |  | 24.82 | 1 Прочие объекты ОЗП=22,53; ЭМ=11,42; ЗПМ=22,53; МАТ=8,56 | 7436.07 |  |  | 7436.07 |  |  |  |  | Минеральная вата 80х600х1000 мм
Электроустановочные изделия | [18 empty] | Электроустановочные изделия
53 | ТЕРм08-03-603-01 | Ящик с понижающим трансформатором |  | 1 шт. | 4 | 31,62 24,64 | 3,47 0,29 | 3.51 | 1 Прочие объекты ОЗП=22,53; ЭМ=11,42; ЗПМ=22,53; МАТ=8,56 | 2499.45 | 2220.96 | 158,65 25,91 | 119.84 |  |  |  |  | Ящик с понижающим трансформатором
|  |  | Накладные расходы 97% ФОТ (от 2 246,87) | в т.ч. оплаты труда 10: 2179.46
|  |  | Сметная прибыль 51% ФОТ (от 2 246,87) | в т.ч. оплаты труда 10: 1145.9
|  |  | Итого c накладными и см. прибылью | в т.ч. оплаты труда 10: 5824.81
54 О | ТЦ_62.1.02.22_78_7804526950_15.05.2024_02 | Ящик с понижающим трансформатором 220 В / 36 В, 250 Вт, IP54 |  | 4: шт; 5: 4; оплаты труда 6: 1576.88; в т.ч. оплаты труда 9: 2 Оборудование МАТ=6,23; в т.ч. оплаты труда 10: 39295.85 |  |  |  |  | Ящик с понижающим трансформатором 220 В / 36 В, 250 Вт, IP54
55 | ТЕРм08-03-532-01 | Пост управления кнопочный общего назначения, устанавливаемый на конструкции: на полу, количество элементов поста до 3 |  | 1 шт. | 18 | 94,20 38,78 | 0.37 | 55.05 | 1 Прочие объекты ОЗП=22,53; ЭМ=11,42; ЗПМ=22,53; МАТ=8,56 | 24283.78 | 15726.03 | 75.65 | 8482.1 |  |  |  |  | Пост управления кнопочный общего назначения, устанавливаемый на конструкции: на полу, количество элементов поста до 3
Объем=8+10
|  |  | Накладные расходы 97% ФОТ (от 15 726,03) | в т.ч. оплаты труда 10: 15254.25
|  |  | Сметная прибыль 51% ФОТ (от 15 726,03) | в т.ч. оплаты труда 10: 8020.28
|  |  | Итого c накладными и см. прибылью | в т.ч. оплаты труда 10: 47558.31
56 О | ТЦ_62.3.02.01_78_7806155468_15.05.2024_02 | Выключатель пылевлагозащищенный IP66, одноклавишный накладного монтажа, 10 А, 220 В, нержав. сталь |  | 4: шт; 5: 8; оплаты труда 6: 2403.11; в т.ч. оплаты труда 9: 2 Оборудование МАТ=6,23; в т.ч. оплаты труда 10: 119771 |  |  |  |  | Выключатель пылевлагозащищенный IP66, одноклавишный накладного монтажа, 10 А, 220 В, нержав. сталь
57 О | ТЦ_62.3.02.01_78_7806155468_15.05.2024_02 | Выключатель проходной пылевлагозащищенный IP66, одноклавишный накладного монтажа, 10 А, 220 В, нержав. сталь |  | 4: шт; 5: 10; оплаты труда 6: 2403.11; в т.ч. оплаты труда 9: 2 Оборудование МАТ=6,23; в т.ч. оплаты труда 10: 149713.75 |  |  |  |  | Выключатель проходной пылевлагозащищенный IP66, одноклавишный накладного монтажа, 10 А, 220 В, нержав. сталь
58 | ТЕРм08-03-532-04 | Пост управления кнопочный общего назначения, устанавливаемый на конструкции: на стене или колонне, количество элементов поста до 3 |  | 1 шт. | 72 | 72,19 37,32 | 1.33 | 33.54 | 1 Прочие объекты ОЗП=22,53; ЭМ=11,42; ЗПМ=22,53; МАТ=8,56 | 82303.2 | 60534.96 | 1096.87 | 20671.37 |  |  |  |  | Пост управления кнопочный общего назначения, устанавливаемый на конструкции: на стене или колонне, количество элементов поста до 3
|  |  | Накладные расходы 97% ФОТ (от 60 534,96) | в т.ч. оплаты труда 10: 58718.91
|  |  | Сметная прибыль 51% ФОТ (от 60 534,96) | в т.ч. оплаты труда 10: 30872.83
|  |  | Итого c накладными и см. прибылью | в т.ч. оплаты труда 10: 171894.94
59 О | ТЦ_20.5.02.00_78_7806155468_25.03.2024_02 | Кнопочный выключатель пылевлагозащищенный IP66 с кнопкой без фиксации 2НО, накладного монтажа, 10 А, 220 В, нержав. сталь |  | 4: шт; 5: 72; оплаты труда 6: 2292.27; в т.ч. оплаты труда 9: 2 Оборудование МАТ=6,23; в т.ч. оплаты труда 10: 1028220.63 |  |  |  |  | Кнопочный выключатель пылевлагозащищенный IP66 с кнопкой без фиксации 2НО, накладного монтажа, 10 А, 220 В, нержав. сталь
60 | ТЕРм08-03-525-11 | Аппарат штепсельный общего назначения, устанавливаемый на конструкции на стене или колонне, с контактами силовых цепей на ток: до 250 А |  | 1 компл. | 2 | 111,03 58,91 | 0.81 | 51.31 | 1 Прочие объекты ОЗП=22,53; ЭМ=11,42; ЗПМ=22,53; МАТ=8,56 | 3551.51 | 2654.69 | 18.39 | 878.43 |  |  |  |  | Аппарат штепсельный общего назначения, устанавливаемый на конструкции на стене или колонне, с контактами силовых цепей на ток: до 250 А
|  |  | Накладные расходы 97% ФОТ (от 2 654,69) | в т.ч. оплаты труда 10: 2575.05
|  |  | Сметная прибыль 51% ФОТ (от 2 654,69) | в т.ч. оплаты труда 10: 1353.89
|  |  | Итого c накладными и см. прибылью | в т.ч. оплаты труда 10: 7480.45
61 О | ТЦ_20.4.03.06_78_7804526950_15.05.2024_02 | Розетка 3Р+N+PE, 380 В, 125 А, IP67, настенного монтажа |  | 4: шт; 5: 2; оплаты труда 6: 3260.45; в т.ч. оплаты труда 9: 2 Оборудование МАТ=6,23; в т.ч. оплаты труда 10: 40625.21 |  |  |  |  | Розетка 3Р+N+PE, 380 В, 125 А, IP67, настенного монтажа
62 | ТЕРм08-03-573-04 | Шкаф (пульт) управления навесной, высота, ширина и глубина: до 600х600х350 мм |  | 1 шт. | 16 | 109,82 51,24 | 54,49 6,59 | 4.09 | 1 Прочие объекты ОЗП=22,53; ЭМ=11,42; ЗПМ=22,53; МАТ=8,56 | 28988.47 | 18472.44 | 9 955,86 2 375,38 | 560.17 |  |  |  |  | Шкаф (пульт) управления навесной, высота, ширина и глубина: до 600х600х350 мм
Объем=11+5
|  |  | Накладные расходы 97% ФОТ (от 20 847,82) | в т.ч. оплаты труда 10: 20222.39
|  |  | Сметная прибыль 51% ФОТ (от 20 847,82) | в т.ч. оплаты труда 10: 10632.39
|  |  | Итого c накладными и см. прибылью | в т.ч. оплаты труда 10: 59843.25
63 О | ТЦ_62.2.01.04_77_7725347771_06.05.2024_02 | РП1. Розеточный пост в комплекте с аппаратами защиты и розетками, 63 А, 380 В, IP67 |  | 4: шт; 5: 11; оплаты труда 6: 5923.37; в т.ч. оплаты труда 9: 2 Оборудование МАТ=6,23; в т.ч. оплаты труда 10: 405928.55 |  |  |  |  | РП1. Розеточный пост в комплекте с аппаратами защиты и розетками, 63 А, 380 В, IP67
64 О | ТЦ_62.2.01.04_77_7725347771_06.05.2024_02 | РП2. Розеточный пост в комплекте с аппаратами защиты и розетками, 16 А, 380 В, IP67 |  | 4: шт; 5: 5; оплаты труда 6: 3117.96; в т.ч. оплаты труда 9: 2 Оборудование МАТ=6,23; в т.ч. оплаты труда 10: 97124.45 |  |  |  |  | РП2. Розеточный пост в комплекте с аппаратами защиты и розетками, 16 А, 380 В, IP67
65 | ТЕРм10-04-066-04 | Коробка кабельная соединительная или разветвительная |  | 1 шт. | 187 | 81,83 74,38 |  | 7.45 | 1 Прочие объекты ОЗП=22,53; ЭМ=11,42; ЗПМ=22,53; МАТ=8,56 | 325304.91 | 313379.55 |  | 11925.36 |  |  |  |  | Коробка кабельная соединительная или разветвительная
Объем=7+180
|  |  | Накладные расходы 95% ФОТ (от 313 379,55) | в т.ч. оплаты труда 10: 297710.57
|  |  | Сметная прибыль 53% ФОТ (от 313 379,55) | в т.ч. оплаты труда 10: 166091.16
|  |  | Итого c накладными и см. прибылью | в т.ч. оплаты труда 10: 789106.64
66 | ТЦ_20.5.02.02_78_7806155468_15.05.2024_02 Аналог ТССЦ-503-0693 2306,87/2261,59=2% | Коробка клеммная пылевлагозащищенная IP66, открытой установки, в комплекте с винтовыми клемниками, для кабеля сечением до 5х35 мм2 |  | шт | 7 | 4652.76 |  | 4652.76 | 1 Прочие объекты ОЗП=22,53; ЭМ=11,42; ЗПМ=22,53; МАТ=8,56 | 278793.38 |  |  | 278793.38 |  |  |  |  | Коробка клеммная пылевлагозащищенная IP66, открытой установки, в комплекте с винтовыми клемниками, для кабеля сечением до 5х35 мм2
67 | ТЦ_20.5.02.02_78_7806155468_15.05.2024_02 Аналог ТССЦ-503-0693 2306,87/2261,59=2% | Коробка клеммная пылевлагозащищенная IP66, открытой установки, в комплекте с винтовыми клемниками, для кабеля сечением до 5х6 мм |  | шт | 180 | 2561.42 |  | 2561.42 | 1 Прочие объекты ОЗП=22,53; ЭМ=11,42; ЗПМ=22,53; МАТ=8,56 | 3946635.94 |  |  | 3946635.94 |  |  |  |  | Коробка клеммная пылевлагозащищенная IP66, открытой установки, в комплекте с винтовыми клемниками, для кабеля сечением до 5х6 мм
Материалы по молниезащите и заземлению | [18 empty] | Материалы по молниезащите и заземлению
68 | ТЕР01-02-057-02 | Разработка грунта вручную в траншеях глубиной до 2 м без креплений с откосами, группа грунтов: 2 |  | 100 м3 грунта | 0.495 | 2 619,31 2 619,31 |  |  | 1 Прочие объекты ОЗП=22,53; ЭМ=11,42; ЗПМ=22,53; МАТ=8,56 | 29211.45 | 29211.45 | [6 empty] | Разработка грунта вручную в траншеях глубиной до 2 м без креплений с откосами, группа грунтов: 2
Объем=(Ф29*0,5*0,5) / 100
|  |  | Накладные расходы 89% ФОТ (от 29 211,45) | в т.ч. оплаты труда 10: 25998.19
|  |  | Сметная прибыль 40% ФОТ (от 29 211,45) | в т.ч. оплаты труда 10: 11684.58
|  |  | Итого c накладными и см. прибылью | в т.ч. оплаты труда 10: 66894.22
69 | ТЕР01-02-061-01 | Засыпка вручную траншей, пазух котлованов и ям, группа грунтов: 1 |  | 100 м3 грунта | 0.495 | 1 447,24 1 447,24 |  |  | 1 Прочие объекты ОЗП=22,53; ЭМ=11,42; ЗПМ=22,53; МАТ=8,56 | 16140.13 | 16140.13 | [6 empty] | Засыпка вручную траншей, пазух котлованов и ям, группа грунтов: 1
|  |  | Накладные расходы 89% ФОТ (от 16 140,13) | в т.ч. оплаты труда 10: 14364.72
|  |  | Сметная прибыль 40% ФОТ (от 16 140,13) | в т.ч. оплаты труда 10: 6456.05
|  |  | Итого c накладными и см. прибылью | в т.ч. оплаты труда 10: 36960.9
70 | ТЕРм08-02-472-02 | Заземлитель горизонтальный из стали: полосовой сечением 160 мм2 |  | 100 м | 1.98 | 562,33 340,38 | 97,81 6,21 | 124.14 | 1 Прочие объекты ОЗП=22,53; ЭМ=11,42; ЗПМ=22,53; МАТ=8,56 | 19499.78 | 15184.01 | 2 211,58 277,02 | 2104.19 |  |  |  |  | Заземлитель горизонтальный из стали: полосовой сечением 160 мм2
Объем=(Ф29) / 100
|  |  | Накладные расходы 97% ФОТ (от 15 461,03) | в т.ч. оплаты труда 10: 14997.2
|  |  | Сметная прибыль 51% ФОТ (от 15 461,03) | в т.ч. оплаты труда 10: 7885.13
|  |  | Итого c накладными и см. прибылью | в т.ч. оплаты труда 10: 42382.11
71 | ТЕРм08-02-472-07 | Проводник заземляющий открыто по строительным основаниям: из полосовой стали сечением 160 мм2 |  | 100 м | 11.52 | 568,33 436,75 | 109,26 7,05 | 22.32 | 1 Прочие объекты ОЗП=22,53; ЭМ=11,42; ЗПМ=22,53; МАТ=8,56 | 129931.03 | 113355.76 | 14 374,27 1 829,67 | 2201 |  |  |  |  | Проводник заземляющий открыто по строительным основаниям: из полосовой стали сечением 160 мм2
Объем=(1350-198) / 100
|  |  | Накладные расходы 97% ФОТ (от 115 185,43) | в т.ч. оплаты труда 10: 111729.87
|  |  | Сметная прибыль 51% ФОТ (от 115 185,43) | в т.ч. оплаты труда 10: 58744.57
|  |  | Итого c накладными и см. прибылью | в т.ч. оплаты труда 10: 300405.47
72 | ТЦ_08.3.12.00_78_7804526950_01.02.2024_02 Аналог ТССЦ-101-1638 5134,83/4987,13=2% | Полоса 40х4, горячеоцинкованная |  | м | 1350 | 35.55 |  | 35.55 | 1 Прочие объекты ОЗП=22,53; ЭМ=11,42; ЗПМ=22,53; МАТ=8,56 | 410815.8 |  |  | 410815.8 |  |  |  |  | Полоса 40х4, горячеоцинкованная
73 | ТЦ_20.2.05.02_78_7804526950_01.02.2024_02 Аналог ТССЦ-101-1671 25,60/25,05=2% | Скоба-держатель полосы 40х4 мм с болтом |  | шт | 2000 | 48.46 |  | 48.46 | 1 Прочие объекты ОЗП=22,53; ЭМ=11,42; ЗПМ=22,53; МАТ=8,56 | 829635.2 |  |  | 829635.2 |  |  |  |  | Скоба-держатель полосы 40х4 мм с болтом
74 | ТЦ_14.2.02.03_78_7804526950_01.02.2024_02 Аналог ТССЦ-113-0395 95,68/93,73=2% | Цинковая краска-спрей, 473 мл |  | шт | 5 | 389.35 |  | 389.35 | 1 Прочие объекты ОЗП=22,53; ЭМ=11,42; ЗПМ=22,53; МАТ=8,56 | 16664.18 |  |  | 16664.18 |  |  |  |  | Цинковая краска-спрей, 473 мл
75 | ТЦ_20.1.02.23_78_7804526950_15.05.2024_02 Аналог ТССЦ-101-6794 25,60/25,05=2% | Саморез для металла М6,3х50 мм |  | шт. | 510 | 3.01 |  | 3.01 | 1 Прочие объекты ОЗП=22,53; ЭМ=11,42; ЗПМ=22,53; МАТ=8,56 | 13140.46 |  |  | 13140.46 |  |  |  |  | Саморез для металла М6,3х50 мм
76 | ТЦ_22.2.02.11_78_7804526950_15.05.2024_02 Аналог ТССЦ-101-2066 10,28/10,03=2% | Анкер сболтом М8 |  | шт | 2000 | 11.32 |  | 11.32 | 1 Прочие объекты ОЗП=22,53; ЭМ=11,42; ЗПМ=22,53; МАТ=8,56 | 193798.4 |  |  | 193798.4 |  |  |  |  | Анкер сболтом М8
77 | ТЕРм08-02-471-01 | Заземлитель вертикальный из угловой стали размером: 50х50х5 мм |  | 10 шт. | 0.8 | 364,34 219,40 | 75,36 5,36 | 69.58 | 1 Прочие объекты ОЗП=22,53; ЭМ=11,42; ЗПМ=22,53; МАТ=8,56 | 5119.37 | 3954.41 | 688,48 96,59 | 476.48 |  |  |  |  | Заземлитель вертикальный из угловой стали размером: 50х50х5 мм
Объем=8 / 10
|  |  | Накладные расходы 97% ФОТ (от 4 051,00) | в т.ч. оплаты труда 10: 3929.47
|  |  | Сметная прибыль 51% ФОТ (от 4 051,00) | в т.ч. оплаты труда 10: 2066.01
|  |  | Итого c накладными и см. прибылью | в т.ч. оплаты труда 10: 11114.85
78 | ТЕР01-02-059-02 | Рытье ям вручную глубиной 1,5 м под электрод заземления с обратной засыпкой, группа грунтов: 2 |  | 1 электрод заземления | 8 | 901,04 109,84 |  | 791.2 | 1 Прочие объекты ОЗП=22,53; ЭМ=11,42; ЗПМ=22,53; МАТ=8,56 | 73978.31 | 19796.93 |  | 54181.38 |  |  |  |  | Рытье ям вручную глубиной 1,5 м под электрод заземления с обратной засыпкой, группа грунтов: 2
|  |  | Накладные расходы 89% ФОТ (от 19 796,93) | в т.ч. оплаты труда 10: 17619.27
|  |  | Сметная прибыль 40% ФОТ (от 19 796,93) | в т.ч. оплаты труда 10: 7918.77
|  |  | Итого c накладными и см. прибылью | в т.ч. оплаты труда 10: 99516.35
79 | ТЦ_08.3.12.00_78_7804526950_01.02.2024_02 Аналог ТССЦ-101-2542 4813,20/4671,80=2% | Сталь угловая 5х50х50 мм |  | шт | 8 | 148.95 |  | 148.95 | 1 Прочие объекты ОЗП=22,53; ЭМ=11,42; ЗПМ=22,53; МАТ=8,56 | 10200.1 |  |  | 10200.1 |  |  |  |  | Сталь угловая 5х50х50 мм
80 | ТЕРм08-01-068-02 | Шина сборная - одна полоса в фазе, медная или алюминиевая сечением: до 500 мм2 |  | 100 м | 0.005 | 1 959,73 1 352,95 | 389,03 177,25 | 217.75 | 1 Прочие объекты ОЗП=22,53; ЭМ=11,42; ЗПМ=22,53; МАТ=8,56 | 183.94 | 152.41 | 22,21 19,97 | 9.32 |  |  |  |  | Шина сборная - одна полоса в фазе, медная или алюминиевая сечением: до 500 мм2
Объем=0,5 / 100
|  |  | Накладные расходы 97% ФОТ (от 172,38) | в т.ч. оплаты труда 10: 167.21
|  |  | Сметная прибыль 51% ФОТ (от 172,38) | в т.ч. оплаты труда 10: 87.91
|  |  | Итого c накладными и см. прибылью | в т.ч. оплаты труда 10: 439.06
81 | ТЦ_20.5.03.03_77_9705198797_06.05.2024_02 Аналог ТССЦ-110-0355 10225,04/10022,42=2% | Главная заземляющая шина с изоляторами 500х50х6 мм, медь, в |  | шт | 1 | 643.07 |  | 643.07 | 1 Прочие объекты ОЗП=22,53; ЭМ=11,42; ЗПМ=22,53; МАТ=8,56 | 5504.68 |  |  | 5504.68 |  |  |  |  | Главная заземляющая шина с изоляторами 500х50х6 мм, медь, в
Система кабельного обогрева | [18 empty] | Система кабельного обогрева
82 | ТЕРм08-02-148-01 | Кабель до 35 кВ в проложенных трубах, блоках и коробах, масса 1 м кабеля: до 1 кг |  | 100 м кабеля | 6.5 | 328,95 208,08 | 77,79 5,65 | 43.08 | 1 Прочие объекты ОЗП=22,53; ЭМ=11,42; ЗПМ=22,53; МАТ=8,56 | 38643.44 | 30472.42 | 5 774,05 826,90 | 2396.97 |  |  |  |  | Кабель до 35 кВ в проложенных трубах, блоках и коробах, масса 1 м кабеля: до 1 кг
Объем=(1000-350) / 100
|  |  | Накладные расходы 97% ФОТ (от 31 299,32) | в т.ч. оплаты труда 10: 30360.34
|  |  | Сметная прибыль 51% ФОТ (от 31 299,32) | в т.ч. оплаты труда 10: 15962.65
|  |  | Итого c накладными и см. прибылью | в т.ч. оплаты труда 10: 84966.43
83 | ТЦ_21.1.00.00_78_7804526950_01.02.2024_02 Аналог ТССЦ-501-2377 178,91/175,39=2% | Греющий кабель саморегулирующийся, ТНБВ.681817.023ТУ, 30 Вт/м |  | м | 1020 | 23.04 |  | 23.04 | 1 Прочие объекты ОЗП=22,53; ЭМ=11,42; ЗПМ=22,53; МАТ=8,56 | 201166.85 |  |  | 201166.85 |  |  |  |  | Греющий кабель саморегулирующийся, ТНБВ.681817.023ТУ, 30 Вт/м
Объем=1000*1,02
84 | ТЦ_21.1.00.00_78_7804526950_01.02.2024_02 Аналог ТССЦ-111-0126 335,61/328,92=2% | Соединительная коробка ЭА-КС4-3ф, кабельные вводы из нерж. стали |  | шт | 11 | 3350.24 |  | 3350.24 | 1 Прочие объекты ОЗП=22,53; ЭМ=11,42; ЗПМ=22,53; МАТ=8,56 | 315458.6 |  |  | 315458.6 |  |  |  |  | Соединительная коробка ЭА-КС4-3ф, кабельные вводы из нерж. стали
85 | ТЦ_21.1.00.00_78_7804526950_01.02.2024_02 Аналог ТССЦ-111-0126 335,61/328,92=2% | Комплекты монтажные КСТ-МК-3СВК ТНБВ.681817.023ТУ |  | шт | 16 | 17.04 |  | 17.04 | 1 Прочие объекты ОЗП=22,53; ЭМ=11,42; ЗПМ=22,53; МАТ=8,56 | 2333.8 |  |  | 2333.8 |  |  |  |  | Комплекты монтажные КСТ-МК-3СВК ТНБВ.681817.023ТУ
86 | ТЦ_21.1.00.00_78_7804526950_01.02.2024_02 Аналог ТССЦ-111-0126 335,61/328,92=2% | Комплекты монтажные КСТ-МК-СС(н) ТНБВ.681817.023ТУ |  | шт | 16 | 67.52 |  | 67.52 | 1 Прочие объекты ОЗП=22,53; ЭМ=11,42; ЗПМ=22,53; МАТ=8,56 | 9247.54 |  |  | 9247.54 |  |  |  |  | Комплекты монтажные КСТ-МК-СС(н) ТНБВ.681817.023ТУ
87 | ТЕРм08-02-149-01 | Кабель до 35 кВ, подвешиваемый на тросе, масса 1 м кабеля: до 1 кг |  | 100 м кабеля | 3.5 | 2 736,44 286,95 | 2 026,98 305,80 | 422.51 | 1 Прочие объекты ОЗП=22,53; ЭМ=11,42; ЗПМ=22,53; МАТ=8,56 | 116304.01 | 22627.28 | 81 018,33 24 113,58 | 12658.4 |  |  |  |  | Кабель до 35 кВ, подвешиваемый на тросе, масса 1 м кабеля: до 1 кг
Объем=350 / 100
|  |  | Накладные расходы 97% ФОТ (от 46 740,86) | в т.ч. оплаты труда 10: 45338.63
|  |  | Сметная прибыль 51% ФОТ (от 46 740,86) | в т.ч. оплаты труда 10: 23837.84
|  |  | Итого c накладными и см. прибылью | в т.ч. оплаты труда 10: 185480.48
88 | ТЦ_20.1.02.19_78_7804526950_01.02.2024_02 Аналог ТССЦ-509-8108 10,71/10,47=2% | Трос стальной D3 в п/э в комплекте с зашимами и коушами |  | м | 360.5 | 2.36 |  | 2.36 | 1 Прочие объекты ОЗП=22,53; ЭМ=11,42; ЗПМ=22,53; МАТ=8,56 | 7282.68 |  |  | 7282.68 |  |  |  |  | Трос стальной D3 в п/э в комплекте с зашимами и коушами
Объем=350*1,03
89 | ТЦ_20.1.01.14_78_7804526950_01.02.2024_02 Аналог ТССЦ-509-0020 42,77/41,87=2% | Зажим для троса 3 мм |  | шт | 11 | 0.41 |  | 0.41 | 1 Прочие объекты ОЗП=22,53; ЭМ=11,42; ЗПМ=22,53; МАТ=8,56 | 38.61 |  |  | 38.61 |  |  |  |  | Зажим для троса 3 мм
90 | ТЦ_20.1.01.14_78_7804526950_01.02.2024_02 Аналог ТССЦ-509-0020 42,77/41,87=2% | Коуш для троса 3 мм |  | шт | 11 | 0.88 |  | 0.88 | 1 Прочие объекты ОЗП=22,53; ЭМ=11,42; ЗПМ=22,53; МАТ=8,56 | 82.86 |  |  | 82.86 |  |  |  |  | Коуш для троса 3 мм
91 | ТЦ_20.2.03.00_78_7804526950_15.05.2024_02 Аналог ТССЦ-509-0020 42,77/41,87=2% | Кронштейн для опуска кабеля в трубу ТС.04.Ц |  | шт | 11 | 8.3 |  | 8.3 | 1 Прочие объекты ОЗП=22,53; ЭМ=11,42; ЗПМ=22,53; МАТ=8,56 | 781.53 |  |  | 781.53 |  |  |  |  | Кронштейн для опуска кабеля в трубу ТС.04.Ц
92 | ТЦ_20.1.01.00_78_7804526950_01.02.2024_02 Аналог ТССЦ-509-0020 42,77/41,87=2% | Зажим крепежный ТСР/Т.1-25 Ц |  | шт | 600 | 2.74 |  | 2.74 | 1 Прочие объекты ОЗП=22,53; ЭМ=11,42; ЗПМ=22,53; МАТ=8,56 | 14072.64 |  |  | 14072.64 |  |  |  |  | Зажим крепежный ТСР/Т.1-25 Ц
93 | ТЦ_20.1.01.00_78_7804526950_01.02.2024_02 Аналог ТССЦ-509-0020 42,77/41,87=2% | Зажим крепежный ТСР.2-50 Ц |  | шт | 22 | 3.52 |  | 3.52 | 1 Прочие объекты ОЗП=22,53; ЭМ=11,42; ЗПМ=22,53; МАТ=8,56 | 662.89 |  |  | 662.89 |  |  |  |  | Зажим крепежный ТСР.2-50 Ц
94 | ТЦ_01.7.06.07_78_7804526950_01.02.2024_02 Аналог ТССЦ-101-3056 6,3/6,17=2% | Лента монтажная серии "КСТ-ЛМ.25" |  | м | 100 | 25.52 |  | 25.52 | 1 Прочие объекты ОЗП=22,53; ЭМ=11,42; ЗПМ=22,53; МАТ=8,56 | 21845.12 |  |  | 21845.12 |  |  |  |  | Лента монтажная серии "КСТ-ЛМ.25"
95 | ТЦ_01.7.15.08_78_7804526950_01.02.2024_02 Аналог ТССЦ-101-1879 6,42/6,24=2% | Заклепка вытяжная стальная 4,0х10 |  | шт | 500 | 0.08 |  | 0.08 | 1 Прочие объекты ОЗП=22,53; ЭМ=11,42; ЗПМ=22,53; МАТ=8,56 | 342.4 |  |  | 342.4 |  |  |  |  | Заклепка вытяжная стальная 4,0х10
96 | ТЕРм08-02-155-01 | Герметизация проходов при вводе кабелей во взрывоопасные помещения уплотнительной массой |  | 1 проход кабеля | 2 | 9,52 7,97 |  | 1.55 | 1 Прочие объекты ОЗП=22,53; ЭМ=11,42; ЗПМ=22,53; МАТ=8,56 | 385.65 | 359.11 |  | 26.54 |  |  |  |  | Герметизация проходов при вводе кабелей во взрывоопасные помещения уплотнительной массой
|  |  | Накладные расходы 97% ФОТ (от 359,11) | в т.ч. оплаты труда 10: 348.34
|  |  | Сметная прибыль 51% ФОТ (от 359,11) | в т.ч. оплаты труда 10: 183.15
|  |  | Итого c накладными и см. прибылью | в т.ч. оплаты труда 10: 917.14
97 | ТЦ_14.5.01.00_78_7804526950_01.02.2024_02 Аналог ТССЦ-101-2901 51,49/50,41=2% | Герметик силиконовый Пентэласт 1101(прозрачный) 310 мл |  | шт | 2 | 56.6 |  | 56.6 | 1 Прочие объекты ОЗП=22,53; ЭМ=11,42; ЗПМ=22,53; МАТ=8,56 | 968.99 |  |  | 968.99 |  |  |  |  | Герметик силиконовый Пентэласт 1101(прозрачный) 310 мл
Кабельные конструкции, трубы, коробки, крепеж (ОКЛ) | [18 empty] | Кабельные конструкции, трубы, коробки, крепеж (ОКЛ)
98 | ТЕРм08-02-395-01 | Лоток металлический штампованный по установленным конструкциям, ширина лотка: до 200 мм |  | 1 т | 1.1103 | 1 705,79 1 162,61 | 485,89 35,26 | 57.29 | 1 Прочие объекты ОЗП=22,53; ЭМ=11,42; ЗПМ=22,53; МАТ=8,56 | 35788.4 | 29082.9 | 6 160,91 882,01 | 544.59 |  |  |  |  | Лоток металлический штампованный по установленным конструкциям, ширина лотка: до 200 мм
Объем=(7,6*Ф5+Ф9*1+Ф10*3,26+Ф6*0,33+Ф7*0,12)/1000
|  |  | Накладные расходы 97% ФОТ (от 29 964,91) | в т.ч. оплаты труда 10: 29065.96
|  |  | Сметная прибыль 51% ФОТ (от 29 964,91) | в т.ч. оплаты труда 10: 15282.1
|  |  | Итого c накладными и см. прибылью | в т.ч. оплаты труда 10: 80136.46
99 | ТЦ_20.2.07.00_2_0278204832_08.02.2024_02 Аналог ТССЦ-509-2857 23,70/23,16=2% | Лоток лестничный шириной 200 мм, высотой 80 мм, толщиной 1,2 мм, L=3 м, нерж. (вес 7,6 кг.) |  | шт | 129 | 2143.1 |  | 2143.1 | 1 Прочие объекты ОЗП=22,53; ЭМ=11,42; ЗПМ=22,53; МАТ=8,56 | 2366496.74 |  |  | 2366496.74 |  |  |  |  | Лоток лестничный шириной 200 мм, высотой 80 мм, толщиной 1,2 мм, L=3 м, нерж. (вес 7,6 кг.)
Объем=387/3
100 | ТЦ_20.2.07.03_2_0278204832_15.05.2024_02 Аналог ТССЦ-509-2857 23,70/23,16=2% | Угол горизонтальный 90°, шириной 200 мм, высотой 80 мм, толщиной 1,2 мм, нерж. (вес 1 кг) |  | шт | 12 | 970.33 |  | 970.33 | 1 Прочие объекты ОЗП=22,53; ЭМ=11,42; ЗПМ=22,53; МАТ=8,56 | 99672.3 |  |  | 99672.3 |  |  |  |  | Угол горизонтальный 90°, шириной 200 мм, высотой 80 мм, толщиной 1,2 мм, нерж. (вес 1 кг)
101 | ТЦ_20.2.07.03_2_0278204832_15.05.2024_02 Аналог ТССЦ-509-2857 23,70/23,16=2% | Т-образный ответвитель, шириной 200 мм, высотой 80 мм, толщиной 1,2 мм, нерж (вес 3,260 кг) |  | шт | 5 | 1666.41 |  | 1666.41 | 1 Прочие объекты ОЗП=22,53; ЭМ=11,42; ЗПМ=22,53; МАТ=8,56 | 71322.35 |  |  | 71322.35 |  |  |  |  | Т-образный ответвитель, шириной 200 мм, высотой 80 мм, толщиной 1,2 мм, нерж (вес 3,260 кг)
102 | ТЦ_20.2.07.00_2_0278204832_08.02.2024_02 Аналог ТССЦ-509-2857 23,70/23,16=2% | Соединительная пластина увеличенная, высотой 80 мм, толщиной 2 мм, нерж. (вес 0,33 кг) |  | шт | 297 | 116.71 |  | 116.71 | 1 Прочие объекты ОЗП=22,53; ЭМ=11,42; ЗПМ=22,53; МАТ=8,56 | 296714.17 |  |  | 296714.17 |  |  |  |  | Соединительная пластина увеличенная, высотой 80 мм, толщиной 2 мм, нерж. (вес 0,33 кг)
103 | ТЦ_20.2.07.00_2_0278204832_08.02.2024_02 Аналог ТССЦ-509-2857 23,70/23,16=2% | Соединитель шарнирный, толщиной 2 мм, нерж. (вес 0,12кг.) |  | шт | 30 | 52.35 |  | 52.35 | 1 Прочие объекты ОЗП=22,53; ЭМ=11,42; ЗПМ=22,53; МАТ=8,56 | 13443.48 |  |  | 13443.48 |  |  |  |  | Соединитель шарнирный, толщиной 2 мм, нерж. (вес 0,12кг.)
104 | ТЕРм08-02-152-04 | Стойка сборных кабельных конструкций (без полок), масса: до 1,6 кг |  | 100 шт. | 0.5 | 715,32 476,57 | 171,28 0,29 | 67.47 | 1 Прочие объекты ОЗП=22,53; ЭМ=11,42; ЗПМ=22,53; МАТ=8,56 | 6635.36 | 5368.58 | 978,01 3,24 | 288.77 |  |  |  |  | Стойка сборных кабельных конструкций (без полок), масса: до 1,6 кг
Объем=(Ф8) / 100
|  |  | Накладные расходы 97% ФОТ (от 5 371,82) | в т.ч. оплаты труда 10: 5210.67
|  |  | Сметная прибыль 51% ФОТ (от 5 371,82) | в т.ч. оплаты труда 10: 2739.63
|  |  | Итого c накладными и см. прибылью | в т.ч. оплаты труда 10: 14585.66
105 | ТЦ_20.2.07.03_2_0278204832_15.05.2024_02 Аналог ТССЦ-201-0776 12578,44/12437,78=2% | Профиль STRUT, 900 мм, толщиной 2,5 мм, нерж. |  | шт | 50 | 639.78 |  | 639.78 | 1 Прочие объекты ОЗП=22,53; ЭМ=11,42; ЗПМ=22,53; МАТ=8,56 | 273825.84 |  |  | 273825.84 |  |  |  |  | Профиль STRUT, 900 мм, толщиной 2,5 мм, нерж.
106 | ТЦ_01.7.15.12_2_0278204832_15.05.2024_02 Аналог ТССЦ-101-6794 25,60/25,05=2% | Шпилька М8, L=1 м, нерж. |  | шт. | 500 | 213.89 |  | 213.89 | 1 Прочие объекты ОЗП=22,53; ЭМ=11,42; ЗПМ=22,53; МАТ=8,56 | 915449.2 |  |  | 915449.2 |  |  |  |  | Шпилька М8, L=1 м, нерж.
107 | ТЦ_20.2.03.03_2_0278204832_15.05.2024_02 Аналог ТССЦ-509-8366 14,14/13,85=2% | Консоль одиночная 450 мм, толщиной 3 мм, нерж. |  | шт | 10 | 372.35 |  | 372.35 | 1 Прочие объекты ОЗП=22,53; ЭМ=11,42; ЗПМ=22,53; МАТ=8,56 | 31873.16 |  |  | 31873.16 |  |  |  |  | Консоль одиночная 450 мм, толщиной 3 мм, нерж.
108 | ТЦ_20.2.03.03_2_0278204832_15.05.2024_02 Аналог ТССЦ-509-8366 14,14/13,85=2% | Консоль одиночная 350 мм, толщиной 3 мм, нерж. (1.27 кг) |  | шт | 195 | 372.35 |  | 372.35 | 1 Прочие объекты ОЗП=22,53; ЭМ=11,42; ЗПМ=22,53; МАТ=8,56 | 621526.62 |  |  | 621526.62 |  |  |  |  | Консоль одиночная 350 мм, толщиной 3 мм, нерж. (1.27 кг)
109 | ТЦ_20.2.07.03_2_0278204832_15.05.2024_02 Аналог ТССЦ-107-0001 12,39/12,09=2% | Прижим кабельного лотка, толщиной 2 мм, нерж. (вес 0,02 кг.) |  | шт | 511 | 8.49 |  | 8.49 | 1 Прочие объекты ОЗП=22,53; ЭМ=11,42; ЗПМ=22,53; МАТ=8,56 | 37136.62 |  |  | 37136.62 |  |  |  |  | Прижим кабельного лотка, толщиной 2 мм, нерж. (вес 0,02 кг.)
110 | ТЦ_07.2.06.04_2_0278204832_15.05.2024_02 Аналог ТССЦ-101-6794 25,60/25,05=2% | Крепление Т-образное к вертикальной двутавровой балке, нерж. |  | шт. | 48 | 723.02 |  | 723.02 | 1 Прочие объекты ОЗП=22,53; ЭМ=11,42; ЗПМ=22,53; МАТ=8,56 | 297074.46 |  |  | 297074.46 |  |  |  |  | Крепление Т-образное к вертикальной двутавровой балке, нерж.
111 | ТЦ_07.2.06.04_2_0278204832_15.05.2024_02 Аналог ТССЦ-101-6794 25,60/25,05=2% | Крепеж STRUT к металлическим балкам, нерж. |  | шт. | 96 | 198.9 |  | 198.9 | 1 Прочие объекты ОЗП=22,53; ЭМ=11,42; ЗПМ=22,53; МАТ=8,56 | 163448.06 |  |  | 163448.06 |  |  |  |  | Крепеж STRUT к металлическим балкам, нерж.
112 | ТЦ_07.2.06.04_2_0278204832_15.05.2024_02 Аналог ТССЦ-101-6794 25,60/25,05=2% | Крепление приварное, толщина 6 мм, нерж |  | шт. | 197 | 70.91 |  | 70.91 | 1 Прочие объекты ОЗП=22,53; ЭМ=11,42; ЗПМ=22,53; МАТ=8,56 | 119576.95 |  |  | 119576.95 |  |  |  |  | Крепление приварное, толщина 6 мм, нерж
113 | ТЕРм08-02-152-04 | Стойка сборных кабельных конструкций (без полок), масса: до 1,6 кг |  | 100 шт. | 4.04 | 715,32 476,57 | 171,28 0,29 | 67.47 | 1 Прочие объекты ОЗП=22,53; ЭМ=11,42; ЗПМ=22,53; МАТ=8,56 | 53613.74 | 43378.11 | 7 902,36 26,17 | 2333.27 |  |  |  |  | Стойка сборных кабельных конструкций (без полок), масса: до 1,6 кг
Объем=(Ф43+Ф44) / 100
|  |  | Накладные расходы 97% ФОТ (от 43 404,28) | в т.ч. оплаты труда 10: 42102.15
|  |  | Сметная прибыль 51% ФОТ (от 43 404,28) | в т.ч. оплаты труда 10: 22136.18
|  |  | Итого c накладными и см. прибылью | в т.ч. оплаты труда 10: 117852.07
114 | ТЦ_20.2.07.00_2_0278204832_08.02.2024_02 Аналог ТССЦ-201-0776 12578,44/12437,78=2% | Профиль STRUT двойной, 700 мм, толщиной 2,5 мм, нерж. (вес 1,2 кг) |  | шт. | 188 | 497.6 |  | 497.6 | 1 Прочие объекты ОЗП=22,53; ЭМ=11,42; ЗПМ=22,53; МАТ=8,56 | 800777.73 |  |  | 800777.73 |  |  |  |  | Профиль STRUT двойной, 700 мм, толщиной 2,5 мм, нерж. (вес 1,2 кг)
115 | ТЦ_20.2.07.03_2_0278204832_15.05.2024_02 Аналог ТССЦ-201-0776 12578,44/12437,78=2% | Профиль STRUT, 300 мм, толщиной 2,5 мм, нерж. |  | шт. | 216 | 213.26 |  | 213.26 | 1 Прочие объекты ОЗП=22,53; ЭМ=11,42; ЗПМ=22,53; МАТ=8,56 | 394309.21 |  |  | 394309.21 |  |  |  |  | Профиль STRUT, 300 мм, толщиной 2,5 мм, нерж.
116 | ТЦ_01.7.15.02_2_0278204832_15.05.2024_02 Аналог ТССЦ-101-6794 25,60/25,05=2% | Болт М10х80, Шайба М10, гайка М10 |  | шт. | 394 | 34.6 |  | 34.6 | 1 Прочие объекты ОЗП=22,53; ЭМ=11,42; ЗПМ=22,53; МАТ=8,56 | 116693.34 |  |  | 116693.34 |  |  |  |  | Болт М10х80, Шайба М10, гайка М10
117 | ТЦ_01.7.15.05_2_0278204832_15.05.2024_02 Аналог ТССЦ-101-6794 25,60/25,05=2% | Гайка шестигранная М8 , нерж. |  | шт. | 2000 | 2.31 |  | 2.31 | 1 Прочие объекты ОЗП=22,53; ЭМ=11,42; ЗПМ=22,53; МАТ=8,56 | 39547.2 |  |  | 39547.2 |  |  |  |  | Гайка шестигранная М8 , нерж.
118 | ТЦ_01.7.15.11_2_0278204832_15.05.2024_02 Аналог ТССЦ-101-6794 25,60/25,05=2% | Шайба М8, нерж. |  | шт. | 2000 | 6.23 |  | 6.23 | 1 Прочие объекты ОЗП=22,53; ЭМ=11,42; ЗПМ=22,53; МАТ=8,56 | 106657.6 |  |  | 106657.6 |  |  |  |  | Шайба М8, нерж.
119 | ТЦ_01.7.15.01_2_0278204832_15.05.2024_02 Аналог ТССЦ-101-2066 10,28/10,03=2% | Усиленный анкер М8 |  | шт | 500 | 6.56 |  | 6.56 | 1 Прочие объекты ОЗП=22,53; ЭМ=11,42; ЗПМ=22,53; МАТ=8,56 | 28076.8 |  |  | 28076.8 |  |  |  |  | Усиленный анкер М8
120 | ТЦ_01.7.15.04_2_0278204832_15.05.2024_02 Аналог ТССЦ-101-6794 25,60/25,05=2% | Винт для крепления к С-образному профилю М10х30 мм, нерж. |  | шт. | 1220 | 318.12 |  | 318.12 | 1 Прочие объекты ОЗП=22,53; ЭМ=11,42; ЗПМ=22,53; МАТ=8,56 | 3322190.78 |  |  | 3322190.78 |  |  |  |  | Винт для крепления к С-образному профилю М10х30 мм, нерж.
121 | ТЦ_01.7.15.05_2_0278204832_15.05.2024_02 Аналог ТССЦ-101-6794 25,60/25,05=2% | Гайка со стопорным буртиком М10, нерж. |  | шт. | 1220 | 85.17 |  | 85.17 | 1 Прочие объекты ОЗП=22,53; ЭМ=11,42; ЗПМ=22,53; МАТ=8,56 | 889447.34 |  |  | 889447.34 |  |  |  |  | Гайка со стопорным буртиком М10, нерж.
122 | ТЦ_01.7.15.01_2_0278204832_15.05.2024_02 Аналог ТССЦ-101-2066 10,28/10,03=2% | Усиленный анкер с болтом М10, нерж. |  | шт | 40 | 128.13 |  | 128.13 | 1 Прочие объекты ОЗП=22,53; ЭМ=11,42; ЗПМ=22,53; МАТ=8,56 | 43871.71 |  |  | 43871.71 |  |  |  |  | Усиленный анкер с болтом М10, нерж.
123 | ТЦ_07.2.06.04_2_0278204832_15.05.2024_02 Аналог ТССЦ-509-2857 23,70/23,16=2% | Монтажная пластина вертикальная, нерж. |  | шт | 100 | 72.86 |  | 72.86 | 1 Прочие объекты ОЗП=22,53; ЭМ=11,42; ЗПМ=22,53; МАТ=8,56 | 62368.16 |  |  | 62368.16 |  |  |  |  | Монтажная пластина вертикальная, нерж.
124 | ТЦ_01.7.15.04_2_0278204832_15.05.2024_02 Аналог ТССЦ-101-6794 25,60/25,05=2% | Винт с крестообразным шлицем М6х10, нерж. |  | шт. | 3180 | 4.17 |  | 4.17 | 1 Прочие объекты ОЗП=22,53; ЭМ=11,42; ЗПМ=22,53; МАТ=8,56 | 113510.74 |  |  | 113510.74 |  |  |  |  | Винт с крестообразным шлицем М6х10, нерж.
125 | ТЦ_01.7.15.05_2_0278204832_15.05.2024_02 Аналог ТССЦ-101-6794 25,60/25,05=2% | Гайка шестигранная М6, нерж |  | шт. | 3180 | 92.59 |  | 92.59 | 1 Прочие объекты ОЗП=22,53; ЭМ=11,42; ЗПМ=22,53; МАТ=8,56 | 2520373.87 |  |  | 2520373.87 |  |  |  |  | Гайка шестигранная М6, нерж
126 | ТЦ_01.7.15.11_2_0278204832_15.05.2024_02 Аналог ТССЦ-101-6794 25,60/25,05=2% | Шайба стопорная М6, нерж. (0.0003 кг) |  | шт. | 3180 | 0.34 |  | 0.34 | 1 Прочие объекты ОЗП=22,53; ЭМ=11,42; ЗПМ=22,53; МАТ=8,56 | 9255.07 |  |  | 9255.07 |  |  |  |  | Шайба стопорная М6, нерж. (0.0003 кг)
127 | ТЦ_01.7.15.04_2_0278204832_15.05.2024_02 Аналог ТССЦ-101-6794 25,60/25,05=2% | Винт с гладкой головкой М6х20, нерж |  | шт. | 1100 | 4.03 |  | 4.03 | 1 Прочие объекты ОЗП=22,53; ЭМ=11,42; ЗПМ=22,53; МАТ=8,56 | 37946.48 |  |  | 37946.48 |  |  |  |  | Винт с гладкой головкой М6х20, нерж
128 | ТЦ_01.7.15.05_2_0278204832_15.05.2024_02 Аналог ТССЦ-101-6794 25,60/25,05=2% | Гайка с насечкой, препятствующей откручиванию, М6, нерж. |  | шт. | 1100 | 2.73 |  | 2.73 | 1 Прочие объекты ОЗП=22,53; ЭМ=11,42; ЗПМ=22,53; МАТ=8,56 | 25705.68 |  |  | 25705.68 |  |  |  |  | Гайка с насечкой, препятствующей откручиванию, М6, нерж.
129 | ТЦ_20.5.02.09_2_0278204832_15.05.2024_02 Аналог ТССЦ-111-0126 335,61/328,92=2% | Коробка соединительная стальная, 150х150х60 мм, EI90, IP66, оранжевая, в комплекте с керамическими клеммниками |  | шт | 150 | 977.82 |  | 977.82 | 1 Прочие объекты ОЗП=22,53; ЭМ=11,42; ЗПМ=22,53; МАТ=8,56 | 1255520.88 |  |  | 1255520.88 |  |  |  |  | Коробка соединительная стальная, 150х150х60 мм, EI90, IP66, оранжевая, в комплекте с керамическими клеммниками
130 | ТЕРм08-02-411-01 | Рукав металлический наружным диаметром: до 48 мм |  | 100 м | 18 | 1 373,18 569,20 | 200,93 5,08 | 603.05 | 1 Прочие объекты ОЗП=22,53; ЭМ=11,42; ЗПМ=22,53; МАТ=8,56 | 365055.69 | 230834.99 | 41 302,76 2 061,36 | 92917.94 |  |  |  |  | Рукав металлический наружным диаметром: до 48 мм
Объем=1800 / 100
|  |  | Накладные расходы 97% ФОТ (от 232 896,35) | в т.ч. оплаты труда 10: 225909.46
|  |  | Сметная прибыль 51% ФОТ (от 232 896,35) | в т.ч. оплаты труда 10: 118777.14
|  |  | Итого c накладными и см. прибылью | в т.ч. оплаты труда 10: 709742.29
131 | ТЦ_08.1.02.13_2_0278204832_15.05.2024_02 Аналог ТССЦ-101-6593 340,00/333,27=2% | Рукав гибкий металлический в полимерной оболочке номинальным o26 мм в комплекте с соединительными муфтами |  | м | 1800 | 121.85 |  | 121.85 | 1 Прочие объекты ОЗП=22,53; ЭМ=11,42; ЗПМ=22,53; МАТ=8,56 | 1877464.8 |  |  | 1877464.8 |  |  |  |  | Рукав гибкий металлический в полимерной оболочке номинальным o26 мм в комплекте с соединительными муфтами
132 | ТЦ_20.1.02.18_2_0278204832_15.05.2024_02 Аналог ТССЦ-201-8057 20,45/20,25=2% | Стяжки кабельные из нержавеющей стали с полимерным покрытием |  | уп | 30 | 1.57 |  | 1.57 | 1 Прочие объекты ОЗП=22,53; ЭМ=11,42; ЗПМ=22,53; МАТ=8,56 | 403.18 |  |  | 403.18 |  |  |  |  | Стяжки кабельные из нержавеющей стали с полимерным покрытием
133 | ТЦ_20.2.05.02_2_0278204832_15.05.2024_02 Аналог ТССЦ-509-5777 34,00/33,16=2% | Держатель оцинкованный двусторонний для диаметра до 34 мм |  | шт | 3600 | 2.96 |  | 2.96 | 1 Прочие объекты ОЗП=22,53; ЭМ=11,42; ЗПМ=22,53; МАТ=8,56 | 91215.36 |  |  | 91215.36 |  |  |  |  | Держатель оцинкованный двусторонний для диаметра до 34 мм
134 | ТЦ_01.7.15.01_2_0278204832_15.05.2024_02 Аналог ТССЦ-101-2066 10,28/10,03=2% | Металличесикй анкер с болтом М6х55, нерж. |  | шт | 7200 | 1.67 |  | 1.67 | 1 Прочие объекты ОЗП=22,53; ЭМ=11,42; ЗПМ=22,53; МАТ=8,56 | 102925.44 |  |  | 102925.44 |  |  |  |  | Металличесикй анкер с болтом М6х55, нерж.
135 | ТЦ_07.2.06.04_2_0278204832_15.05.2024_02 Аналог ТССЦ-201-8057 20,45/20,25=2% | Стеновое крепление лотка, нерж |  | шт | 20 | 55.53 |  | 55.53 | 1 Прочие объекты ОЗП=22,53; ЭМ=11,42; ЗПМ=22,53; МАТ=8,56 | 9506.74 |  |  | 9506.74 |  |  |  |  | Стеновое крепление лотка, нерж
136 | ТЕРм08-02-407-11 | Труба стальная по установленным конструкциям, в опалубке фундаментов и перекрытиях, диаметр: до 25 мм |  | 100 м | 0.81 | 1 060,93 542,96 | 169,35 10,72 | 348.62 | 1 Прочие объекты ОЗП=22,53; ЭМ=11,42; ЗПМ=22,53; МАТ=8,56 | 13892.36 | 9908.66 | 1 566,51 195,60 | 2417.19 |  |  |  |  | Труба стальная по установленным конструкциям, в опалубке фундаментов и перекрытиях, диаметр: до 25 мм
Объем=81 / 100
|  |  | Накладные расходы 97% ФОТ (от 10 104,26) | в т.ч. оплаты труда 10: 9801.13
|  |  | Сметная прибыль 51% ФОТ (от 10 104,26) | в т.ч. оплаты труда 10: 5153.17
|  |  | Итого c накладными и см. прибылью | в т.ч. оплаты труда 10: 28846.66
137 | ТЦ_23.5.02.02_2_0278204832_15.05.2024_02 Аналог ТССЦ-103-2014 98,60/96,47=2% | Труба стальная o25 мм, толщ. стенки 1,2 мм |  | м | 83.43 | 149.41 |  | 149.41 | 1 Прочие объекты ОЗП=22,53; ЭМ=11,42; ЗПМ=22,53; МАТ=8,56 | 106702.77 |  |  | 106702.77 |  |  |  |  | Труба стальная o25 мм, толщ. стенки 1,2 мм
Объем=81*1,03
138 | ТЕРм08-02-149-01 | Кабель до 35 кВ, подвешиваемый на тросе, масса 1 м кабеля: до 1 кг |  | 100 м кабеля | 3 | 2 736,44 286,95 | 2 026,98 305,80 | 422.51 | 1 Прочие объекты ОЗП=22,53; ЭМ=11,42; ЗПМ=22,53; МАТ=8,56 | 99689.16 | 19394.82 | 69 444,28 20 668,79 | 10850.06 |  |  |  |  | Кабель до 35 кВ, подвешиваемый на тросе, масса 1 м кабеля: до 1 кг
Объем=300 / 100
|  |  | Накладные расходы 97% ФОТ (от 40 063,61) | в т.ч. оплаты труда 10: 38861.7
|  |  | Сметная прибыль 51% ФОТ (от 40 063,61) | в т.ч. оплаты труда 10: 20432.44
|  |  | Итого c накладными и см. прибылью | в т.ч. оплаты труда 10: 158983.3
139 | ТЦ_20.1.02.19_78_7804526950_15.05.2024_02 Аналог ТССЦ-509-8108 10,71/10,47=2% | Трос стальной D4 (o 4 мм) в п/э оболочке |  | м | 309 | 10.52 |  | 10.52 | 1 Прочие объекты ОЗП=22,53; ЭМ=11,42; ЗПМ=22,53; МАТ=8,56 | 27825.82 |  |  | 27825.82 |  |  |  |  | Трос стальной D4 (o 4 мм) в п/э оболочке
Объем=300*1,03
140 | ТЦ_20.1.02.19_78_7804526950_15.05.2024_02 Аналог ТССЦ-509-0020 42,77/41,87=2% | Зажим для троса DIN 741 |  | шт | 144 | 1.56 |  | 1.56 | 1 Прочие объекты ОЗП=22,53; ЭМ=11,42; ЗПМ=22,53; МАТ=8,56 | 1922.92 |  |  | 1922.92 |  |  |  |  | Зажим для троса DIN 741
141 | ТЦ_20.1.02.19_78_7804526950_15.05.2024_02 Аналог ТССЦ-509-0020 42,77/41,87=2% | Зажим для троса Simplex |  | шт | 144 | 4.02 |  | 4.02 | 1 Прочие объекты ОЗП=22,53; ЭМ=11,42; ЗПМ=22,53; МАТ=8,56 | 4955.21 |  |  | 4955.21 |  |  |  |  | Зажим для троса Simplex
142 | ТЦ_20.1.02.19_78_7804526950_15.05.2024_02 Аналог ТССЦ-509-0020 42,77/41,87=2% | Коуш для троса 3 мм |  | шт | 72 | 3.02 |  | 3.02 | 1 Прочие объекты ОЗП=22,53; ЭМ=11,42; ЗПМ=22,53; МАТ=8,56 | 1861.29 |  |  | 1861.29 |  |  |  |  | Коуш для троса 3 мм
143 | ТЦ_22.2.02.03_78_7804526950_15.05.2024_02 Аналог ТССЦ-201-1002 15,65/15,44=2% | Талреп DIN 1480 RR кольцо-кольцо |  | шт | 40 | 26.12 |  | 26.12 | 1 Прочие объекты ОЗП=22,53; ЭМ=11,42; ЗПМ=22,53; МАТ=8,56 | 8943.49 |  |  | 8943.49 |  |  |  |  | Талреп DIN 1480 RR кольцо-кольцо
144 | ТЦ_20.1.02.19_78_7804526950_15.05.2024_02 Аналог ТССЦ-101-6794 25,60/25,05=2% | Крепеж для троса к балке |  | шт. | 72 | 66.61 |  | 66.61 | 1 Прочие объекты ОЗП=22,53; ЭМ=11,42; ЗПМ=22,53; МАТ=8,56 | 41053.08 |  |  | 41053.08 |  |  |  |  | Крепеж для троса к балке
145 | ТЦ_20.5.04.07_2_0278204832_15.05.2024_02 Аналог ТССЦ-101-2066 10,28/10,03=2% | Струбцина монтажная М8, нерж. |  | шт | 500 | 27.8 |  | 27.8 | 1 Прочие объекты ОЗП=22,53; ЭМ=11,42; ЗПМ=22,53; МАТ=8,56 | 118984 |  |  | 118984 |  |  |  |  | Струбцина монтажная М8, нерж.
146 | ТЦ_27.2.01.08_2_0278204832_15.05.2024_02 Аналог ТССЦ-101-2091 64,20/62,89=2% | Хомут стальной с приварной гайкой М6, o 26 мм, нерж. |  | шт. | 500 | 77.03 |  | 77.03 | 1 Прочие объекты ОЗП=22,53; ЭМ=11,42; ЗПМ=22,53; МАТ=8,56 | 329688.4 |  |  | 329688.4 |  |  |  |  | Хомут стальной с приварной гайкой М6, o 26 мм, нерж.
147 | ТЦ_27.2.01.08_2_0278204832_15.05.2024_02 Аналог ТССЦ-101-2091 64,20/62,89=2% | Хомут стальной с внутренней резьбой М6, o 26 мм, нерж |  | шт. | 1000 | 14.42 |  | 14.42 | 1 Прочие объекты ОЗП=22,53; ЭМ=11,42; ЗПМ=22,53; МАТ=8,56 | 123435.2 |  |  | 123435.2 |  |  |  |  | Хомут стальной с внутренней резьбой М6, o 26 мм, нерж
148 | ТЦ_27.2.01.08_2_0278204832_15.05.2024_02 Аналог ТССЦ-101-2091 64,20/62,89=2% | Хомут стальной с внутренней резьбой М6, o 8 мм, нерж. |  | шт. | 1000 | 9.62 |  | 9.62 | 1 Прочие объекты ОЗП=22,53; ЭМ=11,42; ЗПМ=22,53; МАТ=8,56 | 82347.2 |  |  | 82347.2 |  |  |  |  | Хомут стальной с внутренней резьбой М6, o 8 мм, нерж.
149 | ТЦ_01.7.15.05_2_0278204832_15.05.2024_02 Аналог ТССЦ-101-6794 25,60/25,05=2% | Гайка шестигранная М6, нерж. |  | шт. | 1500 | 1.17 |  | 1.17 | 1 Прочие объекты ОЗП=22,53; ЭМ=11,42; ЗПМ=22,53; МАТ=8,56 | 15022.8 |  |  | 15022.8 |  |  |  |  | Гайка шестигранная М6, нерж.
Кабельные конструкции, трубы, коробки, крепеж | [18 empty] | Кабельные конструкции, трубы, коробки, крепеж
150 | ТЕРм08-02-395-02 | Лоток металлический штампованный по установленным конструкциям, ширина лотка: до 400 мм |  | 1 т | 1.6726 | 1 541,98 1 000,70 | 466,77 35,26 | 74.51 | 1 Прочие объекты ОЗП=22,53; ЭМ=11,42; ЗПМ=22,53; МАТ=8,56 | 47693.87 | 37711.09 | 8 916,10 1 328,72 | 1066.68 |  |  |  |  | Лоток металлический штампованный по установленным конструкциям, ширина лотка: до 400 мм
Объем=(Ф23*5,77+Ф24*2,82+Ф25*4,43+Ф26*3,64+Ф27*3,54+Ф28*6,8+Ф41*4,27)/1000
|  |  | Накладные расходы 97% ФОТ (от 39 039,81) | в т.ч. оплаты труда 10: 37868.62
|  |  | Сметная прибыль 51% ФОТ (от 39 039,81) | в т.ч. оплаты труда 10: 19910.3
|  |  | Итого c накладными и см. прибылью | в т.ч. оплаты труда 10: 105472.79
151 | ТЦ_20.2.07.00_2_0278204832_08.02.2024_02 Аналог ТССЦ-509-2857 23,70/23,16=2% | Лоток лестничный шириной 500 мм, высотой 80 мм, толщиной 1,5 мм, L=3 м, нерж. (5,770 кг) |  | шт. | 204 | 2642.22 |  | 2642.22 | 1 Прочие объекты ОЗП=22,53; ЭМ=11,42; ЗПМ=22,53; МАТ=8,56 | 4613950.25 |  |  | 4613950.25 |  |  |  |  | Лоток лестничный шириной 500 мм, высотой 80 мм, толщиной 1,5 мм, L=3 м, нерж. (5,770 кг)
Объем=612/3
152 | ТЦ_20.2.07.00_2_0278204832_08.02.2024_02 Аналог ТССЦ-509-2857 23,70/23,16=2% | Лоток лестничный шириной 300 мм, высотой 80 мм, толщиной 1,2 мм, L=3 м, нерж. (2,820 кг) |  | шт. | 35 | 2307.83 |  | 2307.83 | 1 Прочие объекты ОЗП=22,53; ЭМ=11,42; ЗПМ=22,53; МАТ=8,56 | 691425.87 |  |  | 691425.87 |  |  |  |  | Лоток лестничный шириной 300 мм, высотой 80 мм, толщиной 1,2 мм, L=3 м, нерж. (2,820 кг)
Объем=105/3
153 | ТЦ_20.2.07.03_2_0278204832_15.05.2024_02 Аналог ТССЦ-509-3465 24,16/23,67=2% | Угол горизонтальный 90°, шириной 500 мм, высотой 80 мм, толщиной 1,2 мм, горячее цинкование (4,430 кг) |  | шт. | 30 | 1523.76 |  | 1523.76 | 1 Прочие объекты ОЗП=22,53; ЭМ=11,42; ЗПМ=22,53; МАТ=8,56 | 391301.57 |  |  | 391301.57 |  |  |  |  | Угол горизонтальный 90°, шириной 500 мм, высотой 80 мм, толщиной 1,2 мм, горячее цинкование (4,430 кг)
154 | ТЦ_20.2.07.03_2_0278204832_15.05.2024_02 Аналог ТССЦ-509-3465 24,16/23,67=2% | Угол горизонтальный 90°, шириной 300 мм, высотой 80 мм, толщиной 1,2 мм, горячее цинкование (3,640 кг) |  | шт. | 4 | 1156.13 |  | 1156.13 | 1 Прочие объекты ОЗП=22,53; ЭМ=11,42; ЗПМ=22,53; МАТ=8,56 | 39585.89 |  |  | 39585.89 |  |  |  |  | Угол горизонтальный 90°, шириной 300 мм, высотой 80 мм, толщиной 1,2 мм, горячее цинкование (3,640 кг)
155 | ТЦ_20.2.07.03_2_0278204832_15.05.2024_02 Аналог ТССЦ-509-3465 24,16/23,67=2% | Угол горизонтальный 45°, шириной 500 мм, высотой 80 мм, толщиной 1,2 мм, нерж. (3,540 кг) |  | шт. | 8 | 636.91 |  | 636.91 | 1 Прочие объекты ОЗП=22,53; ЭМ=11,42; ЗПМ=22,53; МАТ=8,56 | 43615.6 |  |  | 43615.6 |  |  |  |  | Угол горизонтальный 45°, шириной 500 мм, высотой 80 мм, толщиной 1,2 мм, нерж. (3,540 кг)
156 | ТЦ_20.2.07.03_2_0278204832_15.05.2024_02 Аналог ТССЦ-509-2857 23,70/23,16=2% | Т-образный ответвитель, шириной 500 мм, высотой 80 мм, толщиной 1,2 мм, нерж. (6,800 кг) |  | шт | 30 | 2602.99 |  | 2602.99 | 1 Прочие объекты ОЗП=22,53; ЭМ=11,42; ЗПМ=22,53; МАТ=8,56 | 668447.83 |  |  | 668447.83 |  |  |  |  | Т-образный ответвитель, шириной 500 мм, высотой 80 мм, толщиной 1,2 мм, нерж. (6,800 кг)
157 | ТЦ_20.2.07.03_2_0278204832_15.05.2024_02 Аналог ТССЦ-509-2857 23,70/23,16=2% | Т-образный ответвитель, шириной 300 мм, высотой 80 мм, толщиной 1,2 мм, нерж. (4,270 кг) |  | шт | 4 | 1978.72 |  | 1978.72 | 1 Прочие объекты ОЗП=22,53; ЭМ=11,42; ЗПМ=22,53; МАТ=8,56 | 67751.37 |  |  | 67751.37 |  |  |  |  | Т-образный ответвитель, шириной 300 мм, высотой 80 мм, толщиной 1,2 мм, нерж. (4,270 кг)
158 | ТЕРм08-02-395-01 | Лоток металлический штампованный по установленным конструкциям, ширина лотка: до 200 мм |  | 1 т | 1.672 | 1 705,79 1 162,61 | 485,89 35,26 | 57.29 | 1 Прочие объекты ОЗП=22,53; ЭМ=11,42; ЗПМ=22,53; МАТ=8,56 | 53892.29 | 43794.74 | 9 277,47 1 328,19 | 820.08 |  |  |  |  | Лоток металлический штампованный по установленным конструкциям, ширина лотка: до 200 мм
Объем=(8,2*Ф14+Ф18*2,42+Ф20*3,260+Ф15*0,33+0,19*Ф21)/1000
|  |  | Накладные расходы 97% ФОТ (от 45 122,93) | в т.ч. оплаты труда 10: 43769.24
|  |  | Сметная прибыль 51% ФОТ (от 45 122,93) | в т.ч. оплаты труда 10: 23012.69
|  |  | Итого c накладными и см. прибылью | в т.ч. оплаты труда 10: 120674.22
159 | ТЦ_20.2.07.00_2_0278204832_08.02.2024_02 Аналог ТССЦ-509-2857 23,70/23,16=2% | Лоток лестничный ЛТ-02 300х80 L=3м S=1,2мм (вес 8,2 кг) |  | шт. | 155 | 2307.83 |  | 2307.83 | 1 Прочие объекты ОЗП=22,53; ЭМ=11,42; ЗПМ=22,53; МАТ=8,56 | 3062028.84 |  |  | 3062028.84 |  |  |  |  | Лоток лестничный ЛТ-02 300х80 L=3м S=1,2мм (вес 8,2 кг)
Объем=465/3
160 | ТЦ_20.2.07.03_2_0278204832_15.05.2024_02 Аналог ТССЦ-509-3465 24,16/23,67=2% | Угол горизонтальный 90°, шириной 200 мм, высотой 80 мм, толщиной 1,2 мм, нерж. (2,420 кг) |  | шт. | 10 | 970.33 |  | 970.33 | 1 Прочие объекты ОЗП=22,53; ЭМ=11,42; ЗПМ=22,53; МАТ=8,56 | 83060.25 |  |  | 83060.25 |  |  |  |  | Угол горизонтальный 90°, шириной 200 мм, высотой 80 мм, толщиной 1,2 мм, нерж. (2,420 кг)
161 | ТЦ_20.2.07.03_2_0278204832_15.05.2024_02 Аналог ТССЦ-509-2857 23,70/23,16=2% | Т-образный ответвитель, шириной 200 мм, высотой 80 мм, толщиной 1,2 мм, нерж. (3,260 кг) |  | шт | 7 | 1666.41 |  | 1666.41 | 1 Прочие объекты ОЗП=22,53; ЭМ=11,42; ЗПМ=22,53; МАТ=8,56 | 99851.29 |  |  | 99851.29 |  |  |  |  | Т-образный ответвитель, шириной 200 мм, высотой 80 мм, толщиной 1,2 мм, нерж. (3,260 кг)
162 | ТЦ_20.2.07.00_2_0278204832_08.02.2024_02 Аналог ТССЦ-509-2857 23,70/23,16=2% | Соединительная пластина увеличенная H80 S=2,0мм нерж. (вес 0,33 кг) |  | шт. | 1015 | 116.71 |  | 116.71 | 1 Прочие объекты ОЗП=22,53; ЭМ=11,42; ЗПМ=22,53; МАТ=8,56 | 1014023.16 |  |  | 1014023.16 |  |  |  |  | Соединительная пластина увеличенная H80 S=2,0мм нерж. (вес 0,33 кг)
163 | ТЦ_20.2.07.00_2_0278204832_08.02.2024_02 Аналог ТССЦ-509-2857 23,70/23,16=2% | Соединитель шарнирный, толщиной 2 мм, нерж. (0.19 кг) |  | шт. | 100 | 49.52 |  | 49.52 | 1 Прочие объекты ОЗП=22,53; ЭМ=11,42; ЗПМ=22,53; МАТ=8,56 | 42389.12 |  |  | 42389.12 |  |  |  |  | Соединитель шарнирный, толщиной 2 мм, нерж. (0.19 кг)
164 | ТЕРм08-02-152-05 | Стойка сборных кабельных конструкций (без полок), масса: до 2,4 кг |  | 100 шт. | 2.1 | 725,25 476,57 | 171,28 0,29 | 77.4 | 1 Прочие объекты ОЗП=22,53; ЭМ=11,42; ЗПМ=22,53; МАТ=8,56 | 28047.03 | 22548.03 | 4 107,66 13,60 | 1391.34 |  |  |  |  | Стойка сборных кабельных конструкций (без полок), масса: до 2,4 кг
Объем=(Ф11) / 100
|  |  | Накладные расходы 97% ФОТ (от 22 561,63) | в т.ч. оплаты труда 10: 21884.78
|  |  | Сметная прибыль 51% ФОТ (от 22 561,63) | в т.ч. оплаты труда 10: 11506.43
|  |  | Итого c накладными и см. прибылью | в т.ч. оплаты труда 10: 61438.24
165 | ТЦ_20.2.07.00_2_0278204832_08.02.2024_02 Аналог ТССЦ-201-0776 12578,44/12437,78=2% | Профиль двойной STRUT, 600 мм, толщиной 2,5 мм, нерж. |  | шт | 210 | 639.78 |  | 639.78 | 1 Прочие объекты ОЗП=22,53; ЭМ=11,42; ЗПМ=22,53; МАТ=8,56 | 1150068.53 |  |  | 1150068.53 |  |  |  |  | Профиль двойной STRUT, 600 мм, толщиной 2,5 мм, нерж.
166 | ТЕРм08-02-152-05 | Стойка сборных кабельных конструкций (без полок), масса: до 2,4 кг |  | 100 шт. | 0.4 | 725,25 476,57 | 171,28 0,29 | 77.4 | 1 Прочие объекты ОЗП=22,53; ЭМ=11,42; ЗПМ=22,53; МАТ=8,56 | 5342.29 | 4294.86 | 782,41 2,59 | 265.02 |  |  |  |  | Стойка сборных кабельных конструкций (без полок), масса: до 2,4 кг
Объем=(Ф17) / 100
|  |  | Накладные расходы 97% ФОТ (от 4 297,45) | в т.ч. оплаты труда 10: 4168.53
|  |  | Сметная прибыль 51% ФОТ (от 4 297,45) | в т.ч. оплаты труда 10: 2191.7
|  |  | Итого c накладными и см. прибылью | в т.ч. оплаты труда 10: 11702.52
167 | ТЦ_20.2.07.00_2_0278204832_08.02.2024_02 Аналог ТССЦ-201-0776 12578,44/12437,78=2% | Профиль двойной STRUT, 1500 мм, толщиной 2,5 мм, нерж. |  | шт. | 40 | 2138.62 |  | 2138.62 | 1 Прочие объекты ОЗП=22,53; ЭМ=11,42; ЗПМ=22,53; МАТ=8,56 | 732263.49 |  |  | 732263.49 |  |  |  |  | Профиль двойной STRUT, 1500 мм, толщиной 2,5 мм, нерж.
168 | ТЕРм08-02-152-05 | Стойка сборных кабельных конструкций (без полок), масса: до 2,4 кг |  | 100 шт. | 0.4 | 725,25 476,57 | 171,28 0,29 | 77.4 | 1 Прочие объекты ОЗП=22,53; ЭМ=11,42; ЗПМ=22,53; МАТ=8,56 | 5342.29 | 4294.86 | 782,41 2,59 | 265.02 |  |  |  |  | Стойка сборных кабельных конструкций (без полок), масса: до 2,4 кг
Объем=(Ф12) / 100
|  |  | Накладные расходы 97% ФОТ (от 4 297,45) | в т.ч. оплаты труда 10: 4168.53
|  |  | Сметная прибыль 51% ФОТ (от 4 297,45) | в т.ч. оплаты труда 10: 2191.7
|  |  | Итого c накладными и см. прибылью | в т.ч. оплаты труда 10: 11702.52
169 | ТЦ_20.2.07.00_2_0278204832_08.02.2024_02 Аналог ТССЦ-201-0776 12578,44/12437,78=2% | Профиль двойной STRUT, 1200 мм, толщиной 2,5 мм, нерж. |  | шт. | 40 | 1712.11 |  | 1712.11 | 1 Прочие объекты ОЗП=22,53; ЭМ=11,42; ЗПМ=22,53; МАТ=8,56 | 586226.46 |  |  | 586226.46 |  |  |  |  | Профиль двойной STRUT, 1200 мм, толщиной 2,5 мм, нерж.
170 | ТЕРм08-02-152-05 | Стойка сборных кабельных конструкций (без полок), масса: до 2,4 кг |  | 100 шт. | 2.31 | 725,25 476,57 | 171,28 0,29 | 77.4 | 1 Прочие объекты ОЗП=22,53; ЭМ=11,42; ЗПМ=22,53; МАТ=8,56 | 30851.74 | 24802.83 | 4 518,43 14,96 | 1530.48 |  |  |  |  | Стойка сборных кабельных конструкций (без полок), масса: до 2,4 кг
Объем=(Ф13) / 100
|  |  | Накладные расходы 97% ФОТ (от 24 817,79) | в т.ч. оплаты труда 10: 24073.26
|  |  | Сметная прибыль 51% ФОТ (от 24 817,79) | в т.ч. оплаты труда 10: 12657.07
|  |  | Итого c накладными и см. прибылью | в т.ч. оплаты труда 10: 67582.07
171 | ТЦ_20.2.07.00_2_0278204832_08.02.2024_02 Аналог ТССЦ-201-0776 12578,44/12437,78=2% | Профиль STRUT, 700 мм, толщиной 2,5 мм, нерж. |  | шт. | 231 | 497.6 |  | 497.6 | 1 Прочие объекты ОЗП=22,53; ЭМ=11,42; ЗПМ=22,53; МАТ=8,56 | 983934.34 |  |  | 983934.34 |  |  |  |  | Профиль STRUT, 700 мм, толщиной 2,5 мм, нерж.
172 | ТЕРм08-02-152-05 | Стойка сборных кабельных конструкций (без полок), масса: до 2,4 кг |  | 100 шт. | 0.25 | 725,25 476,57 | 171,28 0,29 | 77.4 | 1 Прочие объекты ОЗП=22,53; ЭМ=11,42; ЗПМ=22,53; МАТ=8,56 | 3338.94 | 2684.29 | 489,01 1,62 | 165.64 |  |  |  |  | Стойка сборных кабельных конструкций (без полок), масса: до 2,4 кг
Объем=(Ф16) / 100
|  |  | Накладные расходы 97% ФОТ (от 2 685,91) | в т.ч. оплаты труда 10: 2605.33
|  |  | Сметная прибыль 51% ФОТ (от 2 685,91) | в т.ч. оплаты труда 10: 1369.81
|  |  | Итого c накладными и см. прибылью | в т.ч. оплаты труда 10: 7314.08
173 | ТЦ_20.2.07.00_2_0278204832_08.02.2024_02 Аналог ТССЦ-201-0776 12578,44/12437,78=2% | Профиль STRUT, 400 мм, толщиной 2,5 мм, нерж. |  | шт. | 25 | 284.35 |  | 284.35 | 1 Прочие объекты ОЗП=22,53; ЭМ=11,42; ЗПМ=22,53; МАТ=8,56 | 60850.9 |  |  | 60850.9 |  |  |  |  | Профиль STRUT, 400 мм, толщиной 2,5 мм, нерж.
174 | ТЕРм08-02-152-05 | Стойка сборных кабельных конструкций (без полок), масса: до 2,4 кг |  | 100 шт. | 2.3 | 725,25 476,57 | 171,28 0,29 | 77.4 | 1 Прочие объекты ОЗП=22,53; ЭМ=11,42; ЗПМ=22,53; МАТ=8,56 | 30718.18 | 24695.46 | 4 498,87 14,90 | 1523.85 |  |  |  |  | Стойка сборных кабельных конструкций (без полок), масса: до 2,4 кг
Объем=(Ф19) / 100
|  |  | Накладные расходы 97% ФОТ (от 24 710,36) | в т.ч. оплаты труда 10: 23969.05
|  |  | Сметная прибыль 51% ФОТ (от 24 710,36) | в т.ч. оплаты труда 10: 12602.28
|  |  | Итого c накладными и см. прибылью | в т.ч. оплаты труда 10: 67289.51
175 | ТЦ_20.2.07.00_2_0278204832_08.02.2024_02 Аналог ТССЦ-201-0776 12578,44/12437,78=2% | Профиль STRUT, 300 мм, толщиной 2,5 мм, нерж. |  | шт. | 230 | 213.26 |  | 213.26 | 1 Прочие объекты ОЗП=22,53; ЭМ=11,42; ЗПМ=22,53; МАТ=8,56 | 419866.29 |  |  | 419866.29 |  |  |  |  | Профиль STRUT, 300 мм, толщиной 2,5 мм, нерж.
176 | ТЦ_01.7.15.12_2_0278204832_15.05.2024_02 Аналог ТССЦ-101-4949 10,26/10,03=2% | Шпилька М8, L=2 м, нерж. |  | шт | 960 | 269.1 |  | 269.1 | 1 Прочие объекты ОЗП=22,53; ЭМ=11,42; ЗПМ=22,53; МАТ=8,56 | 2211356.16 |  |  | 2211356.16 |  |  |  |  | Шпилька М8, L=2 м, нерж.
177 | ТЦ_20.1.02.10_2_0278204832_15.05.2024_02 Аналог ТССЦ-509-0073 1283,04/1257,16=2% | Подвес STRUT двойной, толщиной 2,5 мм, L=1,8 м, нерж. |  | шт | 960 | 1.79 |  | 1.79 | 1 Прочие объекты ОЗП=22,53; ЭМ=11,42; ЗПМ=22,53; МАТ=8,56 | 14709.5 |  |  | 14709.5 |  |  |  |  | Подвес STRUT двойной, толщиной 2,5 мм, L=1,8 м, нерж.
178 | ТЦ_01.7.15.01_2_0278204832_15.05.2024_02 Аналог ТССЦ-101-2066 10,28/10,03=2% | Анкер с болтом М8, нерж. |  | шт | 120 | 2.32 |  | 2.32 | 1 Прочие объекты ОЗП=22,53; ЭМ=11,42; ЗПМ=22,53; МАТ=8,56 | 2383.1 |  |  | 2383.1 |  |  |  |  | Анкер с болтом М8, нерж.
179 | ТЦ_20.1.02.10_2_0278204832_15.05.2024_02 Аналог ТССЦ-509-0073 1283,04/1257,16=2% | Подвес STRUT двойной, толщиной 2,5 мм, L=1,0 м, нерж. |  | шт | 15 | 1341.71 |  | 1341.71 | 1 Прочие объекты ОЗП=22,53; ЭМ=11,42; ЗПМ=22,53; МАТ=8,56 | 172275.56 |  |  | 172275.56 |  |  |  |  | Подвес STRUT двойной, толщиной 2,5 мм, L=1,0 м, нерж.
180 | ТЦ_20.2.03.03_2_0278204832_15.05.2024_02 Аналог ТССЦ-509-8366 14,14/13,85=2% | Консоль одиночная 550 мм, толщиной 3 мм, нерж. |  | шт | 220 | 781.62 |  | 781.62 | 1 Прочие объекты ОЗП=22,53; ЭМ=11,42; ЗПМ=22,53; МАТ=8,56 | 1471946.78 |  |  | 1471946.78 |  |  |  |  | Консоль одиночная 550 мм, толщиной 3 мм, нерж.
181 | ТЦ_20.2.03.03_2_0278204832_15.05.2024_02 Аналог ТССЦ-509-8366 14,14/13,85=2% | Консоль одиночная 350 мм, толщиной 3 мм, нерж. |  | шт | 70 | 372.35 |  | 372.35 | 1 Прочие объекты ОЗП=22,53; ЭМ=11,42; ЗПМ=22,53; МАТ=8,56 | 223112.12 |  |  | 223112.12 |  |  |  |  | Консоль одиночная 350 мм, толщиной 3 мм, нерж.
182 | ТЦ_20.2.03.03_2_0278204832_15.05.2024_02 Аналог ТССЦ-509-8366 14,14/13,85=2% | Консоль одиночная 250 мм, толщиной 3 мм, нерж. |  | шт | 220 | 291.27 |  | 291.27 | 1 Прочие объекты ОЗП=22,53; ЭМ=11,42; ЗПМ=22,53; МАТ=8,56 | 548519.66 |  |  | 548519.66 |  |  |  |  | Консоль одиночная 250 мм, толщиной 3 мм, нерж.
183 | ТЦ_20.2.07.03_2_0278204832_15.05.2024_02 Аналог ТССЦ-107-0001 12,39/12,09=2% | Прижим кабельного лотка, нерж. |  | шт | 1634 | 8.49 |  | 8.49 | 1 Прочие объекты ОЗП=22,53; ЭМ=11,42; ЗПМ=22,53; МАТ=8,56 | 118749.97 |  |  | 118749.97 |  |  |  |  | Прижим кабельного лотка, нерж.
184 | ТЦ_07.2.06.04_2_0278204832_15.05.2024_02 Аналог ТССЦ-101-6794 25,60/25,05=2% | Крепление Т-образное к вертикальной двутавровой балке, нерж. |  | шт. | 50 | 723.02 |  | 723.02 | 1 Прочие объекты ОЗП=22,53; ЭМ=11,42; ЗПМ=22,53; МАТ=8,56 | 309452.56 |  |  | 309452.56 |  |  |  |  | Крепление Т-образное к вертикальной двутавровой балке, нерж.
185 | ТЦ_07.2.06.04_2_0278204832_15.05.2024_02 Аналог ТССЦ-101-6794 25,60/25,05=2% | Крепеж STRUT к металлическим балкам, нерж. |  | шт. | 150 | 198.9 |  | 198.9 | 1 Прочие объекты ОЗП=22,53; ЭМ=11,42; ЗПМ=22,53; МАТ=8,56 | 255387.6 |  |  | 255387.6 |  |  |  |  | Крепеж STRUT к металлическим балкам, нерж.
186 | ТЦ_07.2.06.04_2_0278204832_15.05.2024_02 Аналог ТССЦ-101-6794 25,60/25,05=2% | Крепление приварное, толщина 6мм, нерж. |  | шт. | 700 | 70.91 |  | 70.91 | 1 Прочие объекты ОЗП=22,53; ЭМ=11,42; ЗПМ=22,53; МАТ=8,56 | 424892.72 |  |  | 424892.72 |  |  |  |  | Крепление приварное, толщина 6мм, нерж.
187 | ТЦ_01.7.15.02_2_0278204832_15.05.2024_02 Аналог ТССЦ-101-6794 25,60/25,05=2% | Болт М10х80, Шайба М10 (2 шт.), гайка М10 |  | шт. | 1400 | 34.6 |  | 34.6 | 1 Прочие объекты ОЗП=22,53; ЭМ=11,42; ЗПМ=22,53; МАТ=8,56 | 414646.4 |  |  | 414646.4 |  |  |  |  | Болт М10х80, Шайба М10 (2 шт.), гайка М10
188 | ТЦ_01.7.15.05_2_0278204832_15.05.2024_02 Аналог ТССЦ-101-6794 25,60/25,05=2% | Гайка шестигранная М8 , нерж. |  | шт. | 3840 | 85.17 |  | 85.17 | 1 Прочие объекты ОЗП=22,53; ЭМ=11,42; ЗПМ=22,53; МАТ=8,56 | 2799571.97 |  |  | 2799571.97 |  |  |  |  | Гайка шестигранная М8 , нерж.
189 | ТЦ_01.7.15.11_2_0278204832_15.05.2024_02 Аналог ТССЦ-101-6794 25,60/25,05=2% | Шайба М8, нерж. |  | шт. | 3840 | 6.23 |  | 6.23 | 1 Прочие объекты ОЗП=22,53; ЭМ=11,42; ЗПМ=22,53; МАТ=8,56 | 204782.59 |  |  | 204782.59 |  |  |  |  | Шайба М8, нерж.
190 | ТЦ_01.7.15.01_2_0278204832_15.05.2024_02 Аналог ТССЦ-101-2066 10,28/10,03=2% | Усиленный анкер М8 |  | шт | 960 | 6.56 |  | 6.56 | 1 Прочие объекты ОЗП=22,53; ЭМ=11,42; ЗПМ=22,53; МАТ=8,56 | 53907.46 |  |  | 53907.46 |  |  |  |  | Усиленный анкер М8
191 | ТЦ_07.2.06.04_2_0278204832_15.05.2024_02 Аналог ТССЦ-101-6794 25,60/25,05=2% | Винт для крепления к С-образному профилю М10х30 мм, нерж. |  | шт. | 1020 | 318.12 |  | 318.12 | 1 Прочие объекты ОЗП=22,53; ЭМ=11,42; ЗПМ=22,53; МАТ=8,56 | 2777569.34 |  |  | 2777569.34 |  |  |  |  | Винт для крепления к С-образному профилю М10х30 мм, нерж.
192 | ТЦ_01.7.15.05_2_0278204832_15.05.2024_02 Аналог ТССЦ-101-6794 25,60/25,05=2% | Гайка со стопорным буртиком М10, нерж. |  | шт. | 1020 | 85.17 |  | 85.17 | 1 Прочие объекты ОЗП=22,53; ЭМ=11,42; ЗПМ=22,53; МАТ=8,56 | 743636.3 |  |  | 743636.3 |  |  |  |  | Гайка со стопорным буртиком М10, нерж.
193 | ТЦ_20.2.07.03_2_0278204832_15.05.2024_02 Аналог ТССЦ-101-6794 25,60/25,05=2% | Стеновое крепление лотка, нерж. |  | шт. | 150 | 70.91 |  | 70.91 | 1 Прочие объекты ОЗП=22,53; ЭМ=11,42; ЗПМ=22,53; МАТ=8,56 | 91048.44 |  |  | 91048.44 |  |  |  |  | Стеновое крепление лотка, нерж.
194 | ТЦ_07.2.06.04_2_0278204832_15.05.2024_02 Аналог ТССЦ-509-2857 23,70/23,16=2% | Монтажная пластина вертикальная, нерж. |  | шт | 150 | 72.86 |  | 72.86 | 1 Прочие объекты ОЗП=22,53; ЭМ=11,42; ЗПМ=22,53; МАТ=8,56 | 93552.24 |  |  | 93552.24 |  |  |  |  | Монтажная пластина вертикальная, нерж.
195 | ТЦ_01.7.15.04_2_0278204832_15.05.2024_02 Аналог ТССЦ-101-6794 25,60/25,05=2% | Винт с крестообразным шлицем М6х10, нерж. |  | шт. | 10850 | 4.17 |  | 4.17 | 1 Прочие объекты ОЗП=22,53; ЭМ=11,42; ЗПМ=22,53; МАТ=8,56 | 387292.92 |  |  | 387292.92 |  |  |  |  | Винт с крестообразным шлицем М6х10, нерж.
196 | ТЦ_01.7.15.05_2_0278204832_15.05.2024_02 Аналог ТССЦ-101-6794 25,60/25,05=2% | Гайка шестигранная М6, нерж. |  | шт. | 10850 | 1.17 |  | 1.17 | 1 Прочие объекты ОЗП=22,53; ЭМ=11,42; ЗПМ=22,53; МАТ=8,56 | 108664.92 |  |  | 108664.92 |  |  |  |  | Гайка шестигранная М6, нерж.
197 | ТЦ_01.7.15.11_2_0278204832_15.05.2024_02 Аналог ТССЦ-101-6794 25,60/25,05=2% | Шайба стопорная М6, нерж. |  | шт. | 10850 | 0.34 |  | 0.34 | 1 Прочие объекты ОЗП=22,53; ЭМ=11,42; ЗПМ=22,53; МАТ=8,56 | 31577.84 |  |  | 31577.84 |  |  |  |  | Шайба стопорная М6, нерж.
198 | ТЦ_20.2.07.03_2_0278204832_15.05.2024_02 Аналог ТССЦ-101-6794 25,60/25,05=2% | Винт с гладкой головкой М6х20, нерж. |  | шт. | 3868 | 4.03 |  | 4.03 | 1 Прочие объекты ОЗП=22,53; ЭМ=11,42; ЗПМ=22,53; МАТ=8,56 | 133433.62 |  |  | 133433.62 |  |  |  |  | Винт с гладкой головкой М6х20, нерж.
199 | ТЦ_01.7.15.05_2_0278204832_15.05.2024_02 Аналог ТССЦ-101-6794 25,60/25,05=2% | Гайка с насечкой, препятствующей откручиванию, М6, нерж. |  | шт. | 3868 | 2.73 |  | 2.73 | 1 Прочие объекты ОЗП=22,53; ЭМ=11,42; ЗПМ=22,53; МАТ=8,56 | 90390.52 |  |  | 90390.52 |  |  |  |  | Гайка с насечкой, препятствующей откручиванию, М6, нерж.
200 | ТЕРм08-02-411-01 | Рукав металлический наружным диаметром: до 48 мм |  | 100 м | 1 | 1 373,18 569,20 | 200,93 5,08 | 603.05 | 1 Прочие объекты ОЗП=22,53; ЭМ=11,42; ЗПМ=22,53; МАТ=8,56 | 20280.88 | 12824.17 | 2 294,60 114,52 | 5162.11 |  |  |  |  | Рукав металлический наружным диаметром: до 48 мм
Объем=100 / 100
|  |  | Накладные расходы 97% ФОТ (от 12 938,69) | в т.ч. оплаты труда 10: 12550.53
|  |  | Сметная прибыль 51% ФОТ (от 12 938,69) | в т.ч. оплаты труда 10: 6598.73
|  |  | Итого c накладными и см. прибылью | в т.ч. оплаты труда 10: 39430.14
201 | ТЦ_08.1.02.13_78_7804526950_15.05.2024_02 Аналог ТССЦ-101-6593 340,00/333,27=2% | Металлорукав гибкий в гладкой EVA оболочке номинальным o35 мм в комплекте с соединительными муфтами |  | м | 103 | 360.65 |  | 360.65 | 1 Прочие объекты ОЗП=22,53; ЭМ=11,42; ЗПМ=22,53; МАТ=8,56 | 317977.89 |  |  | 317977.89 |  |  |  |  | Металлорукав гибкий в гладкой EVA оболочке номинальным o35 мм в комплекте с соединительными муфтами
Объем=100*1,03
202 | ТЦ_20.2.05.02_2_0278204832_15.05.2024_02 Аналог ТССЦ-509-5777 34,00/33,16=2% | Держатель оцинкованный двусторонний для диаметра до 43 мм |  | шт | 200 | 3.26 |  | 3.26 | 1 Прочие объекты ОЗП=22,53; ЭМ=11,42; ЗПМ=22,53; МАТ=8,56 | 5581.12 |  |  | 5581.12 |  |  |  |  | Держатель оцинкованный двусторонний для диаметра до 43 мм
203 | ТЕРм08-02-411-01 | Рукав металлический наружным диаметром: до 48 мм |  | 100 м | 15 | 1 373,18 569,20 | 200,93 5,08 | 603.05 | 1 Прочие объекты ОЗП=22,53; ЭМ=11,42; ЗПМ=22,53; МАТ=8,56 | 304213.08 | 192362.49 | 34 418,97 1 717,80 | 77431.62 |  |  |  |  | Рукав металлический наружным диаметром: до 48 мм
Объем=1500 / 100
|  |  | Накладные расходы 97% ФОТ (от 194 080,29) | в т.ч. оплаты труда 10: 188257.88
|  |  | Сметная прибыль 51% ФОТ (от 194 080,29) | в т.ч. оплаты труда 10: 98980.95
|  |  | Итого c накладными и см. прибылью | в т.ч. оплаты труда 10: 591451.91
204 | ТЦ_08.1.02.13_78_7804526950_15.05.2024_02 Аналог ТССЦ-101-6593 340,00/333,27=2% | Металлорукав гибкий в гладкой EVA оболочке номинальным o26 мм в комплекте с соединительными муфтами |  | м | 1545 | 253.71 |  | 253.71 | 1 Прочие объекты ОЗП=22,53; ЭМ=11,42; ЗПМ=22,53; МАТ=8,56 | 3355365.49 |  |  | 3355365.49 |  |  |  |  | Металлорукав гибкий в гладкой EVA оболочке номинальным o26 мм в комплекте с соединительными муфтами
Объем=1500*1,03
205 | ТЦ_20.2.05.02_2_0278204832_15.05.2024_02 Аналог ТССЦ-509-5777 34,00/33,16=2% | Держатель оцинкованный двусторонний для диаметра до 34 мм |  | шт | 3000 | 2.96 |  | 2.96 | 1 Прочие объекты ОЗП=22,53; ЭМ=11,42; ЗПМ=22,53; МАТ=8,56 | 76012.8 |  |  | 76012.8 |  |  |  |  | Держатель оцинкованный двусторонний для диаметра до 34 мм
206 | ТЕРм08-02-411-01 | Рукав металлический наружным диаметром: до 48 мм |  | 100 м | 6 | 1 373,18 569,20 | 200,93 5,08 | 603.05 | 1 Прочие объекты ОЗП=22,53; ЭМ=11,42; ЗПМ=22,53; МАТ=8,56 | 121685.24 | 76945 | 13 767,59 687,12 | 30972.65 |  |  |  |  | Рукав металлический наружным диаметром: до 48 мм
Объем=600 / 100
|  |  | Накладные расходы 97% ФОТ (от 77 632,12) | в т.ч. оплаты труда 10: 75303.16
|  |  | Сметная прибыль 51% ФОТ (от 77 632,12) | в т.ч. оплаты труда 10: 39592.38
|  |  | Итого c накладными и см. прибылью | в т.ч. оплаты труда 10: 236580.78
207 | ТЦ_08.1.02.13_78_7804526950_15.05.2024_02 Аналог ТССЦ-101-6593 340,00/333,27=2% | Металлорукав гибкий в гладкой EVA оболочке номинальным o20 мм в комплекте с соединительными муфтами |  | м | 600 | 189.06 |  | 189.06 | 1 Прочие объекты ОЗП=22,53; ЭМ=11,42; ЗПМ=22,53; МАТ=8,56 | 971012.16 |  |  | 971012.16 |  |  |  |  | Металлорукав гибкий в гладкой EVA оболочке номинальным o20 мм в комплекте с соединительными муфтами
208 | ТЦ_20.1.02.18_2_0278204832_15.05.2024_02 Аналог ТССЦ-201-8057 20,45/20,25=2% | Стяжки кабельные из нержавеющей стали с полимерным покрытием |  | уп | 60 | 1.57 |  | 1.57 | 1 Прочие объекты ОЗП=22,53; ЭМ=11,42; ЗПМ=22,53; МАТ=8,56 | 806.35 |  |  | 806.35 |  |  |  |  | Стяжки кабельные из нержавеющей стали с полимерным покрытием
209 | ТЦ_20.2.05.02_2_0278204832_15.05.2024_02 Аналог ТССЦ-509-5777 34,00/33,16=2% | Держатель оцинкованный двусторонний для диаметра до 27 мм |  | шт | 1200 | 2.96 |  | 2.96 | 1 Прочие объекты ОЗП=22,53; ЭМ=11,42; ЗПМ=22,53; МАТ=8,56 | 30405.12 |  |  | 30405.12 |  |  |  |  | Держатель оцинкованный двусторонний для диаметра до 27 мм
210 | ТЦ_01.7.15.01_2_0278204832_15.05.2024_02 Аналог ТССЦ-101-2066 10,28/10,03=2% | Металличесикй анкер с болтом М6х55, нерж. |  | шт | 8800 | 1.67 |  | 1.67 | 1 Прочие объекты ОЗП=22,53; ЭМ=11,42; ЗПМ=22,53; МАТ=8,56 | 125797.76 |  |  | 125797.76 |  |  |  |  | Металличесикй анкер с болтом М6х55, нерж.
211 | ТЕРм08-02-407-11 | Труба стальная по установленным конструкциям, в опалубке фундаментов и перекрытиях, диаметр: до 25 мм |  | 100 м | 0.99 | 1 060,93 542,96 | 169,35 10,72 | 348.62 | 1 Прочие объекты ОЗП=22,53; ЭМ=11,42; ЗПМ=22,53; МАТ=8,56 | 16979.56 | 12110.58 | 1 914,63 239,06 | 2954.35 |  |  |  |  | Труба стальная по установленным конструкциям, в опалубке фундаментов и перекрытиях, диаметр: до 25 мм
Объем=(18+81) / 100
|  |  | Накладные расходы 97% ФОТ (от 12 349,64) | в т.ч. оплаты труда 10: 11979.15
|  |  | Сметная прибыль 51% ФОТ (от 12 349,64) | в т.ч. оплаты труда 10: 6298.32
|  |  | Итого c накладными и см. прибылью | в т.ч. оплаты труда 10: 35257.03
212 | ТЦ_23.5.02.02_2_0278204832_15.05.2024_02 Аналог ТССЦ-103-2014 98,60/96,47=2% | Труба стальная o04 мм, толщ. стенки 2,0 мм |  | м | 18.54 | 154.08 |  | 154.08 | 1 Прочие объекты ОЗП=22,53; ЭМ=11,42; ЗПМ=22,53; МАТ=8,56 | 24452.87 |  |  | 24452.87 |  |  |  |  | Труба стальная o04 мм, толщ. стенки 2,0 мм
Объем=18*1,03
213 | ТЦ_23.5.02.02_2_0278204832_15.05.2024_02 Аналог ТССЦ-103-2014 98,60/96,47=2% | Труба стальная o25 мм, толщ. стенки 1,2 мм |  | м | 83.43 | 154.08 |  | 154.08 | 1 Прочие объекты ОЗП=22,53; ЭМ=11,42; ЗПМ=22,53; МАТ=8,56 | 110037.9 |  |  | 110037.9 |  |  |  |  | Труба стальная o25 мм, толщ. стенки 1,2 мм
Объем=81*1,03
214 | ТЦ_20.5.04.07_2_0278204832_15.05.2024_02 Аналог ТССЦ-101-2066 10,28/10,03=2% | Струбцина монтажная М8, нерж. |  | шт | 500 | 27.8 |  | 27.8 | 1 Прочие объекты ОЗП=22,53; ЭМ=11,42; ЗПМ=22,53; МАТ=8,56 | 118984 |  |  | 118984 |  |  |  |  | Струбцина монтажная М8, нерж.
215 | ТЦ_22.2.02.11_2_0278204832_08.02.2024_02 Аналог ТССЦ-101-2091 64,20/62,89=2% | Хомут стальной с приварной гайкой М6, ø 26 мм, нерж. |  | шт. | 500 | 29.55 |  | 29.55 | 1 Прочие объекты ОЗП=22,53; ЭМ=11,42; ЗПМ=22,53; МАТ=8,56 | 126474 |  |  | 126474 |  |  |  |  | Хомут стальной с приварной гайкой М6, ø 26 мм, нерж.
216 | ТЦ_22.2.02.11_2_0278204832_08.02.2024_02 Аналог ТССЦ-101-2091 64,20/62,89=2% | Хомут стальной с внутренней резьбой М6, д.25 - 26мм |  | шт. | 1000 | 7.45 |  | 7.45 | 1 Прочие объекты ОЗП=22,53; ЭМ=11,42; ЗПМ=22,53; МАТ=8,56 | 63772 |  |  | 63772 |  |  |  |  | Хомут стальной с внутренней резьбой М6, д.25 - 26мм
217 | ТЦ_22.2.02.11_2_0278204832_08.02.2024_02 Аналог ТССЦ-101-2091 64,20/62,89=2% | Хомут стальной с внутренней резьбой М6 6мм |  | шт. | 1000 | 4.37 |  | 4.37 | 1 Прочие объекты ОЗП=22,53; ЭМ=11,42; ЗПМ=22,53; МАТ=8,56 | 37407.2 |  |  | 37407.2 |  |  |  |  | Хомут стальной с внутренней резьбой М6 6мм
218 | ТЦ_01.7.15.05_2_0278204832_15.05.2024_02 Аналог ТССЦ-101-6794 25,60/25,05=2% | Гайка шестигранная М6, нерж. |  | шт. | 1500 | 1.17 |  | 1.17 | 1 Прочие объекты ОЗП=22,53; ЭМ=11,42; ЗПМ=22,53; МАТ=8,56 | 15022.8 |  |  | 15022.8 |  |  |  |  | Гайка шестигранная М6, нерж.
219 | ТЦ_20.1.02.19_78_7804526950_15.05.2024_02 Аналог ТССЦ-509-8108 10,71/10,47=2% | Трос стальной D4 (o 4 мм) в п/э оболочке |  | м | 300 | 2.07 |  | 2.07 | 1 Прочие объекты ОЗП=22,53; ЭМ=11,42; ЗПМ=22,53; МАТ=8,56 | 5315.76 |  |  | 5315.76 |  |  |  |  | Трос стальной D4 (o 4 мм) в п/э оболочке
220 | ТЦ_20.1.02.19_78_7804526950_15.05.2024_02 Аналог ТССЦ-509-0020 42,77/41,87=2% | Зажим для троса DIN 741 |  | шт | 144 | 9.73 |  | 9.73 | 1 Прочие объекты ОЗП=22,53; ЭМ=11,42; ЗПМ=22,53; МАТ=8,56 | 11993.59 |  |  | 11993.59 |  |  |  |  | Зажим для троса DIN 741
221 | ТЦ_20.1.02.19_78_7804526950_15.05.2024_02 Аналог ТССЦ-509-0020 42,77/41,87=2% | Зажим для троса Simplex |  | шт | 144 | 0.93 |  | 0.93 | 1 Прочие объекты ОЗП=22,53; ЭМ=11,42; ЗПМ=22,53; МАТ=8,56 | 1146.36 |  |  | 1146.36 |  |  |  |  | Зажим для троса Simplex
222 | ТЦ_20.1.02.19_78_7804526950_15.05.2024_02 Аналог ТССЦ-509-0020 42,77/41,87=2% | Коуш для троса 3 мм |  | шт | 72 | 0.88 |  | 0.88 | 1 Прочие объекты ОЗП=22,53; ЭМ=11,42; ЗПМ=22,53; МАТ=8,56 | 542.36 |  |  | 542.36 |  |  |  |  | Коуш для троса 3 мм
223 | ТЦ_22.2.02.03_78_7804526950_15.05.2024_02 Аналог ТССЦ-201-1002 15,65/15,44=2% | Талреп DIN 1480 RR кольцо-кольцо |  | шт | 40 | 3.53 |  | 3.53 | 1 Прочие объекты ОЗП=22,53; ЭМ=11,42; ЗПМ=22,53; МАТ=8,56 | 1208.67 |  |  | 1208.67 |  |  |  |  | Талреп DIN 1480 RR кольцо-кольцо
224 | ТЦ_20.1.02.19_78_7804526950_15.05.2024_02 Аналог ТССЦ-101-6794 25,60/25,05=2% | Крепеж для троса к балке |  | шт. | 72 | 27.8 |  | 27.8 | 1 Прочие объекты ОЗП=22,53; ЭМ=11,42; ЗПМ=22,53; МАТ=8,56 | 17133.7 |  |  | 17133.7 |  |  |  |  | Крепеж для троса к балке
Итого прямые затраты по смете в текущих ценах |  |  |  | в т.ч. оплаты труда 10: 80623518.35; в т.ч. оплаты труда 11: 2140133.69; в т.ч. оплаты труда 12: 383 520,45 65 272,77; в т.ч. оплаты труда 13: 70946271.38 | [6 empty] | Итого прямые затраты по смете в текущих ценах
Накладные расходы |  |  |  | в т.ч. оплаты труда 10: 2127764.79 | [6 empty] | Накладные расходы
В том числе, справочно: | [20 empty] | В том числе, справочно:
89% ФОТ (от 65148,51) (Поз. 68-69, 78) |  |  |  | в т.ч. оплаты труда 10: 57982.17 | [7 empty] | 89% ФОТ (от 65148,51) (Поз. 68-69, 78)
95% ФОТ (от 313379,55) (Поз. 65) |  |  |  | в т.ч. оплаты труда 10: 297710.57 | [7 empty] | 95% ФОТ (от 313379,55) (Поз. 65)
97% ФОТ (от 1826878,4) (Поз. 51, 1, 3, 6, 9, 15-23, 40, 45, 47, 53, 55, 58, 60, 62, 70-71, 77, 80, 82, 87, 96, 98, 104, 113, 130, 136, 138, 150, 158, 164, 166, 168, 170, 172, 174, 200, 203, 206, 211) |  |  |  | в т.ч. оплаты труда 10: 1772072.05 | [7 empty] | 97% ФОТ (от 1826878,4) (Поз. 51, 1, 3, 6, 9, 15-23, 40, 45, 47, 53, 55, 58, 60, 62, 70-71, 77, 80, 82, 87, 96, 98, 104, 113, 130, 136, 138, 150, 158, 164, 166, 168, 170, 172, 174, 200, 203, 206, 211)
Сметная прибыль |  |  |  | в т.ч. оплаты труда 10: 1124182.93 | [6 empty] | Сметная прибыль
В том числе, справочно: | [20 empty] | В том числе, справочно:
40% ФОТ (от 65148,51) (Поз. 68-69, 78) |  |  |  | в т.ч. оплаты труда 10: 26059.4 | [7 empty] | 40% ФОТ (от 65148,51) (Поз. 68-69, 78)
51% ФОТ (от 1818768,71) (Поз. 1, 3, 6, 9, 15-23, 40, 45, 47, 53, 55, 58, 60, 62, 70-71, 77, 80, 82, 87, 96, 98, 104, 113, 130, 136, 138, 150, 158, 164, 166, 168, 170, 172, 174, 200, 203, 206, 211) |  |  |  | в т.ч. оплаты труда 10: 927572.04 | [7 empty] | 51% ФОТ (от 1818768,71) (Поз. 1, 3, 6, 9, 15-23, 40, 45, 47, 53, 55, 58, 60, 62, 70-71, 77, 80, 82, 87, 96, 98, 104, 113, 130, 136, 138, 150, 158, 164, 166, 168, 170, 172, 174, 200, 203, 206, 211)
53% ФОТ (от 313379,55) (Поз. 65) |  |  |  | в т.ч. оплаты труда 10: 166091.16 | [7 empty] | 53% ФОТ (от 313379,55) (Поз. 65)
55% ФОТ (от 8109,69) (Поз. 51) |  |  |  | в т.ч. оплаты труда 10: 4460.33 | [7 empty] | 55% ФОТ (от 8109,69) (Поз. 51)
Итоги по смете: | [19 empty] | Итоги по смете:
Итоги по Строительным работам | [20 empty] | Итоги по Строительным работам
Материалы для строительных работ: | [20 empty] | Материалы для строительных работ:
Итого Поз. 10-14, 24-39, 41-44, 48-50, 52, 66-67, 72-76, 79, 81, 83-86, 88-95, 97, 99-103, 105-112, 114-129, 131-135, 137, 139-149, 151-157, 159-163, 165, 167, 169, 171, 173, 175-199, 201-202, 204-205, 207-210, 212-224 |  |  |  | в т.ч. оплаты труда 10: 70518859.97; в т.ч. оплаты труда 13: 70518859.97 | [7 empty] | Итого Поз. 10-14, 24-39, 41-44, 48-50, 52, 66-67, 72-76, 79, 81, 83-86, 88-95, 97, 99-103, 105-112, 114-129, 131-135, 137, 139-149, 151-157, 159-163, 165, 167, 169, 171, 173, 175-199, 201-202, 204-205, 207-210, 212-224
Теплоизоляционные работы: | [20 empty] | Теплоизоляционные работы:
Итого Поз. 51 |  |  |  | в т.ч. оплаты труда 10: 9808.13; в т.ч. оплаты труда 11: 8109.69; в т.ч. оплаты труда 12: 1698.44 | [7 empty] | Итого Поз. 51
Накладные расходы 97% ФОТ (от 8 109,69) |  |  |  | в т.ч. оплаты труда 10: 7866.4 | [7 empty] | Накладные расходы 97% ФОТ (от 8 109,69)
Сметная прибыль 55% ФОТ (от 8 109,69) |  |  |  | в т.ч. оплаты труда 10: 4460.33 | [7 empty] | Сметная прибыль 55% ФОТ (от 8 109,69)
Итого c накладными и см. прибылью |  |  |  | в т.ч. оплаты труда 10: 22134.86 | [7 empty] | Итого c накладными и см. прибылью
Земляные работы, выполняемые ручным способом: | [20 empty] | Земляные работы, выполняемые ручным способом:
Итого Поз. 68-69, 78 |  |  |  | в т.ч. оплаты труда 10: 119329.89; в т.ч. оплаты труда 11: 65148.51; в т.ч. оплаты труда 13: 54181.38 | [7 empty] | Итого Поз. 68-69, 78
Накладные расходы 89% ФОТ (от 65 148,51) |  |  |  | в т.ч. оплаты труда 10: 57982.17 | [7 empty] | Накладные расходы 89% ФОТ (от 65 148,51)
Сметная прибыль 40% ФОТ (от 65 148,51) |  |  |  | в т.ч. оплаты труда 10: 26059.4 | [7 empty] | Сметная прибыль 40% ФОТ (от 65 148,51)
Итого c накладными и см. прибылью |  |  |  | в т.ч. оплаты труда 10: 203371.46 | [7 empty] | Итого c накладными и см. прибылью
Итого |  |  |  | в т.ч. оплаты труда 10: 70744366.29 | [7 empty] | Итого
Итоги по Монтажным работам | [20 empty] | Итоги по Монтажным работам
Электротехнические установки на других объектах: | [20 empty] | Электротехнические установки на других объектах:
Итого Поз. 1, 3, 6, 9, 15-23, 40, 45, 47, 53, 55, 58, 60, 62, 70-71, 77, 80, 82, 87, 96, 98, 104, 113, 130, 136, 138, 150, 158, 164, 166, 168, 170, 172, 174, 200, 203, 206, 211 |  |  |  | в т.ч. оплаты труда 10: 2496622.62; в т.ч. оплаты труда 11: 1753495.94; в т.ч. оплаты труда 12: 381 822,01 65 272,77; в т.ч. оплаты труда 13: 361304.67 | [7 empty] | Итого Поз. 1, 3, 6, 9, 15-23, 40, 45, 47, 53, 55, 58, 60, 62, 70-71, 77, 80, 82, 87, 96, 98, 104, 113, 130, 136, 138, 150, 158, 164, 166, 168, 170, 172, 174, 200, 203, 206, 211
Накладные расходы 97% ФОТ (от 1 818 768,71) |  |  |  | в т.ч. оплаты труда 10: 1764205.65 | [7 empty] | Накладные расходы 97% ФОТ (от 1 818 768,71)
Сметная прибыль 51% ФОТ (от 1 818 768,71) |  |  |  | в т.ч. оплаты труда 10: 927572.04 | [7 empty] | Сметная прибыль 51% ФОТ (от 1 818 768,71)
Итого c накладными и см. прибылью |  |  |  | в т.ч. оплаты труда 10: 5188400.31 | [7 empty] | Итого c накладными и см. прибылью
Монтаж радиотелевизионного и электронного оборудования: | [20 empty] | Монтаж радиотелевизионного и электронного оборудования:
Итого Поз. 65 |  |  |  | в т.ч. оплаты труда 10: 325304.91; в т.ч. оплаты труда 11: 313379.55; в т.ч. оплаты труда 13: 11925.36 | [7 empty] | Итого Поз. 65
Накладные расходы 95% ФОТ (от 313 379,55) |  |  |  | в т.ч. оплаты труда 10: 297710.57 | [7 empty] | Накладные расходы 95% ФОТ (от 313 379,55)
Сметная прибыль 53% ФОТ (от 313 379,55) |  |  |  | в т.ч. оплаты труда 10: 166091.16 | [7 empty] | Сметная прибыль 53% ФОТ (от 313 379,55)
Итого c накладными и см. прибылью |  |  |  | в т.ч. оплаты труда 10: 789106.64 | [7 empty] | Итого c накладными и см. прибылью
Итого |  |  |  | в т.ч. оплаты труда 10: 5977506.95 | [7 empty] | Итого
Итоги по Оборудованию | [20 empty] | Итоги по Оборудованию
Оборудование: | [20 empty] | Оборудование:
Итого Поз. 2, 4-5, 7-8, 46, 54, 56-57, 59, 61, 63-64 |  |  |  | в т.ч. оплаты труда 10: 7153592.83 | [7 empty] | Итого Поз. 2, 4-5, 7-8, 46, 54, 56-57, 59, 61, 63-64
Итого |  |  |  | в т.ч. оплаты труда 10: 7153592.83 | [7 empty] | Итого
Итого |  |  |  | в т.ч. оплаты труда 10: 83875466.07 | [7 empty] | Итого
В том числе: | [20 empty] | В том числе:
Основная заработная плата |  |  |  | в т.ч. оплаты труда 10: 2140133.69 | [7 empty] | Основная заработная плата
Материалы |  |  |  | в т.ч. оплаты труда 10: 70946271.38 | [7 empty] | Материалы
Машины и механизмы |  |  |  | в т.ч. оплаты труда 10: 383520.45 | [7 empty] | Машины и механизмы
в том числе заработная плата машинистов |  |  |  | в т.ч. оплаты труда 10: 65272.77 | [7 empty] | в том числе заработная плата машинистов
Оборудование |  |  |  | в т.ч. оплаты труда 10: 7153592.83 | [7 empty] | Оборудование
Накладные расходы |  |  |  | в т.ч. оплаты труда 10: 2127764.79 | [7 empty] | Накладные расходы
Сметная прибыль |  |  |  | в т.ч. оплаты труда 10: 1124182.93 | [7 empty] | Сметная прибыль
Итого СМР для расчета лимитированных затрат |  |  |  | в т.ч. оплаты труда 10: 76721873.24 | [7 empty] | Итого СМР для расчета лимитированных затрат
ВЗиС 5,2% |  |  |  | в т.ч. оплаты труда 10: 3989537.41 | [7 empty] | ВЗиС 5,2%
Итого |  |  |  | в т.ч. оплаты труда 10: 80711410.65 | [8 empty] | Итого
Зимнее удорожание 2,1% |  |  |  | в т.ч. оплаты труда 10: 1694939.62 | [7 empty] | Зимнее удорожание 2,1%
Затраты на вахтовый метод работ 3,5% |  |  |  | в т.ч. оплаты труда 10: 2824899.37 | [7 empty] | Затраты на вахтовый метод работ 3,5%
Перевозка работников свыше 3-х километров 2,5% |  |  |  | в т.ч. оплаты труда 10: 2017785.27 | [7 empty] | Перевозка работников свыше 3-х километров 2,5%
Перебазировка машин и механизмов 2% |  |  |  | в т.ч. оплаты труда 10: 1614228.21 | [7 empty] | Перебазировка машин и механизмов 2%
Итого |  |  |  | в т.ч. оплаты труда 10: 88863263.12 | [8 empty] | Итого
Итого с оборудованием (7 153 592,83) |  |  |  | в т.ч. оплаты труда 10: 96016855.95 | [7 empty] | Итого с оборудованием (7 153 592,83)
Непредвиденные затраты 3% |  |  |  | в т.ч. оплаты труда 10: 2880505.68 | [7 empty] | Непредвиденные затраты 3%
Итого с непредвиденными |  |  |  | в т.ч. оплаты труда 10: 98897361.63 | [8 empty] | Итого с непредвиденными
НДС 20% |  |  |  | в т.ч. оплаты труда 10: 19779472.33 | [7 empty] | НДС 20%
ВСЕГО по смете |  |  |  | в т.ч. оплаты труда 10: 118676833.96 | [9 empty] | ВСЕГО по смете
Заказчик: ____________________________ ООО "ЕвроХим Терминал Усть-Луга"
[должность, подпись (инициалы, фамилия)]
Составил: ____________________________ Шустова Т.В.
[должность, подпись (инициалы, фамилия)]
Проверил: ____________________________ Караханова С.В.
[должность, подпись (инициалы, фамилия)]

## 2.2.1-ЭОМ
СОГЛАСОВАНО: | [9 empty] | УТВЕРЖДАЮ:
"____" ________________ 2025 года | [12 empty] | "____" ________________ 2025 года
Терминал по перевалке минеральных удобрений в морском торговом порту Усть-Луга. Береговые объекты терминала | [13 empty] | Терминал по перевалке минеральных удобрений в морском торговом порту Усть-Луга. Береговые объекты терминала
(наименование стройки)
ЛОКАЛЬНАЯ СМЕТА № 1632-2021-2.2.1-ЭОМ_07.04.020-П-00-00
(локальная смета)
на Силовое электрооборудование. Электрическое освещение (внутреннее), 07.04.020 Пересыпная станция №1 (код SAP 01.02.001) код ГП 2.2.1 | [14 empty] | на Силовое электрооборудование. Электрическое освещение (внутреннее), 07.04.020 Пересыпная станция №1 (код SAP 01.02.001) код ГП 2.2.1
(наименование работ и затрат, наименование объекта)
| Основание: | 1632-2021-2.2.6-ЭОМ.СО_0_0_RU_IFC
| Сметная стоимость |  | 51013.457 | тыс.руб.
| строительных работ |  | 31058.69 | тыс.руб.
| монтажных работ |  | 3674.987 | тыс.руб.
| оборудования |  | 1042.673 | тыс.руб.
| Средства на оплату труда |  | 1423.936 | тыс.руб.
| Сметная трудоемкость |  | 3582.5 | чел.час
| Составлен(а) в текущих (прогнозных) ценах по состоянию на |  |  | 2 кв. 2023г. | [11 empty] | 2 кв. 2023г.
№ п/п | Обоснование | Наименование работ и затрат |  | Ед. изм. | Кол-во | Стоимость единицы в базисных ценах, руб. |  |  | Обосно- вание, индекс | Общая стоимость в базисных ценах, руб.
[6 empty] | Всего | Экспл. маш. | Мат-лы |  | Всего | в т.ч. оплата труда | Экспл. маш. | Мат-лы
[6 empty] | оплаты труда | в т.ч. оплаты труда |  |  |  |  | в т.ч. оплаты труда
1 | 2 | 3 |  | 4 | 5 | 6 | 7 | 8 | 9 | 10 | 11 | 12 | 13
Раздел 1. Комплектные устройства | [16 empty] | Раздел 1. Комплектные устройства
1 | ТЕРм08-03-572-07 | Блок управления шкафного исполнения или распределительный пункт (шкаф), устанавливаемый: на полу, высота и ширина до 1700х1100 мм |  | 1 шт. | 1 | 554,51 100,75 | 136,46 11,57 | 317.3 | 1 Прочие объекты ОЗП=22,53; ЭМ=11,42; ЗПМ=22,53; МАТ=8,56 | 6544.38 | 2269.93 | 1 558,36 260,65 | 2716.09 |  |  |  |  | Блок управления шкафного исполнения или распределительный пункт (шкаф), устанавливаемый: на полу, высота и ширина до 1700х1100 мм
|  |  | Накладные расходы 97% ФОТ (от 2 530,58) | в т.ч. оплаты труда 10: 2454.66
|  |  | Сметная прибыль 51% ФОТ (от 2 530,58) | в т.ч. оплаты труда 10: 1290.6
|  |  | Итого c накладными и см. прибылью | в т.ч. оплаты труда 10: 10289.64
2 О | ТЦ_62.1.02.10_78_7804526950_29.07.2024_02 | ВРУ. Вводно-распределительное устройство |  | 4: компл.; 5: 1; в т.ч. оплаты труда 9: 2 Оборудование МАТ=6,23 |  |  |  |  | ВРУ. Вводно-распределительное устройство
3 О |  | ПЭСПЗ. Панель питания электрооборудования систем противопожарной защиты |  | 4: компл; 5: 1; в т.ч. оплаты труда 9: 2 Оборудование МАТ=6,23 |  |  |  |  | ПЭСПЗ. Панель питания электрооборудования систем противопожарной защиты
4 | ТЕРм08-03-599-12 | Щитки осветительные, устанавливаемые на стене: болтами на конструкции, масса щитка до 6 кг |  | 1 шт. | 2 | 111,00 59,02 | 8,26 0,85 | 43.72 | 1 Прочие объекты ОЗП=22,53; ЭМ=11,42; ЗПМ=22,53; МАТ=8,56 | 3596.43 | 2659.35 | 188,59 38,35 | 748.49 |  |  |  |  | Щитки осветительные, устанавливаемые на стене: болтами на конструкции, масса щитка до 6 кг
Объем=1+1
|  |  | Накладные расходы 97% ФОТ (от 2 697,70) | в т.ч. оплаты труда 10: 2616.77
|  |  | Сметная прибыль 51% ФОТ (от 2 697,70) | в т.ч. оплаты труда 10: 1375.83
|  |  | Итого c накладными и см. прибылью | в т.ч. оплаты труда 10: 7589.03
5 О | ТЦ_62.1.02.16_78_7804526950_29.07.2024_02 | ЩО1. Щит освещения |  | 4: компл.; 5: 1; в т.ч. оплаты труда 9: 2 Оборудование МАТ=6,23 |  |  |  |  | ЩО1. Щит освещения
6 О | ТЦ_62.1.02.16_78_7804526950_29.07.2024_02 | ЩАО1. Щит аварийного освещения |  | 4: компл.; 5: 1; в т.ч. оплаты труда 9: 2 Оборудование МАТ=6,23 |  |  |  |  | ЩАО1. Щит аварийного освещения
7 | ТЕРм08-03-573-04 | Шкаф (пульт) управления навесной, высота, ширина и глубина: до 600х600х350 мм |  | 1 шт. | 2 | 109,82 51,24 | 54,49 6,59 | 4.09 | 1 Прочие объекты ОЗП=22,53; ЭМ=11,42; ЗПМ=22,53; МАТ=8,56 | 3623.55 | 2309.05 | 1 244,48 296,92 | 70.02 |  |  |  |  | Шкаф (пульт) управления навесной, высота, ширина и глубина: до 600х600х350 мм
Объем=1+1
|  |  | Накладные расходы 97% ФОТ (от 2 605,97) | в т.ч. оплаты труда 10: 2527.79
|  |  | Сметная прибыль 51% ФОТ (от 2 605,97) | в т.ч. оплаты труда 10: 1329.04
|  |  | Итого c накладными и см. прибылью | в т.ч. оплаты труда 10: 7480.38
8 О | ТЦ_62.1.02.16_78_7804526950_29.07.2024_02 | ЩКСО1. Щит управления кабельной системой обогрева |  | 4: компл.; 5: 1; в т.ч. оплаты труда 9: 2 Оборудование МАТ=6,23 |  |  |  |  | ЩКСО1. Щит управления кабельной системой обогрева
9 О | ТЦ_62.1.02.16_78_7804526950_29.07.2024_02 | ЩКСО2. Щит управления кабельной системой обогрева |  | 4: компл.; 5: 1; в т.ч. оплаты труда 9: 2 Оборудование МАТ=6,23 |  |  |  |  | ЩКСО2. Щит управления кабельной системой обогрева
Раздел 2. Осветительное электрооборудование | [16 empty] | Раздел 2. Осветительное электрооборудование
10 | ТЕРм08-03-593-06 | Светильник потолочный или настенный с креплением винтами или болтами для помещений: с нормальными условиями среды, одноламповый |  | 100 шт. | 1.47 | 2 350,44 1 527,23 | 307,29 24,83 | 515.92 | 1 Прочие объекты ОЗП=22,53; ЭМ=11,42; ЗПМ=22,53; МАТ=8,56 | 62231.06 | 50580.63 | 5 158,63 822,30 | 6491.8 |  |  |  |  | Светильник потолочный или настенный с креплением винтами или болтами для помещений: с нормальными условиями среды, одноламповый
Объем=(с1+с2+с3+с4+с5) / 100
|  |  | Накладные расходы 97% ФОТ (от 51 402,93) | в т.ч. оплаты труда 10: 49860.84
|  |  | Сметная прибыль 51% ФОТ (от 51 402,93) | в т.ч. оплаты труда 10: 26215.49
|  |  | Итого c накладными и см. прибылью | в т.ч. оплаты труда 10: 138307.39
11 | ТЦ_20.3.03.07_78_7804526950_15.05.2024_02 Аналог ТССЦ-509-0765 129,31/126,54=2% | Светильник светодиодный пылевлагозащищённый IP65, 220 АС, 55 Вт,5000 К, потолочное крепление, в комплекте кабельный ввод, нерж. |  | шт | 12 | 1067.66 |  | 1067.66 | 1 Прочие объекты ОЗП=22,53; ЭМ=11,42; ЗПМ=22,53; МАТ=8,56 | 109670.04 |  |  | 109670.04 |  |  |  |  | Светильник светодиодный пылевлагозащищённый IP65, 220 АС, 55 Вт,5000 К, потолочное крепление, в комплекте кабельный ввод, нерж.
12 | ТЦ_20.3.03.07_78_7804526950_15.05.2024_02 Аналог ТССЦ-509-0765 129,31/126,54=2% | Светильник светодиодный пылевлагозащищённый IP65, 220 АС, 35 Вт,5000 К, потолочное крепление, в комплекте кабельный ввод, нерж. |  | шт | 105 | 804.42 |  | 804.42 | 1 Прочие объекты ОЗП=22,53; ЭМ=11,42; ЗПМ=22,53; МАТ=8,56 | 723012.7 |  |  | 723012.7 |  |  |  |  | Светильник светодиодный пылевлагозащищённый IP65, 220 АС, 35 Вт,5000 К, потолочное крепление, в комплекте кабельный ввод, нерж.
13 | ТЦ_20.3.03.07_78_7804526950_15.05.2024_02 Аналог ТССЦ-509-0765 129,31/126,54=2% | Светильник светодиодный пылевлагозащищённый IP65, 220 АС, 35 Вт,5000 К, источник бесперебойного питания на 1 час, потолочное крепление, в комплекте кабельный ввод, нерж. |  | шт | 12 | 1364.57 |  | 1364.57 | 1 Прочие объекты ОЗП=22,53; ЭМ=11,42; ЗПМ=22,53; МАТ=8,56 | 140168.63 |  |  | 140168.63 |  |  |  |  | Светильник светодиодный пылевлагозащищённый IP65, 220 АС, 35 Вт,5000 К, источник бесперебойного питания на 1 час, потолочное крепление, в комплекте кабельный ввод, нерж.
14 | ТЦ_20.3.03.07_78_7804526950_15.05.2024_02 Аналог ТССЦ-509-0765 129,31/126,54=2% | Светильник светодиодный пылевлагозащищённый IP65, 220 АС, 20 Вт,5000 К, потолочное крепление, в комплекте кабельный ввод, нерж. |  | шт | 17 | 1482.24 |  | 1482.24 | 1 Прочие объекты ОЗП=22,53; ЭМ=11,42; ЗПМ=22,53; МАТ=8,56 | 215695.56 |  |  | 215695.56 |  |  |  |  | Светильник светодиодный пылевлагозащищённый IP65, 220 АС, 20 Вт,5000 К, потолочное крепление, в комплекте кабельный ввод, нерж.
15 | ТЦ_20.3.03.07_78_7804526950_15.05.2024_02 Аналог ТССЦ-509-0765 129,31/126,54=2% | Светильник светодиодный пылевлагозащищённый IP65, 220 АС, 100 Вт,5000 К, потолочное крепление, в комплекте кабельный ввод, нерж. |  | шт | 1 | 2587.93 |  | 2587.93 | 1 Прочие объекты ОЗП=22,53; ЭМ=11,42; ЗПМ=22,53; МАТ=8,56 | 22152.68 |  |  | 22152.68 |  |  |  |  | Светильник светодиодный пылевлагозащищённый IP65, 220 АС, 100 Вт,5000 К, потолочное крепление, в комплекте кабельный ввод, нерж.
16 | ТССЦ-509-6287 | Наклейка пиктограмма "Выход налево", "Выход направо" из самоклеющей пленки для светильника аварийного освещения ЛБО 20 (БС-842, БС-943, БС-741) |  | 100 шт. | 0.6 | 2637 |  | 2637 | 1 Прочие объекты ОЗП=22,53; ЭМ=11,42; ЗПМ=22,53; МАТ=8,56 | 13543.63 |  |  | 13543.63 |  |  |  |  | Наклейка пиктограмма "Выход налево", "Выход направо" из самоклеющей пленки для светильника аварийного освещения ЛБО 20 (БС-842, БС-943, БС-741)
Объем=60 / 100
Раздел 3. Кабельные изделия | [16 empty] | Раздел 3. Кабельные изделия
17 | ТЕРм08-02-402-01 | Кабель двух-четырехжильный по установленным конструкциям и лоткам с установкой ответвительных коробок: в помещениях с нормальной средой сечением жилы до 10 мм2 |  | 100 м | 30.04 | 366,93 250,98 | 58,13 2,82 | 57.82 | 1 Прочие объекты ОЗП=22,53; ЭМ=11,42; ЗПМ=22,53; МАТ=8,56 | 204671.58 | 169860.86 | 19 942,75 1 906,89 | 14867.97 |  |  |  |  | Кабель двух-четырехжильный по установленным конструкциям и лоткам с установкой ответвительных коробок: в помещениях с нормальной средой сечением жилы до 10 мм2
Объем=(Ф1-Ф2*100) / 100
|  |  | Накладные расходы 97% ФОТ (от 171 767,75) | в т.ч. оплаты труда 10: 166614.72
|  |  | Сметная прибыль 51% ФОТ (от 171 767,75) | в т.ч. оплаты труда 10: 87601.55
|  |  | Итого c накладными и см. прибылью | в т.ч. оплаты труда 10: 458887.85
18 | ТЕРм08-02-412-03 | Затягивание провода в проложенные трубы и металлические рукава первого одножильного или многожильного в общей оплетке, суммарное сечение: до 16 мм2 |  | 100 м | 28.96 | 191,04 128,97 | 9,26 0,85 | 52.81 | 1 Прочие объекты ОЗП=22,53; ЭМ=11,42; ЗПМ=22,53; МАТ=8,56 | 100303.67 | 84150.53 | 3 061,67 555,25 | 13091.47 |  |  |  |  | Затягивание провода в проложенные трубы и металлические рукава первого одножильного или многожильного в общей оплетке, суммарное сечение: до 16 мм2
Объем=(75+1300+9+1500+12) / 100
|  |  | Накладные расходы 97% ФОТ (от 84 705,78) | в т.ч. оплаты труда 10: 82164.61
|  |  | Сметная прибыль 51% ФОТ (от 84 705,78) | в т.ч. оплаты труда 10: 43199.95
|  |  | Итого c накладными и см. прибылью | в т.ч. оплаты труда 10: 225668.23
19 | ТЕРм08-03-574-08 | Разводка по устройствам и подключение жил кабелей или проводов сечением: до 185 мм2 |  | 100 жил | 0.4 | 2 571,03 1 911,21 | 55,60 1,98 | 604.22 | 1 Прочие объекты ОЗП=22,53; ЭМ=11,42; ЗПМ=22,53; МАТ=8,56 | 19546.65 | 17223.81 | 253,99 17,83 | 2068.85 |  |  |  |  | Разводка по устройствам и подключение жил кабелей или проводов сечением: до 185 мм2
Объем=40 / 100
|  |  | Накладные расходы 97% ФОТ (от 17 241,64) | в т.ч. оплаты труда 10: 16724.39
|  |  | Сметная прибыль 51% ФОТ (от 17 241,64) | в т.ч. оплаты труда 10: 8793.24
|  |  | Итого c накладными и см. прибылью | в т.ч. оплаты труда 10: 45064.28
20 | ТЕРм08-03-574-05 | Разводка по устройствам и подключение жил кабелей или проводов сечением: до 95 мм2 |  | 100 жил | 0.3 | 1 719,26 1 316,66 | 35,41 0,85 | 367.19 | 1 Прочие объекты ОЗП=22,53; ЭМ=11,42; ЗПМ=22,53; МАТ=8,56 | 9963.54 | 8899.29 | 121,31 5,75 | 942.94 |  |  |  |  | Разводка по устройствам и подключение жил кабелей или проводов сечением: до 95 мм2
Объем=30 / 100
|  |  | Накладные расходы 97% ФОТ (от 8 905,04) | в т.ч. оплаты труда 10: 8637.89
|  |  | Сметная прибыль 51% ФОТ (от 8 905,04) | в т.ч. оплаты труда 10: 4541.57
|  |  | Итого c накладными и см. прибылью | в т.ч. оплаты труда 10: 23143
21 | ТЕРм08-03-574-04 | Разводка по устройствам и подключение жил кабелей или проводов сечением: до 70 мм2 |  | 100 жил | 0.1 | 1 344,32 1 007,49 | 33,98 0,85 | 302.85 | 1 Прочие объекты ОЗП=22,53; ЭМ=11,42; ЗПМ=22,53; МАТ=8,56 | 2567.93 | 2269.88 | 38,81 1,92 | 259.24 |  |  |  |  | Разводка по устройствам и подключение жил кабелей или проводов сечением: до 70 мм2
Объем=10 / 100
|  |  | Накладные расходы 97% ФОТ (от 2 271,80) | в т.ч. оплаты труда 10: 2203.65
|  |  | Сметная прибыль 51% ФОТ (от 2 271,80) | в т.ч. оплаты труда 10: 1158.62
|  |  | Итого c накладными и см. прибылью | в т.ч. оплаты труда 10: 5930.2
22 | ТЕРм08-03-574-03 | Разводка по устройствам и подключение жил кабелей или проводов сечением: до 35 мм2 |  | 100 жил | 2.1 | 1 128,66 838,86 | 24,59 0,56 | 265.21 | 1 Прочие объекты ОЗП=22,53; ЭМ=11,42; ЗПМ=22,53; МАТ=8,56 | 45046.03 | 39688.79 | 589,65 26,66 | 4767.59 |  |  |  |  | Разводка по устройствам и подключение жил кабелей или проводов сечением: до 35 мм2
Объем=(100+110) / 100
|  |  | Накладные расходы 97% ФОТ (от 39 715,45) | в т.ч. оплаты труда 10: 38523.99
|  |  | Сметная прибыль 51% ФОТ (от 39 715,45) | в т.ч. оплаты труда 10: 20254.88
|  |  | Итого c накладными и см. прибылью | в т.ч. оплаты труда 10: 103824.9
23 | ТЕРм08-03-574-02 | Разводка по устройствам и подключение жил кабелей или проводов сечением: до 16 мм2 |  | 100 жил | 1.12 | 930,84 750,21 | 18,80 0,29 | 161.83 | 1 Прочие объекты ОЗП=22,53; ЭМ=11,42; ЗПМ=22,53; МАТ=8,56 | 20722.49 | 18930.6 | 240,49 7,25 | 1551.4 |  |  |  |  | Разводка по устройствам и подключение жил кабелей или проводов сечением: до 16 мм2
Объем=(12+100) / 100
|  |  | Накладные расходы 97% ФОТ (от 18 937,85) | в т.ч. оплаты труда 10: 18369.71
|  |  | Сметная прибыль 51% ФОТ (от 18 937,85) | в т.ч. оплаты труда 10: 9658.3
|  |  | Итого c накладными и см. прибылью | в т.ч. оплаты труда 10: 48750.5
24 | ТЕРм08-03-574-01 | Разводка по устройствам и подключение жил кабелей или проводов сечением: до 10 мм2 |  | 100 жил | 1.84 | 480,75 363,22 | 3,08 0,29 | 114.45 | 1 Прочие объекты ОЗП=22,53; ЭМ=11,42; ЗПМ=22,53; МАТ=8,56 | 16924.58 | 15057.19 | 64,76 11,92 | 1802.63 |  |  |  |  | Разводка по устройствам и подключение жил кабелей или проводов сечением: до 10 мм2
Объем=(72+102+10) / 100
|  |  | Накладные расходы 97% ФОТ (от 15 069,11) | в т.ч. оплаты труда 10: 14617.04
|  |  | Сметная прибыль 51% ФОТ (от 15 069,11) | в т.ч. оплаты труда 10: 7685.25
|  |  | Итого c накладными и см. прибылью | в т.ч. оплаты труда 10: 39226.87
25 | ТЦ_21.1.06.09_2_0276132981_15.05.2024_02 Аналог ТССЦ-501-7992 102768,47/100715,23=2% | Кабель ИнСил-ВВнг(А)-LS 5х35мк(N,PE)-1 |  | м | 91.8 | 471.01 |  | 471.01 | 1 Прочие объекты ОЗП=22,53; ЭМ=11,42; ЗПМ=22,53; МАТ=8,56 | 370123.43 |  |  | 370123.43 |  |  |  |  | Кабель ИнСил-ВВнг(А)-LS 5х35мк(N,PE)-1
Объем=90*1,02
26 | ТЦ_21.1.06.09_2_0276132981_15.05.2024_02 Аналог ТССЦ-501-7992 102768,47/100715,23=2% | Кабель ИнСил-ВВнг(А)-LS 5х16мк(N,PE)-1 |  | м | 127.5 | 282.28 |  | 282.28 | 1 Прочие объекты ОЗП=22,53; ЭМ=11,42; ЗПМ=22,53; МАТ=8,56 | 308080.39 |  |  | 308080.39 |  |  |  |  | Кабель ИнСил-ВВнг(А)-LS 5х16мк(N,PE)-1
Объем=125*1,02
27 | ТЦ_21.1.06.09_2_0276132981_15.05.2024_02 Аналог ТССЦ-501-7992 102768,47/100715,23=2% | Кабель ИнСил-ВВнг(А)-LS 5х10ок(N,PE)-1 |  | м | 25.5 | 219.53 |  | 219.53 | 1 Прочие объекты ОЗП=22,53; ЭМ=11,42; ЗПМ=22,53; МАТ=8,56 | 47919.01 |  |  | 47919.01 |  |  |  |  | Кабель ИнСил-ВВнг(А)-LS 5х10ок(N,PE)-1
Объем=25*1,02
28 | ТЦ_21.1.06.09_2_0276132981_15.05.2024_02 Аналог ТССЦ-501-7992 102768,47/100715,23=2% | Кабель ИнСил-ВВнг(А)-LS 5х6ок(N,PE)-1 |  | м | 510 | 175.26 |  | 175.26 | 1 Прочие объекты ОЗП=22,53; ЭМ=11,42; ЗПМ=22,53; МАТ=8,56 | 765115.06 |  |  | 765115.06 |  |  |  |  | Кабель ИнСил-ВВнг(А)-LS 5х6ок(N,PE)-1
Объем=500*1,02
29 | ТЦ_21.1.06.09_2_0276132981_15.05.2024_02 Аналог ТССЦ-501-7991 77568,35/76021,46=2% | Кабель ИнСил-ВВнг(А)-LS 5х4ок(N,PE)-1 |  | м | 775.2 | 118.59 |  | 118.59 | 1 Прочие объекты ОЗП=22,53; ЭМ=11,42; ЗПМ=22,53; МАТ=8,56 | 786929.09 |  |  | 786929.09 |  |  |  |  | Кабель ИнСил-ВВнг(А)-LS 5х4ок(N,PE)-1
Объем=760*1,02
30 | ТЦ_21.1.06.09_2_0276132981_15.05.2024_02 Аналог ТССЦ-501-8629 32908,54/32244,30=2% | Кабель ИнСил-ВВнг(А)-LS 5х2,5ок(N,PE)-1 |  | м | 918 | 76.42 |  | 76.42 | 1 Прочие объекты ОЗП=22,53; ЭМ=11,42; ЗПМ=22,53; МАТ=8,56 | 600514.47 |  |  | 600514.47 |  |  |  |  | Кабель ИнСил-ВВнг(А)-LS 5х2,5ок(N,PE)-1
Объем=900*1,02
31 | ТЦ_21.1.06.09_2_0276132981_15.05.2024_02 | Кабель ИнСил-ВВнг(А)-LS 3х4ок(N,PE)-1 |  | м | 102 | 86.33 |  | 86.33 | 1 Прочие объекты ОЗП=22,53; ЭМ=11,42; ЗПМ=22,53; МАТ=8,56 | 75376.45 |  |  | 75376.45 |  |  |  |  | Кабель ИнСил-ВВнг(А)-LS 3х4ок(N,PE)-1
Объем=100*1,02
32 | ТЦ_21.1.06.09_2_0276132981_15.05.2024_02 Аналог ТССЦ-501-8624 22018,43/21572,51=2% | Кабель ИнСил-ВВнг(А)-LS 3х2,5ок(N,PE)-1 |  | м | 571.2 | 55.8 |  | 55.8 | 1 Прочие объекты ОЗП=22,53; ЭМ=11,42; ЗПМ=22,53; МАТ=8,56 | 272832.54 |  |  | 272832.54 |  |  |  |  | Кабель ИнСил-ВВнг(А)-LS 3х2,5ок(N,PE)-1
Объем=560*1,02
33 | ТЦ_21.1.06.09_2_0276132981_15.05.2024_02 Аналог ТССЦ-501-8629 32908,54/32244,30=2% | Кабель ИнСил-ВВнг(А)-LS 3х1,5ок(N,PE)-1 |  | м | 612 | 35.55 |  | 35.55 | 1 Прочие объекты ОЗП=22,53; ЭМ=11,42; ЗПМ=22,53; МАТ=8,56 | 186236.5 |  |  | 186236.5 |  |  |  |  | Кабель ИнСил-ВВнг(А)-LS 3х1,5ок(N,PE)-1
Объем=600*1,02
34 | ТЦ_21.1.06.09_2_0276132981_15.05.2024_02 Аналог ТССЦ-501-7992 102768,47/100715,23=2% | Кабель ИнСил-ВВнг(А)-LS 5х35мк(N,PE)-1 |  | м | 30.6 | 471.01 |  | 471.01 | 1 Прочие объекты ОЗП=22,53; ЭМ=11,42; ЗПМ=22,53; МАТ=8,56 | 123374.48 |  |  | 123374.48 |  |  |  |  | Кабель ИнСил-ВВнг(А)-LS 5х35мк(N,PE)-1
Объем=30*1,02
35 | ТЦ_21.1.06.09_2_0276132981_15.05.2024_02 Аналог ТССЦ-501-7992 102768,47/100715,23=2% | Кабель ИнСил-ВВнг(А)-FRLS 5х16ок(N,PE)-1 |  | м | 61.2 | 162.68 |  | 162.68 | 1 Прочие объекты ОЗП=22,53; ЭМ=11,42; ЗПМ=22,53; МАТ=8,56 | 85223.5 |  |  | 85223.5 |  |  |  |  | Кабель ИнСил-ВВнг(А)-FRLS 5х16ок(N,PE)-1
Объем=60*1,02
36 | ТЦ_21.1.06.09_2_0276132981_15.05.2024_02 Аналог ТССЦ-501-7992 102768,47/100715,23=2% | Кабель ИнСил-ВВнг(А)-FRLS 5х6ок(N,PE)-1 |  | м | 20.4 | 205.49 |  | 205.49 | 1 Прочие объекты ОЗП=22,53; ЭМ=11,42; ЗПМ=22,53; МАТ=8,56 | 35883.49 |  |  | 35883.49 |  |  |  |  | Кабель ИнСил-ВВнг(А)-FRLS 5х6ок(N,PE)-1
Объем=20*1,02
37 | ТЦ_21.1.06.09_2_0276132981_15.05.2024_02 Аналог ТССЦ-501-7991 77568,35/76021,46=2% | Кабель ИнСил-ВВнг(А)-FRLS 5х4ок(N,PE)-1 |  | м | 102 | 146.24 |  | 146.24 | 1 Прочие объекты ОЗП=22,53; ЭМ=11,42; ЗПМ=22,53; МАТ=8,56 | 127685.07 |  |  | 127685.07 |  |  |  |  | Кабель ИнСил-ВВнг(А)-FRLS 5х4ок(N,PE)-1
Объем=100*1,02
38 | ТЦ_21.1.06.09_2_0276132981_15.05.2024_02 Аналог ТССЦ-501-7965 29794,41/29199,32=2% | Кабель ИнСил-ВВнг(А)-FRLS 3х4ок(N,PE)-1 |  | м | 51 | 106.14 |  | 106.14 | 1 Прочие объекты ОЗП=22,53; ЭМ=11,42; ЗПМ=22,53; МАТ=8,56 | 46336.48 |  |  | 46336.48 |  |  |  |  | Кабель ИнСил-ВВнг(А)-FRLS 3х4ок(N,PE)-1
Объем=50*1,02
39 | ТЦ_21.1.06.09_2_0276132981_15.05.2024_02 Аналог ТССЦ-501-8629 32908,54/32244,30=2% | Кабель ИнСил-ВВнг(А)-FRLS 5х2,5ок(N,PE)- |  | м | 510 | 99.36 |  | 99.36 | 1 Прочие объекты ОЗП=22,53; ЭМ=11,42; ЗПМ=22,53; МАТ=8,56 | 433766.02 |  |  | 433766.02 |  |  |  |  | Кабель ИнСил-ВВнг(А)-FRLS 5х2,5ок(N,PE)-
Объем=500*1,02
40 | ТЦ_21.1.06.09_2_0276132981_15.05.2024_02 | Кабель ИнСил-ВВнг(А)-FRLS 3х2,5ок(N,PE)-1 |  | м | 867 | 72.33 |  | 72.33 | 1 Прочие объекты ОЗП=22,53; ЭМ=11,42; ЗПМ=22,53; МАТ=8,56 | 536798.54 |  |  | 536798.54 |  |  |  |  | Кабель ИнСил-ВВнг(А)-FRLS 3х2,5ок(N,PE)-1
Объем=850*1,02
41 | ТЦ_21.1.06.09_2_0276132981_15.05.2024_02 Аналог ТССЦ-501-7965 29794,41/29199,32=2% | Кабель ИнСил-ВВнг(А)-FRLS 3х1,5ок(N,PE)-1 |  | м | 612 | 47.4 |  | 47.4 | 1 Прочие объекты ОЗП=22,53; ЭМ=11,42; ЗПМ=22,53; МАТ=8,56 | 248315.33 |  |  | 248315.33 |  |  |  |  | Кабель ИнСил-ВВнг(А)-FRLS 3х1,5ок(N,PE)-1
Объем=600*1,02
42 | ТЦ_21.1.06.05_2_0276132981_15.05.2024_02 Аналог ТССЦ-501-7965 29794,41/29199,32=2% | Кабель ИнСил-ВВЭнг(А)-LS 5х1,5ок(N,PE)-0,66 |  | м | 30.6 | 54.01 |  | 54.01 | 1 Прочие объекты ОЗП=22,53; ЭМ=11,42; ЗПМ=22,53; МАТ=8,56 | 14147.16 |  |  | 14147.16 |  |  |  |  | Кабель ИнСил-ВВЭнг(А)-LS 5х1,5ок(N,PE)-0,66
Объем=30*1,02
43 | ТЕРм08-02-472-10 | Проводник заземляющий из медного изолированного провода сечением 25 мм2 открыто по строительным основаниям |  | 100 м | 1.7 | 869,56 659,42 | 38,26 0,85 | 171.88 | 1 Прочие объекты ОЗП=22,53; ЭМ=11,42; ЗПМ=22,53; МАТ=8,56 | 28500.49 | 25256.5 | 742,79 32,59 | 2501.2 |  |  |  |  | Проводник заземляющий из медного изолированного провода сечением 25 мм2 открыто по строительным основаниям
Объем=(10+20+70+70) / 100
|  |  | Накладные расходы 97% ФОТ (от 25 289,09) | в т.ч. оплаты труда 10: 24530.42
|  |  | Сметная прибыль 51% ФОТ (от 25 289,09) | в т.ч. оплаты труда 10: 12897.44
|  |  | Итого c накладными и см. прибылью | в т.ч. оплаты труда 10: 65928.35
44 | ТЦ_21.2.03.05_78_7804526950_15.05.2024_02 Аналог ТССЦ-502-0505 17170,22/16817,89=2% | Провод медный, гибкий с ПВХ изоляцией на напряжение 0,45 кВ, ГОСТ6323-79, сечением:1х95 |  | м | 51 | 136.12 |  | 136.12 | 1 Прочие объекты ОЗП=22,53; ЭМ=11,42; ЗПМ=22,53; МАТ=8,56 | 59424.55 |  |  | 59424.55 |  |  |  |  | Провод медный, гибкий с ПВХ изоляцией на напряжение 0,45 кВ, ГОСТ6323-79, сечением:1х95
Объем=50*1,02
45 | ТЦ_21.2.03.05_78_7804526950_15.05.2024_02 Аналог ТССЦ-502-0505 17170,22/16817,89=2% | Провод медный, гибкий с ПВХ изоляцией на напряжение 0,45 кВ, ГОСТ6323-79, сечением:1х35 |  | м | 10.2 | 41.42 |  | 41.42 | 1 Прочие объекты ОЗП=22,53; ЭМ=11,42; ЗПМ=22,53; МАТ=8,56 | 3616.46 |  |  | 3616.46 |  |  |  |  | Провод медный, гибкий с ПВХ изоляцией на напряжение 0,45 кВ, ГОСТ6323-79, сечением:1х35
Объем=10*1,02
46 | ТЦ_21.2.03.05_78_7804526950_15.05.2024_02 Аналог ТССЦ-502-0505 17170,22/16817,89=2% | Провод медный, гибкий с ПВХ изоляцией на напряжение 0,45 кВ, ГОСТ6323-79, сечением:1х25 |  | м | 102 | 29.8 |  | 29.8 | 1 Прочие объекты ОЗП=22,53; ЭМ=11,42; ЗПМ=22,53; МАТ=8,56 | 26018.98 |  |  | 26018.98 |  |  |  |  | Провод медный, гибкий с ПВХ изоляцией на напряжение 0,45 кВ, ГОСТ6323-79, сечением:1х25
Объем=100*1,02
47 | ТЦ_21.2.03.05_78_7804526950_15.05.2024_02 Аналог ТССЦ-502-0505 17170,22/16817,89=2% | Провод медный, гибкий с ПВХ изоляцией на напряжение 0,45 кВ, ГОСТ6323-79, сечением:1х6 |  | м | 51.5 | 7.41 |  | 7.41 | 1 Прочие объекты ОЗП=22,53; ЭМ=11,42; ЗПМ=22,53; МАТ=8,56 | 3266.62 |  |  | 3266.62 |  |  |  |  | Провод медный, гибкий с ПВХ изоляцией на напряжение 0,45 кВ, ГОСТ6323-79, сечением:1х6
Объем=50*1,03
Раздел 4. Электрооборудование | [16 empty] | Раздел 4. Электрооборудование
48 | ТЕРм08-03-591-01 | Выключатель: одноклавишный неутопленного типа при открытой проводке |  | 100 шт. | 0.01 | 809,79 683,19 | 17,17 0,85 | 109.43 | 1 Прочие объекты ОЗП=22,53; ЭМ=11,42; ЗПМ=22,53; МАТ=8,56 | 165.25 | 153.92 | 1,96 0,19 | 9.37 |  |  |  |  | Выключатель: одноклавишный неутопленного типа при открытой проводке
Объем=1 / 100
|  |  | Накладные расходы 97% ФОТ (от 154,11) | в т.ч. оплаты труда 10: 149.49
|  |  | Сметная прибыль 51% ФОТ (от 154,11) | в т.ч. оплаты труда 10: 78.6
|  |  | Итого c накладными и см. прибылью | в т.ч. оплаты труда 10: 393.34
49 О | ТЦ_62.3.02.01_78_7804526950_15.05.2024_02 | Выключатель безопасности в корпусе, открытой установки, 63 А, 3Р, 380 В, IP65 |  | 4: шт; 5: 1; оплаты труда 6: 1737.2; в т.ч. оплаты труда 9: 2 Оборудование МАТ=6,23; в т.ч. оплаты труда 10: 10822.76 |  |  |  |  | Выключатель безопасности в корпусе, открытой установки, 63 А, 3Р, 380 В, IP65
Раздел 5. Противопожарные заделки | [16 empty] | Раздел 5. Противопожарные заделки
50 | ТЕРм08-02-155-01 | Герметизация проходов при вводе кабелей во взрывоопасные помещения уплотнительной массой |  | 1 проход кабеля | 10 | 9,52 7,97 |  | 1.55 | 1 Прочие объекты ОЗП=22,53; ЭМ=11,42; ЗПМ=22,53; МАТ=8,56 | 1928.21 | 1795.53 |  | 132.68 |  |  |  |  | Герметизация проходов при вводе кабелей во взрывоопасные помещения уплотнительной массой
|  |  | Накладные расходы 97% ФОТ (от 1 795,53) | в т.ч. оплаты труда 10: 1741.66
|  |  | Сметная прибыль 51% ФОТ (от 1 795,53) | в т.ч. оплаты труда 10: 915.72
|  |  | Итого c накладными и см. прибылью | в т.ч. оплаты труда 10: 4585.59
51 | ТЦ_14.5.01.10_78_7804526950_15.05.2024_02 Аналог ТССЦ-101-2415 52,74/51,66=2% | Терморасширяющаяся противопожарная пена, 300 мл |  | шт | 5 | 814.25 |  | 814.25 | 1 Прочие объекты ОЗП=22,53; ЭМ=11,42; ЗПМ=22,53; МАТ=8,56 | 34849.9 |  |  | 34849.9 |  |  |  |  | Терморасширяющаяся противопожарная пена, 300 мл
52 | ТЦ_14.5.01.01_78_7804526950_15.05.2024_02 аналог ТССЦ-101-2901 51,49/50,41=2% | Противопожарный акриловый герметик, 310 мл |  | шт | 5 | 181.62 |  | 181.62 | 1 Прочие объекты ОЗП=22,53; ЭМ=11,42; ЗПМ=22,53; МАТ=8,56 | 7773.34 |  |  | 7773.34 |  |  |  |  | Противопожарный акриловый герметик, 310 мл
53 | ТЦ_14.5.01.01_78_7804526950_15.05.2024_02 Аналог ТССЦ-113-0521 65,66/64,28=2% | Огнезащитная краска (покрытие), 6 кг |  | шт | 2 | 2214.57 |  | 2214.57 | 1 Прочие объекты ОЗП=22,53; ЭМ=11,42; ЗПМ=22,53; МАТ=8,56 | 37913.44 |  |  | 37913.44 |  |  |  |  | Огнезащитная краска (покрытие), 6 кг
54 | ТЕР26-01-039-01 | Изоляция покрытий и перекрытий изделиями из волокнистых и зернистых материалов насухо |  | 1 м3 изоляции | 0.24 | 302,78 214,26 | 88.52 |  | 1 Прочие объекты ОЗП=22,53; ЭМ=11,42; ЗПМ=22,53; МАТ=8,56 | 1401.16 | 1158.53 | 242.63 | [5 empty] | Изоляция покрытий и перекрытий изделиями из волокнистых и зернистых материалов насухо
Объем=0,6*1*0,08*5
|  |  | Накладные расходы 97% ФОТ (от 1 158,53) | в т.ч. оплаты труда 10: 1123.77
|  |  | Сметная прибыль 55% ФОТ (от 1 158,53) | в т.ч. оплаты труда 10: 637.19
|  |  | Итого c накладными и см. прибылью | в т.ч. оплаты труда 10: 3162.12
55 | ТЦ_12.2.05.02_78_7804526950_15.05.2024_02 аналог ТССЦ-101-2901 51,49/50,41=2% | Минеральная вата 80х600х1000 мм |  | шт | 5 | 24.82 |  | 24.82 | 1 Прочие объекты ОЗП=22,53; ЭМ=11,42; ЗПМ=22,53; МАТ=8,56 | 1062.3 |  |  | 1062.3 |  |  |  |  | Минеральная вата 80х600х1000 мм
Раздел 6. Электроустановочные изделия | [16 empty] | Раздел 6. Электроустановочные изделия
56 | ТЕРм08-03-603-01 | Ящик с понижающим трансформатором |  | 1 шт. | 4 | 31,62 24,64 | 3,47 0,29 | 3.51 | 1 Прочие объекты ОЗП=22,53; ЭМ=11,42; ЗПМ=22,53; МАТ=8,56 | 2499.45 | 2220.96 | 158,65 25,91 | 119.84 |  |  |  |  | Ящик с понижающим трансформатором
|  |  | Накладные расходы 97% ФОТ (от 2 246,87) | в т.ч. оплаты труда 10: 2179.46
|  |  | Сметная прибыль 51% ФОТ (от 2 246,87) | в т.ч. оплаты труда 10: 1145.9
|  |  | Итого c накладными и см. прибылью | в т.ч. оплаты труда 10: 5824.81
57 О | ТЦ_62.1.02.22_78_7804526950_15.05.2024_02 | Ящик с понижающим трансформатором 220 В / 36 В, 250 Вт, IP54 |  | 4: шт; 5: 4; оплаты труда 6: 1576.88; в т.ч. оплаты труда 9: 2 Оборудование МАТ=6,23; в т.ч. оплаты труда 10: 39295.85 |  |  |  |  | Ящик с понижающим трансформатором 220 В / 36 В, 250 Вт, IP54
58 | ТЕРм08-03-532-01 | Пост управления кнопочный общего назначения, устанавливаемый на конструкции: на полу, количество элементов поста до 3 |  | 1 шт. | 19 | 94,20 38,78 | 0.37 | 55.05 | 1 Прочие объекты ОЗП=22,53; ЭМ=11,42; ЗПМ=22,53; МАТ=8,56 | 25632.88 | 16599.7 | 79.85 | 8953.33 |  |  |  |  | Пост управления кнопочный общего назначения, устанавливаемый на конструкции: на полу, количество элементов поста до 3
Объем=8+11
|  |  | Накладные расходы 97% ФОТ (от 16 599,70) | в т.ч. оплаты труда 10: 16101.71
|  |  | Сметная прибыль 51% ФОТ (от 16 599,70) | в т.ч. оплаты труда 10: 8465.85
|  |  | Итого c накладными и см. прибылью | в т.ч. оплаты труда 10: 50200.44
59 О | ТЦ_62.3.02.01_78_7806155468_15.05.2024_02 | Выключатель пылевлагозащищенный IP66, одноклавишный накладного монтажа, 10 А, 220 В, нержав. сталь |  | 4: шт; 5: 11; оплаты труда 6: 2403.11; в т.ч. оплаты труда 9: 2 Оборудование МАТ=6,23; в т.ч. оплаты труда 10: 164685.13 |  |  |  |  | Выключатель пылевлагозащищенный IP66, одноклавишный накладного монтажа, 10 А, 220 В, нержав. сталь
60 О | ТЦ_62.3.02.01_78_7806155468_15.05.2024_02 | Выключатель проходной пылевлагозащищенный IP66, одноклавишный накладного монтажа, 10 А, 220 В, нержав. сталь |  | 4: шт; 5: 8; оплаты труда 6: 2403.11; в т.ч. оплаты труда 9: 2 Оборудование МАТ=6,23; в т.ч. оплаты труда 10: 119771 |  |  |  |  | Выключатель проходной пылевлагозащищенный IP66, одноклавишный накладного монтажа, 10 А, 220 В, нержав. сталь
61 | ТЕРм08-03-532-04 | Пост управления кнопочный общего назначения, устанавливаемый на конструкции: на стене или колонне, количество элементов поста до 3 |  | 1 шт. | 30 | 72,19 37,32 | 1.33 | 33.54 | 1 Прочие объекты ОЗП=22,53; ЭМ=11,42; ЗПМ=22,53; МАТ=8,56 | 34293 | 25222.9 | 457.03 | 8613.07 |  |  |  |  | Пост управления кнопочный общего назначения, устанавливаемый на конструкции: на стене или колонне, количество элементов поста до 3
|  |  | Накладные расходы 97% ФОТ (от 25 222,90) | в т.ч. оплаты труда 10: 24466.21
|  |  | Сметная прибыль 51% ФОТ (от 25 222,90) | в т.ч. оплаты труда 10: 12863.68
|  |  | Итого c накладными и см. прибылью | в т.ч. оплаты труда 10: 71622.89
62 О | ТЦ_62.3.02.01_78_7806155468_15.05.2024_02 | Кнопочный выключатель пылевлагозащищенный IP66 с кнопкой без фиксации 2НО, накладного монтажа, 10 А, 220 В, нержав. сталь |  | 4: шт; 5: 30; оплаты труда 6: 2292.27; в т.ч. оплаты труда 9: 2 Оборудование МАТ=6,23; в т.ч. оплаты труда 10: 428425.26 |  |  |  |  | Кнопочный выключатель пылевлагозащищенный IP66 с кнопкой без фиксации 2НО, накладного монтажа, 10 А, 220 В, нержав. сталь
63 | ТЕРм08-03-525-11 | Аппарат штепсельный общего назначения, устанавливаемый на конструкции на стене или колонне, с контактами силовых цепей на ток: до 250 А |  | 1 компл. | 2 | 111,03 58,91 | 0.81 | 51.31 | 1 Прочие объекты ОЗП=22,53; ЭМ=11,42; ЗПМ=22,53; МАТ=8,56 | 3551.51 | 2654.69 | 18.39 | 878.43 |  |  |  |  | Аппарат штепсельный общего назначения, устанавливаемый на конструкции на стене или колонне, с контактами силовых цепей на ток: до 250 А
|  |  | Накладные расходы 97% ФОТ (от 2 654,69) | в т.ч. оплаты труда 10: 2575.05
|  |  | Сметная прибыль 51% ФОТ (от 2 654,69) | в т.ч. оплаты труда 10: 1353.89
|  |  | Итого c накладными и см. прибылью | в т.ч. оплаты труда 10: 7480.45
64 | ТЦ_20.4.03.06_78_7804526950_15.05.2024_02 Аналог ТССЦ-503-0474 1223/1198,58=2% | Розетка 3Р+N+PE, 380 В, 125 А, IP67, настенного монтажа |  | шт | 2 | 2257.86 |  | 2257.86 | 1 Прочие объекты ОЗП=22,53; ЭМ=11,42; ЗПМ=22,53; МАТ=8,56 | 38654.56 |  |  | 38654.56 |  |  |  |  | Розетка 3Р+N+PE, 380 В, 125 А, IP67, настенного монтажа
65 | ТЕРм08-03-573-04 | Шкаф (пульт) управления навесной, высота, ширина и глубина: до 600х600х350 мм |  | 1 шт. | 11 | 109,82 51,24 | 54,49 6,59 | 4.09 | 1 Прочие объекты ОЗП=22,53; ЭМ=11,42; ЗПМ=22,53; МАТ=8,56 | 19929.57 | 12699.8 | 6 844,66 1 633,08 | 385.11 |  |  |  |  | Шкаф (пульт) управления навесной, высота, ширина и глубина: до 600х600х350 мм
Объем=3+8
|  |  | Накладные расходы 97% ФОТ (от 14 332,88) | в т.ч. оплаты труда 10: 13902.89
|  |  | Сметная прибыль 51% ФОТ (от 14 332,88) | в т.ч. оплаты труда 10: 7309.77
|  |  | Итого c накладными и см. прибылью | в т.ч. оплаты труда 10: 41142.23
66 О | ТЦ_62.2.01.04_77_7725347771_06.05.2024_02 | РП1. Розеточный пост в комплекте с аппаратами защиты и розетками, 63 А, 380 В, IP67 |  | 4: шт; 5: 3; оплаты труда 6: 6225.34; в т.ч. оплаты труда 9: 2 Оборудование МАТ=6,23; в т.ч. оплаты труда 10: 116351.6 |  |  |  |  | РП1. Розеточный пост в комплекте с аппаратами защиты и розетками, 63 А, 380 В, IP67
67 О | ТЦ_62.2.01.04_77_7725347771_06.05.2024_02 | РП2. Розеточный пост в комплекте с аппаратами защиты и розетками, 16 А, 380 В, IP67 |  | 4: шт; 5: 8; оплаты труда 6: 3276.91; в т.ч. оплаты труда 9: 2 Оборудование МАТ=6,23; в т.ч. оплаты труда 10: 163321.19 |  |  |  |  | РП2. Розеточный пост в комплекте с аппаратами защиты и розетками, 16 А, 380 В, IP67
68 | ТЕРм10-04-066-04 | Коробка кабельная соединительная или разветвительная |  | 1 шт. | 141 | 81,83 74,38 |  | 7.45 | 1 Прочие объекты ОЗП=22,53; ЭМ=11,42; ЗПМ=22,53; МАТ=8,56 | 245283.38 | 236291.53 |  | 8991.85 |  |  |  |  | Коробка кабельная соединительная или разветвительная
Объем=1+140
|  |  | Накладные расходы 95% ФОТ (от 236 291,53) | в т.ч. оплаты труда 10: 224476.95
|  |  | Сметная прибыль 53% ФОТ (от 236 291,53) | в т.ч. оплаты труда 10: 125234.51
|  |  | Итого c накладными и см. прибылью | в т.ч. оплаты труда 10: 594994.84
69 | ТЦ_20.5.02.02_78_7806155468_15.05.2024_02 Аналог ТССЦ-503-0693 2306,87/2261,59=2% | Коробка клеммная пылевлагозащищенная IP66, открытой установки, в комплекте с винтовыми клемниками, для кабеля сечением до 5х35 мм2 |  | шт | 1 | 4652.76 |  | 4652.76 | 1 Прочие объекты ОЗП=22,53; ЭМ=11,42; ЗПМ=22,53; МАТ=8,56 | 39827.63 |  |  | 39827.63 |  |  |  |  | Коробка клеммная пылевлагозащищенная IP66, открытой установки, в комплекте с винтовыми клемниками, для кабеля сечением до 5х35 мм2
70 | ТЦ_20.5.02.02_78_7806155468_15.05.2024_02 Аналог ТССЦ-503-0693 2306,87/2261,59=2% | Коробка клеммная пылевлагозащищенная IP66, открытой установки, в комплекте с винтовыми клемниками, для кабеля сечением до 5х6 мм |  | шт | 140 | 2561.42 |  | 2561.42 | 1 Прочие объекты ОЗП=22,53; ЭМ=11,42; ЗПМ=22,53; МАТ=8,56 | 3069605.73 |  |  | 3069605.73 |  |  |  |  | Коробка клеммная пылевлагозащищенная IP66, открытой установки, в комплекте с винтовыми клемниками, для кабеля сечением до 5х6 мм
Раздел 7. Материалы по молниезащите и заземлению | [16 empty] | Раздел 7. Материалы по молниезащите и заземлению
71 | ТЕР01-02-057-02 | Разработка грунта вручную в траншеях глубиной до 2 м без креплений с откосами, группа грунтов: 2 |  | 100 м3 грунта | 0.645 | 2 619,31 2 619,31 |  |  | 1 Прочие объекты ОЗП=22,53; ЭМ=11,42; ЗПМ=22,53; МАТ=8,56 | 38063.41 | 38063.41 | [6 empty] | Разработка грунта вручную в траншеях глубиной до 2 м без креплений с откосами, группа грунтов: 2
Объем=(258*0,5*0,5) / 100
|  |  | Накладные расходы 89% ФОТ (от 38 063,41) | в т.ч. оплаты труда 10: 33876.43
|  |  | Сметная прибыль 40% ФОТ (от 38 063,41) | в т.ч. оплаты труда 10: 15225.36
|  |  | Итого c накладными и см. прибылью | в т.ч. оплаты труда 10: 87165.2
72 | ТЕР01-02-061-01 | Засыпка вручную траншей, пазух котлованов и ям, группа грунтов: 1 |  | 100 м3 грунта | 0.645 | 1 447,24 1 447,24 |  |  | 1 Прочие объекты ОЗП=22,53; ЭМ=11,42; ЗПМ=22,53; МАТ=8,56 | 21031.08 | 21031.08 | [6 empty] | Засыпка вручную траншей, пазух котлованов и ям, группа грунтов: 1
|  |  | Накладные расходы 89% ФОТ (от 21 031,08) | в т.ч. оплаты труда 10: 18717.66
|  |  | Сметная прибыль 40% ФОТ (от 21 031,08) | в т.ч. оплаты труда 10: 8412.43
|  |  | Итого c накладными и см. прибылью | в т.ч. оплаты труда 10: 48161.17
73 | ТЕРм08-02-472-02 | Заземлитель горизонтальный из стали: полосовой сечением 160 мм2 |  | 100 м | 2.58 | 562,33 340,38 | 97,81 6,21 | 124.14 | 1 Прочие объекты ОЗП=22,53; ЭМ=11,42; ЗПМ=22,53; МАТ=8,56 | 25408.82 | 19785.23 | 2 881,76 360,97 | 2741.83 |  |  |  |  | Заземлитель горизонтальный из стали: полосовой сечением 160 мм2
Объем=258 / 100
|  |  | Накладные расходы 97% ФОТ (от 20 146,20) | в т.ч. оплаты труда 10: 19541.81
|  |  | Сметная прибыль 51% ФОТ (от 20 146,20) | в т.ч. оплаты труда 10: 10274.56
|  |  | Итого c накладными и см. прибылью | в т.ч. оплаты труда 10: 55225.19
74 | ТЕРм08-02-472-07 | Проводник заземляющий открыто по строительным основаниям: из полосовой стали сечением 160 мм2 |  | 100 м | 8.82 | 568,33 436,75 | 109,26 7,05 | 22.32 | 1 Прочие объекты ОЗП=22,53; ЭМ=11,42; ЗПМ=22,53; МАТ=8,56 | 99478.45 | 86788.01 | 11 005,30 1 400,84 | 1685.14 |  |  |  |  | Проводник заземляющий открыто по строительным основаниям: из полосовой стали сечением 160 мм2
Объем=(1140-258) / 100
|  |  | Накладные расходы 97% ФОТ (от 88 188,85) | в т.ч. оплаты труда 10: 85543.18
|  |  | Сметная прибыль 51% ФОТ (от 88 188,85) | в т.ч. оплаты труда 10: 44976.31
|  |  | Итого c накладными и см. прибылью | в т.ч. оплаты труда 10: 229997.94
75 | ТЦ_20.1.02.23_78_7804526950_15.05.2024_02 Аналог ТССЦ-101-1638 5134,83/4987,13=2% | Полоса 40х4, горячеоцинкованная |  | м | 1140 | 35.55 |  | 35.55 | 1 Прочие объекты ОЗП=22,53; ЭМ=11,42; ЗПМ=22,53; МАТ=8,56 | 346911.12 |  |  | 346911.12 |  |  |  |  | Полоса 40х4, горячеоцинкованная
76 | ТЕРм08-02-471-01 | Заземлитель вертикальный из угловой стали размером: 50х50х5 мм |  | 10 шт. | 1.5 | 364,34 219,40 | 75,36 5,36 | 69.58 | 1 Прочие объекты ОЗП=22,53; ЭМ=11,42; ЗПМ=22,53; МАТ=8,56 | 9598.84 | 7414.52 | 1 290,91 181,11 | 893.41 |  |  |  |  | Заземлитель вертикальный из угловой стали размером: 50х50х5 мм
Объем=15 / 10
|  |  | Накладные расходы 97% ФОТ (от 7 595,63) | в т.ч. оплаты труда 10: 7367.76
|  |  | Сметная прибыль 51% ФОТ (от 7 595,63) | в т.ч. оплаты труда 10: 3873.77
|  |  | Итого c накладными и см. прибылью | в т.ч. оплаты труда 10: 20840.37
77 | ТЕР01-02-059-02 | Рытье ям вручную глубиной 1,5 м под электрод заземления с обратной засыпкой, группа грунтов: 2 |  | 1 электрод заземления | 15 | 901,04 109,84 |  | 791.2 | 1 Прочие объекты ОЗП=22,53; ЭМ=11,42; ЗПМ=22,53; МАТ=8,56 | 138709.33 | 37119.25 |  | 101590.08 |  |  |  |  | Рытье ям вручную глубиной 1,5 м под электрод заземления с обратной засыпкой, группа грунтов: 2
|  |  | Накладные расходы 89% ФОТ (от 37 119,25) | в т.ч. оплаты труда 10: 33036.13
|  |  | Сметная прибыль 40% ФОТ (от 37 119,25) | в т.ч. оплаты труда 10: 14847.7
|  |  | Итого c накладными и см. прибылью | в т.ч. оплаты труда 10: 186593.16
78 | ТЦ_08.3.12.00_78_7804526950_15.05.2024_02 Аналог ТССЦ-101-2542 4813,20/4671,80=2% | Сталь угловая 5х50х50 мм |  | м | 15 | 148.95 |  | 148.95 | 1 Прочие объекты ОЗП=22,53; ЭМ=11,42; ЗПМ=22,53; МАТ=8,56 | 19125.18 |  |  | 19125.18 |  |  |  |  | Сталь угловая 5х50х50 мм
79 | ТЦ_20.1.02.23_78_7804526950_15.05.2024_02 Аналог ТССЦ-101-1671 25,60/25,05=2% | Скоба-держатель полосы 40х4 мм с болтом |  | шт | 1100 | 48.46 |  | 48.46 | 1 Прочие объекты ОЗП=22,53; ЭМ=11,42; ЗПМ=22,53; МАТ=8,56 | 456299.36 |  |  | 456299.36 |  |  |  |  | Скоба-держатель полосы 40х4 мм с болтом
80 | ТЦ_22.2.02.11_78_7804526950_15.05.2024_02 Аналог ТССЦ-101-2066 10,28/10,03=2% | Анкер сболтом М8 |  | шт | 1100 | 11.32 |  | 11.32 | 1 Прочие объекты ОЗП=22,53; ЭМ=11,42; ЗПМ=22,53; МАТ=8,56 | 106589.12 |  |  | 106589.12 |  |  |  |  | Анкер сболтом М8
81 | ТЦ_20.1.02.23_78_7804526950_15.05.2024_02 Аналог ТССЦ-113-0395 95,68/93,73=2% | Цинковая краска-спрей, 473 мл |  | шт | 3 | 389.35 |  | 389.35 | 1 Прочие объекты ОЗП=22,53; ЭМ=11,42; ЗПМ=22,53; МАТ=8,56 | 9998.51 |  |  | 9998.51 |  |  |  |  | Цинковая краска-спрей, 473 мл
82 | ТЕРм08-01-068-02 | Шина сборная - одна полоса в фазе, медная или алюминиевая сечением: до 500 мм2 |  | 100 м | 0.005 | 1 959,73 1 352,95 | 389,03 177,25 | 217.75 | 1 Прочие объекты ОЗП=22,53; ЭМ=11,42; ЗПМ=22,53; МАТ=8,56 | 183.94 | 152.41 | 22,21 19,97 | 9.32 |  |  |  |  | Шина сборная - одна полоса в фазе, медная или алюминиевая сечением: до 500 мм2
Объем=0,5 / 100
|  |  | Накладные расходы 97% ФОТ (от 172,38) | в т.ч. оплаты труда 10: 167.21
|  |  | Сметная прибыль 51% ФОТ (от 172,38) | в т.ч. оплаты труда 10: 87.91
|  |  | Итого c накладными и см. прибылью | в т.ч. оплаты труда 10: 439.06
83 | ТЦ_20.5.03.03_77_9705198797_06.05.2024_02 Аналог ТССЦ-110-0355 10225,04/10022,42=2% | Главная заземляющая шина с изоляторами 500х50х6 мм, медь, в |  | компл | 1 | 643.07 |  | 643.07 | 1 Прочие объекты ОЗП=22,53; ЭМ=11,42; ЗПМ=22,53; МАТ=8,56 | 5504.68 |  |  | 5504.68 |  |  |  |  | Главная заземляющая шина с изоляторами 500х50х6 мм, медь, в
Раздел 8. Система кабельного обогрева | [16 empty] | Раздел 8. Система кабельного обогрева
84 | ТЕРм08-02-148-01 | Кабель до 35 кВ в проложенных трубах, блоках и коробах, масса 1 м кабеля: до 1 кг |  | 100 м кабеля | 1.9 | 328,95 208,08 | 77,79 5,65 | 43.08 | 1 Прочие объекты ОЗП=22,53; ЭМ=11,42; ЗПМ=22,53; МАТ=8,56 | 11295.77 | 8907.32 | 1 687,80 241,71 | 700.65 |  |  |  |  | Кабель до 35 кВ в проложенных трубах, блоках и коробах, масса 1 м кабеля: до 1 кг
Объем=(300-110) / 100
|  |  | Накладные расходы 97% ФОТ (от 9 149,03) | в т.ч. оплаты труда 10: 8874.56
|  |  | Сметная прибыль 51% ФОТ (от 9 149,03) | в т.ч. оплаты труда 10: 4666.01
|  |  | Итого c накладными и см. прибылью | в т.ч. оплаты труда 10: 24836.34
85 | ТЦ_21.1.00.00_78_7804526950_01.02.2024_02 Аналог ТССЦ-501-2377 178,91/175,39=2% | Греющий кабель саморегулирующийся, ТНБВ.681817.023ТУ, 30 Вт/м |  | м | 306 | 23.04 |  | 23.04 | 1 Прочие объекты ОЗП=22,53; ЭМ=11,42; ЗПМ=22,53; МАТ=8,56 | 60350.05 |  |  | 60350.05 |  |  |  |  | Греющий кабель саморегулирующийся, ТНБВ.681817.023ТУ, 30 Вт/м
Объем=300*1,02
86 | ТЦ_21.1.00.00_78_7804526950_15.05.2024_02 Аналог ТССЦ-111-0126 335,61/328,92=2% | Соединительная коробка ЭА-КС4-3ф, кабельные вводы из нерж. стали |  | шт | 6 | 3350.24 |  | 3350.24 | 1 Прочие объекты ОЗП=22,53; ЭМ=11,42; ЗПМ=22,53; МАТ=8,56 | 172068.33 |  |  | 172068.33 |  |  |  |  | Соединительная коробка ЭА-КС4-3ф, кабельные вводы из нерж. стали
87 | ТЦ_21.1.00.00_78_7804526950_15.05.2024_02 Аналог ТССЦ-111-0126 335,61/328,92=2% | Комплекты монтажные КСТ-МК-3СВК ТНБВ.681817.023ТУ |  | шт | 12 | 17.04 |  | 17.04 | 1 Прочие объекты ОЗП=22,53; ЭМ=11,42; ЗПМ=22,53; МАТ=8,56 | 1750.35 |  |  | 1750.35 |  |  |  |  | Комплекты монтажные КСТ-МК-3СВК ТНБВ.681817.023ТУ
88 | ТЦ_21.1.00.00_78_7804526950_15.05.2024_02 Аналог ТССЦ-111-0126 335,61/328,92=2% | Комплекты монтажные КСТ-МК-СС(н) ТНБВ.681817.023ТУ |  | шт | 12 | 67.52 |  | 67.52 | 1 Прочие объекты ОЗП=22,53; ЭМ=11,42; ЗПМ=22,53; МАТ=8,56 | 6935.65 |  |  | 6935.65 |  |  |  |  | Комплекты монтажные КСТ-МК-СС(н) ТНБВ.681817.023ТУ
89 | ТЕРм08-02-149-01 | Кабель до 35 кВ, подвешиваемый на тросе, масса 1 м кабеля: до 1 кг |  | 100 м кабеля | 1.1 | 2 736,44 286,95 | 2 026,98 305,80 | 422.51 | 1 Прочие объекты ОЗП=22,53; ЭМ=11,42; ЗПМ=22,53; МАТ=8,56 | 36552.68 | 7111.43 | 25 462,90 7 578,55 | 3978.35 |  |  |  |  | Кабель до 35 кВ, подвешиваемый на тросе, масса 1 м кабеля: до 1 кг
Объем=110 / 100
|  |  | Накладные расходы 97% ФОТ (от 14 689,98) | в т.ч. оплаты труда 10: 14249.28
|  |  | Сметная прибыль 51% ФОТ (от 14 689,98) | в т.ч. оплаты труда 10: 7491.89
|  |  | Итого c накладными и см. прибылью | в т.ч. оплаты труда 10: 58293.85
90 | ТЦ_20.1.02.19_78_7804526950_15.05.2024_02 Аналог ТССЦ-509-8108 10,71/10,47=2% | Трос стальной D3 в п/э оболочке |  | м | 112.2 | 2.36 |  | 2.36 | 1 Прочие объекты ОЗП=22,53; ЭМ=11,42; ЗПМ=22,53; МАТ=8,56 | 2266.62 |  |  | 2266.62 |  |  |  |  | Трос стальной D3 в п/э оболочке
Объем=110*1,02
91 | ТЦ_20.1.02.19_78_7804526950_15.05.2024_02 Аналог ТССЦ-509-0020 42,77/41,87=2% | Зажим для троса 3 мм |  | шт | 10 | 0.41 |  | 0.41 | 1 Прочие объекты ОЗП=22,53; ЭМ=11,42; ЗПМ=22,53; МАТ=8,56 | 35.1 |  |  | 35.1 |  |  |  |  | Зажим для троса 3 мм
92 | ТЦ_20.1.02.19_78_7804526950_15.05.2024_02 Аналог ТССЦ-509-0020 42,77/41,87=2% | Коуш для троса 3 мм |  | шт | 10 | 0.88 |  | 0.88 | 1 Прочие объекты ОЗП=22,53; ЭМ=11,42; ЗПМ=22,53; МАТ=8,56 | 75.33 |  |  | 75.33 |  |  |  |  | Коуш для троса 3 мм
93 | ТЦ_20.5.04.07_78_7804526950_15.05.2024_02 Аналог ТССЦ-509-0020 42,77/41,87=2% | Зажим крепежный ТСР/Т.1-25 Ц |  | шт | 200 | 2.74 |  | 2.74 | 1 Прочие объекты ОЗП=22,53; ЭМ=11,42; ЗПМ=22,53; МАТ=8,56 | 4690.88 |  |  | 4690.88 |  |  |  |  | Зажим крепежный ТСР/Т.1-25 Ц
94 | ТЦ_20.5.04.07_78_7804526950_15.05.2024_02 Аналог ТССЦ-509-0020 42,77/41,87=2% | Зажим крепежный ТСР.2-50 Ц |  | шт | 30 | 3.52 |  | 3.52 | 1 Прочие объекты ОЗП=22,53; ЭМ=11,42; ЗПМ=22,53; МАТ=8,56 | 903.94 |  |  | 903.94 |  |  |  |  | Зажим крепежный ТСР.2-50 Ц
95 | ТЦ_01.7.06.07_78_7804526950_15.05.2024_02 Аналог ТССЦ-101-3056 6,3/6,17=2% | Лента монтажная серии "КСТ-ЛМ.25" |  | м | 100 | 25.52 |  | 25.52 | 1 Прочие объекты ОЗП=22,53; ЭМ=11,42; ЗПМ=22,53; МАТ=8,56 | 21845.12 |  |  | 21845.12 |  |  |  |  | Лента монтажная серии "КСТ-ЛМ.25"
96 | ТЦ_01.7.15.08_78_7804526950_15.05.2024_02 Аналог ТССЦ-101-1879 6,42/6,24=2% | Заклепка вытяжная стальная 4,0х10 |  | шт | 300 | 10.13 |  | 10.13 | 1 Прочие объекты ОЗП=22,53; ЭМ=11,42; ЗПМ=22,53; МАТ=8,56 | 26013.84 |  |  | 26013.84 |  |  |  |  | Заклепка вытяжная стальная 4,0х10
97 | ТЕРм08-02-155-01 | Герметизация проходов при вводе кабелей во взрывоопасные помещения уплотнительной массой |  | 1 проход кабеля | 2 | 9,52 7,97 |  | 1.55 | 1 Прочие объекты ОЗП=22,53; ЭМ=11,42; ЗПМ=22,53; МАТ=8,56 | 385.65 | 359.11 |  | 26.54 |  |  |  |  | Герметизация проходов при вводе кабелей во взрывоопасные помещения уплотнительной массой
|  |  | Накладные расходы 97% ФОТ (от 359,11) | в т.ч. оплаты труда 10: 348.34
|  |  | Сметная прибыль 51% ФОТ (от 359,11) | в т.ч. оплаты труда 10: 183.15
|  |  | Итого c накладными и см. прибылью | в т.ч. оплаты труда 10: 917.14
98 | ТЦ_14.5.01.07_78_7804526950_15.05.2024_02 Аналог ТССЦ-101-2901 51,49/50,41=2% | Герметик силиконовый Пентэласт 1101 (прозрачный), 310 мл. |  | шт | 2 | 56.6 |  | 56.6 | 1 Прочие объекты ОЗП=22,53; ЭМ=11,42; ЗПМ=22,53; МАТ=8,56 | 968.99 |  |  | 968.99 |  |  |  |  | Герметик силиконовый Пентэласт 1101 (прозрачный), 310 мл.
99 | ТЕРм08-02-411-01 | Рукав металлический наружным диаметром: до 48 мм |  | 100 м | 0.75 | 1 373,18 569,20 | 200,93 5,08 | 603.05 | 1 Прочие объекты ОЗП=22,53; ЭМ=11,42; ЗПМ=22,53; МАТ=8,56 | 15210.65 | 9618.12 | 1 720,95 85,89 | 3871.58 |  |  |  |  | Рукав металлический наружным диаметром: до 48 мм
Объем=75 / 100
|  |  | Накладные расходы 97% ФОТ (от 9 704,01) | в т.ч. оплаты труда 10: 9412.89
|  |  | Сметная прибыль 51% ФОТ (от 9 704,01) | в т.ч. оплаты труда 10: 4949.05
|  |  | Итого c накладными и см. прибылью | в т.ч. оплаты труда 10: 29572.59
100 | ТЦ_08.1.02.13_78_7804526950_15.05.2024_02 Аналог ТССЦ-101-6593 340,00/333,27=2% | Металлорукав в гладкой полиуретановой изоляции номинальным o26 мм в комплекте с соединительными муфтами |  | м | 77.25 | 472.96 |  | 472.96 | 1 Прочие объекты ОЗП=22,53; ЭМ=11,42; ЗПМ=22,53; МАТ=8,56 | 312749.53 |  |  | 312749.53 |  |  |  |  | Металлорукав в гладкой полиуретановой изоляции номинальным o26 мм в комплекте с соединительными муфтами
Объем=75*1,03
Раздел 9. Кабельные конструкции, трубы, коробки, крепеж (ОКЛ) | [16 empty] | Раздел 9. Кабельные конструкции, трубы, коробки, крепеж (ОКЛ)
101 | ТЕРм08-02-395-02 | Лоток металлический штампованный по установленным конструкциям, ширина лотка: до 400 мм |  | 1 т | 0.40472 | 1 541,98 1 000,70 | 466,77 35,26 | 74.51 | 1 Прочие объекты ОЗП=22,53; ЭМ=11,42; ЗПМ=22,53; МАТ=8,56 | 11540.35 | 9124.85 | 2 157,40 321,51 | 258.1 |  |  |  |  | Лоток металлический штампованный по установленным конструкциям, ширина лотка: до 400 мм
Объем=(2,82*н1+2,62*н2+1,66*н3+1,319*н4+0,3*н5+5,29*н6+2,79*н7+0,33*н8+0,4*н9+0,028*н10+1,61*н11)/1000
|  |  | Накладные расходы 97% ФОТ (от 9 446,36) | в т.ч. оплаты труда 10: 9162.97
|  |  | Сметная прибыль 51% ФОТ (от 9 446,36) | в т.ч. оплаты труда 10: 4817.64
|  |  | Итого c накладными и см. прибылью | в т.ч. оплаты труда 10: 25520.96
102 | ТЦ_20.2.07.03_2_0278204832_15.05.2024_02 Аналог ТССЦ-509-2857 23,70/23,16=2% | Лоток лестничный шириной 300 мм, высотой 80 мм, толщиной 1,2 мм,L=3 м, нерж.(2,82 кг) |  | шт | 10 | 2307.83 |  | 2307.83 | 1 Прочие объекты ОЗП=22,53; ЭМ=11,42; ЗПМ=22,53; МАТ=8,56 | 197550.25 |  |  | 197550.25 |  |  |  |  | Лоток лестничный шириной 300 мм, высотой 80 мм, толщиной 1,2 мм,L=3 м, нерж.(2,82 кг)
Объем=30/3
103 | ТЦ_20.2.07.03_2_0278204832_15.05.2024_02 Аналог ТССЦ-509-2857 23,70/23,16=2% | Лоток лестничный шириной 200 мм, высотой 80 мм, толщиной 1,2 мм, L=3 м, нерж.(2,62 кг) |  | шт | 84 | 2143.1 |  | 2143.1 | 1 Прочие объекты ОЗП=22,53; ЭМ=11,42; ЗПМ=22,53; МАТ=8,56 | 1540974.62 |  |  | 1540974.62 |  |  |  |  | Лоток лестничный шириной 200 мм, высотой 80 мм, толщиной 1,2 мм, L=3 м, нерж.(2,62 кг)
Объем=252/3
104 | ТЦ_20.2.07.03_2_0278204832_15.05.2024_02 Аналог ТССЦ-509-2857 23,70/23,16=2% | Угол горизонтальный 90°, шириной 300 мм, высотой 80 мм, толщиной 1,2 мм, горячее цинкование(1,66 кг) |  | шт | 3 | 1156.13 |  | 1156.13 | 1 Прочие объекты ОЗП=22,53; ЭМ=11,42; ЗПМ=22,53; МАТ=8,56 | 29689.42 |  |  | 29689.42 |  |  |  |  | Угол горизонтальный 90°, шириной 300 мм, высотой 80 мм, толщиной 1,2 мм, горячее цинкование(1,66 кг)
105 | ТЦ_20.2.07.03_2_0278204832_15.05.2024_02 Аналог ТССЦ-509-2857 23,70/23,16=2% | Угол горизонтальный 90°, шириной 200 мм, высотой 80 мм, толщиной 1,2 мм, нерж.(1,319 кг) |  | шт | 16 | 970.33 |  | 970.33 | 1 Прочие объекты ОЗП=22,53; ЭМ=11,42; ЗПМ=22,53; МАТ=8,56 | 132896.4 |  |  | 132896.4 |  |  |  |  | Угол горизонтальный 90°, шириной 200 мм, высотой 80 мм, толщиной 1,2 мм, нерж.(1,319 кг)
106 | ТЦ_20.2.07.03_2_0278204832_15.05.2024_02 Аналог ТССЦ-509-2857 23,70/23,16=2% | Угол горизонтальный 45°, шириной 200 мм, высотой 80 мм, толщиной 1,2мм, нерж.(0,3 кг) |  | шт | 4 | 636.91 |  | 636.91 | 1 Прочие объекты ОЗП=22,53; ЭМ=11,42; ЗПМ=22,53; МАТ=8,56 | 21807.8 |  |  | 21807.8 |  |  |  |  | Угол горизонтальный 45°, шириной 200 мм, высотой 80 мм, толщиной 1,2мм, нерж.(0,3 кг)
107 | ТЦ_20.2.07.03_2_0278204832_15.05.2024_02 Аналог ТССЦ-509-2857 23,70/23,16=2% | Т-образный ответвитель, шириной 300 мм, высотой 80 мм, толщиной 1,2 мм, нерж.(5,29 кг) |  | шт | 1 | 1978.72 |  | 1978.72 | 1 Прочие объекты ОЗП=22,53; ЭМ=11,42; ЗПМ=22,53; МАТ=8,56 | 16937.84 |  |  | 16937.84 |  |  |  |  | Т-образный ответвитель, шириной 300 мм, высотой 80 мм, толщиной 1,2 мм, нерж.(5,29 кг)
108 | ТЦ_20.2.07.03_2_0278204832_15.05.2024_02 Аналог ТССЦ-509-2857 23,70/23,16=2% | Т-образный ответвитель, шириной 200 мм, высотой 80 мм, толщиной 1,2 мм, нерж(2,79 кг) |  | шт | 4 | 1666.41 |  | 1666.41 | 1 Прочие объекты ОЗП=22,53; ЭМ=11,42; ЗПМ=22,53; МАТ=8,56 | 57057.88 |  |  | 57057.88 |  |  |  |  | Т-образный ответвитель, шириной 200 мм, высотой 80 мм, толщиной 1,2 мм, нерж(2,79 кг)
109 | ТЦ_20.2.07.03_2_0278204832_15.05.2024_02 Аналог ТССЦ-509-2857 23,70/23,16=2% | Соединительная пластина увеличенная, толщиной 2,0 мм, нерж.(вес 0,33 кг) |  | шт | 249 | 116.71 |  | 116.71 | 1 Прочие объекты ОЗП=22,53; ЭМ=11,42; ЗПМ=22,53; МАТ=8,56 | 248760.36 |  |  | 248760.36 |  |  |  |  | Соединительная пластина увеличенная, толщиной 2,0 мм, нерж.(вес 0,33 кг)
110 | ТЦ_20.2.07.03_2_0278204832_15.05.2024_02 Аналог ТССЦ-509-2857 23,70/23,16=2% | Соединитель шарнирный, толщиной 2 мм, нерж.(0,4 кг) |  | шт | 20 | 49.52 |  | 49.52 | 1 Прочие объекты ОЗП=22,53; ЭМ=11,42; ЗПМ=22,53; МАТ=8,56 | 8477.82 |  |  | 8477.82 |  |  |  |  | Соединитель шарнирный, толщиной 2 мм, нерж.(0,4 кг)
111 | ТЕРм08-02-152-04 | Стойка сборных кабельных конструкций (без полок), масса: до 1,6 кг |  | 100 шт. | 0.4 | 715,32 476,57 | 171,28 0,29 | 67.47 | 1 Прочие объекты ОЗП=22,53; ЭМ=11,42; ЗПМ=22,53; МАТ=8,56 | 5308.29 | 4294.86 | 782,41 2,59 | 231.02 |  |  |  |  | Стойка сборных кабельных конструкций (без полок), масса: до 1,6 кг
Объем=40 / 100
|  |  | Накладные расходы 97% ФОТ (от 4 297,45) | в т.ч. оплаты труда 10: 4168.53
|  |  | Сметная прибыль 51% ФОТ (от 4 297,45) | в т.ч. оплаты труда 10: 2191.7
|  |  | Итого c накладными и см. прибылью | в т.ч. оплаты труда 10: 11668.52
112 | ТЦ_20.2.07.03_2_0278204832_15.05.2024_02 Аналог ТССЦ-201-0776 12578,44/12437,78=2% | Профиль STRUT, 400 мм, толщиной 2,5 мм, нерж. |  | шт | 40 | 284.35 |  | 284.35 | 1 Прочие объекты ОЗП=22,53; ЭМ=11,42; ЗПМ=22,53; МАТ=8,56 | 97361.44 |  |  | 97361.44 |  |  |  |  | Профиль STRUT, 400 мм, толщиной 2,5 мм, нерж.
113 | ТЕРм08-02-152-04 | Стойка сборных кабельных конструкций (без полок), масса: до 1,6 кг |  | 100 шт. | 1 | 715,32 476,57 | 171,28 0,29 | 67.47 | 1 Прочие объекты ОЗП=22,53; ЭМ=11,42; ЗПМ=22,53; МАТ=8,56 | 13270.73 | 10737.16 | 1 956,03 6,48 | 577.54 |  |  |  |  | Стойка сборных кабельных конструкций (без полок), масса: до 1,6 кг
Объем=100 / 100
|  |  | Накладные расходы 97% ФОТ (от 10 743,64) | в т.ч. оплаты труда 10: 10421.33
|  |  | Сметная прибыль 51% ФОТ (от 10 743,64) | в т.ч. оплаты труда 10: 5479.26
|  |  | Итого c накладными и см. прибылью | в т.ч. оплаты труда 10: 29171.32
114 | ТЦ_20.2.07.03_2_0278204832_15.05.2024_02 Аналог ТССЦ-201-0776 12578,44/12437,78=2% | Профиль STRUT, 300 мм, толщиной 2,5 мм, нерж. |  | шт | 100 | 213.26 |  | 213.26 | 1 Прочие объекты ОЗП=22,53; ЭМ=11,42; ЗПМ=22,53; МАТ=8,56 | 182550.56 |  |  | 182550.56 |  |  |  |  | Профиль STRUT, 300 мм, толщиной 2,5 мм, нерж.
115 | ТЦ_01.7.15.12_2_0278204832_15.05.2024_02 Аналог ТССЦ-101-4949 10,26/10,03=2% | Шпилька М8, L=1 м, нерж. |  | шт | 280 | 213.89 |  | 213.89 | 1 Прочие объекты ОЗП=22,53; ЭМ=11,42; ЗПМ=22,53; МАТ=8,56 | 512651.55 |  |  | 512651.55 |  |  |  |  | Шпилька М8, L=1 м, нерж.
116 | ТЕРм08-02-152-09 | Полка кабельная, устанавливаемая на стойках, масса: до 0,9 кг |  | 100 шт. | 0.9 | 46,66 41,11 | 3,08 0,29 | 2.47 | 1 Прочие объекты ОЗП=22,53; ЭМ=11,42; ЗПМ=22,53; МАТ=8,56 | 884.35 | 833.64 | 31,68 5,83 | 19.03 |  |  |  |  | Полка кабельная, устанавливаемая на стойках, масса: до 0,9 кг
Объем=(30+60) / 100
|  |  | Накладные расходы 97% ФОТ (от 839,47) | в т.ч. оплаты труда 10: 814.29
|  |  | Сметная прибыль 51% ФОТ (от 839,47) | в т.ч. оплаты труда 10: 428.13
|  |  | Итого c накладными и см. прибылью | в т.ч. оплаты труда 10: 2126.77
117 | ТЦ_20.2.03.03_2_0278204832_15.05.2024_02 Аналог ТССЦ-509-8366 14,14/13,85=2% | Консоль одиночная 750 мм, толщиной 3 мм, нерж. |  | шт | 30 | 1019.28 |  | 1019.28 | 1 Прочие объекты ОЗП=22,53; ЭМ=11,42; ЗПМ=22,53; МАТ=8,56 | 261751.1 |  |  | 261751.1 |  |  |  |  | Консоль одиночная 750 мм, толщиной 3 мм, нерж.
118 | ТЦ_20.2.03.03_2_0278204832_15.05.2024_02 Аналог ТССЦ-509-8366 14,14/13,85=2% | Консоль одиночная 350 мм, толщиной 3 мм, нерж. |  | шт | 60 | 372.35 |  | 372.35 | 1 Прочие объекты ОЗП=22,53; ЭМ=11,42; ЗПМ=22,53; МАТ=8,56 | 191238.96 |  |  | 191238.96 |  |  |  |  | Консоль одиночная 350 мм, толщиной 3 мм, нерж.
119 | ТЦ_20.2.07.03_2_0278204832_15.05.2024_02 Аналог ТССЦ-107-0001 12,39/12,09=2% | Прижим кабельного лотка, нерж(0,028 кг) |  | шт | 460 | 8.49 |  | 8.49 | 1 Прочие объекты ОЗП=22,53; ЭМ=11,42; ЗПМ=22,53; МАТ=8,56 | 33430.22 |  |  | 33430.22 |  |  |  |  | Прижим кабельного лотка, нерж(0,028 кг)
120 | ТЦ_07.2.06.04_2_0278204832_15.05.2024_02 Аналог ТССЦ-101-6794 25,60/25,05=2% | Крепление Т-образное к вертикальной двутавровой балке, нерж.(1,61 кг) |  | шт | 6 | 723.02 |  | 723.02 | 1 Прочие объекты ОЗП=22,53; ЭМ=11,42; ЗПМ=22,53; МАТ=8,56 | 37134.31 |  |  | 37134.31 |  |  |  |  | Крепление Т-образное к вертикальной двутавровой балке, нерж.(1,61 кг)
121 | ТЦ_07.2.06.04_2_0278204832_15.05.2024_02 Аналог ТССЦ-101-6794 25,60/25,05=2% | Крепеж STRUT к металлическим балкам, нерж. |  | шт | 12 | 198.9 |  | 198.9 | 1 Прочие объекты ОЗП=22,53; ЭМ=11,42; ЗПМ=22,53; МАТ=8,56 | 20431.01 |  |  | 20431.01 |  |  |  |  | Крепеж STRUT к металлическим балкам, нерж.
122 | ТЦ_07.2.06.04_2_0278204832_15.05.2024_02 Аналог ТССЦ-101-6794 25,60/25,05=2% | Крепление приварное, толщина 6 мм, нерж |  | шт | 10 | 70.91 |  | 70.91 | 1 Прочие объекты ОЗП=22,53; ЭМ=11,42; ЗПМ=22,53; МАТ=8,56 | 6069.9 |  |  | 6069.9 |  |  |  |  | Крепление приварное, толщина 6 мм, нерж
123 | ТЕРм08-02-152-04 | Стойка сборных кабельных конструкций (без полок), масса: до 1,6 кг |  | 100 шт. | 0.1 | 715,32 476,57 | 171,28 0,29 | 67.47 | 1 Прочие объекты ОЗП=22,53; ЭМ=11,42; ЗПМ=22,53; МАТ=8,56 | 1327.07 | 1073.72 | 195,60 0,65 | 57.75 |  |  |  |  | Стойка сборных кабельных конструкций (без полок), масса: до 1,6 кг
Объем=10 / 100
|  |  | Накладные расходы 97% ФОТ (от 1 074,37) | в т.ч. оплаты труда 10: 1042.14
|  |  | Сметная прибыль 51% ФОТ (от 1 074,37) | в т.ч. оплаты труда 10: 547.93
|  |  | Итого c накладными и см. прибылью | в т.ч. оплаты труда 10: 2917.14
124 | ТЦ_20.2.07.03_2_0278204832_15.05.2024_02 Аналог ТССЦ-201-0776 12578,44/12437,78=2% | Профиль STRUT двойной, 300 мм, толщиной 2,5 мм, нерж. |  | шт | 10 | 432.55 |  | 432.55 | 1 Прочие объекты ОЗП=22,53; ЭМ=11,42; ЗПМ=22,53; МАТ=8,56 | 37026.28 |  |  | 37026.28 |  |  |  |  | Профиль STRUT двойной, 300 мм, толщиной 2,5 мм, нерж.
125 | ТЦ_01.7.15.02_2_0278204832_15.05.2024_02 Аналог ТССЦ-101-6794 25,60/25,05=2% | Болт М10х80, Шайба М10, гайка М10 |  | шт | 20 | 34.6 |  | 34.6 | 1 Прочие объекты ОЗП=22,53; ЭМ=11,42; ЗПМ=22,53; МАТ=8,56 | 5923.52 |  |  | 5923.52 |  |  |  |  | Болт М10х80, Шайба М10, гайка М10
126 | ТЦ_01.7.15.05_2_0278204832_15.05.2024_02 Аналог ТССЦ-101-6794 25,60/25,05=2% | Гайка шестигранная М8 , нерж. |  | шт | 1120 | 2.31 |  | 2.31 | 1 Прочие объекты ОЗП=22,53; ЭМ=11,42; ЗПМ=22,53; МАТ=8,56 | 22146.43 |  |  | 22146.43 |  |  |  |  | Гайка шестигранная М8 , нерж.
127 | ТЦ_01.7.15.11_2_0278204832_15.05.2024_02 Аналог ТССЦ-101-6794 25,60/25,05=2% | Шайба М8, нерж. |  | шт | 1120 | 6.23 |  | 6.23 | 1 Прочие объекты ОЗП=22,53; ЭМ=11,42; ЗПМ=22,53; МАТ=8,56 | 59728.26 |  |  | 59728.26 |  |  |  |  | Шайба М8, нерж.
128 | ТЦ_01.7.15.01_2_0278204832_15.05.2024_02 ТССЦ-101-2066 10,28/10,03=2% | Усиленный анкер М8 |  | шт | 280 | 6.56 |  | 6.56 | 1 Прочие объекты ОЗП=22,53; ЭМ=11,42; ЗПМ=22,53; МАТ=8,56 | 15723.01 |  |  | 15723.01 |  |  |  |  | Усиленный анкер М8
129 | ТЦ_01.7.15.04_2_0278204832_15.05.2024_02 Аналог ТССЦ-101-6794 25,60/25,05=2% | Винт для крепления к С-образному профилю М10х30 мм, нерж. |  | шт | 20 | 318.12 |  | 318.12 | 1 Прочие объекты ОЗП=22,53; ЭМ=11,42; ЗПМ=22,53; МАТ=8,56 | 54462.14 |  |  | 54462.14 |  |  |  |  | Винт для крепления к С-образному профилю М10х30 мм, нерж.
130 | ТЦ_01.7.15.05_2_0278204832_15.05.2024_02 Аналог ТССЦ-101-6794 25,60/25,05=2% | Гайка со стопорным буртиком М10, нерж. |  | шт | 20 | 85.17 |  | 85.17 | 1 Прочие объекты ОЗП=22,53; ЭМ=11,42; ЗПМ=22,53; МАТ=8,56 | 14581.1 |  |  | 14581.1 |  |  |  |  | Гайка со стопорным буртиком М10, нерж.
131 | ТЦ_01.7.15.01_2_0278204832_15.05.2024_02 Аналог ТССЦ-101-2066 10,28/10,03=2% | Усиленный анкер с болтом М10, нерж. |  | шт | 220 | 128.13 |  | 128.13 | 1 Прочие объекты ОЗП=22,53; ЭМ=11,42; ЗПМ=22,53; МАТ=8,56 | 241294.42 |  |  | 241294.42 |  |  |  |  | Усиленный анкер с болтом М10, нерж.
132 | ТЦ_07.2.06.04_2_0278204832_15.05.2024_02 Аналог ТССЦ-509-2857 23,70/23,16=2% | Монтажная пластина вертикальная, нерж. |  | шт | 80 | 72.86 |  | 72.86 | 1 Прочие объекты ОЗП=22,53; ЭМ=11,42; ЗПМ=22,53; МАТ=8,56 | 49894.53 |  |  | 49894.53 |  |  |  |  | Монтажная пластина вертикальная, нерж.
133 | ТЦ_01.7.15.04_2_0278204832_15.05.2024_02 Аналог ТССЦ-101-6794 25,60/25,05=2% | Винт с крестообразным шлицем М6х10, нерж. |  | шт | 2630 | 4.15 |  | 4.15 | 1 Прочие объекты ОЗП=22,53; ЭМ=11,42; ЗПМ=22,53; МАТ=8,56 | 93428.12 |  |  | 93428.12 |  |  |  |  | Винт с крестообразным шлицем М6х10, нерж.
134 | ТЦ_01.7.15.05_2_0278204832_15.05.2024_02 Аналог ТССЦ-101-6794 25,60/25,05=2% | Гайка шестигранная М6, нерж |  | шт | 2630 | 1.17 |  | 1.17 | 1 Прочие объекты ОЗП=22,53; ЭМ=11,42; ЗПМ=22,53; МАТ=8,56 | 26339.98 |  |  | 26339.98 |  |  |  |  | Гайка шестигранная М6, нерж
135 | ТЦ_01.7.15.11_2_0278204832_15.05.2024_02 Аналог ТССЦ-101-6794 25,60/25,05=2% | Шайба стопорная М6, нерж |  | шт | 2630 | 0.34 |  | 0.34 | 1 Прочие объекты ОЗП=22,53; ЭМ=11,42; ЗПМ=22,53; МАТ=8,56 | 7654.35 |  |  | 7654.35 |  |  |  |  | Шайба стопорная М6, нерж
136 | ТЦ_01.7.15.04_2_0278204832_15.05.2024_02 Аналог ТССЦ-101-6794 25,60/25,05=2% | Винт с гладкой головкой М6х20, нерж |  | шт | 1000 | 4.03 |  | 4.03 | 1 Прочие объекты ОЗП=22,53; ЭМ=11,42; ЗПМ=22,53; МАТ=8,56 | 34496.8 |  |  | 34496.8 |  |  |  |  | Винт с гладкой головкой М6х20, нерж
137 | ТЦ_01.7.15.05_2_0278204832_15.05.2024_02 Аналог ТССЦ-101-6794 25,60/25,05=2% | Гайка с насечкой, препятствующей откручиванию, М6, нерж. |  | шт | 1000 | 2.73 |  | 2.73 | 1 Прочие объекты ОЗП=22,53; ЭМ=11,42; ЗПМ=22,53; МАТ=8,56 | 23368.8 |  |  | 23368.8 |  |  |  |  | Гайка с насечкой, препятствующей откручиванию, М6, нерж.
138 | ТЦ_20.5.02.09_2_0278204832_15.05.2024_02 Аналог ТССЦ-111-0126 335,61/328,92=2% | Коробка соединительная стальная, 150х150х60 мм, EI90, IP66, оранжевая, в комплекте с керамическими клеммниками |  | шт | 115 | 977.82 |  | 977.82 | 1 Прочие объекты ОЗП=22,53; ЭМ=11,42; ЗПМ=22,53; МАТ=8,56 | 962566.01 |  |  | 962566.01 |  |  |  |  | Коробка соединительная стальная, 150х150х60 мм, EI90, IP66, оранжевая, в комплекте с керамическими клеммниками
139 | ТЕРм08-02-411-01 | Рукав металлический наружным диаметром: до 48 мм |  | 100 м | 13 | 1 373,18 569,20 | 200,93 5,08 | 603.05 | 1 Прочие объекты ОЗП=22,53; ЭМ=11,42; ЗПМ=22,53; МАТ=8,56 | 263651.33 | 166714.16 | 29 829,77 1 488,76 | 67107.4 |  |  |  |  | Рукав металлический наружным диаметром: до 48 мм
Объем=1300 / 100
|  |  | Накладные расходы 97% ФОТ (от 168 202,92) | в т.ч. оплаты труда 10: 163156.83
|  |  | Сметная прибыль 51% ФОТ (от 168 202,92) | в т.ч. оплаты труда 10: 85783.49
|  |  | Итого c накладными и см. прибылью | в т.ч. оплаты труда 10: 512591.65
140 | ТЦ_08.1.02.13_2_0278204832_15.05.2024_02 Аналог ТССЦ-101-6593 340,00/333,27=2% | Рукав гибкий металлический в полимерной оболочке номинальным o26 мм в комплекте с соединительными муфтами |  | м | 1339 | 121.85 |  | 121.85 | 1 Прочие объекты ОЗП=22,53; ЭМ=11,42; ЗПМ=22,53; МАТ=8,56 | 1396625.2 |  |  | 1396625.2 |  |  |  |  | Рукав гибкий металлический в полимерной оболочке номинальным o26 мм в комплекте с соединительными муфтами
Объем=1300*1,03
141 | ТЦ_20.1.02.18_2_0278204832_15.05.2024_02 Аналог ТССЦ-201-8057 20,45/20,25=2% | Стяжки кабельные из нержавеющей стали с полимерным покрытием |  | шт | 2200 | 6.03 |  | 6.03 | 1 Прочие объекты ОЗП=22,53; ЭМ=11,42; ЗПМ=22,53; МАТ=8,56 | 113556.96 |  |  | 113556.96 |  |  |  |  | Стяжки кабельные из нержавеющей стали с полимерным покрытием
Объем=22*100
142 | ТЦ_20.2.05.02_2_0278204832_15.05.2024_02 Аналог ТССЦ-509-5777 34,00/33,16=2% | Держатель оцинкованный двусторонний для диаметра до 34 мм |  | шт | 2600 | 2.96 |  | 2.96 | 1 Прочие объекты ОЗП=22,53; ЭМ=11,42; ЗПМ=22,53; МАТ=8,56 | 65877.76 |  |  | 65877.76 |  |  |  |  | Держатель оцинкованный двусторонний для диаметра до 34 мм
143 | ТЦ_01.7.15.01_2_0278204832_15.05.2024_02 Аналог ТССЦ-101-2066 10,28/10,03=2% | Металличесикй анкер с болтом М6х55, нерж |  | шт | 5200 | 1.67 |  | 1.67 | 1 Прочие объекты ОЗП=22,53; ЭМ=11,42; ЗПМ=22,53; МАТ=8,56 | 74335.04 |  |  | 74335.04 |  |  |  |  | Металличесикй анкер с болтом М6х55, нерж
144 | ТЦ_07.2.06.04_2_0278204832_15.05.2024_02 Аналог ТССЦ-201-8057 20,45/20,25=2% | Стеновое крепление лотка, нерж |  | шт | 20 | 55.53 |  | 55.53 | 1 Прочие объекты ОЗП=22,53; ЭМ=11,42; ЗПМ=22,53; МАТ=8,56 | 9506.74 |  |  | 9506.74 |  |  |  |  | Стеновое крепление лотка, нерж
145 | ТЕРм08-02-407-11 | Труба стальная по установленным конструкциям, в опалубке фундаментов и перекрытиях, диаметр: до 25 мм |  | 100 м | 0.09 | 1 060,93 542,96 | 169,35 10,72 | 348.62 | 1 Прочие объекты ОЗП=22,53; ЭМ=11,42; ЗПМ=22,53; МАТ=8,56 | 1543.6 | 1100.96 | 174,06 21,73 | 268.58 |  |  |  |  | Труба стальная по установленным конструкциям, в опалубке фундаментов и перекрытиях, диаметр: до 25 мм
Объем=9 / 100
|  |  | Накладные расходы 97% ФОТ (от 1 122,69) | в т.ч. оплаты труда 10: 1089.01
|  |  | Сметная прибыль 51% ФОТ (от 1 122,69) | в т.ч. оплаты труда 10: 572.57
|  |  | Итого c накладными и см. прибылью | в т.ч. оплаты труда 10: 3205.18
146 | ТЦ_23.5.02.02_2_0278204832_15.05.2024_02 Аналог ТССЦ-103-2014 98,60/96,47=2% | Труба стальная o25 мм, толщ. стенки 1,2 мм |  | м | 9.27 | 149.41 |  | 149.41 | 1 Прочие объекты ОЗП=22,53; ЭМ=11,42; ЗПМ=22,53; МАТ=8,56 | 11855.86 |  |  | 11855.86 |  |  |  |  | Труба стальная o25 мм, толщ. стенки 1,2 мм
Объем=9*1,03
Раздел 10. Кабельные конструкции, трубы, крепеж | [16 empty] | Раздел 10. Кабельные конструкции, трубы, крепеж
147 | ТЕРм08-02-395-02 | Лоток металлический штампованный по установленным конструкциям, ширина лотка: до 400 мм |  | 1 т | 1.1191 | 1 541,98 1 000,70 | 466,77 35,26 | 74.51 | 1 Прочие объекты ОЗП=22,53; ЭМ=11,42; ЗПМ=22,53; МАТ=8,56 | 31909.11 | 25230.23 | 5 965,23 888,97 | 713.65 |  |  |  |  | Лоток металлический штампованный по установленным конструкциям, ширина лотка: до 400 мм
Объем=(3,66*л1+3,236*л2+5,037*л3+7,24*л4+1,66*л5+1,319*л6+0,3*л7+6,2*л8+5,29*л9+2,79*л10+0,33*л11+0,4*л12+0,028*л13+1,61*л14)/1000
|  |  | Накладные расходы 97% ФОТ (от 26 119,20) | в т.ч. оплаты труда 10: 25335.62
|  |  | Сметная прибыль 51% ФОТ (от 26 119,20) | в т.ч. оплаты труда 10: 13320.79
|  |  | Итого c накладными и см. прибылью | в т.ч. оплаты труда 10: 70565.52
148 | ТЦ_20.2.07.03_2_0278204832_15.05.2024_02 Аналог ТССЦ-509-2857 23,70/23,16=2% | Лоток лестничный шириной 500 мм, высотой 80 мм, толщиной 1,5 мм, L=3 м, нерж.(3,66 кг) |  | шт | 67 | 2642.22 |  | 2642.22 | 1 Прочие объекты ОЗП=22,53; ЭМ=11,42; ЗПМ=22,53; МАТ=8,56 | 1515366.01 |  |  | 1515366.01 |  |  |  |  | Лоток лестничный шириной 500 мм, высотой 80 мм, толщиной 1,5 мм, L=3 м, нерж.(3,66 кг)
Объем=201/3
149 | ТЦ_20.2.07.03_2_0278204832_15.05.2024_02 Аналог ТССЦ-509-2857 23,70/23,16=2% | Лоток лестничный шириной 300 мм, высотой 80 мм, толщиной 1,2 мм, L=3 м, нерж.(3,236 кг) |  | шт | 36 | 2307.83 |  | 2307.83 | 1 Прочие объекты ОЗП=22,53; ЭМ=11,42; ЗПМ=22,53; МАТ=8,56 | 711180.89 |  |  | 711180.89 |  |  |  |  | Лоток лестничный шириной 300 мм, высотой 80 мм, толщиной 1,2 мм, L=3 м, нерж.(3,236 кг)
Объем=108/3
150 | ТЦ_20.2.07.03_2_0278204832_15.05.2024_02 Аналог ТССЦ-509-2857 23,70/23,16=2% | Лоток лестничный шириной 200 мм, высотой 80 мм, толщиной 1,2 мм, L=3 м, нерж.(5,037 кг) |  | шт | 69 | 2143.1 |  | 2143.1 | 1 Прочие объекты ОЗП=22,53; ЭМ=11,42; ЗПМ=22,53; МАТ=8,56 | 1265800.58 |  |  | 1265800.58 |  |  |  |  | Лоток лестничный шириной 200 мм, высотой 80 мм, толщиной 1,2 мм, L=3 м, нерж.(5,037 кг)
Объем=207/3
151 | ТЦ_20.2.07.03_2_0278204832_15.05.2024_02 Аналог ТССЦ-509-2857 23,70/23,16=2% | Угол горизонтальный 90°, шириной 500 мм, высотой 80 мм, толщиной 1,2 мм, горячее цинкование(7,24 кг) |  | шт | 16 | 1523.76 |  | 1523.76 | 1 Прочие объекты ОЗП=22,53; ЭМ=11,42; ЗПМ=22,53; МАТ=8,56 | 208694.17 |  |  | 208694.17 |  |  |  |  | Угол горизонтальный 90°, шириной 500 мм, высотой 80 мм, толщиной 1,2 мм, горячее цинкование(7,24 кг)
152 | ТЦ_20.2.07.03_2_0278204832_15.05.2024_02 Аналог ТССЦ-509-2857 23,70/23,16=2% | Угол горизонтальный 90°, шириной 300 мм, высотой 80 мм, толщиной 1,2 мм, горячее цинкование(1,66 кг) |  | шт | 2 | 1156.13 |  | 1156.13 | 1 Прочие объекты ОЗП=22,53; ЭМ=11,42; ЗПМ=22,53; МАТ=8,56 | 19792.95 |  |  | 19792.95 |  |  |  |  | Угол горизонтальный 90°, шириной 300 мм, высотой 80 мм, толщиной 1,2 мм, горячее цинкование(1,66 кг)
153 | ТЦ_20.2.07.03_2_0278204832_15.05.2024_02 Аналог ТССЦ-509-2857 23,70/23,16=2% | Угол горизонтальный 90°, шириной 200 мм, высотой 80 мм, толщиной 1,2 мм, нерж.(1,319 кг) |  | шт | 16 | 970.33 |  | 970.33 | 1 Прочие объекты ОЗП=22,53; ЭМ=11,42; ЗПМ=22,53; МАТ=8,56 | 132896.4 |  |  | 132896.4 |  |  |  |  | Угол горизонтальный 90°, шириной 200 мм, высотой 80 мм, толщиной 1,2 мм, нерж.(1,319 кг)
154 | ТЦ_20.2.07.03_2_0278204832_15.05.2024_02 Аналог ТССЦ-509-2857 23,70/23,16=2% | Угол горизонтальный 45°, шириной 200 мм, высотой 80 мм, толщиной 1,2 мм, нерж. (0,3 кг) |  | шт | 2 | 636.91 |  | 636.91 | 1 Прочие объекты ОЗП=22,53; ЭМ=11,42; ЗПМ=22,53; МАТ=8,56 | 10903.9 |  |  | 10903.9 |  |  |  |  | Угол горизонтальный 45°, шириной 200 мм, высотой 80 мм, толщиной 1,2 мм, нерж. (0,3 кг)
155 | ТЦ_20.2.07.03_2_0278204832_15.05.2024_02 Аналог ТССЦ-509-2857 23,70/23,16=2% | Т-образный ответвитель, шириной 500 мм, высотой 80 мм, толщиной 1,2 мм, нерж.(6,2 кг) |  | шт | 5 | 2602.99 |  | 2602.99 | 1 Прочие объекты ОЗП=22,53; ЭМ=11,42; ЗПМ=22,53; МАТ=8,56 | 111407.97 |  |  | 111407.97 |  |  |  |  | Т-образный ответвитель, шириной 500 мм, высотой 80 мм, толщиной 1,2 мм, нерж.(6,2 кг)
156 | ТЦ_20.2.07.03_2_0278204832_15.05.2024_02 Аналог ТССЦ-509-2857 23,70/23,16=2% | Т-образный ответвитель, шириной 300 мм, высотой 80 мм, толщиной 1,2 мм, нерж.(5,29 кг) |  | шт | 1 | 1978.72 |  | 1978.72 | 1 Прочие объекты ОЗП=22,53; ЭМ=11,42; ЗПМ=22,53; МАТ=8,56 | 16937.84 |  |  | 16937.84 |  |  |  |  | Т-образный ответвитель, шириной 300 мм, высотой 80 мм, толщиной 1,2 мм, нерж.(5,29 кг)
157 | ТЦ_20.2.07.03_2_0278204832_15.05.2024_02 Аналог ТССЦ-509-2857 23,70/23,16=2% | Т-образный ответвитель, шириной 200 мм, высотой 80 мм, толщиной 1,2 мм, нерж.(2,79 кг) |  | шт | 4 | 1666.41 |  | 1666.41 | 1 Прочие объекты ОЗП=22,53; ЭМ=11,42; ЗПМ=22,53; МАТ=8,56 | 57057.88 |  |  | 57057.88 |  |  |  |  | Т-образный ответвитель, шириной 200 мм, высотой 80 мм, толщиной 1,2 мм, нерж.(2,79 кг)
158 | ТЦ_20.2.07.03_2_0278204832_15.05.2024_02 Аналог ТССЦ-509-2857 23,70/23,16=2% | Соединительная пластина увеличенная, толщиной 2,0 мм, нерж.(0,33 кг) |  | шт | 446 | 116.71 |  | 116.71 | 1 Прочие объекты ОЗП=22,53; ЭМ=11,42; ЗПМ=22,53; МАТ=8,56 | 445570.77 |  |  | 445570.77 |  |  |  |  | Соединительная пластина увеличенная, толщиной 2,0 мм, нерж.(0,33 кг)
159 | ТЦ_20.2.07.03_2_0278204832_15.05.2024_02 Аналог ТССЦ-509-2857 23,70/23,16=2% | Соединитель шарнирный, толщиной 2 мм, нерж.(0,4 кг) |  | шт | 100 | 49.52 |  | 49.52 | 1 Прочие объекты ОЗП=22,53; ЭМ=11,42; ЗПМ=22,53; МАТ=8,56 | 42389.12 |  |  | 42389.12 |  |  |  |  | Соединитель шарнирный, толщиной 2 мм, нерж.(0,4 кг)
160 | ТЕРм08-02-152-05 | Стойка сборных кабельных конструкций (без полок), масса: до 2,4 кг |  | 100 шт. | 1.2 | 725,25 476,57 | 171,28 0,29 | 77.4 | 1 Прочие объекты ОЗП=22,53; ЭМ=11,42; ЗПМ=22,53; МАТ=8,56 | 16026.87 | 12884.59 | 2 347,23 7,77 | 795.05 |  |  |  |  | Стойка сборных кабельных конструкций (без полок), масса: до 2,4 кг
Объем=(30+20+70) / 100
|  |  | Накладные расходы 97% ФОТ (от 12 892,36) | в т.ч. оплаты труда 10: 12505.59
|  |  | Сметная прибыль 51% ФОТ (от 12 892,36) | в т.ч. оплаты труда 10: 6575.1
|  |  | Итого c накладными и см. прибылью | в т.ч. оплаты труда 10: 35107.56
161 | ТЦ_20.2.07.03_78_7804526950_15.05.2024_02 Аналог ТССЦ-201-0776 12578,44/12437,78=2% | Профиль STRUT, 800 мм, толщиной 2,5 мм, нерж. |  | шт | 30 | 86.66 |  | 86.66 | 1 Прочие объекты ОЗП=22,53; ЭМ=11,42; ЗПМ=22,53; МАТ=8,56 | 22254.29 |  |  | 22254.29 |  |  |  |  | Профиль STRUT, 800 мм, толщиной 2,5 мм, нерж.
162 | ТЦ_20.2.07.03_2_0278204832_15.05.2024_02 Аналог ТССЦ-201-0776 12578,44/12437,78=2% | Профиль STRUT, 600 мм, толщиной 2,5 мм, нерж. |  | шт | 20 | 427.05 |  | 427.05 | 1 Прочие объекты ОЗП=22,53; ЭМ=11,42; ЗПМ=22,53; МАТ=8,56 | 73110.96 |  |  | 73110.96 |  |  |  |  | Профиль STRUT, 600 мм, толщиной 2,5 мм, нерж.
163 | ТЦ_20.2.07.03_2_0278204832_15.05.2024_02 Аналог ТССЦ-201-0776 12578,44/12437,78=2% | Профиль STRUT, 300 мм, толщиной 2,5 мм, нерж. |  | шт | 70 | 213.26 |  | 213.26 | 1 Прочие объекты ОЗП=22,53; ЭМ=11,42; ЗПМ=22,53; МАТ=8,56 | 127785.39 |  |  | 127785.39 |  |  |  |  | Профиль STRUT, 300 мм, толщиной 2,5 мм, нерж.
164 | ТЦ_01.7.15.12_2_0278204832_15.05.2024_02 Аналог ТССЦ-101-4949 10,26/10,03=2% | Шпилька М8, L=2 м, нерж. |  | шт | 340 | 269.1 |  | 269.1 | 1 Прочие объекты ОЗП=22,53; ЭМ=11,42; ЗПМ=22,53; МАТ=8,56 | 783188.64 |  |  | 783188.64 |  |  |  |  | Шпилька М8, L=2 м, нерж.
165 | ТЦ_20.1.02.10_2_0278204832_15.05.2024_02 Аналог ТССЦ-509-0073 1283,04/1257,16=2% | Подвес STRUT двойной, толщиной 2,5 мм, L=1,2 м, нерж. |  | шт | 15 | 1575.3 |  | 1575.3 | 1 Прочие объекты ОЗП=22,53; ЭМ=11,42; ЗПМ=22,53; МАТ=8,56 | 202268.52 |  |  | 202268.52 |  |  |  |  | Подвес STRUT двойной, толщиной 2,5 мм, L=1,2 м, нерж.
166 | ТЦ_20.1.02.10_2_0278204832_15.05.2024_02 Аналог ТССЦ-509-0073 1283,04/1257,16=2% | Подвес STRUT двойной, толщиной 2,5 мм, L=0,6 м, нерж. |  | шт | 10 | 868.06 |  | 868.06 | 1 Прочие объекты ОЗП=22,53; ЭМ=11,42; ЗПМ=22,53; МАТ=8,56 | 74305.94 |  |  | 74305.94 |  |  |  |  | Подвес STRUT двойной, толщиной 2,5 мм, L=0,6 м, нерж.
167 | ТЕРм08-02-152-09 | Полка кабельная, устанавливаемая на стойках, масса: до 0,9 кг |  | 100 шт. | 2.35 | 46,66 41,11 | 3,08 0,29 | 2.47 | 1 Прочие объекты ОЗП=22,53; ЭМ=11,42; ЗПМ=22,53; МАТ=8,56 | 2309.12 | 2176.72 | 82,71 15,22 | 49.69 |  |  |  |  | Полка кабельная, устанавливаемая на стойках, масса: до 0,9 кг
Объем=(30+170+35) / 100
|  |  | Накладные расходы 97% ФОТ (от 2 191,94) | в т.ч. оплаты труда 10: 2126.18
|  |  | Сметная прибыль 51% ФОТ (от 2 191,94) | в т.ч. оплаты труда 10: 1117.89
|  |  | Итого c накладными и см. прибылью | в т.ч. оплаты труда 10: 5553.19
168 | ТЦ_20.2.03.03_2_0278204832_15.05.2024_02 Аналог ТССЦ-509-8366 14,14/13,85=2% | Консоль одиночная 750 мм, толщиной 3 мм, нерж. |  | шт | 30 | 1019.28 |  | 1019.28 | 1 Прочие объекты ОЗП=22,53; ЭМ=11,42; ЗПМ=22,53; МАТ=8,56 | 261751.1 |  |  | 261751.1 |  |  |  |  | Консоль одиночная 750 мм, толщиной 3 мм, нерж.
169 | ТЦ_20.2.03.03_2_0278204832_15.05.2024_02 Аналог ТССЦ-509-8366 14,14/13,85=2% | Консоль одиночная 550 мм, толщиной 3 мм, нерж. |  | шт | 170 | 781.62 |  | 781.62 | 1 Прочие объекты ОЗП=22,53; ЭМ=11,42; ЗПМ=22,53; МАТ=8,56 | 1137413.42 |  |  | 1137413.42 |  |  |  |  | Консоль одиночная 550 мм, толщиной 3 мм, нерж.
170 | ТЦ_20.2.03.03_2_0278204832_15.05.2024_02 Аналог ТССЦ-509-8366 14,14/13,85=2% | Консоль одиночная 350 мм, толщиной 3 мм, нерж. |  | шт | 35 | 372.35 |  | 372.35 | 1 Прочие объекты ОЗП=22,53; ЭМ=11,42; ЗПМ=22,53; МАТ=8,56 | 111556.06 |  |  | 111556.06 |  |  |  |  | Консоль одиночная 350 мм, толщиной 3 мм, нерж.
171 | ТЦ_20.2.07.03_2_0278204832_15.05.2024_02 Аналог ТССЦ-107-0001 12,39/12,09=2% | Прижим кабельного лотка, нерж(0,028 кг) |  | шт | 650 | 8.49 |  | 8.49 | 1 Прочие объекты ОЗП=22,53; ЭМ=11,42; ЗПМ=22,53; МАТ=8,56 | 47238.36 |  |  | 47238.36 |  |  |  |  | Прижим кабельного лотка, нерж(0,028 кг)
172 | ТЦ_07.2.06.04_2_0278204832_15.05.2024_02 Аналог ТССЦ-101-6794 25,60/25,05=2% | Крепление Т-образное к вертикальной двутавровой балке, нерж.(1,61 кг) |  | шт | 10 | 723.02 |  | 723.02 | 1 Прочие объекты ОЗП=22,53; ЭМ=11,42; ЗПМ=22,53; МАТ=8,56 | 61890.51 |  |  | 61890.51 |  |  |  |  | Крепление Т-образное к вертикальной двутавровой балке, нерж.(1,61 кг)
173 | ТЦ_07.2.06.04_2_0278204832_15.05.2024_02 Аналог ТССЦ-101-6794 25,60/25,05=2% | Крепеж STRUT к металлическим балкам, нерж. |  | шт | 20 | 198.9 |  | 198.9 | 1 Прочие объекты ОЗП=22,53; ЭМ=11,42; ЗПМ=22,53; МАТ=8,56 | 34051.68 |  |  | 34051.68 |  |  |  |  | Крепеж STRUT к металлическим балкам, нерж.
174 | ТЦ_07.2.06.04_2_0278204832_15.05.2024_02 Аналог ТССЦ-101-6794 25,60/25,05=2% | Крепление приварное, толщина 6мм, нерж. |  | шт | 15 | 70.91 |  | 70.91 | 1 Прочие объекты ОЗП=22,53; ЭМ=11,42; ЗПМ=22,53; МАТ=8,56 | 9104.84 |  |  | 9104.84 |  |  |  |  | Крепление приварное, толщина 6мм, нерж.
175 | ТЕРм08-02-152-04 | Стойка сборных кабельных конструкций (без полок), масса: до 1,6 кг |  | 100 шт. | 0.15 | 715,32 476,57 | 171,28 0,29 | 67.47 | 1 Прочие объекты ОЗП=22,53; ЭМ=11,42; ЗПМ=22,53; МАТ=8,56 | 1990.6 | 1610.57 | 293,40 0,97 | 86.63 |  |  |  |  | Стойка сборных кабельных конструкций (без полок), масса: до 1,6 кг
Объем=15 / 100
|  |  | Накладные расходы 97% ФОТ (от 1 611,54) | в т.ч. оплаты труда 10: 1563.19
|  |  | Сметная прибыль 51% ФОТ (от 1 611,54) | в т.ч. оплаты труда 10: 821.89
|  |  | Итого c накладными и см. прибылью | в т.ч. оплаты труда 10: 4375.68
176 | ТЦ_20.2.07.03_2_0278204832_15.05.2024_02 Аналог ТССЦ-201-0776 12578,44/12437,78=2% | Профиль STRUT двойной, 300 мм, толщиной 2,5 мм, нерж. |  | шт | 15 | 432.55 |  | 432.55 | 1 Прочие объекты ОЗП=22,53; ЭМ=11,42; ЗПМ=22,53; МАТ=8,56 | 55539.42 |  |  | 55539.42 |  |  |  |  | Профиль STRUT двойной, 300 мм, толщиной 2,5 мм, нерж.
177 | ТЦ_01.7.15.02_2_0278204832_15.05.2024_02 Аналог ТССЦ-101-6794 25,60/25,05=2% | Болт М10х80, Шайба М10 (2 шт.), гайка М10 |  | шт | 30 | 34.6 |  | 34.6 | 1 Прочие объекты ОЗП=22,53; ЭМ=11,42; ЗПМ=22,53; МАТ=8,56 | 8885.28 |  |  | 8885.28 |  |  |  |  | Болт М10х80, Шайба М10 (2 шт.), гайка М10
178 | ТЦ_01.7.15.05_2_0278204832_15.05.2024_02 Аналог ТССЦ-101-6794 25,60/25,05=2% | Гайка шестигранная М8 , нерж. |  | шт | 1360 | 2.31 |  | 2.31 | 1 Прочие объекты ОЗП=22,53; ЭМ=11,42; ЗПМ=22,53; МАТ=8,56 | 26892.1 |  |  | 26892.1 |  |  |  |  | Гайка шестигранная М8 , нерж.
179 | ТЦ_01.7.15.11_2_0278204832_15.05.2024_02 Аналог ТССЦ-101-6794 25,60/25,05=2% | Шайба М8, нерж. |  | шт | 1360 | 6.23 |  | 6.23 | 1 Прочие объекты ОЗП=22,53; ЭМ=11,42; ЗПМ=22,53; МАТ=8,56 | 72527.17 |  |  | 72527.17 |  |  |  |  | Шайба М8, нерж.
180 | ТЦ_01.7.15.01_2_0278204832_15.05.2024_02 Аналог ТССЦ-101-2066 10,28/10,03=2% | Усиленный анкер М8 |  | шт | 340 | 6.56 |  | 6.56 | 1 Прочие объекты ОЗП=22,53; ЭМ=11,42; ЗПМ=22,53; МАТ=8,56 | 19092.22 |  |  | 19092.22 |  |  |  |  | Усиленный анкер М8
181 | ТЦ_07.2.06.04_2_0278204832_15.05.2024_02 Аналог ТССЦ-101-6794 25,60/25,05=2% | Винт для крепления к С-образному профилю М10х30 мм, нерж. |  | шт | 30 | 318.12 |  | 318.12 | 1 Прочие объекты ОЗП=22,53; ЭМ=11,42; ЗПМ=22,53; МАТ=8,56 | 81693.22 |  |  | 81693.22 |  |  |  |  | Винт для крепления к С-образному профилю М10х30 мм, нерж.
182 | ТЦ_01.7.15.05_2_0278204832_15.05.2024_02 Аналог ТССЦ-101-6794 25,60/25,05=2% | Гайка со стопорным буртиком М10, нерж. |  | шт | 30 | 85.17 |  | 85.17 | 1 Прочие объекты ОЗП=22,53; ЭМ=11,42; ЗПМ=22,53; МАТ=8,56 | 21871.66 |  |  | 21871.66 |  |  |  |  | Гайка со стопорным буртиком М10, нерж.
183 | ТЦ_20.2.07.03_2_0278204832_15.05.2024_02 Аналог ТССЦ-201-8057 20,45/20,25=2% | Стеновое крепление лотка, нерж. |  | шт | 130 | 55.53 |  | 55.53 | 1 Прочие объекты ОЗП=22,53; ЭМ=11,42; ЗПМ=22,53; МАТ=8,56 | 61793.78 |  |  | 61793.78 |  |  |  |  | Стеновое крепление лотка, нерж.
184 | ТЦ_01.7.15.01_2_0278204832_15.05.2024_02 Аналог ТССЦ-101-2066 10,28/10,03=2% | Усиленный анкер с болтом М10, нерж. |  | шт | 730 | 128.13 |  | 128.13 | 1 Прочие объекты ОЗП=22,53; ЭМ=11,42; ЗПМ=22,53; МАТ=8,56 | 800658.74 |  |  | 800658.74 |  |  |  |  | Усиленный анкер с болтом М10, нерж.
185 | ТЦ_07.2.06.04_2_0278204832_15.05.2024_02 Аналог ТССЦ-509-2857 23,70/23,16=2% | Монтажная пластина вертикальная, нерж. |  | шт | 80 | 72.86 |  | 72.86 | 1 Прочие объекты ОЗП=22,53; ЭМ=11,42; ЗПМ=22,53; МАТ=8,56 | 49894.53 |  |  | 49894.53 |  |  |  |  | Монтажная пластина вертикальная, нерж.
186 | ТЦ_01.7.15.04_2_0278204832_15.05.2024_02 Аналог ТССЦ-101-6794 25,60/25,05=2% | Винт с крестообразным шлицем М6х10, нерж. |  | шт | 5160 | 4.15 |  | 4.15 | 1 Прочие объекты ОЗП=22,53; ЭМ=11,42; ЗПМ=22,53; МАТ=8,56 | 183303.84 |  |  | 183303.84 |  |  |  |  | Винт с крестообразным шлицем М6х10, нерж.
187 | ТЦ_01.7.15.05_2_0278204832_15.05.2024_02 Аналог ТССЦ-101-6794 25,60/25,05=2% | Гайка шестигранная М6, нерж. |  | шт | 5160 | 1.17 |  | 1.17 | 1 Прочие объекты ОЗП=22,53; ЭМ=11,42; ЗПМ=22,53; МАТ=8,56 | 51678.43 |  |  | 51678.43 |  |  |  |  | Гайка шестигранная М6, нерж.
188 | ТЦ_01.7.15.11_2_0278204832_15.05.2024_02 Аналог ТССЦ-101-6794 25,60/25,05=2% | Шайба стопорная М6, нерж. |  | шт | 5160 | 0.34 |  | 0.34 | 1 Прочие объекты ОЗП=22,53; ЭМ=11,42; ЗПМ=22,53; МАТ=8,56 | 15017.66 |  |  | 15017.66 |  |  |  |  | Шайба стопорная М6, нерж.
189 | ТЦ_20.2.07.03_2_0278204832_15.05.2024_02 Аналог ТССЦ-101-6794 25,60/25,05=2% | Винт с гладкой головкой М6х20, нерж. |  | шт | 1820 | 4.03 |  | 4.03 | 1 Прочие объекты ОЗП=22,53; ЭМ=11,42; ЗПМ=22,53; МАТ=8,56 | 62784.18 |  |  | 62784.18 |  |  |  |  | Винт с гладкой головкой М6х20, нерж.
190 | ТЦ_01.7.15.05_2_0278204832_15.05.2024_02 Аналог ТССЦ-101-6794 25,60/25,05=2% | Гайка с насечкой, препятствующей откручиванию, М6, нерж. |  | шт | 1820 | 2.73 |  | 2.73 | 1 Прочие объекты ОЗП=22,53; ЭМ=11,42; ЗПМ=22,53; МАТ=8,56 | 42531.22 |  |  | 42531.22 |  |  |  |  | Гайка с насечкой, препятствующей откручиванию, М6, нерж.
191 | ТЕРм08-02-411-01 | Рукав металлический наружным диаметром: до 48 мм |  | 100 м | 15 | 1 373,18 569,20 | 200,93 5,08 | 603.05 | 1 Прочие объекты ОЗП=22,53; ЭМ=11,42; ЗПМ=22,53; МАТ=8,56 | 304213.08 | 192362.49 | 34 418,97 1 717,80 | 77431.62 |  |  |  |  | Рукав металлический наружным диаметром: до 48 мм
Объем=1500 / 100
|  |  | Накладные расходы 97% ФОТ (от 194 080,29) | в т.ч. оплаты труда 10: 188257.88
|  |  | Сметная прибыль 51% ФОТ (от 194 080,29) | в т.ч. оплаты труда 10: 98980.95
|  |  | Итого c накладными и см. прибылью | в т.ч. оплаты труда 10: 591451.91
192 | ТЦ_08.1.02.13_78_7804526950_15.05.2024_02 Аналог ТССЦ-101-6593 340,00/333,27=2% | Металлорукав гибкий в гладкой EVA оболочке номинальным o26 мм в комплекте с соединительными муфтами |  | м | 1545 | 253.71 |  | 253.71 | 1 Прочие объекты ОЗП=22,53; ЭМ=11,42; ЗПМ=22,53; МАТ=8,56 | 3355365.49 |  |  | 3355365.49 |  |  |  |  | Металлорукав гибкий в гладкой EVA оболочке номинальным o26 мм в комплекте с соединительными муфтами
Объем=1500*1,03
193 | ТЦ_20.1.02.18_78_7804526950_15.05.2024_02 Аналог ТССЦ-201-8057 20,45/20,25=2% | Стяжки кабельные из нержавеющей стали с полимерным покрытием |  | шт | 3500 | 1.57 |  | 1.57 | 1 Прочие объекты ОЗП=22,53; ЭМ=11,42; ЗПМ=22,53; МАТ=8,56 | 47037.2 |  |  | 47037.2 |  |  |  |  | Стяжки кабельные из нержавеющей стали с полимерным покрытием
Объем=35*100
194 | ТЦ_20.2.05.02_2_0278204832_15.05.2024_02 Аналог ТССЦ-509-5777 34,00/33,16=2% | Держатель оцинкованный двусторонний для диаметра до 27 мм |  | шт | 3000 | 2.96 |  | 2.96 | 1 Прочие объекты ОЗП=22,53; ЭМ=11,42; ЗПМ=22,53; МАТ=8,56 | 76012.8 |  |  | 76012.8 |  |  |  |  | Держатель оцинкованный двусторонний для диаметра до 27 мм
195 | ТЦ_01.7.15.01_2_0278204832_15.05.2024_02 Аналог ТССЦ-101-2066 10,28/10,03=2% | Металличесикй анкер с болтом М6х55, нерж. |  | шт | 6000 | 1.67 |  | 1.67 | 1 Прочие объекты ОЗП=22,53; ЭМ=11,42; ЗПМ=22,53; МАТ=8,56 | 85771.2 |  |  | 85771.2 |  |  |  |  | Металличесикй анкер с болтом М6х55, нерж.
196 | ТЕРм08-02-407-11 | Труба стальная по установленным конструкциям, в опалубке фундаментов и перекрытиях, диаметр: до 25 мм |  | 100 м | 0.12 | 1 060,93 542,96 | 169,35 10,72 | 348.62 | 1 Прочие объекты ОЗП=22,53; ЭМ=11,42; ЗПМ=22,53; МАТ=8,56 | 2058.13 | 1467.95 | 232,08 28,98 | 358.1 |  |  |  |  | Труба стальная по установленным конструкциям, в опалубке фундаментов и перекрытиях, диаметр: до 25 мм
Объем=12 / 100
|  |  | Накладные расходы 97% ФОТ (от 1 496,93) | в т.ч. оплаты труда 10: 1452.02
|  |  | Сметная прибыль 51% ФОТ (от 1 496,93) | в т.ч. оплаты труда 10: 763.43
|  |  | Итого c накладными и см. прибылью | в т.ч. оплаты труда 10: 4273.58
197 | ТЦ_23.5.02.02_2_0278204832_15.05.2024_02 Аналог ТССЦ-103-2014 98,60/96,47=2% | Труба стальная o25 мм, толщ. стенки 1,2 мм |  | м | 12.36 | 149.41 |  | 149.41 | 1 Прочие объекты ОЗП=22,53; ЭМ=11,42; ЗПМ=22,53; МАТ=8,56 | 15807.82 |  |  | 15807.82 |  |  |  |  | Труба стальная o25 мм, толщ. стенки 1,2 мм
Объем=12*1,03
198 | ТЦ_20.5.04.07_2_0278204832_15.05.2024_02 Аналог ТССЦ-101-2066 10,28/10,03=2% | Струбцина монтажная М8, нерж. |  | шт | 50 | 27.8 |  | 27.8 | 1 Прочие объекты ОЗП=22,53; ЭМ=11,42; ЗПМ=22,53; МАТ=8,56 | 11898.4 |  |  | 11898.4 |  |  |  |  | Струбцина монтажная М8, нерж.
199 | ТЦ_27.2.01.08_78_7804526950_15.05.2024_02 Аналог ТССЦ-101-2091 64,20/62,89=2% | Хомут стальной с приварной гайкой М6, ø 26 мм, нерж. |  | шт | 50 | 24.63 |  | 24.63 | 1 Прочие объекты ОЗП=22,53; ЭМ=11,42; ЗПМ=22,53; МАТ=8,56 | 10541.64 |  |  | 10541.64 |  |  |  |  | Хомут стальной с приварной гайкой М6, ø 26 мм, нерж.
200 | ТЦ_27.2.01.08_78_7804526950_15.05.2024_02 Аналог ТССЦ-101-2091 64,20/62,89=2% | Хомут стальной с приварной гайкой М6, o 26 мм, нерж |  | шт | 100 | 6.21 |  | 6.21 | 1 Прочие объекты ОЗП=22,53; ЭМ=11,42; ЗПМ=22,53; МАТ=8,56 | 5315.76 |  |  | 5315.76 |  |  |  |  | Хомут стальной с приварной гайкой М6, o 26 мм, нерж
201 | ТЦ_27.2.01.08_78_7804526950_15.05.2024_02 Аналог ТССЦ-101-2091 64,20/62,89=2% | Хомут стальной с внутренней резьбой М6, o 8 мм, нерж. |  | шт | 100 | 3.64 |  | 3.64 | 1 Прочие объекты ОЗП=22,53; ЭМ=11,42; ЗПМ=22,53; МАТ=8,56 | 3115.84 |  |  | 3115.84 |  |  |  |  | Хомут стальной с внутренней резьбой М6, o 8 мм, нерж.
202 | ТЦ_01.7.15.05_2_0278204832_15.05.2024_02 Аналог ТССЦ-101-6794 25,60/25,05=2% | Гайка шестигранная М6, нерж. |  | шт | 150 | 1.17 |  | 1.17 | 1 Прочие объекты ОЗП=22,53; ЭМ=11,42; ЗПМ=22,53; МАТ=8,56 | 1502.28 |  |  | 1502.28 |  |  |  |  | Гайка шестигранная М6, нерж.
Итого прямые затраты по смете в текущих ценах |  |  |  | в т.ч. оплаты труда 10: 33687159.11; в т.ч. оплаты труда 11: 1403915.76; в т.ч. оплаты труда 12: 163 547,85 20 019,76; в т.ч. оплаты труда 13: 31077022.71 | [5 empty] | Итого прямые затраты по смете в текущих ценах
Накладные расходы |  |  |  | в т.ч. оплаты труда 10: 1368794.52 | [5 empty] | Накладные расходы
В том числе, справочно: | [19 empty] | В том числе, справочно:
89% ФОТ (от 96213,74) (Поз. 71-72, 77) |  |  |  | в т.ч. оплаты труда 10: 85630.23 | [6 empty] | 89% ФОТ (от 96213,74) (Поз. 71-72, 77)
95% ФОТ (от 236291,53) (Поз. 68) |  |  |  | в т.ч. оплаты труда 10: 224476.95 | [6 empty] | 95% ФОТ (от 236291,53) (Поз. 68)
97% ФОТ (от 1091430,25) (Поз. 54, 1, 4, 7, 10, 17-24, 43, 48, 50, 56, 58, 61, 63, 65, 73-74, 76, 82, 84, 89, 97, 99, 101, 111, 113, 116, 123, 139, 145, 147, 160, 167, 175, 191, 196) |  |  |  | в т.ч. оплаты труда 10: 1058687.34 | [6 empty] | 97% ФОТ (от 1091430,25) (Поз. 54, 1, 4, 7, 10, 17-24, 43, 48, 50, 56, 58, 61, 63, 65, 73-74, 76, 82, 84, 89, 97, 99, 101, 111, 113, 116, 123, 139, 145, 147, 160, 167, 175, 191, 196)
Сметная прибыль |  |  |  | в т.ч. оплаты труда 10: 720395.78 | [5 empty] | Сметная прибыль
В том числе, справочно: | [19 empty] | В том числе, справочно:
40% ФОТ (от 96213,74) (Поз. 71-72, 77) |  |  |  | в т.ч. оплаты труда 10: 38485.5 | [6 empty] | 40% ФОТ (от 96213,74) (Поз. 71-72, 77)
51% ФОТ (от 1090271,72) (Поз. 1, 4, 7, 10, 17-24, 43, 48, 50, 56, 58, 61, 63, 65, 73-74, 76, 82, 84, 89, 97, 99, 101, 111, 113, 116, 123, 139, 145, 147, 160, 167, 175, 191, 196) |  |  |  | в т.ч. оплаты труда 10: 556038.58 | [6 empty] | 51% ФОТ (от 1090271,72) (Поз. 1, 4, 7, 10, 17-24, 43, 48, 50, 56, 58, 61, 63, 65, 73-74, 76, 82, 84, 89, 97, 99, 101, 111, 113, 116, 123, 139, 145, 147, 160, 167, 175, 191, 196)
53% ФОТ (от 236291,53) (Поз. 68) |  |  |  | в т.ч. оплаты труда 10: 125234.51 | [6 empty] | 53% ФОТ (от 236291,53) (Поз. 68)
55% ФОТ (от 1158,53) (Поз. 54) |  |  |  | в т.ч. оплаты труда 10: 637.19 | [6 empty] | 55% ФОТ (от 1158,53) (Поз. 54)
Итоги по смете: | [18 empty] | Итоги по смете:
Итоги по Строительным работам | [19 empty] | Итоги по Строительным работам
Материалы для строительных работ: | [19 empty] | Материалы для строительных работ:
Итого Поз. 11-16, 25-42, 44-47, 51-53, 55, 64, 69-70, 75, 78-81, 83, 85-88, 90-96, 98, 100, 102-110, 112, 114-115, 117-122, 124-138, 140-144, 146, 148-159, 161-166, 168-174, 176-190, 192-195, 197-202 |  |  |  | в т.ч. оплаты труда 10: 30733608.28; в т.ч. оплаты труда 13: 30733608.28 | [6 empty] | Итого Поз. 11-16, 25-42, 44-47, 51-53, 55, 64, 69-70, 75, 78-81, 83, 85-88, 90-96, 98, 100, 102-110, 112, 114-115, 117-122, 124-138, 140-144, 146, 148-159, 161-166, 168-174, 176-190, 192-195, 197-202
Теплоизоляционные работы: | [19 empty] | Теплоизоляционные работы:
Итого Поз. 54 |  |  |  | в т.ч. оплаты труда 10: 1401.16; в т.ч. оплаты труда 11: 1158.53; в т.ч. оплаты труда 12: 242.63 | [6 empty] | Итого Поз. 54
Накладные расходы 97% ФОТ (от 1 158,53) |  |  |  | в т.ч. оплаты труда 10: 1123.77 | [6 empty] | Накладные расходы 97% ФОТ (от 1 158,53)
Сметная прибыль 55% ФОТ (от 1 158,53) |  |  |  | в т.ч. оплаты труда 10: 637.19 | [6 empty] | Сметная прибыль 55% ФОТ (от 1 158,53)
Итого c накладными и см. прибылью |  |  |  | в т.ч. оплаты труда 10: 3162.12 | [6 empty] | Итого c накладными и см. прибылью
Земляные работы, выполняемые ручным способом: | [19 empty] | Земляные работы, выполняемые ручным способом:
Итого Поз. 71-72, 77 |  |  |  | в т.ч. оплаты труда 10: 197803.82; в т.ч. оплаты труда 11: 96213.74; в т.ч. оплаты труда 13: 101590.08 | [6 empty] | Итого Поз. 71-72, 77
Накладные расходы 89% ФОТ (от 96 213,74) |  |  |  | в т.ч. оплаты труда 10: 85630.23 | [6 empty] | Накладные расходы 89% ФОТ (от 96 213,74)
Сметная прибыль 40% ФОТ (от 96 213,74) |  |  |  | в т.ч. оплаты труда 10: 38485.5 | [6 empty] | Сметная прибыль 40% ФОТ (от 96 213,74)
Итого c накладными и см. прибылью |  |  |  | в т.ч. оплаты труда 10: 321919.55 | [6 empty] | Итого c накладными и см. прибылью
Итого |  |  |  | в т.ч. оплаты труда 10: 31058689.95 | [6 empty] | Итого
Итоги по Монтажным работам | [19 empty] | Итоги по Монтажным работам
Электротехнические установки на других объектах: | [19 empty] | Электротехнические установки на других объектах:
Итого Поз. 1, 4, 7, 10, 17-24, 43, 48, 50, 56, 58, 61, 63, 65, 73-74, 76, 82, 84, 89, 97, 99, 101, 111, 113, 116, 123, 139, 145, 147, 160, 167, 175, 191, 196 |  |  |  | в т.ч. оплаты труда 10: 1466389.68; в т.ч. оплаты труда 11: 1070251.96; в т.ч. оплаты труда 12: 163 305,22 20 019,76; в т.ч. оплаты труда 13: 232832.5 | [6 empty] | Итого Поз. 1, 4, 7, 10, 17-24, 43, 48, 50, 56, 58, 61, 63, 65, 73-74, 76, 82, 84, 89, 97, 99, 101, 111, 113, 116, 123, 139, 145, 147, 160, 167, 175, 191, 196
Накладные расходы 97% ФОТ (от 1 090 271,72) |  |  |  | в т.ч. оплаты труда 10: 1057563.57 | [6 empty] | Накладные расходы 97% ФОТ (от 1 090 271,72)
Сметная прибыль 51% ФОТ (от 1 090 271,72) |  |  |  | в т.ч. оплаты труда 10: 556038.58 | [6 empty] | Сметная прибыль 51% ФОТ (от 1 090 271,72)
Итого c накладными и см. прибылью |  |  |  | в т.ч. оплаты труда 10: 3079991.83 | [6 empty] | Итого c накладными и см. прибылью
Монтаж радиотелевизионного и электронного оборудования: | [19 empty] | Монтаж радиотелевизионного и электронного оборудования:
Итого Поз. 68 |  |  |  | в т.ч. оплаты труда 10: 245283.38; в т.ч. оплаты труда 11: 236291.53; в т.ч. оплаты труда 13: 8991.85 | [6 empty] | Итого Поз. 68
Накладные расходы 95% ФОТ (от 236 291,53) |  |  |  | в т.ч. оплаты труда 10: 224476.95 | [6 empty] | Накладные расходы 95% ФОТ (от 236 291,53)
Сметная прибыль 53% ФОТ (от 236 291,53) |  |  |  | в т.ч. оплаты труда 10: 125234.51 | [6 empty] | Сметная прибыль 53% ФОТ (от 236 291,53)
Итого c накладными и см. прибылью |  |  |  | в т.ч. оплаты труда 10: 594994.84 | [6 empty] | Итого c накладными и см. прибылью
Итого |  |  |  | в т.ч. оплаты труда 10: 3674986.67 | [6 empty] | Итого
Итоги по Оборудованию | [19 empty] | Итоги по Оборудованию
Оборудование: | [19 empty] | Оборудование:
Итого Поз. 49, 57, 59-60, 62, 66-67 |  |  |  | в т.ч. оплаты труда 10: 1042672.79 | [6 empty] | Итого Поз. 49, 57, 59-60, 62, 66-67
Итого |  |  |  | в т.ч. оплаты труда 10: 1042672.79 | [6 empty] | Итого
Итого |  |  |  | в т.ч. оплаты труда 10: 35776349.41 | [6 empty] | Итого
В том числе: | [19 empty] | В том числе:
Основная заработная плата |  |  |  | в т.ч. оплаты труда 10: 1403915.76 | [6 empty] | Основная заработная плата
Материалы |  |  |  | в т.ч. оплаты труда 10: 31077022.71 | [6 empty] | Материалы
Машины и механизмы |  |  |  | в т.ч. оплаты труда 10: 163547.85 | [6 empty] | Машины и механизмы
в том числе заработная плата машинистов |  |  |  | в т.ч. оплаты труда 10: 20019.76 | [6 empty] | в том числе заработная плата машинистов
Оборудование |  |  |  | в т.ч. оплаты труда 10: 1042672.79 | [6 empty] | Оборудование
Накладные расходы |  |  |  | в т.ч. оплаты труда 10: 1368794.52 | [6 empty] | Накладные расходы
Сметная прибыль |  |  |  | в т.ч. оплаты труда 10: 720395.78 | [6 empty] | Сметная прибыль
Итого СМР для расчета лимитированных затрат |  |  |  | в т.ч. оплаты труда 10: 34733676.62 | [6 empty] | Итого СМР для расчета лимитированных затрат
ВЗиС 5,2% |  |  |  | в т.ч. оплаты труда 10: 1806151.18 | [6 empty] | ВЗиС 5,2%
Итого |  |  |  | в т.ч. оплаты труда 10: 36539827.8 | [7 empty] | Итого
Зимнее удорожание 2,1% |  |  |  | в т.ч. оплаты труда 10: 767336.38 | [6 empty] | Зимнее удорожание 2,1%
Затраты на вахтовый метод работ 3,5% |  |  |  | в т.ч. оплаты труда 10: 1278893.97 | [6 empty] | Затраты на вахтовый метод работ 3,5%
Перевозка работников свыше 3-х километров 2,5% |  |  |  | в т.ч. оплаты труда 10: 913495.7 | [6 empty] | Перевозка работников свыше 3-х километров 2,5%
Перебазировка машин и механизмов 2% |  |  |  | в т.ч. оплаты труда 10: 730796.56 | [6 empty] | Перебазировка машин и механизмов 2%
Итого |  |  |  | в т.ч. оплаты труда 10: 40230350.41 | [7 empty] | Итого
Итого с оборудованием (1 042 672,79) |  |  |  | в т.ч. оплаты труда 10: 41273023.2 | [6 empty] | Итого с оборудованием (1 042 672,79)
Непредвиденные затраты 3% |  |  |  | в т.ч. оплаты труда 10: 1238190.7 | [6 empty] | Непредвиденные затраты 3%
Итого с непредвиденными |  |  |  | в т.ч. оплаты труда 10: 42511213.9 | [7 empty] | Итого с непредвиденными
НДС 20% |  |  |  | в т.ч. оплаты труда 10: 8502242.78 | [6 empty] | НДС 20%
ВСЕГО по смете |  |  |  | в т.ч. оплаты труда 10: 51013456.68 | [8 empty] | ВСЕГО по смете
Заказчик: ____________________________ ООО "ЕвроХим Терминал Усть-Луга"
[должность, подпись (инициалы, фамилия)]
Составил: ____________________________ Шустова Т.В.
[должность, подпись (инициалы, фамилия)]
Проверил: ____________________________ Караханова С.В.
[должность, подпись (инициалы, фамилия)]

## 2.1.12-ЭОМ
СОГЛАСОВАНО: | [9 empty] | УТВЕРЖДАЮ:
"____" ________________ 2025 года | [12 empty] | "____" ________________ 2025 года
Терминал по перевалке минеральных удобрений в морском торговом порту Усть-Луга. Береговые объекты терминала | [13 empty] | Терминал по перевалке минеральных удобрений в морском торговом порту Усть-Луга. Береговые объекты терминала
(наименование стройки)
ЛОКАЛЬНАЯ СМЕТА № 1632-2021-2.1.12-ЭОМ-07.04.051-П-00-00
(локальная смета)
на Силовое электрооборудование. Электрическое освещение (внутреннее), 07.04.051 Конвейерная галерея №12 (код SAP 01.02.015) код ГП 2.1.12 | [14 empty] | на Силовое электрооборудование. Электрическое освещение (внутреннее), 07.04.051 Конвейерная галерея №12 (код SAP 01.02.015) код ГП 2.1.12
(наименование работ и затрат, наименование объекта)
| Основание: | 1632-2021-2.1.1-ЭОМ_0_0_RU_IFC
| Сметная стоимость |  | 15985.79 | тыс.руб.
| строительных работ |  | 9901.412 | тыс.руб.
| монтажных работ |  | 1014.821 | тыс.руб.
| оборудования |  | 289.738 | тыс.руб.
| Средства на оплату труда |  | 434.439 | тыс.руб.
| Сметная трудоемкость |  | 1098.67 | чел.час
| Составлен(а) в текущих (прогнозных) ценах по состоянию на |  |  | 1 кв. 2000г. | [11 empty] | 1 кв. 2000г.
№ п/п | Обоснование | Наименование работ и затрат |  | Ед. изм. | Кол-во | Стоимость единицы в базисных ценах, руб. |  |  | Обосно- вание, индекс | Общая стоимость в базисных ценах, руб.
[6 empty] | Всего | Экспл. маш. | Мат-лы |  | Всего | в т.ч. оплата труда | Экспл. маш. | Мат-лы
[6 empty] | оплаты труда | в т.ч. оплаты труда |  |  |  |  | в т.ч. оплаты труда
1 | 2 | 3 |  | 4 | 5 | 6 | 7 | 8 | 9 | 10 | 11 | 12 | 13
Раздел 1. Осветительное электрооборудование | [16 empty] | Раздел 1. Осветительное электрооборудование
1 | ТЕРм08-03-593-06 | Светильник потолочный или настенный с креплением винтами или болтами для помещений: с нормальными условиями среды, одноламповый |  | 100 шт. | 0.38 | 2 350,44 1 527,23 | 307,29 24,83 | 515.92 | 1 Прочие объекты ОЗП=22,53; ЭМ=11,42; ЗПМ=22,53; МАТ=8,56 | 16087 | 13075 | 1 334 213 | 1678 |  |  |  |  | Светильник потолочный или настенный с креплением винтами или болтами для помещений: с нормальными условиями среды, одноламповый
Объем=(34+4) / 100
|  |  | Накладные расходы 97% ФОТ (от 13 288) | в т.ч. оплаты труда 10: 12889
|  |  | Сметная прибыль 51% ФОТ (от 13 288) | в т.ч. оплаты труда 10: 6777
|  |  | Итого c накладными и см. прибылью | в т.ч. оплаты труда 10: 35753
2 | ТЦ_20.3.03.07_78_7806155468_15.05.2024_02 Аналог ТССЦ-509-0765 129,31/126,54=2% | Светильник светодиодный пылевлагозащищённый IP66, 220 АС, 36 Вт, 4960Лм, потолочное крепление, в комплекте кабельный ввод КНВМ2M-20НК/Р, нерж. |  | шт | 34 | 5395.12 |  | 5395.12 | 1 Прочие объекты ОЗП=22,53; ЭМ=11,42; ЗПМ=22,53; МАТ=8,56 | 1570196 |  |  | 1570196 |  |  |  |  | Светильник светодиодный пылевлагозащищённый IP66, 220 АС, 36 Вт, 4960Лм, потолочное крепление, в комплекте кабельный ввод КНВМ2M-20НК/Р, нерж.
3 | ТЦ_20.3.03.07_78_7806155468_15.05.2024_02 Аналог ТССЦ-509-0765 129,31/126,54=2% | Светильник светодиодный пылевлагозащищённый IP66, 220 АС, 18 Вт, 2480 Лм, потолочное крепление, в комплекте кабельный ввод КНВМ2M-20НК/Р, нерж. |  | шт | 4 | 3887.06 |  | 3887.06 | 1 Прочие объекты ОЗП=22,53; ЭМ=11,42; ЗПМ=22,53; МАТ=8,56 | 133093 |  |  | 133093 |  |  |  |  | Светильник светодиодный пылевлагозащищённый IP66, 220 АС, 18 Вт, 2480 Лм, потолочное крепление, в комплекте кабельный ввод КНВМ2M-20НК/Р, нерж.
4 | ТССЦ-509-6287 | Наклейка пиктограмма "Выход налево", "Выход направо" из самоклеющей пленки для светильника аварийного освещения ЛБО 20 (БС-842, БС-943, БС-741) |  | 100 шт. | 0.17 | 2637 |  | 2637 | 1 Прочие объекты ОЗП=22,53; ЭМ=11,42; ЗПМ=22,53; МАТ=8,56 | 3837 |  |  | 3837 |  |  |  |  | Наклейка пиктограмма "Выход налево", "Выход направо" из самоклеющей пленки для светильника аварийного освещения ЛБО 20 (БС-842, БС-943, БС-741)
Объем=17 / 100
Раздел 2. Кабельные изделия | [16 empty] | Раздел 2. Кабельные изделия
6 | ТЕРм08-02-402-01 | Кабель двух-четырехжильный по установленным конструкциям и лоткам с установкой ответвительных коробок: в помещениях с нормальной средой сечением жилы до 10 мм2 |  | 100 м | 14.55 | 366,93 250,98 | 58,13 2,82 | 57.82 | 1 Прочие объекты ОЗП=22,53; ЭМ=11,42; ЗПМ=22,53; МАТ=8,56 | 99134 | 82273 | 9 659 924 | 7202 |  |  |  |  | Кабель двух-четырехжильный по установленным конструкциям и лоткам с установкой ответвительных коробок: в помещениях с нормальной средой сечением жилы до 10 мм2
Объем=(Ф1-Ф2*100) / 100
|  |  | Накладные расходы 97% ФОТ (от 83 197) | в т.ч. оплаты труда 10: 80701
|  |  | Сметная прибыль 51% ФОТ (от 83 197) | в т.ч. оплаты труда 10: 42430
|  |  | Итого c накладными и см. прибылью | в т.ч. оплаты труда 10: 222265
7 | ТЕРм08-02-412-03 | Затягивание провода в проложенные трубы и металлические рукава первого одножильного или многожильного в общей оплетке, суммарное сечение: до 16 мм2 |  | 100 м | 2.3 | 191,04 128,97 | 9,26 0,85 | 52.81 | 1 Прочие объекты ОЗП=22,53; ЭМ=11,42; ЗПМ=22,53; МАТ=8,56 | 7966 | 6683 | 243 44 | 1040 |  |  |  |  | Затягивание провода в проложенные трубы и металлические рукава первого одножильного или многожильного в общей оплетке, суммарное сечение: до 16 мм2
Объем=(80+150) / 100
|  |  | Накладные расходы 97% ФОТ (от 6 727) | в т.ч. оплаты труда 10: 6525
|  |  | Сметная прибыль 51% ФОТ (от 6 727) | в т.ч. оплаты труда 10: 3431
|  |  | Итого c накладными и см. прибылью | в т.ч. оплаты труда 10: 17922
8 | ТЕРм08-03-574-03 | Разводка по устройствам и подключение жил кабелей или проводов сечением: до 35 мм2 |  | 100 жил | 0.7 | 1 128,66 838,86 | 24,59 0,56 | 265.21 | 1 Прочие объекты ОЗП=22,53; ЭМ=11,42; ЗПМ=22,53; МАТ=8,56 | 15015 | 13230 | 197 9 | 1588 |  |  |  |  | Разводка по устройствам и подключение жил кабелей или проводов сечением: до 35 мм2
Объем=(30+40) / 100
|  |  | Накладные расходы 97% ФОТ (от 13 239) | в т.ч. оплаты труда 10: 12842
|  |  | Сметная прибыль 51% ФОТ (от 13 239) | в т.ч. оплаты труда 10: 6752
|  |  | Итого c накладными и см. прибылью | в т.ч. оплаты труда 10: 34609
9 | ТЕРм08-03-574-02 | Разводка по устройствам и подключение жил кабелей или проводов сечением: до 16 мм2 |  | 100 жил | 0.1 | 930,84 750,21 | 18,80 0,29 | 161.83 | 1 Прочие объекты ОЗП=22,53; ЭМ=11,42; ЗПМ=22,53; МАТ=8,56 | 1850 | 1690 | 21 1 | 139 |  |  |  |  | Разводка по устройствам и подключение жил кабелей или проводов сечением: до 16 мм2
Объем=10 / 100
|  |  | Накладные расходы 97% ФОТ (от 1 691) | в т.ч. оплаты труда 10: 1640
|  |  | Сметная прибыль 51% ФОТ (от 1 691) | в т.ч. оплаты труда 10: 862
|  |  | Итого c накладными и см. прибылью | в т.ч. оплаты труда 10: 4352
10 | ТЕРм08-03-574-01 | Разводка по устройствам и подключение жил кабелей или проводов сечением: до 10 мм2 |  | 100 жил | 0.58 | 480,75 363,22 | 3,08 0,29 | 114.45 | 1 Прочие объекты ОЗП=22,53; ЭМ=11,42; ЗПМ=22,53; МАТ=8,56 | 5335 | 4746 | 20 4 | 569 |  |  |  |  | Разводка по устройствам и подключение жил кабелей или проводов сечением: до 10 мм2
Объем=(24+24+10) / 100
|  |  | Накладные расходы 97% ФОТ (от 4 750) | в т.ч. оплаты труда 10: 4608
|  |  | Сметная прибыль 51% ФОТ (от 4 750) | в т.ч. оплаты труда 10: 2423
|  |  | Итого c накладными и см. прибылью | в т.ч. оплаты труда 10: 12366
11 | ТЦ_21.1.06.09_2_0276132981_15.05.2024_02 Аналог ТССЦ-501-7992 102768,47/100715,23=2% | Кабель силовой с изоляцией из ПВХ пластиката, не распространяющего горение, с пониженным дымо- и газовыделением, с медными жилами, на напряжение 1,0 кВ, сечением: 5х6 |  | м | 387.6 | 175.26 |  | 175.26 | 1 Прочие объекты ОЗП=22,53; ЭМ=11,42; ЗПМ=22,53; МАТ=8,56 | 581487 |  |  | 581487 |  |  |  |  | Кабель силовой с изоляцией из ПВХ пластиката, не распространяющего горение, с пониженным дымо- и газовыделением, с медными жилами, на напряжение 1,0 кВ, сечением: 5х6
Объем=380*1,02
12 | ТЦ_21.1.06.09_2_0276132981_15.05.2024_02 Аналог ТССЦ-501-7991 77568,35/76021,46=2% | Кабель силовой с изоляцией из ПВХ пластиката, не распространяющего горение, с пониженным дымо- и газовыделением, с медными жилами, на напряжение 1,0 кВ, сечением: 5х4 |  | м | 321.3 | 118.59 |  | 118.59 | 1 Прочие объекты ОЗП=22,53; ЭМ=11,42; ЗПМ=22,53; МАТ=8,56 | 326161 |  |  | 326161 |  |  |  |  | Кабель силовой с изоляцией из ПВХ пластиката, не распространяющего горение, с пониженным дымо- и газовыделением, с медными жилами, на напряжение 1,0 кВ, сечением: 5х4
Объем=315*1,02
13 | ТЦ_21.1.06.09_2_0276132981_15.05.2024_02 Аналог ТССЦ-501-8629 32908,54/32244,30=2% | Кабель силовой с изоляцией из ПВХ пластиката, не распространяющего горение, с пониженным дымо- и газовыделением, с медными жилами, на напряжение 1,0 кВ, сечением: 5х2,5 |  | м | 15.3 | 76.42 |  | 76.42 | 1 Прочие объекты ОЗП=22,53; ЭМ=11,42; ЗПМ=22,53; МАТ=8,56 | 10009 |  |  | 10009 |  |  |  |  | Кабель силовой с изоляцией из ПВХ пластиката, не распространяющего горение, с пониженным дымо- и газовыделением, с медными жилами, на напряжение 1,0 кВ, сечением: 5х2,5
Объем=15*1,02
14 | ТЦ_21.1.06.09_2_0276132981_15.05.2024_02 Аналог ТССЦ-501-8624 22018,43/21572,51=2% | Кабель силовой с изоляцией из ПВХ пластиката, не распространяющего горение, с пониженным дымо- и газовыделением, с медными жилами, на напряжение 1,0 кВ, сечением: 3х2,5 |  | м | 132.6 | 55.8 |  | 55.8 | 1 Прочие объекты ОЗП=22,53; ЭМ=11,42; ЗПМ=22,53; МАТ=8,56 | 63336 |  |  | 63336 |  |  |  |  | Кабель силовой с изоляцией из ПВХ пластиката, не распространяющего горение, с пониженным дымо- и газовыделением, с медными жилами, на напряжение 1,0 кВ, сечением: 3х2,5
Объем=130*1,02
15 | ТЦ_21.1.06.09_2_0276132981_15.05.2024_02 Аналог ТССЦ-501-7965 29794,41/29199,32=2% | Кабель силовой с изоляцией из ПВХ пластиката, не распространяющего горение, с пониженным дымо- и газовыделением, с медными жилами, на напряжение 1,0 кВ, сечением: 3х1,5 |  | м | 260.1 | 35.55 |  | 35.55 | 1 Прочие объекты ОЗП=22,53; ЭМ=11,42; ЗПМ=22,53; МАТ=8,56 | 79151 |  |  | 79151 |  |  |  |  | Кабель силовой с изоляцией из ПВХ пластиката, не распространяющего горение, с пониженным дымо- и газовыделением, с медными жилами, на напряжение 1,0 кВ, сечением: 3х1,5
Объем=255*1,02
16 | ТЦ_21.1.06.09_2_0276132981_15.05.2024_02 Аналог ТССЦ-501-7965 29794,41/29199,32=2% | Кабель силовой огнестойкий, с изоляцией из ПВХ пластиката, не распространяющего горение, с пониженным дымо- и газовыделением, с медными жилами, на напряжение 1,0 кВ, сечением: 5х4 |  | м | 147.9 | 146.26 |  | 146.26 | 1 Прочие объекты ОЗП=22,53; ЭМ=11,42; ЗПМ=22,53; МАТ=8,56 | 185169 |  |  | 185169 |  |  |  |  | Кабель силовой огнестойкий, с изоляцией из ПВХ пластиката, не распространяющего горение, с пониженным дымо- и газовыделением, с медными жилами, на напряжение 1,0 кВ, сечением: 5х4
Объем=145*1,02
17 | ТЦ_21.1.06.09_2_0276132981_15.05.2024_02 Аналог ТССЦ-501-7965 29794,41/29199,32=2% | Кабель силовой огнестойкий, с изоляцией из ПВХ пластиката, не распространяющего горение, с пониженным дымо- и газовыделением, с медными жилами, на напряжение 1,0 кВ, сечением: 3х1,5 |  | м | 249.9 | 47.4 |  | 47.4 | 1 Прочие объекты ОЗП=22,53; ЭМ=11,42; ЗПМ=22,53; МАТ=8,56 | 101395 |  |  | 101395 |  |  |  |  | Кабель силовой огнестойкий, с изоляцией из ПВХ пластиката, не распространяющего горение, с пониженным дымо- и газовыделением, с медными жилами, на напряжение 1,0 кВ, сечением: 3х1,5
Объем=245*1,02
18 | ТЦ_21.1.06.09_2_0276132981_15.05.2024_02 Аналог ТССЦ-501-7965 29794,41/29199,32=2% | Кабель силовой огнестойкий, с изоляцией из ПВХ пластиката, не распространяющего горение, с пониженным дымо- и газовыделением, с медными жилами, на напряжение 1,0 кВ, сечением: 3х2,5 |  | м | 153 | 72.33 |  | 72.33 | 1 Прочие объекты ОЗП=22,53; ЭМ=11,42; ЗПМ=22,53; МАТ=8,56 | 94729 |  |  | 94729 |  |  |  |  | Кабель силовой огнестойкий, с изоляцией из ПВХ пластиката, не распространяющего горение, с пониженным дымо- и газовыделением, с медными жилами, на напряжение 1,0 кВ, сечением: 3х2,5
Объем=150*1,02
19 | ТЦ_21.1.06.05_2_0276132981_15.05.2024_02 Аналог ТССЦ-502-0500 3273,24/3206,31=2% | Кабель экранированный сечением 5х1,5 |  | м | 51 | 53.98 |  | 53.98 | 1 Прочие объекты ОЗП=22,53; ЭМ=11,42; ЗПМ=22,53; МАТ=8,56 | 23566 |  |  | 23566 |  |  |  |  | Кабель экранированный сечением 5х1,5
Объем=50*1,02
20 | ТЕРм08-02-472-10 | Проводник заземляющий из медного изолированного провода сечением 25 мм2 открыто по строительным основаниям |  | 100 м | 0.65 | 869,56 659,42 | 38,26 0,85 | 171.88 | 1 Прочие объекты ОЗП=22,53; ЭМ=11,42; ЗПМ=22,53; МАТ=8,56 | 10897 | 9657 | 284 12 | 956 |  |  |  |  | Проводник заземляющий из медного изолированного провода сечением 25 мм2 открыто по строительным основаниям
Объем=(15+50) / 100
|  |  | Накладные расходы 97% ФОТ (от 9 669) | в т.ч. оплаты труда 10: 9379
|  |  | Сметная прибыль 51% ФОТ (от 9 669) | в т.ч. оплаты труда 10: 4931
|  |  | Итого c накладными и см. прибылью | в т.ч. оплаты труда 10: 25207
21 | ТЦ_21.2.03.05_78_7804526950_15.05.2024_02 Аналог ТССЦ-502-0505 17170,22/16817,89=2% | Провод медный, гибкий с ПВХ изоляцией на напряжение 0,45 кВ, ГОСТ 6323-79, сечением: 1х25 |  | м | 15.3 | 29.8 |  | 29.8 | 1 Прочие объекты ОЗП=22,53; ЭМ=11,42; ЗПМ=22,53; МАТ=8,56 | 3903 |  |  | 3903 |  |  |  |  | Провод медный, гибкий с ПВХ изоляцией на напряжение 0,45 кВ, ГОСТ 6323-79, сечением: 1х25
Объем=15*1,02
22 | ТЦ_21.2.03.05_78_7804526950_15.05.2024_02 Аналог ТССЦ-502-0501 3834,26/3755,85=2% | Провод медный, гибкий с ПВХ изоляцией на напряжение 0,45 кВ, ГОСТ 6323-79, сечением: 1х6 |  | м | 51.5 | 7.41 |  | 7.41 | 1 Прочие объекты ОЗП=22,53; ЭМ=11,42; ЗПМ=22,53; МАТ=8,56 | 3267 |  |  | 3267 |  |  |  |  | Провод медный, гибкий с ПВХ изоляцией на напряжение 0,45 кВ, ГОСТ 6323-79, сечением: 1х6
Объем=50*1,03
Раздел 3. Электроустановочные изделия | [16 empty] | Раздел 3. Электроустановочные изделия
23 | ТЕРм08-03-532-04 | Пост управления кнопочный общего назначения, устанавливаемый на конструкции: на стене или колонне, количество элементов поста до 3 |  | 1 шт. | 16 | 72,19 37,32 | 1.33 | 33.54 | 1 Прочие объекты ОЗП=22,53; ЭМ=11,42; ЗПМ=22,53; МАТ=8,56 | 18290 | 13452 | 244 | 4594 |  |  |  |  | Пост управления кнопочный общего назначения, устанавливаемый на конструкции: на стене или колонне, количество элементов поста до 3
|  |  | Накладные расходы 97% ФОТ (от 13 452) | в т.ч. оплаты труда 10: 13048
|  |  | Сметная прибыль 51% ФОТ (от 13 452) | в т.ч. оплаты труда 10: 6861
|  |  | Итого c накладными и см. прибылью | в т.ч. оплаты труда 10: 38199
24 О | ТЦ_62.3.02.01_78_7806155468_15.05.2024_02 | Кнопочный выключатель пылевлагозащищенный IP66 с кнопкой без фиксации 2НО, накладного монтажа, 10 А, 220 В, нержав. сталь |  | 4: шт; 5: 16; оплаты труда 6: 2292.27; в т.ч. оплаты труда 9: 2 Оборудование МАТ=6,23; в т.ч. оплаты труда 10: 228493 |  |  |  |  | Кнопочный выключатель пылевлагозащищенный IP66 с кнопкой без фиксации 2НО, накладного монтажа, 10 А, 220 В, нержав. сталь
25 | ТЕРм08-03-573-04 | Шкаф (пульт) управления навесной, высота, ширина и глубина: до 600х600х350 мм |  | 1 шт. | 3 | 109,82 51,24 | 54,49 6,59 | 4.09 | 1 Прочие объекты ОЗП=22,53; ЭМ=11,42; ЗПМ=22,53; МАТ=8,56 | 5435 | 3464 | 1 867 445 | 104 |  |  |  |  | Шкаф (пульт) управления навесной, высота, ширина и глубина: до 600х600х350 мм
|  |  | Накладные расходы 97% ФОТ (от 3 909) | в т.ч. оплаты труда 10: 3792
|  |  | Сметная прибыль 51% ФОТ (от 3 909) | в т.ч. оплаты труда 10: 1994
|  |  | Итого c накладными и см. прибылью | в т.ч. оплаты труда 10: 11221
26 О | ТЦ_20.4.03.07_78_7804526950_15.05.2024_02 | РП2. Розеточный пост в комплекте с аппаратами защиты и розетками, 16 А, 380 В, IP67 |  | 4: шт; 5: 3; оплаты труда 6: 3276.91; в т.ч. оплаты труда 9: 2 Оборудование МАТ=6,23; в т.ч. оплаты труда 10: 61245 |  |  |  |  | РП2. Розеточный пост в комплекте с аппаратами защиты и розетками, 16 А, 380 В, IP67
27 | ТЕРм10-04-066-04 | Коробка кабельная соединительная или разветвительная |  | 1 шт. | 35 | 81,83 74,38 |  | 7.45 | 1 Прочие объекты ОЗП=22,53; ЭМ=11,42; ЗПМ=22,53; МАТ=8,56 | 60886 | 58654 |  | 2232 |  |  |  |  | Коробка кабельная соединительная или разветвительная
|  |  | Накладные расходы 95% ФОТ (от 58 654) | в т.ч. оплаты труда 10: 55721
|  |  | Сметная прибыль 53% ФОТ (от 58 654) | в т.ч. оплаты труда 10: 31087
|  |  | Итого c накладными и см. прибылью | в т.ч. оплаты труда 10: 147694
28 | ТЦ_20.5.02.02_78_7806155468_15.05.2024_02 Аналог ТССЦ-503-0693 2306,87/2261,59=2% | Коробка клеммная пылевлагозащищенная IP66, открытой установки, в комплекте с винтовыми клемниками, для кабеля сечением до 5х6 мм2 |  | шт | 35 | 2561.42 |  | 2561.42 | 1 Прочие объекты ОЗП=22,53; ЭМ=11,42; ЗПМ=22,53; МАТ=8,56 | 767401 |  |  | 767401 |  |  |  |  | Коробка клеммная пылевлагозащищенная IP66, открытой установки, в комплекте с винтовыми клемниками, для кабеля сечением до 5х6 мм2
Раздел 4. Материалы по молниезащите и заземлению | [16 empty] | Раздел 4. Материалы по молниезащите и заземлению
30 | ТЕР01-02-057-02 | Разработка грунта вручную в траншеях глубиной до 2 м без креплений с откосами, группа грунтов: 2 |  | 100 м3 грунта | 0.425 | 2 619,31 2 619,31 |  |  | 1 Прочие объекты ОЗП=22,53; ЭМ=11,42; ЗПМ=22,53; МАТ=8,56 | 25081 | 25081 | [6 empty] | Разработка грунта вручную в траншеях глубиной до 2 м без креплений с откосами, группа грунтов: 2
Объем=(170*0,5*0,5) / 100
|  |  | Накладные расходы 89% ФОТ (от 25 081) | в т.ч. оплаты труда 10: 22322
|  |  | Сметная прибыль 40% ФОТ (от 25 081) | в т.ч. оплаты труда 10: 10032
|  |  | Итого c накладными и см. прибылью | в т.ч. оплаты труда 10: 57435
31 | ТЕР01-02-061-01 | Засыпка вручную траншей, пазух котлованов и ям, группа грунтов: 1 |  | 100 м3 грунта | 0.425 | 1 447,24 1 447,24 |  |  | 1 Прочие объекты ОЗП=22,53; ЭМ=11,42; ЗПМ=22,53; МАТ=8,56 | 13858 | 13858 | [6 empty] | Засыпка вручную траншей, пазух котлованов и ям, группа грунтов: 1
|  |  | Накладные расходы 89% ФОТ (от 13 858) | в т.ч. оплаты труда 10: 12334
|  |  | Сметная прибыль 40% ФОТ (от 13 858) | в т.ч. оплаты труда 10: 5543
|  |  | Итого c накладными и см. прибылью | в т.ч. оплаты труда 10: 31735
32 | ТЕРм08-02-472-02 | Заземлитель горизонтальный из стали: полосовой сечением 160 мм2 |  | 100 м | 1.7 | 562,33 340,38 | 97,81 6,21 | 124.14 | 1 Прочие объекты ОЗП=22,53; ЭМ=11,42; ЗПМ=22,53; МАТ=8,56 | 16742 | 13037 | 1 899 238 | 1806 |  |  |  |  | Заземлитель горизонтальный из стали: полосовой сечением 160 мм2
Объем=170 / 100
|  |  | Накладные расходы 97% ФОТ (от 13 275) | в т.ч. оплаты труда 10: 12877
|  |  | Сметная прибыль 51% ФОТ (от 13 275) | в т.ч. оплаты труда 10: 6770
|  |  | Итого c накладными и см. прибылью | в т.ч. оплаты труда 10: 36389
33 | ТЕРм08-02-472-07 | Проводник заземляющий открыто по строительным основаниям: из полосовой стали сечением 160 мм2 |  | 100 м | 2.3 | 568,33 436,75 | 109,26 7,05 | 22.32 | 1 Прочие объекты ОЗП=22,53; ЭМ=11,42; ЗПМ=22,53; МАТ=8,56 | 25941 | 22632 | 2 870 365 | 439 |  |  |  |  | Проводник заземляющий открыто по строительным основаниям: из полосовой стали сечением 160 мм2
Объем=(400-170) / 100
|  |  | Накладные расходы 97% ФОТ (от 22 997) | в т.ч. оплаты труда 10: 22307
|  |  | Сметная прибыль 51% ФОТ (от 22 997) | в т.ч. оплаты труда 10: 11728
|  |  | Итого c накладными и см. прибылью | в т.ч. оплаты труда 10: 59976
34 | ТЦ_20.1.02.23_78_7804526950_15.05.2024_02 Аналог ТССЦ-101-1638 5134,83/4987,13=2% | Полоса 40х4, горячеоцинкованная |  | м | 400 | 35.55 |  | 35.55 | 1 Прочие объекты ОЗП=22,53; ЭМ=11,42; ЗПМ=22,53; МАТ=8,56 | 121723 |  |  | 121723 |  |  |  |  | Полоса 40х4, горячеоцинкованная
35 | ТЕРм08-02-471-01 | Заземлитель вертикальный из угловой стали размером: 50х50х5 мм |  | 10 шт. | 0.8 | 364,34 219,40 | 75,36 5,36 | 69.58 | 1 Прочие объекты ОЗП=22,53; ЭМ=11,42; ЗПМ=22,53; МАТ=8,56 | 5119 | 3954 | 688 97 | 477 |  |  |  |  | Заземлитель вертикальный из угловой стали размером: 50х50х5 мм
Объем=8 / 10
|  |  | Накладные расходы 97% ФОТ (от 4 051) | в т.ч. оплаты труда 10: 3929
|  |  | Сметная прибыль 51% ФОТ (от 4 051) | в т.ч. оплаты труда 10: 2066
|  |  | Итого c накладными и см. прибылью | в т.ч. оплаты труда 10: 11114
36 | ТЕР01-02-059-02 | Рытье ям вручную глубиной 1,5 м под электрод заземления с обратной засыпкой, группа грунтов: 2 |  | 1 электрод заземления | 8 | 901,04 109,84 |  | 791.2 | 1 Прочие объекты ОЗП=22,53; ЭМ=11,42; ЗПМ=22,53; МАТ=8,56 | 73978 | 19797 |  | 54181 |  |  |  |  | Рытье ям вручную глубиной 1,5 м под электрод заземления с обратной засыпкой, группа грунтов: 2
|  |  | Накладные расходы 89% ФОТ (от 19 797) | в т.ч. оплаты труда 10: 17619
|  |  | Сметная прибыль 40% ФОТ (от 19 797) | в т.ч. оплаты труда 10: 7919
|  |  | Итого c накладными и см. прибылью | в т.ч. оплаты труда 10: 99516
37 | ТЦ_20.1.02.23_78_7804526950_15.05.2024_02 Аналог ТССЦ-101-2542 4813,20/4671,80=2% | Сталь угловая 5х50х50 мм, горячеоцинкованная |  | шт | 8 | 148.95 |  | 148.95 | 1 Прочие объекты ОЗП=22,53; ЭМ=11,42; ЗПМ=22,53; МАТ=8,56 | 10200 |  |  | 10200 |  |  |  |  | Сталь угловая 5х50х50 мм, горячеоцинкованная
38 | ТЦ_20.1.02.23_78_7804526950_15.05.2024_02 Аналог ТССЦ-101-1671 25,60/25,05=2% | Скоба-держатель полосы 40х4 мм с болтом |  | шт | 350 | 48.46 |  | 48.46 | 1 Прочие объекты ОЗП=22,53; ЭМ=11,42; ЗПМ=22,53; МАТ=8,56 | 145186 |  |  | 145186 |  |  |  |  | Скоба-держатель полосы 40х4 мм с болтом
39 | ТЦ_20.1.02.23_78_7804526950_15.05.2024_02 Аналог ТССЦ-113-0395 95,68/93,73=2% | Цинковая краска-спрей, 473 мл |  | шт | 5 | 389.35 |  | 389.35 | 1 Прочие объекты ОЗП=22,53; ЭМ=11,42; ЗПМ=22,53; МАТ=8,56 | 16664 |  |  | 16664 |  |  |  |  | Цинковая краска-спрей, 473 мл
40 | ТЦ_20.1.02.23_78_7804526950_15.05.2024_02 Аналог ТССЦ-101-6794 25,60/25,05=2% | Саморез для металла М6,3х50 мм |  | шт | 350 | 3.01 |  | 3.01 | 1 Прочие объекты ОЗП=22,53; ЭМ=11,42; ЗПМ=22,53; МАТ=8,56 | 9018 |  |  | 9018 |  |  |  |  | Саморез для металла М6,3х50 мм
Раздел 5. Противопожарные заделки | [16 empty] | Раздел 5. Противопожарные заделки
41 | ТЕРм08-02-155-01 | Герметизация проходов при вводе кабелей во взрывоопасные помещения уплотнительной массой |  | 1 проход кабеля | 10 | 9,52 7,97 |  | 1.55 | 1 Прочие объекты ОЗП=22,53; ЭМ=11,42; ЗПМ=22,53; МАТ=8,56 | 1928 | 1796 |  | 132 |  |  |  |  | Герметизация проходов при вводе кабелей во взрывоопасные помещения уплотнительной массой
|  |  | Накладные расходы 97% ФОТ (от 1 796) | в т.ч. оплаты труда 10: 1742
|  |  | Сметная прибыль 51% ФОТ (от 1 796) | в т.ч. оплаты труда 10: 916
|  |  | Итого c накладными и см. прибылью | в т.ч. оплаты труда 10: 4586
42 | ТЦ_14.5.01.10_78_7804526950_15.05.2024_02 Аналог ТССЦ-101-2415 52,74/51,66=2% | Терморасширяющаяся противопожарная пена, 300 мл |  | шт | 1 | 814.25 |  | 814.25 | 1 Прочие объекты ОЗП=22,53; ЭМ=11,42; ЗПМ=22,53; МАТ=8,56 | 6970 |  |  | 6970 |  |  |  |  | Терморасширяющаяся противопожарная пена, 300 мл
43 | ТЦ_14.5.01.01_78_7804526950_15.05.2024_02 аналог ТССЦ-101-2901 51,49/50,4 | Противопожарный акриловый герметик, 310 мл |  | шт | 1 | 181.62 |  | 181.62 | 1 Прочие объекты ОЗП=22,53; ЭМ=11,42; ЗПМ=22,53; МАТ=8,56 | 1555 |  |  | 1555 |  |  |  |  | Противопожарный акриловый герметик, 310 мл
44 | ТЦ_14.2.02.03_78_7804526950_15.05.2024_02 Аналог ТССЦ-113-0521 65,66/64,28=2% | Огнезащитная краска (покрытие), 6 кг |  | шт | 1 | 2214.57 |  | 2214.57 | 1 Прочие объекты ОЗП=22,53; ЭМ=11,42; ЗПМ=22,53; МАТ=8,56 | 18957 |  |  | 18957 |  |  |  |  | Огнезащитная краска (покрытие), 6 кг
Раздел 6. Система кабельного обогрева | [16 empty] | Раздел 6. Система кабельного обогрева
45 | ТЕРм08-02-148-01 | Кабель до 35 кВ в проложенных трубах, блоках и коробах, масса 1 м кабеля: до 1 кг |  | 100 м кабеля | 3.8 | 328,95 208,08 | 77,79 5,65 | 43.08 | 1 Прочие объекты ОЗП=22,53; ЭМ=11,42; ЗПМ=22,53; МАТ=8,56 | 22592 | 17815 | 3 376 483 | 1401 |  |  |  |  | Кабель до 35 кВ в проложенных трубах, блоках и коробах, масса 1 м кабеля: до 1 кг
Объем=(450-70) / 100
|  |  | Накладные расходы 97% ФОТ (от 18 298) | в т.ч. оплаты труда 10: 17749
|  |  | Сметная прибыль 51% ФОТ (от 18 298) | в т.ч. оплаты труда 10: 9332
|  |  | Итого c накладными и см. прибылью | в т.ч. оплаты труда 10: 49673
46 | ТЦ_21.1.00.00_78_7804526950_01.02.2024_02 Аналог ТССЦ-501-2377 178,91/175,39=2% | Греющий кабель саморегулирующийся, ТНБВ.681817.023ТУ, 30 Вт/м |  | м | 459 | 23.04 |  | 23.04 | 1 Прочие объекты ОЗП=22,53; ЭМ=11,42; ЗПМ=22,53; МАТ=8,56 | 90525 |  |  | 90525 |  |  |  |  | Греющий кабель саморегулирующийся, ТНБВ.681817.023ТУ, 30 Вт/м
Объем=450*1,02
47 | ТЦ_21.1.00.00_78_7804526950_15.05.2024_02 Аналог ТССЦ-111-0126 335,61/328,92=2% | Комплекты монтажные КСТ-МК-СС(н) ТНБВ.681817.023ТУ |  | шт | 24 | 67.52 |  | 67.52 | 1 Прочие объекты ОЗП=22,53; ЭМ=11,42; ЗПМ=22,53; МАТ=8,56 | 13871 |  |  | 13871 |  |  |  |  | Комплекты монтажные КСТ-МК-СС(н) ТНБВ.681817.023ТУ
48 | ТЕРм08-02-149-01 | Кабель до 35 кВ, подвешиваемый на тросе, масса 1 м кабеля: до 1 кг |  | 100 м кабеля | 0.7 | 2 736,44 286,95 | 2 026,98 305,80 | 422.51 | 1 Прочие объекты ОЗП=22,53; ЭМ=11,42; ЗПМ=22,53; МАТ=8,56 | 23261 | 4525 | 16 204 4 823 | 2532 |  |  |  |  | Кабель до 35 кВ, подвешиваемый на тросе, масса 1 м кабеля: до 1 кг
Объем=70 / 100
|  |  | Накладные расходы 97% ФОТ (от 9 348) | в т.ч. оплаты труда 10: 9068
|  |  | Сметная прибыль 51% ФОТ (от 9 348) | в т.ч. оплаты труда 10: 4767
|  |  | Итого c накладными и см. прибылью | в т.ч. оплаты труда 10: 37096
49 | ТЦ_20.1.02.19_78_7804526950_15.05.2024_02 Аналог ТССЦ-509-8108 10,71/10,47=2% | Трос стальной D3 в п/э в комплекте с зашимами и коушами |  | м | 72.1 | 1.24 |  | 1.24 | 1 Прочие объекты ОЗП=22,53; ЭМ=11,42; ЗПМ=22,53; МАТ=8,56 | 765 |  |  | 765 |  |  |  |  | Трос стальной D3 в п/э в комплекте с зашимами и коушами
Объем=70*1,03
50 | ТЦ_20.1.02.19_78_7804526950_15.05.2024_02 Аналог ТССЦ-509-0020 42,77/41,87=2% | Зажим для троса 3 мм |  | шт | 12 | 0.41 |  | 0.41 | 1 Прочие объекты ОЗП=22,53; ЭМ=11,42; ЗПМ=22,53; МАТ=8,56 | 42 |  |  | 42 |  |  |  |  | Зажим для троса 3 мм
51 | ТЦ_20.1.02.19_78_7804526950_15.05.2024_02 Аналог ТССЦ-509-0020 42,77/41,87=2% | Коуш для троса 3 мм |  | шт | 12 | 0.88 |  | 0.88 | 1 Прочие объекты ОЗП=22,53; ЭМ=11,42; ЗПМ=22,53; МАТ=8,56 | 90 |  |  | 90 |  |  |  |  | Коуш для троса 3 мм
52 | ТЦ_20.5.04.07_78_7804526950_15.05.2024_02 Аналог ТССЦ-509-0020 42,77/41,87=2% | Зажим крепежный ТСР/Т.1-25 Ц |  | шт | 140 | 2.74 |  | 2.74 | 1 Прочие объекты ОЗП=22,53; ЭМ=11,42; ЗПМ=22,53; МАТ=8,56 | 3284 |  |  | 3284 |  |  |  |  | Зажим крепежный ТСР/Т.1-25 Ц
53 | ТЦ_20.5.04.07_78_7804526950_15.05.2024_02 Аналог ТССЦ-509-0020 42,77/41,87=2% | Зажим крепежный ТСР.2-50 Ц |  | шт | 24 | 3.52 |  | 3.52 | 1 Прочие объекты ОЗП=22,53; ЭМ=11,42; ЗПМ=22,53; МАТ=8,56 | 723 |  |  | 723 |  |  |  |  | Зажим крепежный ТСР.2-50 Ц
54 | ТЦ_01.7.06.07_78_7804526950_15.05.2024_02 Аналог ТССЦ-101-3056 6,3/6,17=2% | Лента монтажная серии "КСТ-ЛМ.25" |  | м | 340 | 25.52 |  | 25.52 | 1 Прочие объекты ОЗП=22,53; ЭМ=11,42; ЗПМ=22,53; МАТ=8,56 | 74273 |  |  | 74273 |  |  |  |  | Лента монтажная серии "КСТ-ЛМ.25"
55 | ТЦ_01.7.15.08_78_7804526950_15.05.2024_02 Аналог ТССЦ-101-1879 6,42/6,24=2% | Заклепка вытяжная стальная 4,0х10 |  | шт | 680 | 0.2 |  | 0.2 | 1 Прочие объекты ОЗП=22,53; ЭМ=11,42; ЗПМ=22,53; МАТ=8,56 | 1164 |  |  | 1164 |  |  |  |  | Заклепка вытяжная стальная 4,0х10
56 | ТЕРм08-02-155-01 | Герметизация проходов при вводе кабелей во взрывоопасные помещения уплотнительной массой |  | 1 проход кабеля | 4 | 9,52 7,97 |  | 1.55 | 1 Прочие объекты ОЗП=22,53; ЭМ=11,42; ЗПМ=22,53; МАТ=8,56 | 771 | 718 |  | 53 |  |  |  |  | Герметизация проходов при вводе кабелей во взрывоопасные помещения уплотнительной массой
|  |  | Накладные расходы 97% ФОТ (от 718) | в т.ч. оплаты труда 10: 696
|  |  | Сметная прибыль 51% ФОТ (от 718) | в т.ч. оплаты труда 10: 366
|  |  | Итого c накладными и см. прибылью | в т.ч. оплаты труда 10: 1833
57 | ТЦ_14.5.01.07_78_7804526950_15.05.2024_02 Аналог ТССЦ-101-2901 51,49/50,41=2% | Герметик силиконовый Пентэласт 1101 (прозрачный), 310 мл. |  | шт | 4 | 56.6 |  | 56.6 | 1 Прочие объекты ОЗП=22,53; ЭМ=11,42; ЗПМ=22,53; МАТ=8,56 | 1938 |  |  | 1938 |  |  |  |  | Герметик силиконовый Пентэласт 1101 (прозрачный), 310 мл.
Раздел 7. Кабельные конструкции, трубы, коробки, крепеж (ОКЛ) | [16 empty] | Раздел 7. Кабельные конструкции, трубы, коробки, крепеж (ОКЛ)
58 | ТЕРм08-02-395-01 | Лоток металлический штампованный по установленным конструкциям, ширина лотка: до 200 мм |  | 1 т | 1.1377 | 1 705,79 1 162,61 | 485,89 35,26 | 57.29 | 1 Прочие объекты ОЗП=22,53; ЭМ=11,42; ЗПМ=22,53; МАТ=8,56 | 36671 | 29800 | 6 313 904 | 558 |  |  |  |  | Лоток металлический штампованный по установленным конструкциям, ширина лотка: до 200 мм
Объем=(2,62*л1+0,2*л2+0,4*л3+0,17*л4+1*л5+0,028*л6+0,8*л7+0,16*л8+0,2*л9+0,04*л10+1,31*л11)/1000
|  |  | Накладные расходы 97% ФОТ (от 30 704) | в т.ч. оплаты труда 10: 29783
|  |  | Сметная прибыль 51% ФОТ (от 30 704) | в т.ч. оплаты труда 10: 15659
|  |  | Итого c накладными и см. прибылью | в т.ч. оплаты труда 10: 82113
59 | ТЦ_20.2.07.03_2_0278204832_15.05.2024_02 Аналог ТССЦ-509-2857 23,70/23,16=2% | Лоток лестничный шириной 200 мм, высотой 80 мм, толщиной 1,2 мм, L=3 м, нерж.(2,62 кг) |  | м | 27 | 2143.1 |  | 2143.1 | 1 Прочие объекты ОЗП=22,53; ЭМ=11,42; ЗПМ=22,53; МАТ=8,56 | 495313 |  |  | 495313 |  |  |  |  | Лоток лестничный шириной 200 мм, высотой 80 мм, толщиной 1,2 мм, L=3 м, нерж.(2,62 кг)
Объем=81/3
60 | ТЦ_20.2.07.03_2_0278204832_15.05.2024_02 Аналог ТССЦ-509-2857 23,70/23,16=2% | Соединительная пластина увеличенная, высотой 80 мм, толщиной 2 мм, нерж.(0,2 кг) |  | шт | 55 | 116.71 |  | 116.71 | 1 Прочие объекты ОЗП=22,53; ЭМ=11,42; ЗПМ=22,53; МАТ=8,56 | 54947 |  |  | 54947 |  |  |  |  | Соединительная пластина увеличенная, высотой 80 мм, толщиной 2 мм, нерж.(0,2 кг)
61 | ТЦ_20.2.07.03_2_0278204832_15.05.2024_02 Аналог ТССЦ-509-2857 23,70/23,16=2% | Соединитель шарнирный, толщиной 2 мм, нерж. (0,4 кг) |  | шт | 5 | 52.35 |  | 52.35 | 1 Прочие объекты ОЗП=22,53; ЭМ=11,42; ЗПМ=22,53; МАТ=8,56 | 2241 |  |  | 2241 |  |  |  |  | Соединитель шарнирный, толщиной 2 мм, нерж. (0,4 кг)
62 | ТЦ_20.2.07.03_2_0278204832_15.05.2024_02 Аналог ТССЦ-509-2857 23,70/23,16=2% | Соединитель угловой, толщиной 2 мм, нерж.(0,17 кг) |  | шт | 5 | 154.42 |  | 154.42 | 1 Прочие объекты ОЗП=22,53; ЭМ=11,42; ЗПМ=22,53; МАТ=8,56 | 6609 |  |  | 6609 |  |  |  |  | Соединитель угловой, толщиной 2 мм, нерж.(0,17 кг)
63 | ТЦ_20.2.03.03_2_0278204832_15.05.2024_02 Аналог ТССЦ-509-8366 14,14/13,85=2% | Консоль одиночная 250 мм, толщиной 3 мм, нерж.(1 кг) |  | шт | 54 | 291.27 |  | 291.27 | 1 Прочие объекты ОЗП=22,53; ЭМ=11,42; ЗПМ=22,53; МАТ=8,56 | 134637 |  |  | 134637 |  |  |  |  | Консоль одиночная 250 мм, толщиной 3 мм, нерж.(1 кг)
64 | ТЦ_20.2.07.03_2_0278204832_15.05.2024_02 Аналог ТССЦ-107-0001 12,39/12,09=2% | Прижим кабельного лотка, толщиной 2 мм, нерж.(0,028 кг) |  | шт | 108 | 8.49 |  | 8.49 | 1 Прочие объекты ОЗП=22,53; ЭМ=11,42; ЗПМ=22,53; МАТ=8,56 | 7849 |  |  | 7849 |  |  |  |  | Прижим кабельного лотка, толщиной 2 мм, нерж.(0,028 кг)
65 | ТЦ_01.7.15.04_2_0278204832_15.05.2024_02 Аналог ТССЦ-101-6794 25,60/25,05=2% | Винт с крестообразным шлицем М6х10, нерж.(0,8 кг) |  | шт | 733 | 4.15 |  | 4.15 | 1 Прочие объекты ОЗП=22,53; ЭМ=11,42; ЗПМ=22,53; МАТ=8,56 | 26039 |  |  | 26039 |  |  |  |  | Винт с крестообразным шлицем М6х10, нерж.(0,8 кг)
66 | ТЦ_01.7.15.05_2_0278204832_15.05.2024_02 Аналог ТССЦ-101-6794 25,60/25,05=2% | Гайка шестигранная М6, нерж.(0,16 кг) |  | шт | 733 | 1.17 |  | 1.17 | 1 Прочие объекты ОЗП=22,53; ЭМ=11,42; ЗПМ=22,53; МАТ=8,56 | 7341 |  |  | 7341 |  |  |  |  | Гайка шестигранная М6, нерж.(0,16 кг)
67 | ТЦ_01.7.15.11_2_0278204832_15.05.2024_02 Аналог ТССЦ-101-6794 25,60/25,05=2% | Шайба стопорная М6, нерж.(0,2 кг) |  | шт | 733 | 0.34 |  | 0.34 | 1 Прочие объекты ОЗП=22,53; ЭМ=11,42; ЗПМ=22,53; МАТ=8,56 | 2133 |  |  | 2133 |  |  |  |  | Шайба стопорная М6, нерж.(0,2 кг)
68 | ТЦ_01.7.15.04_2_0278204832_15.05.2024_02 Аналог ТССЦ-101-6794 25,60/25,05=2% | Винт для крепления к С-образному профилю М10х30 мм, нерж.(0,04 кг) |  | шт | 108 | 318.12 |  | 318.12 | 1 Прочие объекты ОЗП=22,53; ЭМ=11,42; ЗПМ=22,53; МАТ=8,56 | 294096 |  |  | 294096 |  |  |  |  | Винт для крепления к С-образному профилю М10х30 мм, нерж.(0,04 кг)
69 | ТЦ_01.7.15.05_2_0278204832_15.05.2024_02 Аналог ТССЦ-101-6794 25,60/25,05=2% | Гайка со стопорным буртиком М10, нерж.(1,31 кг) |  | шт | 108 | 85.17 |  | 85.17 | 1 Прочие объекты ОЗП=22,53; ЭМ=11,42; ЗПМ=22,53; МАТ=8,56 | 78738 |  |  | 78738 |  |  |  |  | Гайка со стопорным буртиком М10, нерж.(1,31 кг)
70 | ТЕРм08-02-152-04 | Стойка сборных кабельных конструкций (без полок), масса: до 1,6 кг |  | 100 шт. | 0.13 | 715,32 476,57 | 171,28 0,29 | 67.47 | 1 Прочие объекты ОЗП=22,53; ЭМ=11,42; ЗПМ=22,53; МАТ=8,56 | 1725 | 1396 | 254 1 | 75 |  |  |  |  | Стойка сборных кабельных конструкций (без полок), масса: до 1,6 кг
Объем=13 / 100
|  |  | Накладные расходы 97% ФОТ (от 1 397) | в т.ч. оплаты труда 10: 1355
|  |  | Сметная прибыль 51% ФОТ (от 1 397) | в т.ч. оплаты труда 10: 712
|  |  | Итого c накладными и см. прибылью | в т.ч. оплаты труда 10: 3792
71 | ТЦ_20.2.07.03_2_0278204832_15.05.2024_02 Аналог ТССЦ-201-0776 12578,44/12437,78=2% | Профиль STRUT, 900 мм, толщиной 2,5 мм, нерж. |  | шт | 13 | 639.78 |  | 639.78 | 1 Прочие объекты ОЗП=22,53; ЭМ=11,42; ЗПМ=22,53; МАТ=8,56 | 71195 |  |  | 71195 |  |  |  |  | Профиль STRUT, 900 мм, толщиной 2,5 мм, нерж.
72 | ТЦ_07.2.06.04_2_0278204832_15.05.2024_02 Аналог ТССЦ-509-2857 23,70/23,16=2% | Пластина для крепления к металлическим балкам, толщиной 6 мм, нерж. |  | шт | 26 | 101.3 |  | 101.3 | 1 Прочие объекты ОЗП=22,53; ЭМ=11,42; ЗПМ=22,53; МАТ=8,56 | 22545 |  |  | 22545 |  |  |  |  | Пластина для крепления к металлическим балкам, толщиной 6 мм, нерж.
73 | ТЦ_01.7.15.05_2_0278204832_15.05.2024_02 Аналог ТССЦ-101-6794 25,60/25,05=2% | Гайка STRUT закладная М10, нерж. |  | шт | 26 | 92.59 |  | 92.59 | 1 Прочие объекты ОЗП=22,53; ЭМ=11,42; ЗПМ=22,53; МАТ=8,56 | 20607 |  |  | 20607 |  |  |  |  | Гайка STRUT закладная М10, нерж.
74 | ТЦ_01.7.15.02_2_0278204832_15.05.2024_02 Аналог ТССЦ-101-6794 25,60/25,05=2% | Болт шестигранный М10х100, нерж. |  | шт | 26 | 40.64 |  | 40.64 | 1 Прочие объекты ОЗП=22,53; ЭМ=11,42; ЗПМ=22,53; МАТ=8,56 | 9045 |  |  | 9045 |  |  |  |  | Болт шестигранный М10х100, нерж.
75 | ТЦ_01.7.15.05_2_0278204832_15.05.2024_02 Аналог ТССЦ-101-6794 25,60/25,05=2% | Гайка со стопорным буртиком М10, нерж. |  | шт | 26 | 85.17 |  | 85.17 | 1 Прочие объекты ОЗП=22,53; ЭМ=11,42; ЗПМ=22,53; МАТ=8,56 | 18955 |  |  | 18955 |  |  |  |  | Гайка со стопорным буртиком М10, нерж.
76 | ТЦ_20.5.02.09_2_0278204832_15.05.2024_02 Аналог ТССЦ-111-0126 335,61/328,92=2% | Коробка соединительная стальная, 150х150х60 мм, EI90, IP66, оранжевая, в комплекте с керамическими клеммниками |  | шт | 20 | 977.82 |  | 977.82 | 1 Прочие объекты ОЗП=22,53; ЭМ=11,42; ЗПМ=22,53; МАТ=8,56 | 167403 |  |  | 167403 |  |  |  |  | Коробка соединительная стальная, 150х150х60 мм, EI90, IP66, оранжевая, в комплекте с керамическими клеммниками
77 | ТЕРм08-02-411-01 | Рукав металлический наружным диаметром: до 48 мм |  | 100 м | 0.8 | 1 104,35 569,20 | 200,93 5,08 | 334.22 | 1 Прочие объекты ОЗП=22,53; ЭМ=11,42; ЗПМ=22,53; МАТ=8,56 | 14384 | 10259 | 1 836 92 | 2289 |  |  |  |  | Рукав металлический наружным диаметром: до 48 мм
Объем=80 / 100
|  |  | Накладные расходы 97% ФОТ (от 10 351) | в т.ч. оплаты труда 10: 10040
|  |  | Сметная прибыль 51% ФОТ (от 10 351) | в т.ч. оплаты труда 10: 5279
|  |  | Итого c накладными и см. прибылью | в т.ч. оплаты труда 10: 29703
78 | ТЦ_08.1.02.13_2_0278204832_15.05.2024_02 Аналог ТССЦ-101-6593 340,00/333,27=2% | Рукав гибкий металлический в полимерной оболочке номинальным ø20 мм в комплекте с соединительными муфтами |  | м | 82.4 | 521.42 |  | 521.42 | 1 Прочие объекты ОЗП=22,53; ЭМ=11,42; ЗПМ=22,53; МАТ=8,56 | 367780 |  |  | 367780 |  |  |  |  | Рукав гибкий металлический в полимерной оболочке номинальным ø20 мм в комплекте с соединительными муфтами
Объем=80*1,03
79 | ТЦ_20.1.02.18_2_0278204832_15.05.2024_02 Аналог ТССЦ-201-8057 20,45/20,25=2% | Стяжки кабельные из нержавеющей стали с полимерным покрытием |  | уп | 7 | 6.03 |  | 6.03 | 1 Прочие объекты ОЗП=22,53; ЭМ=11,42; ЗПМ=22,53; МАТ=8,56 | 361 |  |  | 361 |  |  |  |  | Стяжки кабельные из нержавеющей стали с полимерным покрытием
80 | ТЦ_20.2.05.02_2_0278204832_15.05.2024_02 Аналог ТССЦ-509-5777 34,00/33,16=2% | Держатель оцинкованный двусторонний для диаметра до 27 мм |  | шт | 80 | 2.96 |  | 2.96 | 1 Прочие объекты ОЗП=22,53; ЭМ=11,42; ЗПМ=22,53; МАТ=8,56 | 2027 |  |  | 2027 |  |  |  |  | Держатель оцинкованный двусторонний для диаметра до 27 мм
81 | ТЦ_01.7.15.01_2_0278204832_15.05.2024_02 Аналог ТССЦ-101-2066 10,28/10,03=2% | Металлический анкер с болтом М6х55, нерж. |  | шт | 80 | 1.67 |  | 1.67 | 1 Прочие объекты ОЗП=22,53; ЭМ=11,42; ЗПМ=22,53; МАТ=8,56 | 1144 |  |  | 1144 |  |  |  |  | Металлический анкер с болтом М6х55, нерж.
82 | ТЦ_20.5.04.07_2_0278204832_15.05.2024_02 Аналог ТССЦ-101-2066 10,28/10,03=2% | Струбцина монтажная М6, нерж. |  | шт | 80 | 76.05 |  | 76.05 | 1 Прочие объекты ОЗП=22,53; ЭМ=11,42; ЗПМ=22,53; МАТ=8,56 | 52079 |  |  | 52079 |  |  |  |  | Струбцина монтажная М6, нерж.
83 | ТЦ_01.7.15.12_2_0278204832_15.05.2024_02 Аналог ТССЦ-101-4949 10,26/10,03=2% | Шпилька резьбовая, М6, L=1 м, нерж. |  | шт | 80 | 213.89 |  | 213.89 | 1 Прочие объекты ОЗП=22,53; ЭМ=11,42; ЗПМ=22,53; МАТ=8,56 | 146472 |  |  | 146472 |  |  |  |  | Шпилька резьбовая, М6, L=1 м, нерж.
84 | ТЦ_01.7.15.12_2_0278204832_15.05.2024_02 Аналог ТССЦ-101-2091 64,20/62,89=2% | Хомут стальной с приварной гайкой М6, ø 26 мм, нерж. |  | шт | 80 | 77.03 |  | 77.03 | 1 Прочие объекты ОЗП=22,53; ЭМ=11,42; ЗПМ=22,53; МАТ=8,56 | 52750 |  |  | 52750 |  |  |  |  | Хомут стальной с приварной гайкой М6, ø 26 мм, нерж.
85 | ТЦ_01.7.15.12_2_0278204832_15.05.2024_02 Аналог ТССЦ-101-2091 64,20/62,89=2% | Хомут стальной с внутренней резьбой М6, ø 26 мм, нерж. |  | шт | 160 | 14.42 |  | 14.42 | 1 Прочие объекты ОЗП=22,53; ЭМ=11,42; ЗПМ=22,53; МАТ=8,56 | 19750 |  |  | 19750 |  |  |  |  | Хомут стальной с внутренней резьбой М6, ø 26 мм, нерж.
86 | ТЦ_01.7.15.12_2_0278204832_15.05.2024_02 Аналог ТССЦ-101-2091 64,20/62,89=2% | Хомут стальной с внутренней резьбой М6, ø 6 мм, нерж. |  | шт | 160 | 9.62 |  | 9.62 | 1 Прочие объекты ОЗП=22,53; ЭМ=11,42; ЗПМ=22,53; МАТ=8,56 | 13176 |  |  | 13176 |  |  |  |  | Хомут стальной с внутренней резьбой М6, ø 6 мм, нерж.
87 | ТЦ_01.7.15.05_2_0278204832_15.05.2024_02 Аналог ТССЦ-101-6794 25,60/25,05=2% | Гайка шестигранная М6, нерж. |  | шт | 160 | 1.17 |  | 1.17 | 1 Прочие объекты ОЗП=22,53; ЭМ=11,42; ЗПМ=22,53; МАТ=8,56 | 1602 |  |  | 1602 |  |  |  |  | Гайка шестигранная М6, нерж.
Раздел 8. Кабельные конструкции, трубы, коробки, крепеж | [16 empty] | Раздел 8. Кабельные конструкции, трубы, коробки, крепеж
88 | ТЕРм08-02-395-01 | Лоток металлический штампованный по установленным конструкциям, ширина лотка: до 200 мм |  | 1 т | 1.0739 | 1 705,79 1 162,61 | 485,89 35,26 | 57.29 | 1 Прочие объекты ОЗП=22,53; ЭМ=11,42; ЗПМ=22,53; МАТ=8,56 | 34615 | 28129 | 5 959 853 | 527 |  |  |  |  | Лоток металлический штампованный по установленным конструкциям, ширина лотка: до 200 мм
Объем=(2,82*я1+0,12*я2+0,4*я3+0,17*я4+2,5*я5+0,028*я6+0,8*я7+0,16*я8+0,2*я9)/1000
|  |  | Накладные расходы 97% ФОТ (от 28 982) | в т.ч. оплаты труда 10: 28113
|  |  | Сметная прибыль 51% ФОТ (от 28 982) | в т.ч. оплаты труда 10: 14781
|  |  | Итого c накладными и см. прибылью | в т.ч. оплаты труда 10: 77509
89 | ТЦ_20.2.07.03_2_0278204832_15.05.2024_02 Аналог ТССЦ-509-2857 23,70/23,16=2% | Лоток лестничный шириной 300 мм, высотой 80 мм, толщиной 1,2 мм, L=3 м, нерж.(2,82 кг) |  | м | 27 | 2307.83 |  | 2307.83 | 1 Прочие объекты ОЗП=22,53; ЭМ=11,42; ЗПМ=22,53; МАТ=8,56 | 533386 |  |  | 533386 |  |  |  |  | Лоток лестничный шириной 300 мм, высотой 80 мм, толщиной 1,2 мм, L=3 м, нерж.(2,82 кг)
Объем=81/3
90 | ТЦ_20.2.07.03_2_0278204832_15.05.2024_02 Аналог ТССЦ-509-2857 23,70/23,16=2% | Соединительная пластина увеличенная, высотой 80 мм, толщиной 2 мм, нерж.(0,12 кг) |  | шт | 55 | 116.71 |  | 116.71 | 1 Прочие объекты ОЗП=22,53; ЭМ=11,42; ЗПМ=22,53; МАТ=8,56 | 54947 |  |  | 54947 |  |  |  |  | Соединительная пластина увеличенная, высотой 80 мм, толщиной 2 мм, нерж.(0,12 кг)
91 | ТЦ_20.2.07.03_2_0278204832_15.05.2024_02 Аналог ТССЦ-509-2857 23,70/23,16=2% | Соединитель шарнирный, толщиной 2 мм, нерж.(0,4 кг) |  | шт | 5 | 52.35 |  | 52.35 | 1 Прочие объекты ОЗП=22,53; ЭМ=11,42; ЗПМ=22,53; МАТ=8,56 | 2241 |  |  | 2241 |  |  |  |  | Соединитель шарнирный, толщиной 2 мм, нерж.(0,4 кг)
92 | ТЦ_20.2.07.03_2_0278204832_15.05.2024_02 Аналог ТССЦ-509-2857 23,70/23,16=2% | Соединитель угловой, толщиной 2 мм, нерж.(0,17 кг) |  | шт | 5 | 154.42 |  | 154.42 | 1 Прочие объекты ОЗП=22,53; ЭМ=11,42; ЗПМ=22,53; МАТ=8,56 | 6609 |  |  | 6609 |  |  |  |  | Соединитель угловой, толщиной 2 мм, нерж.(0,17 кг)
93 | ТЦ_20.2.03.03_2_0278204832_15.05.2024_02 Аналог ТССЦ-509-8366 14,14/13,85=2% | Консоль одиночная 350 мм, толщиной 3 мм, нерж.(2,5 кг) |  | шт | 54 | 291.27 |  | 291.27 | 1 Прочие объекты ОЗП=22,53; ЭМ=11,42; ЗПМ=22,53; МАТ=8,56 | 134637 |  |  | 134637 |  |  |  |  | Консоль одиночная 350 мм, толщиной 3 мм, нерж.(2,5 кг)
94 | ТЦ_20.2.07.03_2_0278204832_15.05.2024_02 Аналог ТССЦ-107-0001 12,39/12,09=2% | Прижим кабельного лотка, толщиной 2 мм, нерж.(0,028 кг) |  | шт | 108 | 8.49 |  | 8.49 | 1 Прочие объекты ОЗП=22,53; ЭМ=11,42; ЗПМ=22,53; МАТ=8,56 | 7849 |  |  | 7849 |  |  |  |  | Прижим кабельного лотка, толщиной 2 мм, нерж.(0,028 кг)
95 | ТЦ_01.7.15.04_2_0278204832_15.05.2024_02 Аналог ТССЦ-101-6794 25,60/25,05=2% | Винт с крестообразным шлицем М6х10, нерж.(0,8 кг) |  | шт | 733 | 4.15 |  | 4.15 | 1 Прочие объекты ОЗП=22,53; ЭМ=11,42; ЗПМ=22,53; МАТ=8,56 | 26039 |  |  | 26039 |  |  |  |  | Винт с крестообразным шлицем М6х10, нерж.(0,8 кг)
96 | ТЦ_01.7.15.05_2_0278204832_15.05.2024_02 Аналог ТССЦ-101-6794 25,60/25,05=2% | Гайка шестигранная М6, нерж.(0,16 кг) |  | шт | 733 | 1.17 |  | 1.17 | 1 Прочие объекты ОЗП=22,53; ЭМ=11,42; ЗПМ=22,53; МАТ=8,56 | 7341 |  |  | 7341 |  |  |  |  | Гайка шестигранная М6, нерж.(0,16 кг)
97 | ТЦ_01.7.15.11_2_0278204832_15.05.2024_02 Аналог ТССЦ-101-6794 25,60/25,05=2% | Шайба стопорная М6, нерж.(0,2кг) |  | шт | 733 | 0.34 |  | 0.34 | 1 Прочие объекты ОЗП=22,53; ЭМ=11,42; ЗПМ=22,53; МАТ=8,56 | 2133 |  |  | 2133 |  |  |  |  | Шайба стопорная М6, нерж.(0,2кг)
98 | ТЕРм08-02-152-04 | Стойка сборных кабельных конструкций (без полок), масса: до 1,6 кг |  | 100 шт. | 0.54 | 715,32 476,57 | 171,28 0,29 | 67.47 | 1 Прочие объекты ОЗП=22,53; ЭМ=11,42; ЗПМ=22,53; МАТ=8,56 | 7166 | 5798 | 1 056 4 | 312 |  |  |  |  | Стойка сборных кабельных конструкций (без полок), масса: до 1,6 кг
Объем=54 / 100
|  |  | Накладные расходы 97% ФОТ (от 5 802) | в т.ч. оплаты труда 10: 5628
|  |  | Сметная прибыль 51% ФОТ (от 5 802) | в т.ч. оплаты труда 10: 2959
|  |  | Итого c накладными и см. прибылью | в т.ч. оплаты труда 10: 15753
99 | ТЦ_20.2.07.03_2_0278204832_15.05.2024_02 Аналог ТССЦ-201-0776 12578,44/12437,78=2% | Профиль STRUT двойной, 700 мм, толщиной 2,5 мм, нерж. |  | шт | 54 | 1001.25 |  | 1001.25 | 1 Прочие объекты ОЗП=22,53; ЭМ=11,42; ЗПМ=22,53; МАТ=8,56 | 462818 |  |  | 462818 |  |  |  |  | Профиль STRUT двойной, 700 мм, толщиной 2,5 мм, нерж.
100 | ТЦ_07.2.06.04_2_0278204832_15.05.2024_02 Аналог ТССЦ-101-6794 25,60/25,05=2% | Крепление приварное, толщина 6 мм, нерж. |  | шт | 108 | 70.91 |  | 70.91 | 1 Прочие объекты ОЗП=22,53; ЭМ=11,42; ЗПМ=22,53; МАТ=8,56 | 65555 |  |  | 65555 |  |  |  |  | Крепление приварное, толщина 6 мм, нерж.
101 | ТЦ_01.7.15.04_2_0278204832_15.05.2024_02 Аналог ТССЦ-101-6794 25,60/25,05=2% | Винт для крепления к С-образному профилю М10х30 мм, нерж. |  | шт | 216 | 318.12 |  | 318.12 | 1 Прочие объекты ОЗП=22,53; ЭМ=11,42; ЗПМ=22,53; МАТ=8,56 | 588191 |  |  | 588191 |  |  |  |  | Винт для крепления к С-образному профилю М10х30 мм, нерж.
102 | ТЦ_01.7.15.02_2_0278204832_15.05.2024_02 Аналог ТССЦ-101-6794 25,60/25,05=2% | Болт шестигранный М10х70, нерж. |  | шт | 216 | 24.44 |  | 24.44 | 1 Прочие объекты ОЗП=22,53; ЭМ=11,42; ЗПМ=22,53; МАТ=8,56 | 45189 |  |  | 45189 |  |  |  |  | Болт шестигранный М10х70, нерж.
103 | ТЦ_01.7.15.05_2_0278204832_15.05.2024_02 Аналог ТССЦ-101-6794 25,60/25,05=2% | Гайка со стопорным буртиком М10, нерж. |  | шт | 432 | 85.17 |  | 85.17 | 1 Прочие объекты ОЗП=22,53; ЭМ=11,42; ЗПМ=22,53; МАТ=8,56 | 314952 |  |  | 314952 |  |  |  |  | Гайка со стопорным буртиком М10, нерж.
104 | ТЦ_01.7.15.11_2_0278204832_15.05.2024_02 Аналог ТССЦ-101-6794 25,60/25,05=2% | Шайба плоская М10, нерж. |  | шт | 216 | 2.63 |  | 2.63 | 1 Прочие объекты ОЗП=22,53; ЭМ=11,42; ЗПМ=22,53; МАТ=8,56 | 4863 |  |  | 4863 |  |  |  |  | Шайба плоская М10, нерж.
105 | ТЦ_20.2.07.03_2_0278204832_15.05.2024_02 Аналог ТССЦ-201-0776 12578,44/12437,78=2% | Профиль STRUT, 900 мм, толщиной 2,5 мм, нерж. |  | шт | 21 | 639.78 |  | 639.78 | 1 Прочие объекты ОЗП=22,53; ЭМ=11,42; ЗПМ=22,53; МАТ=8,56 | 115007 |  |  | 115007 |  |  |  |  | Профиль STRUT, 900 мм, толщиной 2,5 мм, нерж.
106 | ТЦ_07.2.06.04_2_0278204832_15.05.2024_02 Аналог ТССЦ-509-2857 23,70/23,16=2% | Пластина для крепления к металлическим балкам, толщиной 6 мм, нерж. |  | шт | 42 | 101.3 |  | 101.3 | 1 Прочие объекты ОЗП=22,53; ЭМ=11,42; ЗПМ=22,53; МАТ=8,56 | 36419 |  |  | 36419 |  |  |  |  | Пластина для крепления к металлическим балкам, толщиной 6 мм, нерж.
107 | ТЦ_01.7.15.05_2_0278204832_15.05.2024_02 Аналог ТССЦ-101-6794 25,60/25,05=2% | Гайка STRUT закладная М10, нерж. |  | шт | 42 | 92.59 |  | 92.59 | 1 Прочие объекты ОЗП=22,53; ЭМ=11,42; ЗПМ=22,53; МАТ=8,56 | 33288 |  |  | 33288 |  |  |  |  | Гайка STRUT закладная М10, нерж.
108 | ТЦ_01.7.15.02_2_0278204832_15.05.2024_02 Аналог ТССЦ-101-6794 25,60/25,05=2% | Болт шестигранный М10х100, нерж. |  | шт | 42 | 40.64 |  | 40.64 | 1 Прочие объекты ОЗП=22,53; ЭМ=11,42; ЗПМ=22,53; МАТ=8,56 | 14611 |  |  | 14611 |  |  |  |  | Болт шестигранный М10х100, нерж.
109 | ТЦ_01.7.15.05_2_0278204832_15.05.2024_02 Аналог ТССЦ-101-6794 25,60/25,05=2% | Гайка со стопорным буртиком М10, нерж. |  | шт | 42 | 85.17 |  | 85.17 | 1 Прочие объекты ОЗП=22,53; ЭМ=11,42; ЗПМ=22,53; МАТ=8,56 | 30620 |  |  | 30620 |  |  |  |  | Гайка со стопорным буртиком М10, нерж.
110 | ТЕРм08-02-411-01 | Рукав металлический наружным диаметром: до 48 мм |  | 100 м | 1.5 | 1 104,35 569,20 | 200,93 5,08 | 334.22 | 1 Прочие объекты ОЗП=22,53; ЭМ=11,42; ЗПМ=22,53; МАТ=8,56 | 26970 | 19236 | 3 442 172 | 4292 |  |  |  |  | Рукав металлический наружным диаметром: до 48 мм
Объем=150 / 100
|  |  | Накладные расходы 97% ФОТ (от 19 408) | в т.ч. оплаты труда 10: 18826
|  |  | Сметная прибыль 51% ФОТ (от 19 408) | в т.ч. оплаты труда 10: 9898
|  |  | Итого c накладными и см. прибылью | в т.ч. оплаты труда 10: 55694
111 | ТЦ_08.1.02.13_78_7804526950_15.05.2024_02 Аналог ТССЦ-101-6593 340,00/333,27=2% | Металлорукав гибкий в гладкой EVA оболочке номинальным ø20 мм в комплекте с соединительными муфтами |  | м | 154.5 | 189.06 |  | 189.06 | 1 Прочие объекты ОЗП=22,53; ЭМ=11,42; ЗПМ=22,53; МАТ=8,56 | 250036 |  |  | 250036 |  |  |  |  | Металлорукав гибкий в гладкой EVA оболочке номинальным ø20 мм в комплекте с соединительными муфтами
Объем=150*1,03
112 | ТЦ_20.1.02.18_78_7804526950_15.05.2024_02 Аналог ТССЦ-201-8057 20,45/20,25=2% | Стяжки кабельные из нержавеющей стали с полимерным покрытием |  | шт | 10 | 1.57 |  | 1.57 | 1 Прочие объекты ОЗП=22,53; ЭМ=11,42; ЗПМ=22,53; МАТ=8,56 | 134 |  |  | 134 |  |  |  |  | Стяжки кабельные из нержавеющей стали с полимерным покрытием
113 | ТЦ_20.2.05.02_2_0278204832_15.05.2024_02 Аналог ТССЦ-509-5777 34,00/33,16=2% | Держатель оцинкованный двусторонний для диаметра до 27 мм |  | шт | 80 | 2.96 |  | 2.96 | 1 Прочие объекты ОЗП=22,53; ЭМ=11,42; ЗПМ=22,53; МАТ=8,56 | 2027 |  |  | 2027 |  |  |  |  | Держатель оцинкованный двусторонний для диаметра до 27 мм
114 | ТЦ_01.7.15.01_2_0278204832_15.05.2024_02 Аналог ТССЦ-101-2066 10,28/10,03=2% | Металлический анкер с болтом М6х55, нерж. |  | шт | 80 | 1.67 |  | 1.67 | 1 Прочие объекты ОЗП=22,53; ЭМ=11,42; ЗПМ=22,53; МАТ=8,56 | 1144 |  |  | 1144 |  |  |  |  | Металлический анкер с болтом М6х55, нерж.
115 | ТЦ_20.5.04.07_2_0278204832_15.05.2024_02 Аналог ТССЦ-101-2066 10,28/10,03=2% | Струбцина монтажная М6, нерж. |  | шт | 150 | 76.05 |  | 76.05 | 1 Прочие объекты ОЗП=22,53; ЭМ=11,42; ЗПМ=22,53; МАТ=8,56 | 97648 |  |  | 97648 |  |  |  |  | Струбцина монтажная М6, нерж.
116 | ТЦ_01.7.15.12_2_0278204832_15.05.2024_02 Аналог ТССЦ-101-4949 10,26/10,03=2% | Шпилька резьбовая, М6, L=1 м, нерж. |  | шт | 150 | 213.89 |  | 213.89 | 1 Прочие объекты ОЗП=22,53; ЭМ=11,42; ЗПМ=22,53; МАТ=8,56 | 274635 |  |  | 274635 |  |  |  |  | Шпилька резьбовая, М6, L=1 м, нерж.
117 | ТЦ_01.7.15.12_78_7804526950_15.05.2024_02 Аналог ТССЦ-101-2091 64,20/62,89=2% | Хомут стальной с приварной гайкой М6, ø 26 мм, нерж. |  | шт | 150 | 24.63 |  | 24.63 | 1 Прочие объекты ОЗП=22,53; ЭМ=11,42; ЗПМ=22,53; МАТ=8,56 | 31625 |  |  | 31625 |  |  |  |  | Хомут стальной с приварной гайкой М6, ø 26 мм, нерж.
118 | ТЦ_01.7.15.12_78_7804526950_15.05.2024_02 Аналог ТССЦ-101-2091 64,20/62,89=2% | Хомут стальной с внутренней резьбой М6, ø 26 мм, нерж. |  | шт | 300 | 6.21 |  | 6.21 | 1 Прочие объекты ОЗП=22,53; ЭМ=11,42; ЗПМ=22,53; МАТ=8,56 | 15947 |  |  | 15947 |  |  |  |  | Хомут стальной с внутренней резьбой М6, ø 26 мм, нерж.
119 | ТЦ_01.7.15.12_78_7804526950_15.05.2024_02 Аналог ТССЦ-101-2091 64,20/62,89=2% | Хомут стальной с внутренней резьбой М6, ø 6 мм, нерж. |  | шт | 300 | 3.64 |  | 3.64 | 1 Прочие объекты ОЗП=22,53; ЭМ=11,42; ЗПМ=22,53; МАТ=8,56 | 9348 |  |  | 9348 |  |  |  |  | Хомут стальной с внутренней резьбой М6, ø 6 мм, нерж.
120 | ТЦ_01.7.15.05_2_0278204832_15.05.2024_02 Аналог ТССЦ-101-6794 25,60/25,05=2% | Гайка шестигранная М6, нерж. |  | шт | 300 | 1.17 |  | 1.17 | 1 Прочие объекты ОЗП=22,53; ЭМ=11,42; ЗПМ=22,53; МАТ=8,56 | 3005 |  |  | 3005 |  |  |  |  | Гайка шестигранная М6, нерж.
Итого прямые затраты по смете в текущих ценах |  |  |  | в т.ч. оплаты труда 10: 10574161; в т.ч. оплаты труда 11: 424755; в т.ч. оплаты труда 12: 57 766 9 684; в т.ч. оплаты труда 13: 9801902 | [5 empty] | Итого прямые затраты по смете в текущих ценах
Накладные расходы |  |  |  | в т.ч. оплаты труда 10: 415534 | [5 empty] | Накладные расходы
В том числе, справочно: | [19 empty] | В том числе, справочно:
89% ФОТ (от 58736) (Поз. 30-31, 36) |  |  |  | в т.ч. оплаты труда 10: 52275 | [6 empty] | 89% ФОТ (от 58736) (Поз. 30-31, 36)
95% ФОТ (от 58654) (Поз. 27) |  |  |  | в т.ч. оплаты труда 10: 55721 | [6 empty] | 95% ФОТ (от 58654) (Поз. 27)
97% ФОТ (от 317049) (Поз. 1, 6-10, 20, 23, 25, 32-33, 35, 41, 45, 48, 56, 58, 70, 77, 88, 98, 110) |  |  |  | в т.ч. оплаты труда 10: 307538 | [6 empty] | 97% ФОТ (от 317049) (Поз. 1, 6-10, 20, 23, 25, 32-33, 35, 41, 45, 48, 56, 58, 70, 77, 88, 98, 110)
Сметная прибыль |  |  |  | в т.ч. оплаты труда 10: 216276 | [5 empty] | Сметная прибыль
В том числе, справочно: | [19 empty] | В том числе, справочно:
40% ФОТ (от 58736) (Поз. 30-31, 36) |  |  |  | в т.ч. оплаты труда 10: 23494 | [6 empty] | 40% ФОТ (от 58736) (Поз. 30-31, 36)
51% ФОТ (от 317049) (Поз. 1, 6-10, 20, 23, 25, 32-33, 35, 41, 45, 48, 56, 58, 70, 77, 88, 98, 110) |  |  |  | в т.ч. оплаты труда 10: 161695 | [6 empty] | 51% ФОТ (от 317049) (Поз. 1, 6-10, 20, 23, 25, 32-33, 35, 41, 45, 48, 56, 58, 70, 77, 88, 98, 110)
53% ФОТ (от 58654) (Поз. 27) |  |  |  | в т.ч. оплаты труда 10: 31087 | [6 empty] | 53% ФОТ (от 58654) (Поз. 27)
Итоги по смете: | [18 empty] | Итоги по смете:
Итоги по Строительным работам | [19 empty] | Итоги по Строительным работам
Материалы для строительных работ: | [19 empty] | Материалы для строительных работ:
Итого Поз. 2-4, 11-19, 21-22, 28, 34, 37-40, 42-44, 46-47, 49-55, 57, 59-69, 71-76, 78-87, 89-97, 99-109, 111-120 |  |  |  | в т.ч. оплаты труда 10: 9712726; в т.ч. оплаты труда 13: 9712726 | [6 empty] | Итого Поз. 2-4, 11-19, 21-22, 28, 34, 37-40, 42-44, 46-47, 49-55, 57, 59-69, 71-76, 78-87, 89-97, 99-109, 111-120
Земляные работы, выполняемые ручным способом: | [19 empty] | Земляные работы, выполняемые ручным способом:
Итого Поз. 30-31, 36 |  |  |  | в т.ч. оплаты труда 10: 112917; в т.ч. оплаты труда 11: 58736; в т.ч. оплаты труда 13: 54181 | [6 empty] | Итого Поз. 30-31, 36
Накладные расходы 89% ФОТ (от 58 736) |  |  |  | в т.ч. оплаты труда 10: 52275 | [6 empty] | Накладные расходы 89% ФОТ (от 58 736)
Сметная прибыль 40% ФОТ (от 58 736) |  |  |  | в т.ч. оплаты труда 10: 23494 | [6 empty] | Сметная прибыль 40% ФОТ (от 58 736)
Итого c накладными и см. прибылью |  |  |  | в т.ч. оплаты труда 10: 188686 | [6 empty] | Итого c накладными и см. прибылью
Итого |  |  |  | в т.ч. оплаты труда 10: 9901412 | [6 empty] | Итого
Итоги по Монтажным работам | [19 empty] | Итоги по Монтажным работам
Электротехнические установки на других объектах: | [19 empty] | Электротехнические установки на других объектах:
Итого Поз. 1, 6-10, 20, 23, 25, 32-33, 35, 41, 45, 48, 56, 58, 70, 77, 88, 98, 110 |  |  |  | в т.ч. оплаты труда 10: 397894; в т.ч. оплаты труда 11: 307365; в т.ч. оплаты труда 12: 57 766 9 684; в т.ч. оплаты труда 13: 32763 | [6 empty] | Итого Поз. 1, 6-10, 20, 23, 25, 32-33, 35, 41, 45, 48, 56, 58, 70, 77, 88, 98, 110
Накладные расходы 97% ФОТ (от 317 049) |  |  |  | в т.ч. оплаты труда 10: 307538 | [6 empty] | Накладные расходы 97% ФОТ (от 317 049)
Сметная прибыль 51% ФОТ (от 317 049) |  |  |  | в т.ч. оплаты труда 10: 161695 | [6 empty] | Сметная прибыль 51% ФОТ (от 317 049)
Итого c накладными и см. прибылью |  |  |  | в т.ч. оплаты труда 10: 867127 | [6 empty] | Итого c накладными и см. прибылью
Монтаж радиотелевизионного и электронного оборудования: | [19 empty] | Монтаж радиотелевизионного и электронного оборудования:
Итого Поз. 27 |  |  |  | в т.ч. оплаты труда 10: 60886; в т.ч. оплаты труда 11: 58654; в т.ч. оплаты труда 13: 2232 | [6 empty] | Итого Поз. 27
Накладные расходы 95% ФОТ (от 58 654) |  |  |  | в т.ч. оплаты труда 10: 55721 | [6 empty] | Накладные расходы 95% ФОТ (от 58 654)
Сметная прибыль 53% ФОТ (от 58 654) |  |  |  | в т.ч. оплаты труда 10: 31087 | [6 empty] | Сметная прибыль 53% ФОТ (от 58 654)
Итого c накладными и см. прибылью |  |  |  | в т.ч. оплаты труда 10: 147694 | [6 empty] | Итого c накладными и см. прибылью
Итого |  |  |  | в т.ч. оплаты труда 10: 1014821 | [6 empty] | Итого
Итоги по Оборудованию | [19 empty] | Итоги по Оборудованию
Оборудование: | [19 empty] | Оборудование:
Итого Поз. 24, 26 |  |  |  | в т.ч. оплаты труда 10: 289738 | [6 empty] | Итого Поз. 24, 26
Итого |  |  |  | в т.ч. оплаты труда 10: 289738 | [6 empty] | Итого
Итого |  |  |  | в т.ч. оплаты труда 10: 11205971 | [6 empty] | Итого
В том числе: | [19 empty] | В том числе:
Основная заработная плата |  |  |  | в т.ч. оплаты труда 10: 424755 | [6 empty] | Основная заработная плата
Материалы |  |  |  | в т.ч. оплаты труда 10: 9801902 | [6 empty] | Материалы
Машины и механизмы |  |  |  | в т.ч. оплаты труда 10: 57766 | [6 empty] | Машины и механизмы
в том числе заработная плата машинистов |  |  |  | в т.ч. оплаты труда 10: 9684 | [6 empty] | в том числе заработная плата машинистов
Оборудование |  |  |  | в т.ч. оплаты труда 10: 289738 | [6 empty] | Оборудование
Накладные расходы |  |  |  | в т.ч. оплаты труда 10: 415534 | [6 empty] | Накладные расходы
Сметная прибыль |  |  |  | в т.ч. оплаты труда 10: 216276 | [6 empty] | Сметная прибыль
Итого СМР для расчета лимитированных затрат |  |  |  | в т.ч. оплаты труда 10: 10916233 | [6 empty] | Итого СМР для расчета лимитированных затрат
ВЗиС 5,2% |  |  |  | в т.ч. оплаты труда 10: 567644 | [6 empty] | ВЗиС 5,2%
Итого |  |  |  | в т.ч. оплаты труда 10: 11483877 | [7 empty] | Итого
Зимнее удорожание 2,1% |  |  |  | в т.ч. оплаты труда 10: 241161 | [6 empty] | Зимнее удорожание 2,1%
Затраты на вахтовый метод работ 3,5% |  |  |  | в т.ч. оплаты труда 10: 401936 | [6 empty] | Затраты на вахтовый метод работ 3,5%
Перевозка работников свыше 3-х километров 2,5% |  |  |  | в т.ч. оплаты труда 10: 287097 | [6 empty] | Перевозка работников свыше 3-х километров 2,5%
Перебазировка машин и механизмов 2% |  |  |  | в т.ч. оплаты труда 10: 229678 | [6 empty] | Перебазировка машин и механизмов 2%
Итого |  |  |  | в т.ч. оплаты труда 10: 12643749 | [7 empty] | Итого
Итого с оборудованием (289 738) |  |  |  | в т.ч. оплаты труда 10: 12933487 | [6 empty] | Итого с оборудованием (289 738)
Непредвиденные затраты 3% |  |  |  | в т.ч. оплаты труда 10: 388005 | [6 empty] | Непредвиденные затраты 3%
Итого с непредвиденными |  |  |  | в т.ч. оплаты труда 10: 13321492 | [7 empty] | Итого с непредвиденными
НДС 20% |  |  |  | в т.ч. оплаты труда 10: 2664298.4 | [6 empty] | НДС 20%
ВСЕГО по смете |  |  |  | в т.ч. оплаты труда 10: 15985790.4 | [8 empty] | ВСЕГО по смете
Заказчик: ____________________________ ООО "ЕвроХим Терминал Усть-Луга"
[должность, подпись (инициалы, фамилия)]
Составил: ____________________________ Пахомкина И.В.
[должность, подпись (инициалы, фамилия)]
Проверил: ____________________________ Смирнова И.А.
[должность, подпись (инициалы, фамилия)]

## 2.1.11-ЭОМ
СОГЛАСОВАНО: | [9 empty] | УТВЕРЖДАЮ:
"____" ________________ 2025 года | [12 empty] | "____" ________________ 2025 года
Терминал по перевалке минеральных удобрений в морском торговом порту Усть-Луга. Береговые объекты терминала | [13 empty] | Терминал по перевалке минеральных удобрений в морском торговом порту Усть-Луга. Береговые объекты терминала
(наименование стройки)
ЛОКАЛЬНАЯ СМЕТА № 1632-2021-2.1.11-ЭОМ-07.05.050-П-00-00
(локальная смета)
на Силовое электрооборудование. Электрическое освещение (внутреннее), 07.04.050 Конвейерная галерея №11 (код SAP 01.02.008) код ГП 2.1.11 | [14 empty] | на Силовое электрооборудование. Электрическое освещение (внутреннее), 07.04.050 Конвейерная галерея №11 (код SAP 01.02.008) код ГП 2.1.11
(наименование работ и затрат, наименование объекта)
| Основание: | 1632-2021-2.1.11-ЭОМ.СО_0_0_RU_IFC
| Сметная стоимость |  | 18259.603 | тыс.руб.
| строительных работ |  | 11242.831 | тыс.руб.
| монтажных работ |  | 1244.079 | тыс.руб.
| оборудования |  | 310.154 | тыс.руб.
| Средства на оплату труда |  | 511.408 | тыс.руб.
| Сметная трудоемкость |  | 1259.58 | чел.час
| Составлен(а) в текущих (прогнозных) ценах по состоянию на |  |  | 2 кв. 2023г. | [11 empty] | 2 кв. 2023г.
№ п/п | Обоснование | Наименование работ и затрат |  | Ед. изм. | Кол-во | Стоимость единицы в базисных ценах, руб. |  |  | Обосно- вание, индекс | Общая стоимость в базисных ценах, руб.
[6 empty] | Всего | Экспл. маш. | Мат-лы |  | Всего | в т.ч. оплата труда | Экспл. маш. | Мат-лы
[6 empty] | оплаты труда | в т.ч. оплаты труда |  |  |  |  | в т.ч. оплаты труда
1 | 2 | 3 |  | 4 | 5 | 6 | 7 | 8 | 9 | 10 | 11 | 12 | 13
Раздел 1. Осветительное электрооборудование | [16 empty] | Раздел 1. Осветительное электрооборудование
1 | ТЕРм08-03-593-06 | Светильник потолочный или настенный с креплением винтами или болтами для помещений: с нормальными условиями среды, одноламповый |  | 100 шт. | 0.36 | 2 350,44 1 527,23 | 307,29 24,83 | 515.92 | 1 Прочие объекты ОЗП=22,53; ЭМ=11,42; ЗПМ=22,53; МАТ=8,56 | 15240.26 | 12387.09 | 1 263,34 201,38 | 1589.83 |  |  |  |  | Светильник потолочный или настенный с креплением винтами или болтами для помещений: с нормальными условиями среды, одноламповый
Объем=(с1+с2) / 100
|  |  | Накладные расходы 97% ФОТ (от 12 588,47) | в т.ч. оплаты труда 10: 12210.82
|  |  | Сметная прибыль 51% ФОТ (от 12 588,47) | в т.ч. оплаты труда 10: 6420.12
|  |  | Итого c накладными и см. прибылью | в т.ч. оплаты труда 10: 33871.2
2 | ТЦ_20.3.03.07_78_7806155468_15.05.2024_02 Аналог ТССЦ-509-0765 129,31/126,54=2% | Светильник светодиодный пылевлагозащищённый IP66, 220 АС, 36 Вт, 4960Лм, потолочное крепление, в комплекте кабельный ввод КНВМ2M-20НК/Р, нерж. |  | шт | 32 | 5395.12 |  | 5395.12 | 1 Прочие объекты ОЗП=22,53; ЭМ=11,42; ЗПМ=22,53; МАТ=8,56 | 1477831.27 |  |  | 1477831.27 |  |  |  |  | Светильник светодиодный пылевлагозащищённый IP66, 220 АС, 36 Вт, 4960Лм, потолочное крепление, в комплекте кабельный ввод КНВМ2M-20НК/Р, нерж.
3 | ТЦ_20.3.03.07_78_7806155468_15.05.2024_02 Аналог ТССЦ-509-0765 129,31/126,54=2% | Светильник светодиодный пылевлагозащищённый IP66, 220 АС, 18 Вт, 2480 Лм, потолочное крепление, в комплекте кабельный ввод КНВМ2M-20НК/Р, нерж. |  | шт | 4 | 3887.06 |  | 3887.06 | 1 Прочие объекты ОЗП=22,53; ЭМ=11,42; ЗПМ=22,53; МАТ=8,56 | 133092.93 |  |  | 133092.93 |  |  |  |  | Светильник светодиодный пылевлагозащищённый IP66, 220 АС, 18 Вт, 2480 Лм, потолочное крепление, в комплекте кабельный ввод КНВМ2M-20НК/Р, нерж.
4 | ТССЦ-509-6287 | Наклейка пиктограмма "Выход налево", "Выход направо" из самоклеющей пленки для светильника аварийного освещения ЛБО 20 (БС-842, БС-943, БС-741) |  | 100 шт. | 0.15 | 2637 |  | 2637 | 1 Прочие объекты ОЗП=22,53; ЭМ=11,42; ЗПМ=22,53; МАТ=8,56 | 3385.91 |  |  | 3385.91 |  |  |  |  | Наклейка пиктограмма "Выход налево", "Выход направо" из самоклеющей пленки для светильника аварийного освещения ЛБО 20 (БС-842, БС-943, БС-741)
Объем=15 / 100
Кабельные изделия | [18 empty] | Кабельные изделия
5 | ТЕРм08-02-402-01 | Кабель двух-четырехжильный по установленным конструкциям и лоткам с установкой ответвительных коробок: в помещениях с нормальной средой сечением жилы до 10 мм2 |  | 100 м | 16.65 | 366,93 250,98 | 58,13 2,82 | 57.82 | 1 Прочие объекты ОЗП=22,53; ЭМ=11,42; ЗПМ=22,53; МАТ=8,56 | 113441.48 | 94147.25 | 11 053,49 1 056,91 | 8240.74 |  |  |  |  | Кабель двух-четырехжильный по установленным конструкциям и лоткам с установкой ответвительных коробок: в помещениях с нормальной средой сечением жилы до 10 мм2
Объем=(Ф1-Ф2*100) / 100
|  |  | Накладные расходы 97% ФОТ (от 95 204,16) | в т.ч. оплаты труда 10: 92348.04
|  |  | Сметная прибыль 51% ФОТ (от 95 204,16) | в т.ч. оплаты труда 10: 48554.12
|  |  | Итого c накладными и см. прибылью | в т.ч. оплаты труда 10: 254343.64
6 | ТЕРм08-02-412-03 | Затягивание провода в проложенные трубы и металлические рукава первого одножильного или многожильного в общей оплетке, суммарное сечение: до 16 мм2 |  | 100 м | 2 | 191,04 128,97 | 9,26 0,85 | 52.81 | 1 Прочие объекты ОЗП=22,53; ЭМ=11,42; ЗПМ=22,53; МАТ=8,56 | 6927.05 | 5811.5 | 211,44 38,35 | 904.11 |  |  |  |  | Затягивание провода в проложенные трубы и металлические рукава первого одножильного или многожильного в общей оплетке, суммарное сечение: до 16 мм2
Объем=(95+105) / 100
|  |  | Накладные расходы 97% ФОТ (от 5 849,85) | в т.ч. оплаты труда 10: 5674.35
|  |  | Сметная прибыль 51% ФОТ (от 5 849,85) | в т.ч. оплаты труда 10: 2983.42
|  |  | Итого c накладными и см. прибылью | в т.ч. оплаты труда 10: 15584.82
7 | ТЕРм08-03-574-09 | Разводка по устройствам и подключение жил кабелей или проводов сечением: до 240 мм2 |  | 100 жил | 0.1 | 3 003,89 2 162,00 | 67,31 2,54 | 774.58 | 1 Прочие объекты ОЗП=22,53; ЭМ=11,42; ЗПМ=22,53; МАТ=8,56 | 5610.9 | 4870.99 | 76,87 5,73 | 663.04 |  |  |  |  | Разводка по устройствам и подключение жил кабелей или проводов сечением: до 240 мм2
Объем=10 / 100
|  |  | Накладные расходы 97% ФОТ (от 4 876,72) | в т.ч. оплаты труда 10: 4730.42
|  |  | Сметная прибыль 51% ФОТ (от 4 876,72) | в т.ч. оплаты труда 10: 2487.13
|  |  | Итого c накладными и см. прибылью | в т.ч. оплаты труда 10: 12828.45
8 | ТЕРм08-03-574-04 | Разводка по устройствам и подключение жил кабелей или проводов сечением: до 70 мм2 |  | 100 жил | 0.3 | 1 344,32 1 007,49 | 33,98 0,85 | 302.85 | 1 Прочие объекты ОЗП=22,53; ЭМ=11,42; ЗПМ=22,53; МАТ=8,56 | 7703.78 | 6809.64 | 116,42 5,75 | 777.72 |  |  |  |  | Разводка по устройствам и подключение жил кабелей или проводов сечением: до 70 мм2
Объем=30 / 100
|  |  | Накладные расходы 97% ФОТ (от 6 815,39) | в т.ч. оплаты труда 10: 6610.93
|  |  | Сметная прибыль 51% ФОТ (от 6 815,39) | в т.ч. оплаты труда 10: 3475.85
|  |  | Итого c накладными и см. прибылью | в т.ч. оплаты труда 10: 17790.56
9 | ТЕРм08-03-574-03 | Разводка по устройствам и подключение жил кабелей или проводов сечением: до 35 мм2 |  | 100 жил | 0.66 | 1 128,66 838,86 | 24,59 0,56 | 265.21 | 1 Прочие объекты ОЗП=22,53; ЭМ=11,42; ЗПМ=22,53; МАТ=8,56 | 14157.33 | 12473.62 | 185,32 8,38 | 1498.39 |  |  |  |  | Разводка по устройствам и подключение жил кабелей или проводов сечением: до 35 мм2
Объем=(40+20+6) / 100
|  |  | Накладные расходы 97% ФОТ (от 12 482,00) | в т.ч. оплаты труда 10: 12107.54
|  |  | Сметная прибыль 51% ФОТ (от 12 482,00) | в т.ч. оплаты труда 10: 6365.82
|  |  | Итого c накладными и см. прибылью | в т.ч. оплаты труда 10: 32630.69
10 | ТЕРм08-03-574-02 | Разводка по устройствам и подключение жил кабелей или проводов сечением: до 16 мм2 |  | 100 жил | 0.1 | 930,84 750,21 | 18,80 0,29 | 161.83 | 1 Прочие объекты ОЗП=22,53; ЭМ=11,42; ЗПМ=22,53; МАТ=8,56 | 1850.22 | 1690.23 | 21,47 0,65 | 138.52 |  |  |  |  | Разводка по устройствам и подключение жил кабелей или проводов сечением: до 16 мм2
Объем=10 / 100
|  |  | Накладные расходы 97% ФОТ (от 1 690,88) | в т.ч. оплаты труда 10: 1640.15
|  |  | Сметная прибыль 51% ФОТ (от 1 690,88) | в т.ч. оплаты труда 10: 862.35
|  |  | Итого c накладными и см. прибылью | в т.ч. оплаты труда 10: 4352.72
11 | ТЕРм08-03-574-01 | Разводка по устройствам и подключение жил кабелей или проводов сечением: до 10 мм2 |  | 100 жил | 0.76 | 480,75 363,22 | 3,08 0,29 | 114.45 | 1 Прочие объекты ОЗП=22,53; ЭМ=11,42; ЗПМ=22,53; МАТ=8,56 | 6990.59 | 6219.27 | 26,75 4,92 | 744.57 |  |  |  |  | Разводка по устройствам и подключение жил кабелей или проводов сечением: до 10 мм2
Объем=(36+30+10) / 100
|  |  | Накладные расходы 97% ФОТ (от 6 224,19) | в т.ч. оплаты труда 10: 6037.46
|  |  | Сметная прибыль 51% ФОТ (от 6 224,19) | в т.ч. оплаты труда 10: 3174.34
|  |  | Итого c накладными и см. прибылью | в т.ч. оплаты труда 10: 16202.39
12 | ТЦ_21.1.06.09_2_0276132981_15.05.2024_02 Аналог ТССЦ-501-7992 102768,47/100715,23=2% | Кабель силовой с изоляцией из ПВХ пластиката, не распространяющего горение, с пониженным дымо- и газовыделением, с медными жилами, на напряжение 1,0 кВ, сечением: 5х50 |  | м | 71.4 | 672.5 |  | 672.5 | 1 Прочие объекты ОЗП=22,53; ЭМ=11,42; ЗПМ=22,53; МАТ=8,56 | 411021.24 |  |  | 411021.24 |  |  |  |  | Кабель силовой с изоляцией из ПВХ пластиката, не распространяющего горение, с пониженным дымо- и газовыделением, с медными жилами, на напряжение 1,0 кВ, сечением: 5х50
Объем=70*1,02
13 | ТЦ_21.1.06.09_2_0276132981_15.05.2024_02 Аналог ТССЦ-501-7992 102768,47/100715,23=2% | Кабель силовой с изоляцией из ПВХ пластиката, не распространяющего горение, с пониженным дымо- и газовыделением, с медными жилами, на напряжение 1,0 кВ, сечением: 5х10 |  | м | 408 | 219.53 |  | 219.53 | 1 Прочие объекты ОЗП=22,53; ЭМ=11,42; ЗПМ=22,53; МАТ=8,56 | 766704.13 |  |  | 766704.13 |  |  |  |  | Кабель силовой с изоляцией из ПВХ пластиката, не распространяющего горение, с пониженным дымо- и газовыделением, с медными жилами, на напряжение 1,0 кВ, сечением: 5х10
Объем=400*1,02
14 | ТЦ_59.1.21.00_2_0276132981_25.01.2024_02 Аналог ТССЦ-501-7992 102768,47/100715,23=2% | Кабель силовой с изоляцией из ПВХ пластиката, не распространяющего горение, с пониженным дымо- и газовыделением, с медными жилами, на напряжение 1,0 кВ, сечением: 5х6 |  | м | 336.6 | 175.26 |  | 175.26 | 1 Прочие объекты ОЗП=22,53; ЭМ=11,42; ЗПМ=22,53; МАТ=8,56 | 504975.94 |  |  | 504975.94 |  |  |  |  | Кабель силовой с изоляцией из ПВХ пластиката, не распространяющего горение, с пониженным дымо- и газовыделением, с медными жилами, на напряжение 1,0 кВ, сечением: 5х6
Объем=330*1,02
15 | ТЦ_59.1.21.00_2_0276132981_25.01.2024_02 Аналог ТССЦ-501-7991 77568,35/76021,46=2% | Кабель силовой с изоляцией из ПВХ пластиката, не распространяющего горение, с пониженным дымо- и газовыделением, с медными жилами, на напряжение 1,0 кВ, сечением: 5х4 |  | м | 132.6 | 118.59 |  | 118.59 | 1 Прочие объекты ОЗП=22,53; ЭМ=11,42; ЗПМ=22,53; МАТ=8,56 | 134606.29 |  |  | 134606.29 |  |  |  |  | Кабель силовой с изоляцией из ПВХ пластиката, не распространяющего горение, с пониженным дымо- и газовыделением, с медными жилами, на напряжение 1,0 кВ, сечением: 5х4
Объем=130*1,02
16 | ТЦ_21.1.06.09_2_0276132981_15.05.2024_02 Аналог ТССЦ-501-8629 32908,54/32244,30=2% | Кабель силовой с изоляцией из ПВХ пластиката, не распространяющего горение, с пониженным дымо- и газовыделением, с медными жилами, на напряжение 1,0 кВ, сечением: 5х2,5 |  | м | 15.3 | 76.42 |  | 76.42 | 1 Прочие объекты ОЗП=22,53; ЭМ=11,42; ЗПМ=22,53; МАТ=8,56 | 10008.57 |  |  | 10008.57 |  |  |  |  | Кабель силовой с изоляцией из ПВХ пластиката, не распространяющего горение, с пониженным дымо- и газовыделением, с медными жилами, на напряжение 1,0 кВ, сечением: 5х2,5
Объем=15*1,02
17 | ТЦ_59.1.21.00_2_0276132981_25.01.2024_02 Аналог ТССЦ-501-8624 22018,43/21572,51=2% | Кабель силовой с изоляцией из ПВХ пластиката, не распространяющего горение, с пониженным дымо- и газовыделением, с медными жилами, на напряжение 1,0 кВ, сечением: 3х2,5 |  | м | 102 | 55.8 |  | 55.8 | 1 Прочие объекты ОЗП=22,53; ЭМ=11,42; ЗПМ=22,53; МАТ=8,56 | 48720.1 |  |  | 48720.1 |  |  |  |  | Кабель силовой с изоляцией из ПВХ пластиката, не распространяющего горение, с пониженным дымо- и газовыделением, с медными жилами, на напряжение 1,0 кВ, сечением: 3х2,5
Объем=100*1,02
18 | ТЦ_59.1.21.00_2_0276132981_25.01.2024_02 Аналог ТССЦ-501-7965 29794,41/29199,32=2% | Кабель силовой с изоляцией из ПВХ пластиката, не распространяющего горение, с пониженным дымо- и газовыделением, с медными жилами, на напряжение 1,0 кВ, сечением: 3х1,5 |  | м | 255 | 35.55 |  | 35.55 | 1 Прочие объекты ОЗП=22,53; ЭМ=11,42; ЗПМ=22,53; МАТ=8,56 | 77598.54 |  |  | 77598.54 |  |  |  |  | Кабель силовой с изоляцией из ПВХ пластиката, не распространяющего горение, с пониженным дымо- и газовыделением, с медными жилами, на напряжение 1,0 кВ, сечением: 3х1,5
Объем=250*1,02
19 | ТЦ_21.1.06.09_2_0276132981_15.05.2024_02 Аналог ТССЦ-501-7965 29794,41/29199,32=2% | Кабель силовой огнестойкий, с изоляцией из ПВХ пластиката, не распространяющего горение, с пониженным дымо- и газовыделением, с медными жилами, на напряжение 1,0 кВ, сечением: 5х6 |  | м | 142.8 | 205.49 |  | 205.49 | 1 Прочие объекты ОЗП=22,53; ЭМ=11,42; ЗПМ=22,53; МАТ=8,56 | 251184.4 |  |  | 251184.4 |  |  |  |  | Кабель силовой огнестойкий, с изоляцией из ПВХ пластиката, не распространяющего горение, с пониженным дымо- и газовыделением, с медными жилами, на напряжение 1,0 кВ, сечением: 5х6
Объем=140*1,02
20 | ТЦ_21.1.06.09_2_0276132981_15.05.2024_02 Аналог ТССЦ-501-7965 29794,41/29199,32=2% | Кабель силовой огнестойкий, с изоляцией из ПВХ пластиката, не распространяющего горение, с пониженным дымо- и газовыделением, с медными жилами, на напряжение 1,0 кВ, сечением: 3х6 |  | м | 142.8 | 148.91 |  | 148.91 | 1 Прочие объекты ОЗП=22,53; ЭМ=11,42; ЗПМ=22,53; МАТ=8,56 | 182022.82 |  |  | 182022.82 |  |  |  |  | Кабель силовой огнестойкий, с изоляцией из ПВХ пластиката, не распространяющего горение, с пониженным дымо- и газовыделением, с медными жилами, на напряжение 1,0 кВ, сечением: 3х6
Объем=140*1,02
21 | ТЦ_59.1.21.00_2_0276132981_25.01.2024_02 Аналог ТССЦ-501-7965 29794,41/29199,32=2% | Кабель силовой огнестойкий, с изоляцией из ПВХ пластиката, не распространяющего горение, с пониженным дымо- и газовыделением, с медными жилами, на напряжение 1,0 кВ, сечением 3х1,5 |  | м | 244.8 | 47.4 |  | 47.4 | 1 Прочие объекты ОЗП=22,53; ЭМ=11,42; ЗПМ=22,53; МАТ=8,56 | 99326.13 |  |  | 99326.13 |  |  |  |  | Кабель силовой огнестойкий, с изоляцией из ПВХ пластиката, не распространяющего горение, с пониженным дымо- и газовыделением, с медными жилами, на напряжение 1,0 кВ, сечением 3х1,5
Объем=240*1,02
22 | ТЦ_21.1.06.05_2_0276132981_15.05.2024_02 Аналог ТССЦ-501-7965 29794,41/29199,32=2% | Кабель экранированный сечением 5х1,5 |  | м | 51 | 45.01 |  | 45.01 | 1 Прочие объекты ОЗП=22,53; ЭМ=11,42; ЗПМ=22,53; МАТ=8,56 | 19649.57 |  |  | 19649.57 |  |  |  |  | Кабель экранированный сечением 5х1,5
Объем=50*1,02
23 | ТЕРм08-02-472-10 | Проводник заземляющий из медного изолированного провода сечением 25 мм2 открыто по строительным основаниям |  | 100 м | 0.65 | 869,56 659,42 | 38,26 0,85 | 171.88 | 1 Прочие объекты ОЗП=22,53; ЭМ=11,42; ЗПМ=22,53; МАТ=8,56 | 10897.25 | 9656.9 | 284,01 12,46 | 956.34 |  |  |  |  | Проводник заземляющий из медного изолированного провода сечением 25 мм2 открыто по строительным основаниям
Объем=(15+50) / 100
|  |  | Накладные расходы 97% ФОТ (от 9 669,36) | в т.ч. оплаты труда 10: 9379.28
|  |  | Сметная прибыль 51% ФОТ (от 9 669,36) | в т.ч. оплаты труда 10: 4931.37
|  |  | Итого c накладными и см. прибылью | в т.ч. оплаты труда 10: 25207.9
24 | ТЦ_20.1.02.19_78_7804526950_01.02.2024_02 Аналог ТССЦ-502-0505 17170,22/16817,89=2% | Провод медный, гибкий с ПВХ изоляцией на напряжение 0,45 кВ, ГОСТ 1х25 |  | м | 15.45 | 29.8 |  | 29.8 | 1 Прочие объекты ОЗП=22,53; ЭМ=11,42; ЗПМ=22,53; МАТ=8,56 | 3941.11 |  |  | 3941.11 |  |  |  |  | Провод медный, гибкий с ПВХ изоляцией на напряжение 0,45 кВ, ГОСТ 1х25
Объем=15*1,03
25 | ТЦ_20.1.02.19_78_7804526950_01.02.2024_02 Аналог ТССЦ-502-0501 3834,26/3755,85=2% | Провод медный, гибкий с ПВХ изоляцией на напряжение 0,45 кВ, ГОСТ 1х6 |  | м | 51 | 7.41 |  | 7.41 | 1 Прочие объекты ОЗП=22,53; ЭМ=11,42; ЗПМ=22,53; МАТ=8,56 | 3234.91 |  |  | 3234.91 |  |  |  |  | Провод медный, гибкий с ПВХ изоляцией на напряжение 0,45 кВ, ГОСТ 1х6
Объем=50*1,02
Электроустановочные изделия | [18 empty] | Электроустановочные изделия
26 | ТЕРм08-03-532-04 | Пост управления кнопочный общего назначения, устанавливаемый на конструкции: на стене или колонне, количество элементов поста до 3 |  | 1 шт. | 16 | 72,19 37,32 | 1.33 | 33.54 | 1 Прочие объекты ОЗП=22,53; ЭМ=11,42; ЗПМ=22,53; МАТ=8,56 | 18289.6 | 13452.21 | 243.75 | 4593.64 |  |  |  |  | Пост управления кнопочный общего назначения, устанавливаемый на конструкции: на стене или колонне, количество элементов поста до 3
|  |  | Накладные расходы 97% ФОТ (от 13 452,21) | в т.ч. оплаты труда 10: 13048.64
|  |  | Сметная прибыль 51% ФОТ (от 13 452,21) | в т.ч. оплаты труда 10: 6860.63
|  |  | Итого c накладными и см. прибылью | в т.ч. оплаты труда 10: 38198.87
27 О | ТЦ_20.5.02.00_78_7806155468_25.03.2024_02 | Кнопочный выключатель пылевлагозащищенный IP66 с кнопкой без фиксации 2НО, накладного монтажа, 10 А, 220 В, нержав. сталь |  | 4: шт; 5: 16; оплаты труда 6: 2292.27; в т.ч. оплаты труда 9: 2 Оборудование МАТ=6,23; в т.ч. оплаты труда 10: 228493.47 |  |  |  |  | Кнопочный выключатель пылевлагозащищенный IP66 с кнопкой без фиксации 2НО, накладного монтажа, 10 А, 220 В, нержав. сталь
28 | ТЕРм08-03-573-04 | Шкаф (пульт) управления навесной, высота, ширина и глубина: до 600х600х350 мм |  | 1 шт. | 4 | 109,82 51,24 | 54,49 6,59 | 4.09 | 1 Прочие объекты ОЗП=22,53; ЭМ=11,42; ЗПМ=22,53; МАТ=8,56 | 7247.12 | 4618.11 | 2 488,97 593,85 | 140.04 |  |  |  |  | Шкаф (пульт) управления навесной, высота, ширина и глубина: до 600х600х350 мм
|  |  | Накладные расходы 97% ФОТ (от 5 211,96) | в т.ч. оплаты труда 10: 5055.6
|  |  | Сметная прибыль 51% ФОТ (от 5 211,96) | в т.ч. оплаты труда 10: 2658.1
|  |  | Итого c накладными и см. прибылью | в т.ч. оплаты труда 10: 14960.82
29 О | ТЦ_20.4.03.07_78_7804526950_15.05.2024_02 | РП2. Розеточный пост в комплекте с аппаратами защиты и розетками, 16 А, 380 В, IP67 |  | 4: шт; 5: 4; оплаты труда 6: 3276.91; в т.ч. оплаты труда 9: 2 Оборудование МАТ=6,23; в т.ч. оплаты труда 10: 81660.6 |  |  |  |  | РП2. Розеточный пост в комплекте с аппаратами защиты и розетками, 16 А, 380 В, IP67
30 | ТЕРм10-04-066-04 | Коробка кабельная соединительная или разветвительная |  | 1 шт. | 36 | 81,83 74,38 |  | 7.45 | 1 Прочие объекты ОЗП=22,53; ЭМ=11,42; ЗПМ=22,53; МАТ=8,56 | 62625.54 | 60329.75 |  | 2295.79 |  |  |  |  | Коробка кабельная соединительная или разветвительная
Объем=35+1
|  |  | Накладные расходы 95% ФОТ (от 60 329,75) | в т.ч. оплаты труда 10: 57313.26
|  |  | Сметная прибыль 53% ФОТ (от 60 329,75) | в т.ч. оплаты труда 10: 31974.77
|  |  | Итого c накладными и см. прибылью | в т.ч. оплаты труда 10: 151913.57
31 | ТЦ_20.5.02.02_78_7806155468_15.05.2024_02 Аналог ТССЦ-503-0693 2306,87/2261,59=2% | Коробка клеммная пылевлагозащищенная IP66, открытой установки, в комплекте с винтовыми клемниками, для кабеля сечением до 5х10 мм2 |  | шт | 35 | 2561.42 |  | 2561.42 | 1 Прочие объекты ОЗП=22,53; ЭМ=11,42; ЗПМ=22,53; МАТ=8,56 | 767401.43 |  |  | 767401.43 |  |  |  |  | Коробка клеммная пылевлагозащищенная IP66, открытой установки, в комплекте с винтовыми клемниками, для кабеля сечением до 5х10 мм2
32 | ТЦ_20.5.02.02_78_7806155468_15.05.2024_02 Аналог ТССЦ-503-0693 2306,87/2261,59=2% | Коробка клеммная пылевлагозащищенная IP66, переходная, открытой установки, в комплекте с винтовыми клемниками, для перехода кабеля с сечения 5х50 мм2 на кабель сечением 5х50 мм2 |  | шт | 1 | 3332.08 |  | 3332.08 | 1 Прочие объекты ОЗП=22,53; ЭМ=11,42; ЗПМ=22,53; МАТ=8,56 | 28522.6 |  |  | 28522.6 |  |  |  |  | Коробка клеммная пылевлагозащищенная IP66, переходная, открытой установки, в комплекте с винтовыми клемниками, для перехода кабеля с сечения 5х50 мм2 на кабель сечением 5х50 мм2
Материалы по молниезащите и заземлению | [18 empty] | Материалы по молниезащите и заземлению
33 | ТЕР01-02-057-02 | Разработка грунта вручную в траншеях глубиной до 2 м без креплений с откосами, группа грунтов: 2 |  | 100 м3 грунта | 0.455 | 2 619,31 2 619,31 |  |  | 1 Прочие объекты ОЗП=22,53; ЭМ=11,42; ЗПМ=22,53; МАТ=8,56 | 26850.93 | 26850.93 | [6 empty] | Разработка грунта вручную в траншеях глубиной до 2 м без креплений с откосами, группа грунтов: 2
Объем=(Ф29*0,5*0,5) / 100
|  |  | Накладные расходы 89% ФОТ (от 26 850,93) | в т.ч. оплаты труда 10: 23897.33
|  |  | Сметная прибыль 40% ФОТ (от 26 850,93) | в т.ч. оплаты труда 10: 10740.37
|  |  | Итого c накладными и см. прибылью | в т.ч. оплаты труда 10: 61488.63
34 | ТЕР01-02-061-01 | Засыпка вручную траншей, пазух котлованов и ям, группа грунтов: 1 |  | 100 м3 грунта | 0.455 | 1 447,24 1 447,24 |  |  | 1 Прочие объекты ОЗП=22,53; ЭМ=11,42; ЗПМ=22,53; МАТ=8,56 | 14835.88 | 14835.88 | [6 empty] | Засыпка вручную траншей, пазух котлованов и ям, группа грунтов: 1
|  |  | Накладные расходы 89% ФОТ (от 14 835,88) | в т.ч. оплаты труда 10: 13203.93
|  |  | Сметная прибыль 40% ФОТ (от 14 835,88) | в т.ч. оплаты труда 10: 5934.35
|  |  | Итого c накладными и см. прибылью | в т.ч. оплаты труда 10: 33974.16
35 | ТЕРм08-02-472-02 | Заземлитель горизонтальный из стали: полосовой сечением 160 мм2 |  | 100 м | 1.82 | 562,33 340,38 | 97,81 6,21 | 124.14 | 1 Прочие объекты ОЗП=22,53; ЭМ=11,42; ЗПМ=22,53; МАТ=8,56 | 17924.05 | 13957.02 | 2 032,87 254,64 | 1934.16 |  |  |  |  | Заземлитель горизонтальный из стали: полосовой сечением 160 мм2
Объем=(Ф29) / 100
|  |  | Накладные расходы 97% ФОТ (от 14 211,66) | в т.ч. оплаты труда 10: 13785.31
|  |  | Сметная прибыль 51% ФОТ (от 14 211,66) | в т.ч. оплаты труда 10: 7247.95
|  |  | Итого c накладными и см. прибылью | в т.ч. оплаты труда 10: 38957.31
36 | ТЕРм08-02-472-07 | Проводник заземляющий открыто по строительным основаниям: из полосовой стали сечением 160 мм2 |  | 100 м | 3.13 | 568,33 436,75 | 109,26 7,05 | 22.32 | 1 Прочие объекты ОЗП=22,53; ЭМ=11,42; ЗПМ=22,53; МАТ=8,56 | 35302.45 | 30798.92 | 3 905,51 497,12 | 598.02 |  |  |  |  | Проводник заземляющий открыто по строительным основаниям: из полосовой стали сечением 160 мм2
Объем=(495-182) / 100
|  |  | Накладные расходы 97% ФОТ (от 31 296,04) | в т.ч. оплаты труда 10: 30357.16
|  |  | Сметная прибыль 51% ФОТ (от 31 296,04) | в т.ч. оплаты труда 10: 15960.98
|  |  | Итого c накладными и см. прибылью | в т.ч. оплаты труда 10: 81620.59
37 | ТЦ_08.3.12.00_78_7804526950_01.02.2024_02 Аналог ТССЦ-101-1638 5134,83/4987,13=2% | Полоса 40х4, горячеоцинкованная |  | м | 495 | 35.55 |  | 35.55 | 1 Прочие объекты ОЗП=22,53; ЭМ=11,42; ЗПМ=22,53; МАТ=8,56 | 150632.46 |  |  | 150632.46 |  |  |  |  | Полоса 40х4, горячеоцинкованная
38 | ТЦ_20.2.05.02_78_7804526950_01.02.2024_02 Аналог ТССЦ-101-1671 25,60/25,05=2% | Скоба-держатель полосы 40х4 мм с болтом |  | шт | 510 | 48.46 |  | 48.46 | 1 Прочие объекты ОЗП=22,53; ЭМ=11,42; ЗПМ=22,53; МАТ=8,56 | 211556.98 |  |  | 211556.98 |  |  |  |  | Скоба-держатель полосы 40х4 мм с болтом
39 | ТЦ_14.2.02.03_78_7804526950_01.02.2024_02 Аналог ТССЦ-113-0395 95,68/93,73=2% | Цинковая краска-спрей, 473 мл |  | шт | 10 | 389.35 |  | 389.35 | 1 Прочие объекты ОЗП=22,53; ЭМ=11,42; ЗПМ=22,53; МАТ=8,56 | 33328.36 |  |  | 33328.36 |  |  |  |  | Цинковая краска-спрей, 473 мл
40 | ТЦ_20.1.02.23_78_7804526950_15.05.2024_02 Аналог ТССЦ-101-6794 25,60/25,05=2% | Саморез для металла М6,3х50 мм |  | шт. | 510 | 3.01 |  | 3.01 | 1 Прочие объекты ОЗП=22,53; ЭМ=11,42; ЗПМ=22,53; МАТ=8,56 | 13140.46 |  |  | 13140.46 |  |  |  |  | Саморез для металла М6,3х50 мм
41 | ТЕРм08-02-471-01 | Заземлитель вертикальный из угловой стали размером: 50х50х5 мм |  | 10 шт. | 0.8 | 364,34 219,40 | 75,36 5,36 | 69.58 | 1 Прочие объекты ОЗП=22,53; ЭМ=11,42; ЗПМ=22,53; МАТ=8,56 | 5119.37 | 3954.41 | 688,48 96,59 | 476.48 |  |  |  |  | Заземлитель вертикальный из угловой стали размером: 50х50х5 мм
Объем=8 / 10
|  |  | Накладные расходы 97% ФОТ (от 4 051,00) | в т.ч. оплаты труда 10: 3929.47
|  |  | Сметная прибыль 51% ФОТ (от 4 051,00) | в т.ч. оплаты труда 10: 2066.01
|  |  | Итого c накладными и см. прибылью | в т.ч. оплаты труда 10: 11114.85
42 | ТЕР01-02-059-02 | Рытье ям вручную глубиной 1,5 м под электрод заземления с обратной засыпкой, группа грунтов: 2 |  | 1 электрод заземления | 8 | 901,04 109,84 |  | 791.2 | 1 Прочие объекты ОЗП=22,53; ЭМ=11,42; ЗПМ=22,53; МАТ=8,56 | 73978.31 | 19796.93 |  | 54181.38 |  |  |  |  | Рытье ям вручную глубиной 1,5 м под электрод заземления с обратной засыпкой, группа грунтов: 2
|  |  | Накладные расходы 89% ФОТ (от 19 796,93) | в т.ч. оплаты труда 10: 17619.27
|  |  | Сметная прибыль 40% ФОТ (от 19 796,93) | в т.ч. оплаты труда 10: 7918.77
|  |  | Итого c накладными и см. прибылью | в т.ч. оплаты труда 10: 99516.35
43 | ТЦ_08.3.12.00_78_7804526950_01.02.2024_02 Аналог ТССЦ-101-2542 4813,20/4671,80=2% | Сталь угловая 5х50х50 мм |  | шт | 8 | 148.95 |  | 148.95 | 1 Прочие объекты ОЗП=22,53; ЭМ=11,42; ЗПМ=22,53; МАТ=8,56 | 10200.1 |  |  | 10200.1 |  |  |  |  | Сталь угловая 5х50х50 мм
Противопожарные заделки | [18 empty] | Противопожарные заделки
44 | ТЕРм08-02-155-01 | Герметизация проходов при вводе кабелей во взрывоопасные помещения уплотнительной массой |  | 1 проход кабеля | 10 | 9,52 7,97 |  | 1.55 | 1 Прочие объекты ОЗП=22,53; ЭМ=11,42; ЗПМ=22,53; МАТ=8,56 | 1928.21 | 1795.53 |  | 132.68 |  |  |  |  | Герметизация проходов при вводе кабелей во взрывоопасные помещения уплотнительной массой
|  |  | Накладные расходы 97% ФОТ (от 1 795,53) | в т.ч. оплаты труда 10: 1741.66
|  |  | Сметная прибыль 51% ФОТ (от 1 795,53) | в т.ч. оплаты труда 10: 915.72
|  |  | Итого c накладными и см. прибылью | в т.ч. оплаты труда 10: 4585.59
45 | ТЦ_14.5.01.00_78_7804526950_01.02.2024_02 Аналог ТССЦ-101-2415 52,74/51,66=2% | Терморасширяющаяся противопожарная пена, 300 мл СР 620 |  | шт | 1 | 814.25 |  | 814.25 | 1 Прочие объекты ОЗП=22,53; ЭМ=11,42; ЗПМ=22,53; МАТ=8,56 | 6969.98 |  |  | 6969.98 |  |  |  |  | Терморасширяющаяся противопожарная пена, 300 мл СР 620
46 | ТЦ_14.5.01.00_78_7804526950_01.02.2024_02 аналог ТССЦ-101-2901 51,49/50,41=2% | Противопожарный акриловый герметик, 310 мл СР 606 |  | шт | 1 | 181.62 |  | 181.62 | 1 Прочие объекты ОЗП=22,53; ЭМ=11,42; ЗПМ=22,53; МАТ=8,56 | 1554.67 |  |  | 1554.67 |  |  |  |  | Противопожарный акриловый герметик, 310 мл СР 606
47 | ТЦ_14.5.01.00_78_7804526950_01.02.2024_02 Аналог ТССЦ-113-0521 65,66/64,28=2% | Огнезащитная краска (покрытие), 6 кг СР 670 |  | шт | 1 | 2214.57 |  | 2214.57 | 1 Прочие объекты ОЗП=22,53; ЭМ=11,42; ЗПМ=22,53; МАТ=8,56 | 18956.72 |  |  | 18956.72 |  |  |  |  | Огнезащитная краска (покрытие), 6 кг СР 670
Система кабельного обогрева | [18 empty] | Система кабельного обогрева
48 | ТЕРм08-02-148-01 | Кабель до 35 кВ в проложенных трубах, блоках и коробах, масса 1 м кабеля: до 1 кг |  | 100 м кабеля | 5.88 | 328,95 208,08 | 77,79 5,65 | 43.08 | 1 Прочие объекты ОЗП=22,53; ЭМ=11,42; ЗПМ=22,53; МАТ=8,56 | 34957.46 | 27565.82 | 5 223,30 748,03 | 2168.34 |  |  |  |  | Кабель до 35 кВ в проложенных трубах, блоках и коробах, масса 1 м кабеля: до 1 кг
Объем=(818-230) / 100
|  |  | Накладные расходы 97% ФОТ (от 28 313,85) | в т.ч. оплаты труда 10: 27464.43
|  |  | Сметная прибыль 51% ФОТ (от 28 313,85) | в т.ч. оплаты труда 10: 14440.06
|  |  | Итого c накладными и см. прибылью | в т.ч. оплаты труда 10: 76861.95
49 | ТЦ_21.1.00.00_78_7804526950_01.02.2024_02 Аналог ТССЦ-501-2377 178,91/175,39=2% | Греющий кабель саморегулирующийся, ТНБВ.681817.023ТУ, 30 Вт/м |  | м | 834.36 | 23.04 |  | 23.04 | 1 Прочие объекты ОЗП=22,53; ЭМ=11,42; ЗПМ=22,53; МАТ=8,56 | 164554.48 |  |  | 164554.48 |  |  |  |  | Греющий кабель саморегулирующийся, ТНБВ.681817.023ТУ, 30 Вт/м
Объем=818*1,02
50 | ТЦ_21.1.00.00_78_7804526950_15.05.2024_02 Аналог ТССЦ-111-0126 335,61/328,92=2% | Комплекты монтажные КСТ-МК-СС(н) ТНБВ.681817.023ТУ |  | шт | 12 | 67.52 |  | 67.52 | 1 Прочие объекты ОЗП=22,53; ЭМ=11,42; ЗПМ=22,53; МАТ=8,56 | 6935.65 |  |  | 6935.65 |  |  |  |  | Комплекты монтажные КСТ-МК-СС(н) ТНБВ.681817.023ТУ
51 | ТЕРм08-02-149-01 | Кабель до 35 кВ, подвешиваемый на тросе, масса 1 м кабеля: до 1 кг |  | 100 м кабеля | 2.3 | 2 736,44 286,95 | 2 026,98 305,80 | 422.51 | 1 Прочие объекты ОЗП=22,53; ЭМ=11,42; ЗПМ=22,53; МАТ=8,56 | 76428.36 | 14869.36 | 53 240,62 15 846,07 | 8318.38 |  |  |  |  | Кабель до 35 кВ, подвешиваемый на тросе, масса 1 м кабеля: до 1 кг
Объем=230 / 100
|  |  | Накладные расходы 97% ФОТ (от 30 715,43) | в т.ч. оплаты труда 10: 29793.97
|  |  | Сметная прибыль 51% ФОТ (от 30 715,43) | в т.ч. оплаты труда 10: 15664.87
|  |  | Итого c накладными и см. прибылью | в т.ч. оплаты труда 10: 121887.2
52 | ТЦ_20.1.02.19_78_7804526950_01.02.2024_02 Аналог ТССЦ-509-8108 10,71/10,47=2% | Трос стальной D3 в п/э в комплекте с зашимами и коушами |  | м | 236.9 | 2.36 |  | 2.36 | 1 Прочие объекты ОЗП=22,53; ЭМ=11,42; ЗПМ=22,53; МАТ=8,56 | 4785.76 |  |  | 4785.76 |  |  |  |  | Трос стальной D3 в п/э в комплекте с зашимами и коушами
Объем=230*1,03
53 | ТЦ_20.1.01.14_78_7804526950_01.02.2024_02 Аналог ТССЦ-509-0020 42,77/41,87=2% | Зажим для троса 3 мм |  | шт | 10 | 0.41 |  | 0.41 | 1 Прочие объекты ОЗП=22,53; ЭМ=11,42; ЗПМ=22,53; МАТ=8,56 | 35.1 |  |  | 35.1 |  |  |  |  | Зажим для троса 3 мм
54 | ТЦ_20.1.01.14_78_7804526950_01.02.2024_02 Аналог ТССЦ-509-0020 42,77/41,87=2% | Коуш для троса 3 мм |  | шт | 10 | 0.88 |  | 0.88 | 1 Прочие объекты ОЗП=22,53; ЭМ=11,42; ЗПМ=22,53; МАТ=8,56 | 75.33 |  |  | 75.33 |  |  |  |  | Коуш для троса 3 мм
55 | ТЦ_20.1.01.00_78_7804526950_01.02.2024_02 Аналог ТССЦ-509-0020 42,77/41,87=2% | Зажим крепежный ТСР/Т.1-25 Ц |  | шт | 460 | 2.74 |  | 2.74 | 1 Прочие объекты ОЗП=22,53; ЭМ=11,42; ЗПМ=22,53; МАТ=8,56 | 10789.02 |  |  | 10789.02 |  |  |  |  | Зажим крепежный ТСР/Т.1-25 Ц
56 | ТЦ_20.1.01.00_78_7804526950_01.02.2024_02 Аналог ТССЦ-509-0020 42,77/41,87=2% | Зажим крепежный ТСР.2-50 Ц |  | шт | 20 | 3.52 |  | 3.52 | 1 Прочие объекты ОЗП=22,53; ЭМ=11,42; ЗПМ=22,53; МАТ=8,56 | 602.62 |  |  | 602.62 |  |  |  |  | Зажим крепежный ТСР.2-50 Ц
57 | ТЦ_01.7.06.07_78_7804526950_01.02.2024_02 Аналог ТССЦ-101-3056 6,3/6,17=2% | Лента монтажная серии "КСТ-ЛМ.25" |  | м | 360 | 25.52 |  | 25.52 | 1 Прочие объекты ОЗП=22,53; ЭМ=11,42; ЗПМ=22,53; МАТ=8,56 | 78642.43 |  |  | 78642.43 |  |  |  |  | Лента монтажная серии "КСТ-ЛМ.25"
58 | ТЦ_01.7.15.08_78_7804526950_01.02.2024_02 Аналог ТССЦ-101-1879 6,42/6,24=2% | Заклепка вытяжная стальная 4,0х10 |  | шт | 720 | 0.08 |  | 0.08 | 1 Прочие объекты ОЗП=22,53; ЭМ=11,42; ЗПМ=22,53; МАТ=8,56 | 493.06 |  |  | 493.06 |  |  |  |  | Заклепка вытяжная стальная 4,0х10
59 | ТЕРм08-02-155-01 | Герметизация проходов при вводе кабелей во взрывоопасные помещения уплотнительной массой |  | 1 проход кабеля | 5 | 9,52 7,97 |  | 1.55 | 1 Прочие объекты ОЗП=22,53; ЭМ=11,42; ЗПМ=22,53; МАТ=8,56 | 964.1 | 897.76 |  | 66.34 |  |  |  |  | Герметизация проходов при вводе кабелей во взрывоопасные помещения уплотнительной массой
|  |  | Накладные расходы 97% ФОТ (от 897,76) | в т.ч. оплаты труда 10: 870.83
|  |  | Сметная прибыль 51% ФОТ (от 897,76) | в т.ч. оплаты труда 10: 457.86
|  |  | Итого c накладными и см. прибылью | в т.ч. оплаты труда 10: 2292.79
60 | ТЦ_14.5.01.00_78_7804526950_01.02.2024_02 Аналог ТССЦ-101-2901 51,49/50,41=2% | Герметик силиконовый Пентэласт 1101(прозрачный) 310 мл |  | шт | 5 | 56.6 |  | 56.6 | 1 Прочие объекты ОЗП=22,53; ЭМ=11,42; ЗПМ=22,53; МАТ=8,56 | 2422.48 |  |  | 2422.48 |  |  |  |  | Герметик силиконовый Пентэласт 1101(прозрачный) 310 мл
Кабельные конструкции, трубы, коробки, крепеж (ОКЛ) | [18 empty] | Кабельные конструкции, трубы, коробки, крепеж (ОКЛ)
61 | ТЕРм08-02-395-01 | Лоток металлический штампованный по установленным конструкциям, ширина лотка: до 200 мм |  | 1 т | 1.3231 | 1 705,79 1 162,61 | 485,89 35,26 | 57.29 | 1 Прочие объекты ОЗП=22,53; ЭМ=11,42; ЗПМ=22,53; МАТ=8,56 | 42646.01 | 34655.62 | 7 341,44 1 051,02 | 648.95 |  |  |  |  | Лоток металлический штампованный по установленным конструкциям, ширина лотка: до 200 мм
Объем=(7,6*Ф5+0,33*Ф6+0,12*Ф7+0,075*Ф9+1,01*Ф10+0,02*Ф11+0,875*Ф12+0,05*Ф13+0,0003*Ф23+0,04*Ф24+1,21*Ф25)/1000
|  |  | Накладные расходы 97% ФОТ (от 35 706,64) | в т.ч. оплаты труда 10: 34635.44
|  |  | Сметная прибыль 51% ФОТ (от 35 706,64) | в т.ч. оплаты труда 10: 18210.39
|  |  | Итого c накладными и см. прибылью | в т.ч. оплаты труда 10: 95491.84
62 | ТЦ_20.2.07.00_2_0278204832_08.02.2024_02 Аналог ТССЦ-509-2857 23,70/23,16=2% | Лоток лестничный шириной 200 мм, высотой 80 мм, толщиной 1,2 мм, L=3 м, нерж. (вес 7,6 кг.) |  | шт | 31.6667 | 2143.1 |  | 2143.1 | 1 Прочие объекты ОЗП=22,53; ЭМ=11,42; ЗПМ=22,53; МАТ=8,56 | 580922.98 |  |  | 580922.98 |  |  |  |  | Лоток лестничный шириной 200 мм, высотой 80 мм, толщиной 1,2 мм, L=3 м, нерж. (вес 7,6 кг.)
Объем=95/3
63 | ТЦ_20.2.07.00_2_0278204832_08.02.2024_02 Аналог ТССЦ-509-2857 23,70/23,16=2% | Соединительная пластина увеличенная, высотой 80 мм, толщиной 2 мм, нерж. (вес 0,33 кг) |  | шт | 65 | 116.71 |  | 116.71 | 1 Прочие объекты ОЗП=22,53; ЭМ=11,42; ЗПМ=22,53; МАТ=8,56 | 64937.44 |  |  | 64937.44 |  |  |  |  | Соединительная пластина увеличенная, высотой 80 мм, толщиной 2 мм, нерж. (вес 0,33 кг)
64 | ТЦ_20.2.07.00_2_0278204832_08.02.2024_02 Аналог ТССЦ-509-2857 23,70/23,16=2% | Соединитель шарнирный, толщиной 2 мм, нерж. (вес 0,12кг.) |  | шт | 5 | 52.35 |  | 52.35 | 1 Прочие объекты ОЗП=22,53; ЭМ=11,42; ЗПМ=22,53; МАТ=8,56 | 2240.58 |  |  | 2240.58 |  |  |  |  | Соединитель шарнирный, толщиной 2 мм, нерж. (вес 0,12кг.)
65 | ТЦ_20.2.07.03_2_0278204832_15.05.2024_02 Аналог ТССЦ-509-2857 23,70/23,16=2% | Соединитель угловой, толщиной 2 мм, нерж. (вес 0.075 кг) |  | шт | 5 | 154.42 |  | 154.42 | 1 Прочие объекты ОЗП=22,53; ЭМ=11,42; ЗПМ=22,53; МАТ=8,56 | 6609.18 |  |  | 6609.18 |  |  |  |  | Соединитель угловой, толщиной 2 мм, нерж. (вес 0.075 кг)
66 | ТЦ_20.2.03.03_2_0278204832_15.05.2024_02 Аналог ТССЦ-509-8366 14,14/13,85=2% | Консоль одиночная 250 мм, толщиной 3 мм, нерж. (1.01 кг) |  | шт | 64 | 291.27 |  | 291.27 | 1 Прочие объекты ОЗП=22,53; ЭМ=11,42; ЗПМ=22,53; МАТ=8,56 | 159569.36 |  |  | 159569.36 |  |  |  |  | Консоль одиночная 250 мм, толщиной 3 мм, нерж. (1.01 кг)
67 | ТЦ_20.2.07.03_2_0278204832_15.05.2024_02 Аналог ТССЦ-107-0001 12,39/12,09=2% | Прижим кабельного лотка, толщиной 2 мм, нерж. (вес 0,02 кг.) |  | шт | 128 | 8.49 |  | 8.49 | 1 Прочие объекты ОЗП=22,53; ЭМ=11,42; ЗПМ=22,53; МАТ=8,56 | 9302.32 |  |  | 9302.32 |  |  |  |  | Прижим кабельного лотка, толщиной 2 мм, нерж. (вес 0,02 кг.)
68 | ТЦ_01.7.15.04_2_0278204832_15.05.2024_02 Аналог ТССЦ-101-6794 25,60/25,05=2% | Винт с крестообразным шлицем М6х10, нерж. ( 0.875 кг) |  | шт. | 900 | 4.17 |  | 4.17 | 1 Прочие объекты ОЗП=22,53; ЭМ=11,42; ЗПМ=22,53; МАТ=8,56 | 32125.68 |  |  | 32125.68 |  |  |  |  | Винт с крестообразным шлицем М6х10, нерж. ( 0.875 кг)
69 | ТЦ_01.7.15.05_2_0278204832_15.05.2024_02 Аналог ТССЦ-101-6794 25,60/25,05=2% | Гайка шестигранная М6, нерж. (0.05 кг) |  | шт. | 900 | 1.17 |  | 1.17 | 1 Прочие объекты ОЗП=22,53; ЭМ=11,42; ЗПМ=22,53; МАТ=8,56 | 9013.68 |  |  | 9013.68 |  |  |  |  | Гайка шестигранная М6, нерж. (0.05 кг)
70 | ТЦ_01.7.15.11_2_0278204832_15.05.2024_02 Аналог ТССЦ-101-6794 25,60/25,05=2% | Шайба стопорная М6, нерж. (0.0003 кг) |  | шт. | 900 | 0.34 |  | 0.34 | 1 Прочие объекты ОЗП=22,53; ЭМ=11,42; ЗПМ=22,53; МАТ=8,56 | 2619.36 |  |  | 2619.36 |  |  |  |  | Шайба стопорная М6, нерж. (0.0003 кг)
71 | ТЦ_01.7.15.04_2_0278204832_15.05.2024_02 Аналог ТССЦ-101-6794 25,60/25,05=2% | Винт для крепления к С-образному профилю М10х30 мм, нерж. (0.04 кг) |  | шт. | 128 | 318.12 |  | 318.12 | 1 Прочие объекты ОЗП=22,53; ЭМ=11,42; ЗПМ=22,53; МАТ=8,56 | 348557.72 |  |  | 348557.72 |  |  |  |  | Винт для крепления к С-образному профилю М10х30 мм, нерж. (0.04 кг)
72 | ТЦ_01.7.15.05_2_0278204832_15.05.2024_02 Аналог ТССЦ-101-6794 25,60/25,05=2% | Гайка со стопорным буртиком М10, нерж. (1.21 кг) |  | шт. | 128 | 85.17 |  | 85.17 | 1 Прочие объекты ОЗП=22,53; ЭМ=11,42; ЗПМ=22,53; МАТ=8,56 | 93319.07 |  |  | 93319.07 |  |  |  |  | Гайка со стопорным буртиком М10, нерж. (1.21 кг)
73 | ТЕРм08-02-152-04 | Стойка сборных кабельных конструкций (без полок), масса: до 1,6 кг |  | 100 шт. | 0.11 | 715,32 476,57 | 171,28 0,29 | 67.47 | 1 Прочие объекты ОЗП=22,53; ЭМ=11,42; ЗПМ=22,53; МАТ=8,56 | 1459.78 | 1181.09 | 215,16 0,71 | 63.53 |  |  |  |  | Стойка сборных кабельных конструкций (без полок), масса: до 1,6 кг
Объем=(Ф8) / 100
|  |  | Накладные расходы 97% ФОТ (от 1 181,80) | в т.ч. оплаты труда 10: 1146.35
|  |  | Сметная прибыль 51% ФОТ (от 1 181,80) | в т.ч. оплаты труда 10: 602.72
|  |  | Итого c накладными и см. прибылью | в т.ч. оплаты труда 10: 3208.85
74 | ТЦ_20.2.07.03_2_0278204832_15.05.2024_02 Аналог ТССЦ-201-0776 12578,44/12437,78=2% | Профиль STRUT, 900 мм, толщиной 2,5 мм, нерж. |  | шт | 11 | 639.78 |  | 639.78 | 1 Прочие объекты ОЗП=22,53; ЭМ=11,42; ЗПМ=22,53; МАТ=8,56 | 60241.68 |  |  | 60241.68 |  |  |  |  | Профиль STRUT, 900 мм, толщиной 2,5 мм, нерж.
75 | ТЦ_07.2.06.04_2_0278204832_15.05.2024_02 Аналог ТССЦ-509-2857 23,70/23,16=2% | Пластина для крепления к металлическим балкам, толщиной 6 мм, нерж. |  | шт | 22 | 101.3 |  | 101.3 | 1 Прочие объекты ОЗП=22,53; ЭМ=11,42; ЗПМ=22,53; МАТ=8,56 | 19076.82 |  |  | 19076.82 |  |  |  |  | Пластина для крепления к металлическим балкам, толщиной 6 мм, нерж.
76 | ТЦ_01.7.15.05_2_0278204832_15.05.2024_02 Аналог ТССЦ-101-6794 25,60/25,05=2% | Гайка STRUT закладная М10, нерж. |  | шт. | 22 | 92.59 |  | 92.59 | 1 Прочие объекты ОЗП=22,53; ЭМ=11,42; ЗПМ=22,53; МАТ=8,56 | 17436.55 |  |  | 17436.55 |  |  |  |  | Гайка STRUT закладная М10, нерж.
77 | ТЦ_01.7.15.02_2_0278204832_15.05.2024_02 Аналог ТССЦ-101-6794 25,60/25,05=2% | Болт шестигранный М10х100, нерж. |  | шт. | 22 | 40.64 |  | 40.64 | 1 Прочие объекты ОЗП=22,53; ЭМ=11,42; ЗПМ=22,53; МАТ=8,56 | 7653.32 |  |  | 7653.32 |  |  |  |  | Болт шестигранный М10х100, нерж.
78 | ТЦ_01.7.15.05_2_0278204832_15.05.2024_02 Аналог ТССЦ-101-6794 25,60/25,05=2% | Гайка со стопорным буртиком М10, нерж. |  | шт. | 22 | 85.17 |  | 85.17 | 1 Прочие объекты ОЗП=22,53; ЭМ=11,42; ЗПМ=22,53; МАТ=8,56 | 16039.21 |  |  | 16039.21 |  |  |  |  | Гайка со стопорным буртиком М10, нерж.
79 | ТЦ_20.5.02.09_2_0278204832_15.05.2024_02 Аналог ТССЦ-111-0126 335,61/328,92=2% | Коробка соединительная стальная, 150х150х60 мм, EI90, IP66, оранжевая, в комплекте с керамическими клеммниками |  | шт | 15 | 977.82 |  | 977.82 | 1 Прочие объекты ОЗП=22,53; ЭМ=11,42; ЗПМ=22,53; МАТ=8,56 | 125552.09 |  |  | 125552.09 |  |  |  |  | Коробка соединительная стальная, 150х150х60 мм, EI90, IP66, оранжевая, в комплекте с керамическими клеммниками
80 | ТЕРм08-02-411-01 | Рукав металлический наружным диаметром: до 48 мм |  | 100 м | 0.95 | 1 373,18 569,20 | 200,93 5,08 | 603.05 | 1 Прочие объекты ОЗП=22,53; ЭМ=11,42; ЗПМ=22,53; МАТ=8,56 | 19266.83 | 12182.96 | 2 179,87 108,79 | 4904 |  |  |  |  | Рукав металлический наружным диаметром: до 48 мм
Объем=95 / 100
|  |  | Накладные расходы 97% ФОТ (от 12 291,75) | в т.ч. оплаты труда 10: 11923
|  |  | Сметная прибыль 51% ФОТ (от 12 291,75) | в т.ч. оплаты труда 10: 6268.79
|  |  | Итого c накладными и см. прибылью | в т.ч. оплаты труда 10: 37458.62
81 | ТЦ_08.1.02.13_2_0278204832_15.05.2024_02 Аналог ТССЦ-101-6593 340,00/333,27=2% | Рукав гибкий металлический в полимерной оболочке номинальным ø20 мм в комплекте с соединительными муфтами |  | м | 97.85 | 521.42 |  | 521.42 | 1 Прочие объекты ОЗП=22,53; ЭМ=11,42; ЗПМ=22,53; МАТ=8,56 | 436739.31 |  |  | 436739.31 |  |  |  |  | Рукав гибкий металлический в полимерной оболочке номинальным ø20 мм в комплекте с соединительными муфтами
Объем=95*1,03
82 | ТЦ_20.1.02.18_2_0278204832_15.05.2024_02 Аналог ТССЦ-201-8057 20,45/20,25=2% | Стяжки кабельные из нержавеющей стали с полимерным покрытием |  | уп | 10 | 1.57 |  | 1.57 | 1 Прочие объекты ОЗП=22,53; ЭМ=11,42; ЗПМ=22,53; МАТ=8,56 | 134.39 |  |  | 134.39 |  |  |  |  | Стяжки кабельные из нержавеющей стали с полимерным покрытием
83 | ТЦ_20.2.05.02_2_0278204832_15.05.2024_02 Аналог ТССЦ-509-5777 34,00/33,16=2% | Держатель оцинкованный двусторонний для диаметра до 27 мм |  | шт | 80 | 2.96 |  | 2.96 | 1 Прочие объекты ОЗП=22,53; ЭМ=11,42; ЗПМ=22,53; МАТ=8,56 | 2027.01 |  |  | 2027.01 |  |  |  |  | Держатель оцинкованный двусторонний для диаметра до 27 мм
84 | ТЦ_01.7.15.01_2_0278204832_15.05.2024_02 Аналог ТССЦ-101-2066 10,28/10,03=2% | Металличесикй анкер с болтом М6х55, нерж. |  | шт | 80 | 1.67 |  | 1.67 | 1 Прочие объекты ОЗП=22,53; ЭМ=11,42; ЗПМ=22,53; МАТ=8,56 | 1143.62 |  |  | 1143.62 |  |  |  |  | Металличесикй анкер с болтом М6х55, нерж.
85 | ТЦ_20.5.04.07_2_0278204832_15.05.2024_02 Аналог ТССЦ-101-2066 10,28/10,03=2% | Струбцина монтажная М6, нерж. |  | шт | 35 | 76.05 |  | 76.05 | 1 Прочие объекты ОЗП=22,53; ЭМ=11,42; ЗПМ=22,53; МАТ=8,56 | 22784.58 |  |  | 22784.58 |  |  |  |  | Струбцина монтажная М6, нерж.
86 | ТЦ_01.7.15.12_2_0278204832_15.05.2024_02 Аналог ТССЦ-101-4949 10,26/10,03=2% | Шпилька резьбовая, М6, L=1 м, нерж. |  | шт | 35 | 213.89 |  | 213.89 | 1 Прочие объекты ОЗП=22,53; ЭМ=11,42; ЗПМ=22,53; МАТ=8,56 | 64081.44 |  |  | 64081.44 |  |  |  |  | Шпилька резьбовая, М6, L=1 м, нерж.
87 | ТЦ_22.2.02.11_2_0278204832_08.02.2024_02 Аналог ТССЦ-101-2091 64,20/62,89=2% | Хомут стальной с приварной гайкой М6, ø 26 мм, нерж. |  | шт. | 35 | 24.63 |  | 24.63 | 1 Прочие объекты ОЗП=22,53; ЭМ=11,42; ЗПМ=22,53; МАТ=8,56 | 7379.15 |  |  | 7379.15 |  |  |  |  | Хомут стальной с приварной гайкой М6, ø 26 мм, нерж.
88 | ТЦ_22.2.02.11_2_0278204832_08.02.2024_02 Аналог ТССЦ-101-2091 64,20/62,89=2% | Хомут стальной с внутренней резьбой М6, д.25 - 26мм |  | шт. | 70 | 6.21 |  | 6.21 | 1 Прочие объекты ОЗП=22,53; ЭМ=11,42; ЗПМ=22,53; МАТ=8,56 | 3721.03 |  |  | 3721.03 |  |  |  |  | Хомут стальной с внутренней резьбой М6, д.25 - 26мм
89 | ТЦ_22.2.02.11_2_0278204832_08.02.2024_02 Аналог ТССЦ-101-2091 64,20/62,89=2% | Хомут стальной с внутренней резьбой М6 6мм |  | шт. | 70 | 3.64 |  | 3.64 | 1 Прочие объекты ОЗП=22,53; ЭМ=11,42; ЗПМ=22,53; МАТ=8,56 | 2181.09 |  |  | 2181.09 |  |  |  |  | Хомут стальной с внутренней резьбой М6 6мм
90 | ТЦ_01.7.15.05_2_0278204832_15.05.2024_02 Аналог ТССЦ-101-6794 25,60/25,05=2% | Гайка шестигранная М6, нерж. |  | шт. | 70 | 1.17 |  | 1.17 | 1 Прочие объекты ОЗП=22,53; ЭМ=11,42; ЗПМ=22,53; МАТ=8,56 | 701.06 |  |  | 701.06 |  |  |  |  | Гайка шестигранная М6, нерж.
Кабельные конструкции, трубы, коробки, крепеж | [18 empty] | Кабельные конструкции, трубы, коробки, крепеж
91 | ТЕРм08-02-395-01 | Лоток металлический штампованный по установленным конструкциям, ширина лотка: до 200 мм |  | 1 т | 1.1987 | 1 705,79 1 162,61 | 485,89 35,26 | 57.29 | 1 Прочие объекты ОЗП=22,53; ЭМ=11,42; ЗПМ=22,53; МАТ=8,56 | 38637.53 | 31398.19 | 6 651,39 952,23 | 587.95 |  |  |  |  | Лоток металлический штампованный по установленным конструкциям, ширина лотка: до 200 мм
Объем=(8,2*Ф14+0,33*Ф15+0,12*Ф16+0,075*Ф19+1,27*Ф20+0,02*Ф21+0,875*Ф26+0,05*Ф27+0,0003*Ф28)/1000
|  |  | Накладные расходы 97% ФОТ (от 32 350,42) | в т.ч. оплаты труда 10: 31379.91
|  |  | Сметная прибыль 51% ФОТ (от 32 350,42) | в т.ч. оплаты труда 10: 16498.71
|  |  | Итого c накладными и см. прибылью | в т.ч. оплаты труда 10: 86516.15
92 | ТЦ_20.2.07.00_2_0278204832_08.02.2024_02 Аналог ТССЦ-509-2857 23,70/23,16=2% | Лоток лестничный ЛТ-02 300х80 L=3м S=1,2мм (вес 8,2 кг) |  | шт. | 31.6667 | 2307.83 |  | 2307.83 | 1 Прочие объекты ОЗП=22,53; ЭМ=11,42; ЗПМ=22,53; МАТ=8,56 | 625575.79 |  |  | 625575.79 |  |  |  |  | Лоток лестничный ЛТ-02 300х80 L=3м S=1,2мм (вес 8,2 кг)
Объем=95/3
93 | ТЦ_20.2.07.00_2_0278204832_08.02.2024_02 Аналог ТССЦ-509-2857 23,70/23,16=2% | Соединительная пластина увеличенная H80 S=2,0мм нерж. (вес 0,33 кг) |  | шт. | 65 | 116.71 |  | 116.71 | 1 Прочие объекты ОЗП=22,53; ЭМ=11,42; ЗПМ=22,53; МАТ=8,56 | 64937.44 |  |  | 64937.44 |  |  |  |  | Соединительная пластина увеличенная H80 S=2,0мм нерж. (вес 0,33 кг)
94 | ТЦ_20.2.07.00_2_0278204832_08.02.2024_02 Аналог ТССЦ-509-2857 23,70/23,16=2% | Соединитель шарнирный СТ-02/ЛТ-02 H=80мм (вес 0,12кг) |  | шт. | 5 | 52.35 |  | 52.35 | 1 Прочие объекты ОЗП=22,53; ЭМ=11,42; ЗПМ=22,53; МАТ=8,56 | 2240.58 |  |  | 2240.58 |  |  |  |  | Соединитель шарнирный СТ-02/ЛТ-02 H=80мм (вес 0,12кг)
95 | ТЦ_20.2.07.03_2_0278204832_15.05.2024_02 Аналог ТССЦ-509-2857 23,70/23,16=2% | Соединитель угловой, толщиной 2 мм, нерж. (вес 0.075 кг) |  | шт | 5 | 154.42 |  | 154.42 | 1 Прочие объекты ОЗП=22,53; ЭМ=11,42; ЗПМ=22,53; МАТ=8,56 | 6609.18 |  |  | 6609.18 |  |  |  |  | Соединитель угловой, толщиной 2 мм, нерж. (вес 0.075 кг)
96 | ТЦ_20.2.03.03_2_0278204832_15.05.2024_02 Аналог ТССЦ-509-8366 14,14/13,85=2% | Консоль одиночная 350 мм, толщиной 3 мм, нерж. (1.27 кг) |  | шт | 64 | 372.35 |  | 372.35 | 1 Прочие объекты ОЗП=22,53; ЭМ=11,42; ЗПМ=22,53; МАТ=8,56 | 203988.22 |  |  | 203988.22 |  |  |  |  | Консоль одиночная 350 мм, толщиной 3 мм, нерж. (1.27 кг)
97 | ТЦ_20.2.07.03_2_0278204832_15.05.2024_02 Аналог ТССЦ-107-0001 12,39/12,09=2% | Прижим кабельного лотка, толщиной 2 мм, нерж. (вес 0,02 кг.) |  | шт | 128 | 8.49 |  | 8.49 | 1 Прочие объекты ОЗП=22,53; ЭМ=11,42; ЗПМ=22,53; МАТ=8,56 | 9302.32 |  |  | 9302.32 |  |  |  |  | Прижим кабельного лотка, толщиной 2 мм, нерж. (вес 0,02 кг.)
98 | ТЦ_01.7.15.04_2_0278204832_15.05.2024_02 Аналог ТССЦ-101-6794 25,60/25,05=2% | Винт с крестообразным шлицем М6х10, нерж. ( 0.875 кг) |  | шт. | 900 | 4.17 |  | 4.17 | 1 Прочие объекты ОЗП=22,53; ЭМ=11,42; ЗПМ=22,53; МАТ=8,56 | 32125.68 |  |  | 32125.68 |  |  |  |  | Винт с крестообразным шлицем М6х10, нерж. ( 0.875 кг)
99 | ТЦ_01.7.15.05_2_0278204832_15.05.2024_02 Аналог ТССЦ-101-6794 25,60/25,05=2% | Гайка шестигранная М6, нерж. (0.05 кг) |  | шт. | 900 | 1.17 |  | 1.17 | 1 Прочие объекты ОЗП=22,53; ЭМ=11,42; ЗПМ=22,53; МАТ=8,56 | 9013.68 |  |  | 9013.68 |  |  |  |  | Гайка шестигранная М6, нерж. (0.05 кг)
100 | ТЦ_01.7.15.11_2_0278204832_15.05.2024_02 Аналог ТССЦ-101-6794 25,60/25,05=2% | Шайба стопорная М6, нерж. (0.0003 кг) |  | шт. | 900 | 0.34 |  | 0.34 | 1 Прочие объекты ОЗП=22,53; ЭМ=11,42; ЗПМ=22,53; МАТ=8,56 | 2619.36 |  |  | 2619.36 |  |  |  |  | Шайба стопорная М6, нерж. (0.0003 кг)
101 | ТЕРм08-02-152-04 | Стойка сборных кабельных конструкций (без полок), масса: до 1,6 кг |  | 100 шт. | 0.64 | 715,32 476,57 | 171,28 0,29 | 67.47 | 1 Прочие объекты ОЗП=22,53; ЭМ=11,42; ЗПМ=22,53; МАТ=8,56 | 8493.27 | 6871.78 | 1 251,86 4,15 | 369.63 |  |  |  |  | Стойка сборных кабельных конструкций (без полок), масса: до 1,6 кг
Объем=(Ф17) / 100
|  |  | Накладные расходы 97% ФОТ (от 6 875,93) | в т.ч. оплаты труда 10: 6669.65
|  |  | Сметная прибыль 51% ФОТ (от 6 875,93) | в т.ч. оплаты труда 10: 3506.72
|  |  | Итого c накладными и см. прибылью | в т.ч. оплаты труда 10: 18669.64
102 | ТЦ_20.2.07.00_2_0278204832_08.02.2024_02 Аналог ТССЦ-201-0776 12578,44/12437,78=2% | Профиль STRUT двойной, 700 мм, толщиной 2,5 мм, нерж. (вес 1,2 кг) |  | шт. | 64 | 1001.25 |  | 1001.25 | 1 Прочие объекты ОЗП=22,53; ЭМ=11,42; ЗПМ=22,53; МАТ=8,56 | 548524.8 |  |  | 548524.8 |  |  |  |  | Профиль STRUT двойной, 700 мм, толщиной 2,5 мм, нерж. (вес 1,2 кг)
103 | ТЦ_07.2.06.04_2_0278204832_15.05.2024_02 Аналог ТССЦ-101-6794 25,60/25,05=2% | Крепление приварное, толщина 6 мм, нерж. |  | шт. | 128 | 70.91 |  | 70.91 | 1 Прочие объекты ОЗП=22,53; ЭМ=11,42; ЗПМ=22,53; МАТ=8,56 | 77694.67 |  |  | 77694.67 |  |  |  |  | Крепление приварное, толщина 6 мм, нерж.
104 | ТЦ_01.7.15.05_2_0278204832_15.05.2024_02 Аналог ТССЦ-101-6794 25,60/25,05=2% | Винт для крепления к С-образному профилю М10х30 мм, нерж. |  | шт. | 256 | 318.12 |  | 318.12 | 1 Прочие объекты ОЗП=22,53; ЭМ=11,42; ЗПМ=22,53; МАТ=8,56 | 697115.44 |  |  | 697115.44 |  |  |  |  | Винт для крепления к С-образному профилю М10х30 мм, нерж.
105 | ТЦ_01.7.15.02_2_0278204832_15.05.2024_02 Аналог ТССЦ-101-6794 25,60/25,05=2% | Болт шестигранный М10х70, нерж. |  | шт. | 256 | 24.44 |  | 24.44 | 1 Прочие объекты ОЗП=22,53; ЭМ=11,42; ЗПМ=22,53; МАТ=8,56 | 53556.84 |  |  | 53556.84 |  |  |  |  | Болт шестигранный М10х70, нерж.
106 | ТЦ_01.7.15.05_2_0278204832_15.05.2024_02 Аналог ТССЦ-101-6794 25,60/25,05=2% | Гайка со стопорным буртиком М10, нерж. |  | шт. | 512 | 85.17 |  | 85.17 | 1 Прочие объекты ОЗП=22,53; ЭМ=11,42; ЗПМ=22,53; МАТ=8,56 | 373276.26 |  |  | 373276.26 |  |  |  |  | Гайка со стопорным буртиком М10, нерж.
107 | ТЦ_01.7.15.11_2_0278204832_15.05.2024_02 Аналог ТССЦ-101-6794 25,60/25,05=2% | Шайба плоская М10, нерж. |  | шт. | 256 | 2.63 |  | 2.63 | 1 Прочие объекты ОЗП=22,53; ЭМ=11,42; ЗПМ=22,53; МАТ=8,56 | 5763.28 |  |  | 5763.28 |  |  |  |  | Шайба плоская М10, нерж.
108 | ТЕРм08-02-152-04 | Стойка сборных кабельных конструкций (без полок), масса: до 1,6 кг |  | 100 шт. | 0.21 | 715,32 476,57 | 171,28 0,29 | 67.47 | 1 Прочие объекты ОЗП=22,53; ЭМ=11,42; ЗПМ=22,53; МАТ=8,56 | 2786.85 | 2254.8 | 410,77 1,36 | 121.28 |  |  |  |  | Стойка сборных кабельных конструкций (без полок), масса: до 1,6 кг
Объем=(Ф18) / 100
|  |  | Накладные расходы 97% ФОТ (от 2 256,16) | в т.ч. оплаты труда 10: 2188.48
|  |  | Сметная прибыль 51% ФОТ (от 2 256,16) | в т.ч. оплаты труда 10: 1150.64
|  |  | Итого c накладными и см. прибылью | в т.ч. оплаты труда 10: 6125.97
109 | ТЦ_20.2.07.00_2_0278204832_08.02.2024_02 Аналог ТССЦ-201-0776 12578,44/12437,78=2% | Профиль STRUT, 900 мм, толщиной 2,5 мм, нерж. |  | шт | 21 | 639.78 |  | 639.78 | 1 Прочие объекты ОЗП=22,53; ЭМ=11,42; ЗПМ=22,53; МАТ=8,56 | 115006.85 |  |  | 115006.85 |  |  |  |  | Профиль STRUT, 900 мм, толщиной 2,5 мм, нерж.
110 | ТЦ_07.2.06.04_2_0278204832_15.05.2024_02 Аналог ТССЦ-509-2857 23,70/23,16=2% | Пластина для крепления к металлическим балкам, толщиной 6 мм, нерж. |  | шт | 42 | 101.3 |  | 101.3 | 1 Прочие объекты ОЗП=22,53; ЭМ=11,42; ЗПМ=22,53; МАТ=8,56 | 36419.38 |  |  | 36419.38 |  |  |  |  | Пластина для крепления к металлическим балкам, толщиной 6 мм, нерж.
111 | ТЦ_01.7.15.05_2_0278204832_15.05.2024_02 Аналог ТССЦ-101-6794 25,60/25,05=2% | Гайка STRUT закладная М10, нерж. |  | шт. | 42 | 92.59 |  | 92.59 | 1 Прочие объекты ОЗП=22,53; ЭМ=11,42; ЗПМ=22,53; МАТ=8,56 | 33287.96 |  |  | 33287.96 |  |  |  |  | Гайка STRUT закладная М10, нерж.
112 | ТЦ_01.7.15.02_2_0278204832_15.05.2024_02 Аналог ТССЦ-101-6794 25,60/25,05=2% | Болт шестигранный М10х100, нерж. |  | шт. | 42 | 40.64 |  | 40.64 | 1 Прочие объекты ОЗП=22,53; ЭМ=11,42; ЗПМ=22,53; МАТ=8,56 | 14610.89 |  |  | 14610.89 |  |  |  |  | Болт шестигранный М10х100, нерж.
113 | ТЦ_01.7.15.05_2_0278204832_15.05.2024_02 Аналог ТССЦ-101-6794 25,60/25,05=2% | Гайка со стопорным буртиком М10, нерж. |  | шт. | 42 | 85.17 |  | 85.17 | 1 Прочие объекты ОЗП=22,53; ЭМ=11,42; ЗПМ=22,53; МАТ=8,56 | 30620.32 |  |  | 30620.32 |  |  |  |  | Гайка со стопорным буртиком М10, нерж.
114 | ТЕРм08-02-411-01 | Рукав металлический наружным диаметром: до 48 мм |  | 100 м | 1.05 | 1 373,18 569,20 | 200,93 5,08 | 603.05 | 1 Прочие объекты ОЗП=22,53; ЭМ=11,42; ЗПМ=22,53; МАТ=8,56 | 21294.91 | 13465.37 | 2 409,33 120,25 | 5420.21 |  |  |  |  | Рукав металлический наружным диаметром: до 48 мм
Объем=105 / 100
|  |  | Накладные расходы 97% ФОТ (от 13 585,62) | в т.ч. оплаты труда 10: 13178.05
|  |  | Сметная прибыль 51% ФОТ (от 13 585,62) | в т.ч. оплаты труда 10: 6928.67
|  |  | Итого c накладными и см. прибылью | в т.ч. оплаты труда 10: 41401.63
115 | ТЦ_08.1.02.13_78_7804526950_15.05.2024_02 Аналог ТССЦ-101-6593 340,00/333,27=2% | Металлорукав гибкий в гладкой EVA оболочке номинальным ø20 мм в комплекте с соединительными муфтами |  | м | 108.15 | 189.06 |  | 189.06 | 1 Прочие объекты ОЗП=22,53; ЭМ=11,42; ЗПМ=22,53; МАТ=8,56 | 175024.94 |  |  | 175024.94 |  |  |  |  | Металлорукав гибкий в гладкой EVA оболочке номинальным ø20 мм в комплекте с соединительными муфтами
Объем=105*1,03
116 | ТЦ_20.1.02.18_2_0278204832_15.05.2024_02 Аналог ТССЦ-201-8057 20,45/20,25=2% | Стяжки кабельные из нержавеющей стали с полимерным покрытием |  | уп | 10 | 1.57 |  | 1.57 | 1 Прочие объекты ОЗП=22,53; ЭМ=11,42; ЗПМ=22,53; МАТ=8,56 | 134.39 |  |  | 134.39 |  |  |  |  | Стяжки кабельные из нержавеющей стали с полимерным покрытием
117 | ТЦ_20.2.05.02_2_0278204832_15.05.2024_02 Аналог ТССЦ-509-5777 34,00/33,16=2% | Держатель оцинкованный двусторонний для диаметра до 27 мм |  | шт | 80 | 2.96 |  | 2.96 | 1 Прочие объекты ОЗП=22,53; ЭМ=11,42; ЗПМ=22,53; МАТ=8,56 | 2027.01 |  |  | 2027.01 |  |  |  |  | Держатель оцинкованный двусторонний для диаметра до 27 мм
118 | ТЦ_01.7.15.01_2_0278204832_15.05.2024_02 Аналог ТССЦ-101-2066 10,28/10,03=2% | Металличесикй анкер с болтом М6х55, нерж. |  | шт | 80 | 1.67 |  | 1.67 | 1 Прочие объекты ОЗП=22,53; ЭМ=11,42; ЗПМ=22,53; МАТ=8,56 | 1143.62 |  |  | 1143.62 |  |  |  |  | Металличесикй анкер с болтом М6х55, нерж.
119 | ТЦ_20.5.04.07_2_0278204832_15.05.2024_02 Аналог ТССЦ-101-2066 10,28/10,03=2% | Струбцина монтажная М6, нерж. |  | шт | 65 | 76.05 |  | 76.05 | 1 Прочие объекты ОЗП=22,53; ЭМ=11,42; ЗПМ=22,53; МАТ=8,56 | 42314.22 |  |  | 42314.22 |  |  |  |  | Струбцина монтажная М6, нерж.
120 | ТЦ_01.7.15.12_2_0278204832_15.05.2024_02 Аналог ТССЦ-101-4949 10,26/10,03=2% | Шпилька резьбовая, М6, L=1 м, нерж. |  | шт | 65 | 213.89 |  | 213.89 | 1 Прочие объекты ОЗП=22,53; ЭМ=11,42; ЗПМ=22,53; МАТ=8,56 | 119008.4 |  |  | 119008.4 |  |  |  |  | Шпилька резьбовая, М6, L=1 м, нерж.
121 | ТЦ_22.2.02.11_2_0278204832_08.02.2024_02 Аналог ТССЦ-101-2091 64,20/62,89=2% | Хомут стальной с приварной гайкой М6, ø 26 мм, нерж. |  | шт. | 65 | 29.55 |  | 29.55 | 1 Прочие объекты ОЗП=22,53; ЭМ=11,42; ЗПМ=22,53; МАТ=8,56 | 16441.62 |  |  | 16441.62 |  |  |  |  | Хомут стальной с приварной гайкой М6, ø 26 мм, нерж.
122 | ТЦ_22.2.02.11_2_0278204832_08.02.2024_02 Аналог ТССЦ-101-2091 64,20/62,89=2% | Хомут стальной с внутренней резьбой М6, д.25 - 26мм |  | шт. | 130 | 7.45 |  | 7.45 | 1 Прочие объекты ОЗП=22,53; ЭМ=11,42; ЗПМ=22,53; МАТ=8,56 | 8290.36 |  |  | 8290.36 |  |  |  |  | Хомут стальной с внутренней резьбой М6, д.25 - 26мм
123 | ТЦ_22.2.02.11_2_0278204832_08.02.2024_02 Аналог ТССЦ-101-2091 64,20/62,89=2% | Хомут стальной с внутренней резьбой М6 6мм |  | шт. | 130 | 4.37 |  | 4.37 | 1 Прочие объекты ОЗП=22,53; ЭМ=11,42; ЗПМ=22,53; МАТ=8,56 | 4862.94 |  |  | 4862.94 |  |  |  |  | Хомут стальной с внутренней резьбой М6 6мм
124 | ТЦ_01.7.15.05_2_0278204832_15.05.2024_02 Аналог ТССЦ-101-6794 25,60/25,05=2% | Гайка шестигранная М6, нерж. |  | шт. | 130 | 1.17 |  | 1.17 | 1 Прочие объекты ОЗП=22,53; ЭМ=11,42; ЗПМ=22,53; МАТ=8,56 | 1301.98 |  |  | 1301.98 |  |  |  |  | Гайка шестигранная М6, нерж.
Итого прямые затраты по смете в текущих ценах |  |  |  | в т.ч. оплаты труда 10: 12051861.18; в т.ч. оплаты труда 11: 489798.93; в т.ч. оплаты труда 12: 101 522,43 21 609,34; в т.ч. оплаты труда 13: 11150385.75 | [6 empty] | Итого прямые затраты по смете в текущих ценах
Накладные расходы |  |  |  | в т.ч. оплаты труда 10: 489940.73 | [6 empty] | Накладные расходы
В том числе, справочно: | [20 empty] | В том числе, справочно:
89% ФОТ (от 61483,74) (Поз. 33-34, 42) |  |  |  | в т.ч. оплаты труда 10: 54720.53 | [7 empty] | 89% ФОТ (от 61483,74) (Поз. 33-34, 42)
95% ФОТ (от 60329,75) (Поз. 30) |  |  |  | в т.ч. оплаты труда 10: 57313.26 | [7 empty] | 95% ФОТ (от 60329,75) (Поз. 30)
97% ФОТ (от 389594,78) (Поз. 1, 5-11, 23, 26, 28, 35-36, 41, 44, 48, 51, 59, 61, 73, 80, 91, 101, 108, 114) |  |  |  | в т.ч. оплаты труда 10: 377906.94 | [7 empty] | 97% ФОТ (от 389594,78) (Поз. 1, 5-11, 23, 26, 28, 35-36, 41, 44, 48, 51, 59, 61, 73, 80, 91, 101, 108, 114)
Сметная прибыль |  |  |  | в т.ч. оплаты труда 10: 255261.61 | [6 empty] | Сметная прибыль
В том числе, справочно: | [20 empty] | В том числе, справочно:
40% ФОТ (от 61483,74) (Поз. 33-34, 42) |  |  |  | в т.ч. оплаты труда 10: 24593.5 | [7 empty] | 40% ФОТ (от 61483,74) (Поз. 33-34, 42)
51% ФОТ (от 389594,78) (Поз. 1, 5-11, 23, 26, 28, 35-36, 41, 44, 48, 51, 59, 61, 73, 80, 91, 101, 108, 114) |  |  |  | в т.ч. оплаты труда 10: 198693.34 | [7 empty] | 51% ФОТ (от 389594,78) (Поз. 1, 5-11, 23, 26, 28, 35-36, 41, 44, 48, 51, 59, 61, 73, 80, 91, 101, 108, 114)
53% ФОТ (от 60329,75) (Поз. 30) |  |  |  | в т.ч. оплаты труда 10: 31974.77 | [7 empty] | 53% ФОТ (от 60329,75) (Поз. 30)
Итоги по смете: | [19 empty] | Итоги по смете:
Итоги по Строительным работам | [20 empty] | Итоги по Строительным работам
Материалы для строительных работ: | [20 empty] | Материалы для строительных работ:
Итого Поз. 2-4, 12-22, 24-25, 31-32, 37-40, 43, 45-47, 49-50, 52-58, 60, 62-72, 74-79, 81-90, 92-100, 102-107, 109-113, 115-124 |  |  |  | в т.ч. оплаты труда 10: 11047851.69; в т.ч. оплаты труда 13: 11047851.69 | [7 empty] | Итого Поз. 2-4, 12-22, 24-25, 31-32, 37-40, 43, 45-47, 49-50, 52-58, 60, 62-72, 74-79, 81-90, 92-100, 102-107, 109-113, 115-124
Земляные работы, выполняемые ручным способом: | [20 empty] | Земляные работы, выполняемые ручным способом:
Итого Поз. 33-34, 42 |  |  |  | в т.ч. оплаты труда 10: 115665.12; в т.ч. оплаты труда 11: 61483.74; в т.ч. оплаты труда 13: 54181.38 | [7 empty] | Итого Поз. 33-34, 42
Накладные расходы 89% ФОТ (от 61 483,74) |  |  |  | в т.ч. оплаты труда 10: 54720.53 | [7 empty] | Накладные расходы 89% ФОТ (от 61 483,74)
Сметная прибыль 40% ФОТ (от 61 483,74) |  |  |  | в т.ч. оплаты труда 10: 24593.5 | [7 empty] | Сметная прибыль 40% ФОТ (от 61 483,74)
Итого c накладными и см. прибылью |  |  |  | в т.ч. оплаты труда 10: 194979.15 | [7 empty] | Итого c накладными и см. прибылью
Итого |  |  |  | в т.ч. оплаты труда 10: 11242830.84 | [7 empty] | Итого
Итоги по Монтажным работам | [20 empty] | Итоги по Монтажным работам
Электротехнические установки на других объектах: | [20 empty] | Электротехнические установки на других объектах:
Итого Поз. 1, 5-11, 23, 26, 28, 35-36, 41, 44, 48, 51, 59, 61, 73, 80, 91, 101, 108, 114 |  |  |  | в т.ч. оплаты труда 10: 515564.76; в т.ч. оплаты труда 11: 367985.44; в т.ч. оплаты труда 12: 101 522,43 21 609,34; в т.ч. оплаты труда 13: 46056.89 | [7 empty] | Итого Поз. 1, 5-11, 23, 26, 28, 35-36, 41, 44, 48, 51, 59, 61, 73, 80, 91, 101, 108, 114
Накладные расходы 97% ФОТ (от 389 594,78) |  |  |  | в т.ч. оплаты труда 10: 377906.94 | [7 empty] | Накладные расходы 97% ФОТ (от 389 594,78)
Сметная прибыль 51% ФОТ (от 389 594,78) |  |  |  | в т.ч. оплаты труда 10: 198693.34 | [7 empty] | Сметная прибыль 51% ФОТ (от 389 594,78)
Итого c накладными и см. прибылью |  |  |  | в т.ч. оплаты труда 10: 1092165.04 | [7 empty] | Итого c накладными и см. прибылью
Монтаж радиотелевизионного и электронного оборудования: | [20 empty] | Монтаж радиотелевизионного и электронного оборудования:
Итого Поз. 30 |  |  |  | в т.ч. оплаты труда 10: 62625.54; в т.ч. оплаты труда 11: 60329.75; в т.ч. оплаты труда 13: 2295.79 | [7 empty] | Итого Поз. 30
Накладные расходы 95% ФОТ (от 60 329,75) |  |  |  | в т.ч. оплаты труда 10: 57313.26 | [7 empty] | Накладные расходы 95% ФОТ (от 60 329,75)
Сметная прибыль 53% ФОТ (от 60 329,75) |  |  |  | в т.ч. оплаты труда 10: 31974.77 | [7 empty] | Сметная прибыль 53% ФОТ (от 60 329,75)
Итого c накладными и см. прибылью |  |  |  | в т.ч. оплаты труда 10: 151913.57 | [7 empty] | Итого c накладными и см. прибылью
Итого |  |  |  | в т.ч. оплаты труда 10: 1244078.61 | [7 empty] | Итого
Итоги по Оборудованию | [20 empty] | Итоги по Оборудованию
Оборудование: | [20 empty] | Оборудование:
Итого Поз. 27, 29 |  |  |  | в т.ч. оплаты труда 10: 310154.07 | [7 empty] | Итого Поз. 27, 29
Итого |  |  |  | в т.ч. оплаты труда 10: 310154.07 | [7 empty] | Итого
Итого |  |  |  | в т.ч. оплаты труда 10: 12797063.52 | [7 empty] | Итого
В том числе: | [20 empty] | В том числе:
Основная заработная плата |  |  |  | в т.ч. оплаты труда 10: 489798.93 | [7 empty] | Основная заработная плата
Материалы |  |  |  | в т.ч. оплаты труда 10: 11150385.75 | [7 empty] | Материалы
Машины и механизмы |  |  |  | в т.ч. оплаты труда 10: 101522.43 | [7 empty] | Машины и механизмы
в том числе заработная плата машинистов |  |  |  | в т.ч. оплаты труда 10: 21609.34 | [7 empty] | в том числе заработная плата машинистов
Оборудование |  |  |  | в т.ч. оплаты труда 10: 310154.07 | [7 empty] | Оборудование
Накладные расходы |  |  |  | в т.ч. оплаты труда 10: 489940.73 | [7 empty] | Накладные расходы
Сметная прибыль |  |  |  | в т.ч. оплаты труда 10: 255261.61 | [7 empty] | Сметная прибыль
Итого СМР для расчета лимитированных затрат |  |  |  | в т.ч. оплаты труда 10: 12486909.45 | [7 empty] | Итого СМР для расчета лимитированных затрат
ВЗиС 5,2% |  |  |  | в т.ч. оплаты труда 10: 649319.29 | [7 empty] | ВЗиС 5,2%
Итого |  |  |  | в т.ч. оплаты труда 10: 13136228.74 | [8 empty] | Итого
Зимнее удорожание 2,1% |  |  |  | в т.ч. оплаты труда 10: 275860.8 | [7 empty] | Зимнее удорожание 2,1%
Затраты на вахтовый метод работ 3,5% |  |  |  | в т.ч. оплаты труда 10: 459768.01 | [7 empty] | Затраты на вахтовый метод работ 3,5%
Перевозка работников свыше 3-х километров 2,5% |  |  |  | в т.ч. оплаты труда 10: 328405.72 | [7 empty] | Перевозка работников свыше 3-х километров 2,5%
Перебазировка машин и механизмов 2% |  |  |  | в т.ч. оплаты труда 10: 262724.57 | [7 empty] | Перебазировка машин и механизмов 2%
Итого |  |  |  | в т.ч. оплаты труда 10: 14462987.84 | [8 empty] | Итого
Итого с оборудованием (310 154,07) |  |  |  | в т.ч. оплаты труда 10: 14773141.91 | [7 empty] | Итого с оборудованием (310 154,07)
Непредвиденные затраты 3% |  |  |  | в т.ч. оплаты труда 10: 443194.26 | [7 empty] | Непредвиденные затраты 3%
Итого с непредвиденными |  |  |  | в т.ч. оплаты труда 10: 15216336.17 | [8 empty] | Итого с непредвиденными
НДС 20% |  |  |  | в т.ч. оплаты труда 10: 3043267.23 | [7 empty] | НДС 20%
ВСЕГО по смете |  |  |  | в т.ч. оплаты труда 10: 18259603.4 | [9 empty] | ВСЕГО по смете
Заказчик: ____________________________ ООО "ЕвроХим Терминал Усть-Луга"
[должность, подпись (инициалы, фамилия)]
Составил: ____________________________ Ким На Ен
[должность, подпись (инициалы, фамилия)]
Проверил: ____________________________ Караханова С.В.
[должность, подпись (инициалы, фамилия)]

## 2.1.5-ЭОМ
СОГЛАСОВАНО: | [9 empty] | УТВЕРЖДАЮ:
"____" ________________ 2025 года | [12 empty] | "____" ________________ 2025 года
Терминал по перевалке минеральных удобрений в морском торговом порту Усть-Луга. Береговые объекты терминала | [13 empty] | Терминал по перевалке минеральных удобрений в морском торговом порту Усть-Луга. Береговые объекты терминала
(наименование стройки)
ЛОКАЛЬНАЯ СМЕТА № 1632-2021-2.1.5-ЭОМ_07.04.044-П-00-00
(локальная смета)
на Силовое электрооборудование. Электрическое освещение (внутреннее), 07.04.044 Конвейрная галерея №5 (код SAP 01.02.012) код ГП 2.1.5 | [14 empty] | на Силовое электрооборудование. Электрическое освещение (внутреннее), 07.04.044 Конвейрная галерея №5 (код SAP 01.02.012) код ГП 2.1.5
(наименование работ и затрат, наименование объекта)
| Основание: | 1632-2021-2.1.5-ЭОМ_0_0_RU_IFC
| Сметная стоимость |  | 18107.512 | тыс.руб.
| строительных работ |  | 11243.501 | тыс.руб.
| монтажных работ |  | 1154.795 | тыс.руб.
| оборудования |  | 289.739 | тыс.руб.
| Средства на оплату труда |  | 465.467 | тыс.руб.
| Сметная трудоемкость |  | 1140.61 | чел.час
| Составлен(а) в текущих (прогнозных) ценах по состоянию на |  |  | 2 кв. 2023г. | [11 empty] | 2 кв. 2023г.
№ п/п | Обоснование | Наименование работ и затрат |  | Ед. изм. | Кол-во | Стоимость единицы в базисных ценах, руб. |  |  | Обосно- вание, индекс | Общая стоимость в базисных ценах, руб.
[6 empty] | Всего | Экспл. маш. | Мат-лы |  | Всего | в т.ч. оплата труда | Экспл. маш. | Мат-лы
[6 empty] | оплаты труда | в т.ч. оплаты труда |  |  |  |  | в т.ч. оплаты труда
1 | 2 | 3 |  | 4 | 5 | 6 | 7 | 8 | 9 | 10 | 11 | 12 | 13
Раздел 1. Осветительное электрооборудование | [16 empty] | Раздел 1. Осветительное электрооборудование
1 | ТЕРм08-03-593-06 | Светильник потолочный или настенный с креплением винтами или болтами для помещений: с нормальными условиями среды, одноламповый |  | 100 шт. | 0.31 | 2 350,44 1 527,23 | 307,29 24,83 | 515.92 | 1 Прочие объекты ОЗП=22,53; ЭМ=11,42; ЗПМ=22,53; МАТ=8,56 | 13123.55 | 10666.66 | 1 087,87 173,41 | 1369.02 |  |  |  |  | Светильник потолочный или настенный с креплением винтами или болтами для помещений: с нормальными условиями среды, одноламповый
Объем=(с1+с2) / 100
|  |  | Накладные расходы 97% ФОТ (от 10 840,07) | в т.ч. оплаты труда 10: 10514.87
|  |  | Сметная прибыль 51% ФОТ (от 10 840,07) | в т.ч. оплаты труда 10: 5528.44
|  |  | Итого c накладными и см. прибылью | в т.ч. оплаты труда 10: 29166.86
2 | ТЦ_20.3.03.07_78_7806155468_15.05.2024_02 Аналог ТССЦ-509-0765 129,31/126,54=2% | Светильник светодиодный пылевлагозащищённый IP66, 220 АС, 36 Вт, 4960Лм, потолочное крепление, в комплекте кабельный ввод КНВМ2M-20НК/Р, нерж. |  | шт | 27 | 5395.12 |  | 5395.12 | 1 Прочие объекты ОЗП=22,53; ЭМ=11,42; ЗПМ=22,53; МАТ=8,56 | 1246920.13 |  |  | 1246920.13 |  |  |  |  | Светильник светодиодный пылевлагозащищённый IP66, 220 АС, 36 Вт, 4960Лм, потолочное крепление, в комплекте кабельный ввод КНВМ2M-20НК/Р, нерж.
3 | ТЦ_20.3.03.07_78_7806155468_15.05.2024_02 Аналог ТССЦ-509-0765 129,31/126,54=2% | Светильник светодиодный пылевлагозащищённый IP66, 220 АС, 18 Вт, 2480 Лм, потолочное крепление, в комплекте кабельный ввод КНВМ2M-20НК/Р, нерж. |  | шт | 4 | 3887.06 |  | 3887.06 | 1 Прочие объекты ОЗП=22,53; ЭМ=11,42; ЗПМ=22,53; МАТ=8,56 | 133092.93 |  |  | 133092.93 |  |  |  |  | Светильник светодиодный пылевлагозащищённый IP66, 220 АС, 18 Вт, 2480 Лм, потолочное крепление, в комплекте кабельный ввод КНВМ2M-20НК/Р, нерж.
4 | ТССЦ-509-6287 | Наклейка пиктограмма "Выход налево", "Выход направо" из самоклеющей пленки для светильника аварийного освещения ЛБО 20 (БС-842, БС-943, БС-741) |  | 100 шт. | 0.13 | 2637 |  | 2637 | 1 Прочие объекты ОЗП=22,53; ЭМ=11,42; ЗПМ=22,53; МАТ=8,56 | 2934.45 |  |  | 2934.45 |  |  |  |  | Наклейка пиктограмма "Выход налево", "Выход направо" из самоклеющей пленки для светильника аварийного освещения ЛБО 20 (БС-842, БС-943, БС-741)
Объем=13 / 100
Кабельные изделия | [18 empty] | Кабельные изделия
5 | ТЕРм08-02-402-01 | Кабель двух-четырехжильный по установленным конструкциям и лоткам с установкой ответвительных коробок: в помещениях с нормальной средой сечением жилы до 10 мм2 |  | 100 м | 7.45 | 366,93 250,98 | 58,13 2,82 | 57.82 | 1 Прочие объекты ОЗП=22,53; ЭМ=11,42; ЗПМ=22,53; МАТ=8,56 | 50759.1 | 42125.95 | 4 945,85 472,91 | 3687.3 |  |  |  |  | Кабель двух-четырехжильный по установленным конструкциям и лоткам с установкой ответвительных коробок: в помещениях с нормальной средой сечением жилы до 10 мм2
Объем=(Ф1-Ф2*100) / 100
|  |  | Накладные расходы 97% ФОТ (от 42 598,86) | в т.ч. оплаты труда 10: 41320.89
|  |  | Сметная прибыль 51% ФОТ (от 42 598,86) | в т.ч. оплаты труда 10: 21725.42
|  |  | Итого c накладными и см. прибылью | в т.ч. оплаты труда 10: 113805.41
6 | ТЕРм08-02-412-03 | Затягивание провода в проложенные трубы и металлические рукава первого одножильного или многожильного в общей оплетке, суммарное сечение: до 16 мм2 |  | 100 м | 5.6 | 191,04 128,97 | 9,26 0,85 | 52.81 | 1 Прочие объекты ОЗП=22,53; ЭМ=11,42; ЗПМ=22,53; МАТ=8,56 | 19395.74 | 16272.2 | 592,04 107,37 | 2531.5 |  |  |  |  | Затягивание провода в проложенные трубы и металлические рукава первого одножильного или многожильного в общей оплетке, суммарное сечение: до 16 мм2
Объем=(95+105+360) / 100
|  |  | Накладные расходы 97% ФОТ (от 16 379,57) | в т.ч. оплаты труда 10: 15888.18
|  |  | Сметная прибыль 51% ФОТ (от 16 379,57) | в т.ч. оплаты труда 10: 8353.58
|  |  | Итого c накладными и см. прибылью | в т.ч. оплаты труда 10: 43637.5
7 | ТЕРм08-03-574-03 | Разводка по устройствам и подключение жил кабелей или проводов сечением: до 35 мм2 |  | 100 жил | 0.8 | 1 128,66 838,86 | 24,59 0,56 | 265.21 | 1 Прочие объекты ОЗП=22,53; ЭМ=11,42; ЗПМ=22,53; МАТ=8,56 | 17160.4 | 15119.54 | 224,63 10,16 | 1816.23 |  |  |  |  | Разводка по устройствам и подключение жил кабелей или проводов сечением: до 35 мм2
Объем=(30+50) / 100
|  |  | Накладные расходы 97% ФОТ (от 15 129,70) | в т.ч. оплаты труда 10: 14675.81
|  |  | Сметная прибыль 51% ФОТ (от 15 129,70) | в т.ч. оплаты труда 10: 7716.15
|  |  | Итого c накладными и см. прибылью | в т.ч. оплаты труда 10: 39552.36
8 | ТЕРм08-03-574-02 | Разводка по устройствам и подключение жил кабелей или проводов сечением: до 16 мм2 |  | 100 жил | 0.1 | 930,84 750,21 | 18,80 0,29 | 161.83 | 1 Прочие объекты ОЗП=22,53; ЭМ=11,42; ЗПМ=22,53; МАТ=8,56 | 1850.22 | 1690.23 | 21,47 0,65 | 138.52 |  |  |  |  | Разводка по устройствам и подключение жил кабелей или проводов сечением: до 16 мм2
Объем=10 / 100
|  |  | Накладные расходы 97% ФОТ (от 1 690,88) | в т.ч. оплаты труда 10: 1640.15
|  |  | Сметная прибыль 51% ФОТ (от 1 690,88) | в т.ч. оплаты труда 10: 862.35
|  |  | Итого c накладными и см. прибылью | в т.ч. оплаты труда 10: 4352.72
9 | ТЕРм08-03-574-01 | Разводка по устройствам и подключение жил кабелей или проводов сечением: до 10 мм2 |  | 100 жил | 0.42 | 480,75 363,22 | 3,08 0,29 | 114.45 | 1 Прочие объекты ОЗП=22,53; ЭМ=11,42; ЗПМ=22,53; МАТ=8,56 | 3863.22 | 3436.97 | 14,78 2,72 | 411.47 |  |  |  |  | Разводка по устройствам и подключение жил кабелей или проводов сечением: до 10 мм2
Объем=(24+18) / 100
|  |  | Накладные расходы 97% ФОТ (от 3 439,69) | в т.ч. оплаты труда 10: 3336.5
|  |  | Сметная прибыль 51% ФОТ (от 3 439,69) | в т.ч. оплаты труда 10: 1754.24
|  |  | Итого c накладными и см. прибылью | в т.ч. оплаты труда 10: 8953.96
10 | ТЦ_59.1.21.00_2_0276132981_25.01.2024_02 Аналог ТССЦ-501-7992 102768,47/100715,23=2% | Кабель силовой с изоляцией из ПВХ пластиката, не распространяющего горение, с пониженным дымо- и газовыделением, с медными жилами, на напряжение 1,0 кВ, сечением: 5х6 |  | м | 550.8 | 175.26 |  | 175.26 | 1 Прочие объекты ОЗП=22,53; ЭМ=11,42; ЗПМ=22,53; МАТ=8,56 | 826324.26 |  |  | 826324.26 |  |  |  |  | Кабель силовой с изоляцией из ПВХ пластиката, не распространяющего горение, с пониженным дымо- и газовыделением, с медными жилами, на напряжение 1,0 кВ, сечением: 5х6
Объем=540*1,02
11 | ТЦ_59.1.21.00_2_0276132981_25.01.2024_02 Аналог ТССЦ-501-7991 77568,35/76021,46=2% | Кабель силовой с изоляцией из ПВХ пластиката, не распространяющего горение, с пониженным дымо- и газовыделением, с медными жилами, на напряжение 1,0 кВ, сечением: 5х4 |  | м | 147.9 | 118.59 |  | 118.59 | 1 Прочие объекты ОЗП=22,53; ЭМ=11,42; ЗПМ=22,53; МАТ=8,56 | 150137.79 |  |  | 150137.79 |  |  |  |  | Кабель силовой с изоляцией из ПВХ пластиката, не распространяющего горение, с пониженным дымо- и газовыделением, с медными жилами, на напряжение 1,0 кВ, сечением: 5х4
Объем=145*1,02
12 | ТЦ_21.1.06.09_2_0276132981_15.05.2024_02 Аналог ТССЦ-501-8629 32908,54/32244,30=2% | Кабель силовой с изоляцией из ПВХ пластиката, не распространяющего горение, с пониженным дымо- и газовыделением, с медными жилами, на напряжение 1,0 кВ, сечением: 5х2,5 |  | м | 5.1 | 76.42 |  | 76.42 | 1 Прочие объекты ОЗП=22,53; ЭМ=11,42; ЗПМ=22,53; МАТ=8,56 | 3336.19 |  |  | 3336.19 |  |  |  |  | Кабель силовой с изоляцией из ПВХ пластиката, не распространяющего горение, с пониженным дымо- и газовыделением, с медными жилами, на напряжение 1,0 кВ, сечением: 5х2,5
Объем=5*1,02
13 | ТЦ_59.1.21.00_2_0276132981_25.01.2024_02 Аналог ТССЦ-501-8624 22018,43/21572,51=2% | Кабель силовой с изоляцией из ПВХ пластиката, не распространяющего горение, с пониженным дымо- и газовыделением, с медными жилами, на напряжение 1,0 кВ, сечением: 3х2,5 |  | м | 40.8 | 55.8 |  | 55.8 | 1 Прочие объекты ОЗП=22,53; ЭМ=11,42; ЗПМ=22,53; МАТ=8,56 | 19488.04 |  |  | 19488.04 |  |  |  |  | Кабель силовой с изоляцией из ПВХ пластиката, не распространяющего горение, с пониженным дымо- и газовыделением, с медными жилами, на напряжение 1,0 кВ, сечением: 3х2,5
Объем=40*1,02
14 | ТЦ_59.1.21.00_2_0276132981_25.01.2024_02 Аналог ТССЦ-501-7965 29794,41/29199,32=2% | Кабель силовой с изоляцией из ПВХ пластиката, не распространяющего горение, с пониженным дымо- и газовыделением, с медными жилами, на напряжение 1,0 кВ, сечением: 3х1,5 |  | м | 234.6 | 35.55 |  | 35.55 | 1 Прочие объекты ОЗП=22,53; ЭМ=11,42; ЗПМ=22,53; МАТ=8,56 | 71390.66 |  |  | 71390.66 |  |  |  |  | Кабель силовой с изоляцией из ПВХ пластиката, не распространяющего горение, с пониженным дымо- и газовыделением, с медными жилами, на напряжение 1,0 кВ, сечением: 3х1,5
Объем=230*1,02
15 | ТЦ_21.1.06.09_2_0276132981_15.05.2024_02 Аналог ТССЦ-501-7965 29794,41/29199,32=2% | Кабель силовой огнестойкий, с изоляцией из ПВХ пластиката, не распространяющего горение, с пониженным дымо- и газовыделением, с медными жилами, на напряжение 1,0 кВ, сечением: 5х4 |  | м | 153 | 146.24 |  | 146.24 | 1 Прочие объекты ОЗП=22,53; ЭМ=11,42; ЗПМ=22,53; МАТ=8,56 | 191527.6 |  |  | 191527.6 |  |  |  |  | Кабель силовой огнестойкий, с изоляцией из ПВХ пластиката, не распространяющего горение, с пониженным дымо- и газовыделением, с медными жилами, на напряжение 1,0 кВ, сечением: 5х4
Объем=150*1,02
16 | ТЦ_59.1.21.00_2_0276132981_25.01.2024_02 Аналог ТССЦ-501-7965 29794,41/29199,32=2% | Кабель силовой огнестойкий, с изоляцией из ПВХ пластиката, не распространяющего горение, с пониженным дымо- и газовыделением, с медными жилами, на напряжение 1,0 кВ, сечением 3х1,5 |  | м | 198.9 | 47.4 |  | 47.4 | 1 Прочие объекты ОЗП=22,53; ЭМ=11,42; ЗПМ=22,53; МАТ=8,56 | 80702.48 |  |  | 80702.48 |  |  |  |  | Кабель силовой огнестойкий, с изоляцией из ПВХ пластиката, не распространяющего горение, с пониженным дымо- и газовыделением, с медными жилами, на напряжение 1,0 кВ, сечением 3х1,5
Объем=195*1,02
17 | ТЕРм08-02-472-10 | Проводник заземляющий из медного изолированного провода сечением 25 мм2 открыто по строительным основаниям |  | 100 м | 0.65 | 869,56 659,42 | 38,26 0,85 | 171.88 | 1 Прочие объекты ОЗП=22,53; ЭМ=11,42; ЗПМ=22,53; МАТ=8,56 | 10897.25 | 9656.9 | 284,01 12,46 | 956.34 |  |  |  |  | Проводник заземляющий из медного изолированного провода сечением 25 мм2 открыто по строительным основаниям
Объем=(15+50) / 100
|  |  | Накладные расходы 97% ФОТ (от 9 669,36) | в т.ч. оплаты труда 10: 9379.28
|  |  | Сметная прибыль 51% ФОТ (от 9 669,36) | в т.ч. оплаты труда 10: 4931.37
|  |  | Итого c накладными и см. прибылью | в т.ч. оплаты труда 10: 25207.9
18 | ТЦ_20.1.02.19_78_7804526950_01.02.2024_02 Аналог ТССЦ-502-0505 17170,22/16817,89=2% | Провод медный, гибкий с ПВХ изоляцией на напряжение 0,45 кВ, ГОСТ 1х25 |  | м | 15.45 | 29.8 |  | 29.8 | 1 Прочие объекты ОЗП=22,53; ЭМ=11,42; ЗПМ=22,53; МАТ=8,56 | 3941.11 |  |  | 3941.11 |  |  |  |  | Провод медный, гибкий с ПВХ изоляцией на напряжение 0,45 кВ, ГОСТ 1х25
Объем=15*1,03
19 | ТЦ_20.1.02.19_78_7804526950_01.02.2024_02 Аналог ТССЦ-502-0501 3834,26/3755,85=2% | Провод медный, гибкий с ПВХ изоляцией на напряжение 0,45 кВ, ГОСТ 1х6 |  | м | 51 | 7.41 |  | 7.41 | 1 Прочие объекты ОЗП=22,53; ЭМ=11,42; ЗПМ=22,53; МАТ=8,56 | 3234.91 |  |  | 3234.91 |  |  |  |  | Провод медный, гибкий с ПВХ изоляцией на напряжение 0,45 кВ, ГОСТ 1х6
Объем=50*1,02
Электроустановочные изделия | [18 empty] | Электроустановочные изделия
20 | ТЕРм08-03-532-04 | Пост управления кнопочный общего назначения, устанавливаемый на конструкции: на стене или колонне, количество элементов поста до 3 |  | 1 шт. | 16 | 72,19 37,32 | 1.33 | 33.54 | 1 Прочие объекты ОЗП=22,53; ЭМ=11,42; ЗПМ=22,53; МАТ=8,56 | 18289.6 | 13452.21 | 243.75 | 4593.64 |  |  |  |  | Пост управления кнопочный общего назначения, устанавливаемый на конструкции: на стене или колонне, количество элементов поста до 3
|  |  | Накладные расходы 97% ФОТ (от 13 452,21) | в т.ч. оплаты труда 10: 13048.64
|  |  | Сметная прибыль 51% ФОТ (от 13 452,21) | в т.ч. оплаты труда 10: 6860.63
|  |  | Итого c накладными и см. прибылью | в т.ч. оплаты труда 10: 38198.87
21 О | ТЦ_20.5.02.00_78_7806155468_25.03.2024_02 | Кнопочный выключатель пылевлагозащищенный IP66 с кнопкой без фиксации 2НО, накладного монтажа, 10 А, 220 В, нержав. сталь |  | 4: шт; 5: 16; оплаты труда 6: 2292.27; в т.ч. оплаты труда 9: 2 Оборудование МАТ=6,23; в т.ч. оплаты труда 10: 228493.47 |  |  |  |  | Кнопочный выключатель пылевлагозащищенный IP66 с кнопкой без фиксации 2НО, накладного монтажа, 10 А, 220 В, нержав. сталь
22 | ТЕРм08-03-573-04 | Шкаф (пульт) управления навесной, высота, ширина и глубина: до 600х600х350 мм |  | 1 шт. | 3 | 109,82 51,24 | 54,49 6,59 | 4.09 | 1 Прочие объекты ОЗП=22,53; ЭМ=11,42; ЗПМ=22,53; МАТ=8,56 | 5435.33 | 3463.58 | 1 866,72 445,38 | 105.03 |  |  |  |  | Шкаф (пульт) управления навесной, высота, ширина и глубина: до 600х600х350 мм
|  |  | Накладные расходы 97% ФОТ (от 3 908,96) | в т.ч. оплаты труда 10: 3791.69
|  |  | Сметная прибыль 51% ФОТ (от 3 908,96) | в т.ч. оплаты труда 10: 1993.57
|  |  | Итого c накладными и см. прибылью | в т.ч. оплаты труда 10: 11220.59
23 О | ТЦ_20.4.03.07_78_7804526950_15.05.2024_02 | РП2. Розеточный пост в комплекте с аппаратами защиты и розетками, 16 А, 380 В, IP67 |  | 4: шт; 5: 3; оплаты труда 6: 3276.91; в т.ч. оплаты труда 9: 2 Оборудование МАТ=6,23; в т.ч. оплаты труда 10: 61245.45 |  |  |  |  | РП2. Розеточный пост в комплекте с аппаратами защиты и розетками, 16 А, 380 В, IP67
24 | ТЕРм10-04-066-04 | Коробка кабельная соединительная или разветвительная |  | 1 шт. | 28 | 81,83 74,38 |  | 7.45 | 1 Прочие объекты ОЗП=22,53; ЭМ=11,42; ЗПМ=22,53; МАТ=8,56 | 48708.76 | 46923.14 |  | 1785.62 |  |  |  |  | Коробка кабельная соединительная или разветвительная
|  |  | Накладные расходы 95% ФОТ (от 46 923,14) | в т.ч. оплаты труда 10: 44576.98
|  |  | Сметная прибыль 53% ФОТ (от 46 923,14) | в т.ч. оплаты труда 10: 24869.26
|  |  | Итого c накладными и см. прибылью | в т.ч. оплаты труда 10: 118155
25 | ТЦ_20.5.02.00_78_7806155468_25.03.2024_02 Аналог ТССЦ-503-0693 2306,87/2261,59=2% | Коробка клеммная пылевлагозащищенная IP66, открытой установки, в комплекте с винтовыми клемниками, для кабеля сечением до 5х6 мм2 |  | шт | 28 | 2561.42 |  | 2561.42 | 1 Прочие объекты ОЗП=22,53; ЭМ=11,42; ЗПМ=22,53; МАТ=8,56 | 613921.15 |  |  | 613921.15 |  |  |  |  | Коробка клеммная пылевлагозащищенная IP66, открытой установки, в комплекте с винтовыми клемниками, для кабеля сечением до 5х6 мм2
Материалы по молниезащите и заземлению | [18 empty] | Материалы по молниезащите и заземлению
26 | ТЕР01-02-057-02 | Разработка грунта вручную в траншеях глубиной до 2 м без креплений с откосами, группа грунтов: 2 |  | 100 м3 грунта | 0.4125 | 2 619,31 2 619,31 |  |  | 1 Прочие объекты ОЗП=22,53; ЭМ=11,42; ЗПМ=22,53; МАТ=8,56 | 24342.88 | 24342.88 | [6 empty] | Разработка грунта вручную в траншеях глубиной до 2 м без креплений с откосами, группа грунтов: 2
Объем=(Ф29*0,5*0,5) / 100
|  |  | Накладные расходы 89% ФОТ (от 24 342,88) | в т.ч. оплаты труда 10: 21665.16
|  |  | Сметная прибыль 40% ФОТ (от 24 342,88) | в т.ч. оплаты труда 10: 9737.15
|  |  | Итого c накладными и см. прибылью | в т.ч. оплаты труда 10: 55745.19
27 | ТЕР01-02-061-01 | Засыпка вручную траншей, пазух котлованов и ям, группа грунтов: 1 |  | 100 м3 грунта | 0.4125 | 1 447,24 1 447,24 |  |  | 1 Прочие объекты ОЗП=22,53; ЭМ=11,42; ЗПМ=22,53; МАТ=8,56 | 13450.11 | 13450.11 | [6 empty] | Засыпка вручную траншей, пазух котлованов и ям, группа грунтов: 1
|  |  | Накладные расходы 89% ФОТ (от 13 450,11) | в т.ч. оплаты труда 10: 11970.6
|  |  | Сметная прибыль 40% ФОТ (от 13 450,11) | в т.ч. оплаты труда 10: 5380.04
|  |  | Итого c накладными и см. прибылью | в т.ч. оплаты труда 10: 30800.75
28 | ТЕРм08-02-472-02 | Заземлитель горизонтальный из стали: полосовой сечением 160 мм2 |  | 100 м | 1.65 | 562,33 340,38 | 97,81 6,21 | 124.14 | 1 Прочие объекты ОЗП=22,53; ЭМ=11,42; ЗПМ=22,53; МАТ=8,56 | 16249.82 | 12653.34 | 1 842,99 230,85 | 1753.49 |  |  |  |  | Заземлитель горизонтальный из стали: полосовой сечением 160 мм2
Объем=(Ф29) / 100
|  |  | Накладные расходы 97% ФОТ (от 12 884,19) | в т.ч. оплаты труда 10: 12497.66
|  |  | Сметная прибыль 51% ФОТ (от 12 884,19) | в т.ч. оплаты труда 10: 6570.94
|  |  | Итого c накладными и см. прибылью | в т.ч. оплаты труда 10: 35318.42
29 | ТЕРм08-02-472-07 | Проводник заземляющий открыто по строительным основаниям: из полосовой стали сечением 160 мм2 |  | 100 м | 2.5 | 568,33 436,75 | 109,26 7,05 | 22.32 | 1 Прочие объекты ОЗП=22,53; ЭМ=11,42; ЗПМ=22,53; МАТ=8,56 | 28196.84 | 24599.77 | 3 119,42 397,06 | 477.65 |  |  |  |  | Проводник заземляющий открыто по строительным основаниям: из полосовой стали сечением 160 мм2
Объем=(415-165) / 100
|  |  | Накладные расходы 97% ФОТ (от 24 996,83) | в т.ч. оплаты труда 10: 24246.93
|  |  | Сметная прибыль 51% ФОТ (от 24 996,83) | в т.ч. оплаты труда 10: 12748.38
|  |  | Итого c накладными и см. прибылью | в т.ч. оплаты труда 10: 65192.15
30 | ТЦ_08.3.12.00_78_7804526950_01.02.2024_02 Аналог ТССЦ-101-1638 5134,83/4987,13=2% | Полоса 40х4, горячеоцинкованная |  | м | 415 | 35.55 |  | 35.55 | 1 Прочие объекты ОЗП=22,53; ЭМ=11,42; ЗПМ=22,53; МАТ=8,56 | 126287.82 |  |  | 126287.82 |  |  |  |  | Полоса 40х4, горячеоцинкованная
31 | ТЦ_20.2.05.02_78_7804526950_01.02.2024_02 Аналог ТССЦ-101-1671 25,60/25,05=2% | Скоба-держатель полосы 40х4 мм с болтом |  | шт | 593 | 48.46 |  | 48.46 | 1 Прочие объекты ОЗП=22,53; ЭМ=11,42; ЗПМ=22,53; МАТ=8,56 | 245986.84 |  |  | 245986.84 |  |  |  |  | Скоба-держатель полосы 40х4 мм с болтом
32 | ТЦ_14.2.02.03_78_7804526950_01.02.2024_02 Аналог ТССЦ-113-0395 95,68/93,73=2% | Цинковая краска-спрей, 473 мл |  | шт | 7 | 389.35 |  | 389.35 | 1 Прочие объекты ОЗП=22,53; ЭМ=11,42; ЗПМ=22,53; МАТ=8,56 | 23329.85 |  |  | 23329.85 |  |  |  |  | Цинковая краска-спрей, 473 мл
33 | ТЕРм08-02-471-01 | Заземлитель вертикальный из угловой стали размером: 50х50х5 мм |  | 10 шт. | 0.8 | 364,34 219,40 | 75,36 5,36 | 69.58 | 1 Прочие объекты ОЗП=22,53; ЭМ=11,42; ЗПМ=22,53; МАТ=8,56 | 5119.37 | 3954.41 | 688,48 96,59 | 476.48 |  |  |  |  | Заземлитель вертикальный из угловой стали размером: 50х50х5 мм
Объем=8 / 10
|  |  | Накладные расходы 97% ФОТ (от 4 051,00) | в т.ч. оплаты труда 10: 3929.47
|  |  | Сметная прибыль 51% ФОТ (от 4 051,00) | в т.ч. оплаты труда 10: 2066.01
|  |  | Итого c накладными и см. прибылью | в т.ч. оплаты труда 10: 11114.85
34 | ТЦ_08.3.12.00_78_7804526950_01.02.2024_02 Аналог ТССЦ-101-2542 4813,20/4671,80=2% | Сталь угловая 5х50х50 мм |  | шт | 8 | 148.95 |  | 148.95 | 1 Прочие объекты ОЗП=22,53; ЭМ=11,42; ЗПМ=22,53; МАТ=8,56 | 10200.1 |  |  | 10200.1 |  |  |  |  | Сталь угловая 5х50х50 мм
35 | ТЕР01-02-059-02 | Рытье ям вручную глубиной 1,5 м под электрод заземления с обратной засыпкой, группа грунтов: 2 |  | 1 электрод заземления | 8 | 901,04 109,84 |  | 791.2 | 1 Прочие объекты ОЗП=22,53; ЭМ=11,42; ЗПМ=22,53; МАТ=8,56 | 73978.31 | 19796.93 |  | 54181.38 |  |  |  |  | Рытье ям вручную глубиной 1,5 м под электрод заземления с обратной засыпкой, группа грунтов: 2
|  |  | Накладные расходы 89% ФОТ (от 19 796,93) | в т.ч. оплаты труда 10: 17619.27
|  |  | Сметная прибыль 40% ФОТ (от 19 796,93) | в т.ч. оплаты труда 10: 7918.77
|  |  | Итого c накладными и см. прибылью | в т.ч. оплаты труда 10: 99516.35
Противопожарные заделки | [18 empty] | Противопожарные заделки
36 | ТЕРм08-02-155-01 | Герметизация проходов при вводе кабелей во взрывоопасные помещения уплотнительной массой |  | 1 проход кабеля | 10 | 9,52 7,97 |  | 1.55 | 1 Прочие объекты ОЗП=22,53; ЭМ=11,42; ЗПМ=22,53; МАТ=8,56 | 1928.21 | 1795.53 |  | 132.68 |  |  |  |  | Герметизация проходов при вводе кабелей во взрывоопасные помещения уплотнительной массой
|  |  | Накладные расходы 97% ФОТ (от 1 795,53) | в т.ч. оплаты труда 10: 1741.66
|  |  | Сметная прибыль 51% ФОТ (от 1 795,53) | в т.ч. оплаты труда 10: 915.72
|  |  | Итого c накладными и см. прибылью | в т.ч. оплаты труда 10: 4585.59
37 | ТЦ_14.5.01.00_78_7804526950_01.02.2024_02 Аналог ТССЦ-101-2415 52,74/51,66=2% | Терморасширяющаяся противопожарная пена, 300 мл СР 620 |  | шт | 1 | 814.25 |  | 814.25 | 1 Прочие объекты ОЗП=22,53; ЭМ=11,42; ЗПМ=22,53; МАТ=8,56 | 6969.98 |  |  | 6969.98 |  |  |  |  | Терморасширяющаяся противопожарная пена, 300 мл СР 620
38 | ТЦ_14.5.01.00_78_7804526950_01.02.2024_02 аналог ТССЦ-101-2901 51,49/50,41=2% | Противопожарный акриловый герметик, 310 мл СР 606 |  | шт | 1 | 181.62 |  | 181.62 | 1 Прочие объекты ОЗП=22,53; ЭМ=11,42; ЗПМ=22,53; МАТ=8,56 | 1554.67 |  |  | 1554.67 |  |  |  |  | Противопожарный акриловый герметик, 310 мл СР 606
39 | ТЦ_14.5.01.00_78_7804526950_01.02.2024_02 Аналог ТССЦ-113-0521 65,66/64,28=2% | Огнезащитная краска (покрытие), 6 кг СР 670 |  | шт | 1 | 2214.57 |  | 2214.57 | 1 Прочие объекты ОЗП=22,53; ЭМ=11,42; ЗПМ=22,53; МАТ=8,56 | 18956.72 |  |  | 18956.72 |  |  |  |  | Огнезащитная краска (покрытие), 6 кг СР 670
Система кабельного обогрева | [18 empty] | Система кабельного обогрева
40 | ТЕРм08-02-148-01 | Кабель до 35 кВ в проложенных трубах, блоках и коробах, масса 1 м кабеля: до 1 кг |  | 100 м кабеля | 3.25 | 328,95 208,08 | 77,79 5,65 | 43.08 | 1 Прочие объекты ОЗП=22,53; ЭМ=11,42; ЗПМ=22,53; МАТ=8,56 | 19321.73 | 15236.21 | 2 887,03 413,45 | 1198.49 |  |  |  |  | Кабель до 35 кВ в проложенных трубах, блоках и коробах, масса 1 м кабеля: до 1 кг
Объем=(575-250) / 100
|  |  | Накладные расходы 97% ФОТ (от 15 649,66) | в т.ч. оплаты труда 10: 15180.17
|  |  | Сметная прибыль 51% ФОТ (от 15 649,66) | в т.ч. оплаты труда 10: 7981.33
|  |  | Итого c накладными и см. прибылью | в т.ч. оплаты труда 10: 42483.23
41 | ТЦ_21.1.00.00_78_7804526950_01.02.2024_02 Аналог ТССЦ-501-2377 178,91/175,39=2% | Греющий кабель саморегулирующийся, ТНБВ.681817.023ТУ, 30 Вт/м |  | м | 586.5 | 23.04 |  | 23.04 | 1 Прочие объекты ОЗП=22,53; ЭМ=11,42; ЗПМ=22,53; МАТ=8,56 | 115670.94 |  |  | 115670.94 |  |  |  |  | Греющий кабель саморегулирующийся, ТНБВ.681817.023ТУ, 30 Вт/м
Объем=575*1,02
42 | ТЦ_21.1.00.00_78_7804526950_01.02.2024_02 Аналог ТССЦ-111-0126 335,61/328,92=2% | Соединительная коробка ЭА-КС4-3ф, кабельные вводы из нерж. стали |  | шт | 8 | 3350.24 |  | 3350.24 | 1 Прочие объекты ОЗП=22,53; ЭМ=11,42; ЗПМ=22,53; МАТ=8,56 | 229424.44 |  |  | 229424.44 |  |  |  |  | Соединительная коробка ЭА-КС4-3ф, кабельные вводы из нерж. стали
43 | ТЦ_21.1.00.00_78_7804526950_01.02.2024_02 Аналог ТССЦ-111-0126 335,61/328,92=2% | Комплекты монтажные КСТ-МК-3СВК ТНБВ.681817.023ТУ |  | шт | 11 | 17.04 |  | 17.04 | 1 Прочие объекты ОЗП=22,53; ЭМ=11,42; ЗПМ=22,53; МАТ=8,56 | 1604.49 |  |  | 1604.49 |  |  |  |  | Комплекты монтажные КСТ-МК-3СВК ТНБВ.681817.023ТУ
44 | ТЦ_21.1.00.00_78_7804526950_01.02.2024_02 Аналог ТССЦ-111-0126 335,61/328,92=2% | Комплекты монтажные КСТ-МК-СС(н) ТНБВ.681817.023ТУ |  | шт | 11 | 67.52 |  | 67.52 | 1 Прочие объекты ОЗП=22,53; ЭМ=11,42; ЗПМ=22,53; МАТ=8,56 | 6357.68 |  |  | 6357.68 |  |  |  |  | Комплекты монтажные КСТ-МК-СС(н) ТНБВ.681817.023ТУ
45 | ТЕРм08-02-149-01 | Кабель до 35 кВ, подвешиваемый на тросе, масса 1 м кабеля: до 1 кг |  | 100 м кабеля | 2.5 | 2 736,44 286,95 | 2 026,98 305,80 | 422.51 | 1 Прочие объекты ОЗП=22,53; ЭМ=11,42; ЗПМ=22,53; МАТ=8,56 | 83074.3 | 16162.35 | 57 870,24 17 223,99 | 9041.71 |  |  |  |  | Кабель до 35 кВ, подвешиваемый на тросе, масса 1 м кабеля: до 1 кг
Объем=250 / 100
|  |  | Накладные расходы 97% ФОТ (от 33 386,34) | в т.ч. оплаты труда 10: 32384.75
|  |  | Сметная прибыль 51% ФОТ (от 33 386,34) | в т.ч. оплаты труда 10: 17027.03
|  |  | Итого c накладными и см. прибылью | в т.ч. оплаты труда 10: 132486.08
46 | ТЦ_20.1.02.19_78_7804526950_01.02.2024_02 Аналог ТССЦ-509-8108 10,71/10,47=2% | Трос стальной D3 в п/э в комплекте с зашимами и коушами |  | м | 250 | 2.36 |  | 2.36 | 1 Прочие объекты ОЗП=22,53; ЭМ=11,42; ЗПМ=22,53; МАТ=8,56 | 5050.4 |  |  | 5050.4 |  |  |  |  | Трос стальной D3 в п/э в комплекте с зашимами и коушами
47 | ТЦ_20.1.01.14_78_7804526950_01.02.2024_02 Аналог ТССЦ-509-0020 42,77/41,87=2% | Зажим для троса 3 мм |  | шт | 20 | 0.41 |  | 0.41 | 1 Прочие объекты ОЗП=22,53; ЭМ=11,42; ЗПМ=22,53; МАТ=8,56 | 70.19 |  |  | 70.19 |  |  |  |  | Зажим для троса 3 мм
48 | ТЦ_20.1.01.14_78_7804526950_01.02.2024_02 Аналог ТССЦ-509-0020 42,77/41,87=2% | Коуш для троса 3 мм |  | шт | 20 | 0.88 |  | 0.88 | 1 Прочие объекты ОЗП=22,53; ЭМ=11,42; ЗПМ=22,53; МАТ=8,56 | 150.66 |  |  | 150.66 |  |  |  |  | Коуш для троса 3 мм
49 | ТЦ_20.1.01.00_78_7804526950_01.02.2024_02 Аналог ТССЦ-509-0020 42,77/41,87=2% | Зажим крепежный ТСР/Т.1-25 Ц |  | шт | 500 | 2.74 |  | 2.74 | 1 Прочие объекты ОЗП=22,53; ЭМ=11,42; ЗПМ=22,53; МАТ=8,56 | 11727.2 |  |  | 11727.2 |  |  |  |  | Зажим крепежный ТСР/Т.1-25 Ц
50 | ТЦ_20.1.01.00_78_7804526950_01.02.2024_02 Аналог ТССЦ-509-0020 42,77/41,87=2% | Зажим крепежный ТСР.2-50 Ц |  | шт | 22 | 3.52 |  | 3.52 | 1 Прочие объекты ОЗП=22,53; ЭМ=11,42; ЗПМ=22,53; МАТ=8,56 | 662.89 |  |  | 662.89 |  |  |  |  | Зажим крепежный ТСР.2-50 Ц
51 | ТЦ_01.7.06.07_78_7804526950_01.02.2024_02 Аналог ТССЦ-101-3056 6,3/6,17=2% | Лента монтажная серии "КСТ-ЛМ.25" |  | м | 475 | 25.52 |  | 25.52 | 1 Прочие объекты ОЗП=22,53; ЭМ=11,42; ЗПМ=22,53; МАТ=8,56 | 103764.32 |  |  | 103764.32 |  |  |  |  | Лента монтажная серии "КСТ-ЛМ.25"
52 | ТЦ_01.7.15.08_78_7804526950_01.02.2024_02 Аналог ТССЦ-101-1879 6,42/6,24=2% | Заклепка вытяжная стальная 4,0х10 |  | шт | 950 | 0.08 |  | 0.08 | 1 Прочие объекты ОЗП=22,53; ЭМ=11,42; ЗПМ=22,53; МАТ=8,56 | 650.56 |  |  | 650.56 |  |  |  |  | Заклепка вытяжная стальная 4,0х10
53 | ТЕРм08-02-155-01 | Герметизация проходов при вводе кабелей во взрывоопасные помещения уплотнительной массой |  | 1 проход кабеля | 5 | 9,52 7,97 |  | 1.55 | 1 Прочие объекты ОЗП=22,53; ЭМ=11,42; ЗПМ=22,53; МАТ=8,56 | 964.1 | 897.76 |  | 66.34 |  |  |  |  | Герметизация проходов при вводе кабелей во взрывоопасные помещения уплотнительной массой
|  |  | Накладные расходы 97% ФОТ (от 897,76) | в т.ч. оплаты труда 10: 870.83
|  |  | Сметная прибыль 51% ФОТ (от 897,76) | в т.ч. оплаты труда 10: 457.86
|  |  | Итого c накладными и см. прибылью | в т.ч. оплаты труда 10: 2292.79
54 | ТЦ_14.5.01.00_78_7804526950_01.02.2024_02 Аналог ТССЦ-101-2901 51,49/50,41=2% | Герметик силиконовый Пентэласт 1101(прозрачный) 310 мл |  | шт | 5 | 56.6 |  | 56.6 | 1 Прочие объекты ОЗП=22,53; ЭМ=11,42; ЗПМ=22,53; МАТ=8,56 | 2422.48 |  |  | 2422.48 |  |  |  |  | Герметик силиконовый Пентэласт 1101(прозрачный) 310 мл
55 | ТЕРм08-02-411-01 | Рукав металлический наружным диаметром: до 48 мм |  | 100 м | 3.6 | 1 373,18 569,20 | 200,93 5,08 | 603.05 | 1 Прочие объекты ОЗП=22,53; ЭМ=11,42; ЗПМ=22,53; МАТ=8,56 | 73011.14 | 46167 | 8 260,55 412,27 | 18583.59 |  |  |  |  | Рукав металлический наружным диаметром: до 48 мм
Объем=360 / 100
|  |  | Накладные расходы 97% ФОТ (от 46 579,27) | в т.ч. оплаты труда 10: 45181.89
|  |  | Сметная прибыль 51% ФОТ (от 46 579,27) | в т.ч. оплаты труда 10: 23755.43
|  |  | Итого c накладными и см. прибылью | в т.ч. оплаты труда 10: 141948.46
56 | ТЦ_08.1.02.13_78_7804526950_15.05.2024_02 Аналог ТССЦ-101-6593 340,00/333,27=2% | Металлорукав в гладкой полиуретановой изоляции номинальным ø26 мм в комплекте с соединительными муфтами |  | м | 360 | 472.96 |  | 472.96 | 1 Прочие объекты ОЗП=22,53; ЭМ=11,42; ЗПМ=22,53; МАТ=8,56 | 1457473.54 |  |  | 1457473.54 |  |  |  |  | Металлорукав в гладкой полиуретановой изоляции номинальным ø26 мм в комплекте с соединительными муфтами
Кабельные конструкции, трубы, коробки, крепеж (ОКЛ) | [18 empty] | Кабельные конструкции, трубы, коробки, крепеж (ОКЛ)
57 | ТЕРм08-02-395-01 | Лоток металлический штампованный по установленным конструкциям, ширина лотка: до 200 мм |  | 1 т | 1.3231 | 1 705,79 1 162,61 | 485,89 35,26 | 57.29 | 1 Прочие объекты ОЗП=22,53; ЭМ=11,42; ЗПМ=22,53; МАТ=8,56 | 42646.01 | 34655.62 | 7 341,44 1 051,02 | 648.95 |  |  |  |  | Лоток металлический штампованный по установленным конструкциям, ширина лотка: до 200 мм
Объем=(7,6*Ф5+0,33*Ф6+0,12*Ф7+0,075*Ф9+1,01*Ф10+0,02*Ф11+0,875*Ф12+0,05*Ф13+0,0003*Ф23+0,04*Ф24+1,21*Ф25)/1000
|  |  | Накладные расходы 97% ФОТ (от 35 706,64) | в т.ч. оплаты труда 10: 34635.44
|  |  | Сметная прибыль 51% ФОТ (от 35 706,64) | в т.ч. оплаты труда 10: 18210.39
|  |  | Итого c накладными и см. прибылью | в т.ч. оплаты труда 10: 95491.84
58 | ТЦ_20.2.07.00_2_0278204832_08.02.2024_02 Аналог ТССЦ-509-2857 23,70/23,16=2% | Лоток лестничный шириной 200 мм, высотой 80 мм, толщиной 1,2 мм, L=3 м, нерж. (вес 7,6 кг.) |  | шт | 31.6667 | 2143.1 |  | 2143.1 | 1 Прочие объекты ОЗП=22,53; ЭМ=11,42; ЗПМ=22,53; МАТ=8,56 | 580922.98 |  |  | 580922.98 |  |  |  |  | Лоток лестничный шириной 200 мм, высотой 80 мм, толщиной 1,2 мм, L=3 м, нерж. (вес 7,6 кг.)
Объем=95/3
59 | ТЦ_20.2.07.00_2_0278204832_08.02.2024_02 Аналог ТССЦ-509-2857 23,70/23,16=2% | Соединительная пластина увеличенная, высотой 80 мм, толщиной 2 мм, нерж. (вес 0,33 кг) |  | шт | 65 | 116.71 |  | 116.71 | 1 Прочие объекты ОЗП=22,53; ЭМ=11,42; ЗПМ=22,53; МАТ=8,56 | 64937.44 |  |  | 64937.44 |  |  |  |  | Соединительная пластина увеличенная, высотой 80 мм, толщиной 2 мм, нерж. (вес 0,33 кг)
60 | ТЦ_20.2.07.00_2_0278204832_08.02.2024_02 Аналог ТССЦ-509-2857 23,70/23,16=2% | Соединитель шарнирный, толщиной 2 мм, нерж. (вес 0,12кг.) |  | шт | 5 | 52.35 |  | 52.35 | 1 Прочие объекты ОЗП=22,53; ЭМ=11,42; ЗПМ=22,53; МАТ=8,56 | 2240.58 |  |  | 2240.58 |  |  |  |  | Соединитель шарнирный, толщиной 2 мм, нерж. (вес 0,12кг.)
61 | ТЦ_20.2.07.03_2_0278204832_15.05.2024_02 Аналог ТССЦ-509-2857 23,70/23,16=2% | Соединитель угловой, толщиной 2 мм, нерж. (вес 0.075 кг) |  | шт | 5 | 154.42 |  | 154.42 | 1 Прочие объекты ОЗП=22,53; ЭМ=11,42; ЗПМ=22,53; МАТ=8,56 | 6609.18 |  |  | 6609.18 |  |  |  |  | Соединитель угловой, толщиной 2 мм, нерж. (вес 0.075 кг)
62 | ТЦ_20.2.03.03_2_0278204832_15.05.2024_02 Аналог ТССЦ-509-8366 14,14/13,85=2% | Консоль одиночная 250 мм, толщиной 3 мм, нерж. (1.01 кг) |  | шт | 64 | 291.27 |  | 291.27 | 1 Прочие объекты ОЗП=22,53; ЭМ=11,42; ЗПМ=22,53; МАТ=8,56 | 159569.36 |  |  | 159569.36 |  |  |  |  | Консоль одиночная 250 мм, толщиной 3 мм, нерж. (1.01 кг)
63 | ТЦ_20.2.07.03_2_0278204832_15.05.2024_02 Аналог ТССЦ-107-0001 12,39/12,09=2% | Прижим кабельного лотка, толщиной 2 мм, нерж. (вес 0,02 кг.) |  | шт | 128 | 8.49 |  | 8.49 | 1 Прочие объекты ОЗП=22,53; ЭМ=11,42; ЗПМ=22,53; МАТ=8,56 | 9302.32 |  |  | 9302.32 |  |  |  |  | Прижим кабельного лотка, толщиной 2 мм, нерж. (вес 0,02 кг.)
64 | ТЦ_01.7.15.04_2_0278204832_15.05.2024_02 Аналог ТССЦ-101-6794 25,60/25,05=2% | Винт с крестообразным шлицем М6х10, нерж. ( 0.875 кг) |  | шт. | 900 | 4.17 |  | 4.17 | 1 Прочие объекты ОЗП=22,53; ЭМ=11,42; ЗПМ=22,53; МАТ=8,56 | 32125.68 |  |  | 32125.68 |  |  |  |  | Винт с крестообразным шлицем М6х10, нерж. ( 0.875 кг)
65 | ТЦ_01.7.15.05_2_0278204832_15.05.2024_02 Аналог ТССЦ-101-6794 25,60/25,05=2% | Гайка шестигранная М6, нерж. (0.05 кг) |  | шт. | 900 | 1.17 |  | 1.17 | 1 Прочие объекты ОЗП=22,53; ЭМ=11,42; ЗПМ=22,53; МАТ=8,56 | 9013.68 |  |  | 9013.68 |  |  |  |  | Гайка шестигранная М6, нерж. (0.05 кг)
66 | ТЦ_01.7.15.11_2_0278204832_15.05.2024_02 Аналог ТССЦ-101-6794 25,60/25,05=2% | Шайба стопорная М6, нерж. (0.0003 кг) |  | шт. | 900 | 0.34 |  | 0.34 | 1 Прочие объекты ОЗП=22,53; ЭМ=11,42; ЗПМ=22,53; МАТ=8,56 | 2619.36 |  |  | 2619.36 |  |  |  |  | Шайба стопорная М6, нерж. (0.0003 кг)
67 | ТЦ_01.7.15.04_2_0278204832_15.05.2024_02 Аналог ТССЦ-101-6794 25,60/25,05=2% | Винт для крепления к С-образному профилю М10х30 мм, нерж. (0.04 кг) |  | шт. | 128 | 318.12 |  | 318.12 | 1 Прочие объекты ОЗП=22,53; ЭМ=11,42; ЗПМ=22,53; МАТ=8,56 | 348557.72 |  |  | 348557.72 |  |  |  |  | Винт для крепления к С-образному профилю М10х30 мм, нерж. (0.04 кг)
68 | ТЦ_01.7.15.05_2_0278204832_15.05.2024_02 Аналог ТССЦ-101-6794 25,60/25,05=2% | Гайка со стопорным буртиком М10, нерж. (1.21 кг) |  | шт. | 128 | 85.17 |  | 85.17 | 1 Прочие объекты ОЗП=22,53; ЭМ=11,42; ЗПМ=22,53; МАТ=8,56 | 93319.07 |  |  | 93319.07 |  |  |  |  | Гайка со стопорным буртиком М10, нерж. (1.21 кг)
69 | ТЕРм08-02-152-04 | Стойка сборных кабельных конструкций (без полок), масса: до 1,6 кг |  | 100 шт. | 0.09 | 715,32 476,57 | 171,28 0,29 | 67.47 | 1 Прочие объекты ОЗП=22,53; ЭМ=11,42; ЗПМ=22,53; МАТ=8,56 | 1194.36 | 966.34 | 176,04 0,58 | 51.98 |  |  |  |  | Стойка сборных кабельных конструкций (без полок), масса: до 1,6 кг
Объем=(Ф8) / 100
|  |  | Накладные расходы 97% ФОТ (от 966,92) | в т.ч. оплаты труда 10: 937.91
|  |  | Сметная прибыль 51% ФОТ (от 966,92) | в т.ч. оплаты труда 10: 493.13
|  |  | Итого c накладными и см. прибылью | в т.ч. оплаты труда 10: 2625.4
70 | ТЦ_20.2.07.00_2_0278204832_08.02.2024_02 Аналог ТССЦ-201-0776 12578,44/12437,78=2% | Профиль STRUT, 700 мм, толщиной 2,5 мм, нерж. (вес 1,2кг.) |  | шт | 9 | 639.78 |  | 639.78 | 1 Прочие объекты ОЗП=22,53; ЭМ=11,42; ЗПМ=22,53; МАТ=8,56 | 49288.65 |  |  | 49288.65 |  |  |  |  | Профиль STRUT, 700 мм, толщиной 2,5 мм, нерж. (вес 1,2кг.)
71 | ТЦ_07.2.06.04_2_0278204832_15.05.2024_02 Аналог ТССЦ-509-2857 23,70/23,16=2% | Пластина для крепления к металлическим балкам, толщиной 6 мм, нерж. |  | шт | 18 | 101.3 |  | 101.3 | 1 Прочие объекты ОЗП=22,53; ЭМ=11,42; ЗПМ=22,53; МАТ=8,56 | 15608.3 |  |  | 15608.3 |  |  |  |  | Пластина для крепления к металлическим балкам, толщиной 6 мм, нерж.
72 | ТЦ_01.7.15.05_2_0278204832_15.05.2024_02 Аналог ТССЦ-101-6794 25,60/25,05=2% | Гайка STRUT закладная М10, нерж. |  | шт. | 18 | 92.59 |  | 92.59 | 1 Прочие объекты ОЗП=22,53; ЭМ=11,42; ЗПМ=22,53; МАТ=8,56 | 14266.27 |  |  | 14266.27 |  |  |  |  | Гайка STRUT закладная М10, нерж.
73 | ТЦ_01.7.15.02_2_0278204832_15.05.2024_02 Аналог ТССЦ-101-6794 25,60/25,05=2% | Болт шестигранный М10х100, нерж. |  | шт. | 18 | 40.64 |  | 40.64 | 1 Прочие объекты ОЗП=22,53; ЭМ=11,42; ЗПМ=22,53; МАТ=8,56 | 6261.81 |  |  | 6261.81 |  |  |  |  | Болт шестигранный М10х100, нерж.
74 | ТЦ_01.7.15.05_2_0278204832_15.05.2024_02 Аналог ТССЦ-101-6794 25,60/25,05=2% | Гайка со стопорным буртиком М10, нерж. |  | шт. | 18 | 85.17 |  | 85.17 | 1 Прочие объекты ОЗП=22,53; ЭМ=11,42; ЗПМ=22,53; МАТ=8,56 | 13122.99 |  |  | 13122.99 |  |  |  |  | Гайка со стопорным буртиком М10, нерж.
75 | ТЦ_20.5.02.09_2_0278204832_15.05.2024_02 Аналог ТССЦ-111-0126 335,61/328,92=2% | Коробка соединительная стальная, 150х150х60 мм, EI90, IP66, оранжевая, в комплекте с керамическими клеммниками |  | шт | 17 | 977.82 |  | 977.82 | 1 Прочие объекты ОЗП=22,53; ЭМ=11,42; ЗПМ=22,53; МАТ=8,56 | 142292.37 |  |  | 142292.37 |  |  |  |  | Коробка соединительная стальная, 150х150х60 мм, EI90, IP66, оранжевая, в комплекте с керамическими клеммниками
76 | ТЕРм08-02-411-01 | Рукав металлический наружным диаметром: до 48 мм |  | 100 м | 0.95 | 1 373,18 569,20 | 200,93 5,08 | 603.05 | 1 Прочие объекты ОЗП=22,53; ЭМ=11,42; ЗПМ=22,53; МАТ=8,56 | 19266.83 | 12182.96 | 2 179,87 108,79 | 4904 |  |  |  |  | Рукав металлический наружным диаметром: до 48 мм
Объем=95 / 100
|  |  | Накладные расходы 97% ФОТ (от 12 291,75) | в т.ч. оплаты труда 10: 11923
|  |  | Сметная прибыль 51% ФОТ (от 12 291,75) | в т.ч. оплаты труда 10: 6268.79
|  |  | Итого c накладными и см. прибылью | в т.ч. оплаты труда 10: 37458.62
77 | ТЦ_08.1.02.13_2_0278204832_15.05.2024_02 Аналог ТССЦ-101-6593 340,00/333,27=2% | Рукав гибкий металлический в полимерной оболочке номинальным ø20 мм в комплекте с соединительными муфтами |  | м | 95 | 521.42 |  | 521.42 | 1 Прочие объекты ОЗП=22,53; ЭМ=11,42; ЗПМ=22,53; МАТ=8,56 | 424018.74 |  |  | 424018.74 |  |  |  |  | Рукав гибкий металлический в полимерной оболочке номинальным ø20 мм в комплекте с соединительными муфтами
78 | ТЦ_20.1.02.18_2_0278204832_15.05.2024_02 Аналог ТССЦ-201-8057 20,45/20,25=2% | Стяжки кабельные из нержавеющей стали с полимерным покрытием |  | уп | 10 | 1.57 |  | 1.57 | 1 Прочие объекты ОЗП=22,53; ЭМ=11,42; ЗПМ=22,53; МАТ=8,56 | 134.39 |  |  | 134.39 |  |  |  |  | Стяжки кабельные из нержавеющей стали с полимерным покрытием
79 | ТЦ_20.2.05.02_2_0278204832_15.05.2024_02 Аналог ТССЦ-509-5777 34,00/33,16=2% | Держатель оцинкованный двусторонний для диаметра до 27 мм |  | шт | 80 | 2.96 |  | 2.96 | 1 Прочие объекты ОЗП=22,53; ЭМ=11,42; ЗПМ=22,53; МАТ=8,56 | 2027.01 |  |  | 2027.01 |  |  |  |  | Держатель оцинкованный двусторонний для диаметра до 27 мм
80 | ТЦ_01.7.15.01_2_0278204832_15.05.2024_02 Аналог ТССЦ-101-2066 10,28/10,03=2% | Металличесикй анкер с болтом М6х55, нерж. |  | шт | 80 | 1.67 |  | 1.67 | 1 Прочие объекты ОЗП=22,53; ЭМ=11,42; ЗПМ=22,53; МАТ=8,56 | 1143.62 |  |  | 1143.62 |  |  |  |  | Металличесикй анкер с болтом М6х55, нерж.
81 | ТЦ_20.5.04.07_2_0278204832_15.05.2024_02 Аналог ТССЦ-101-2066 10,28/10,03=2% | Струбцина монтажная М6, нерж. |  | шт | 35 | 76.05 |  | 76.05 | 1 Прочие объекты ОЗП=22,53; ЭМ=11,42; ЗПМ=22,53; МАТ=8,56 | 22784.58 |  |  | 22784.58 |  |  |  |  | Струбцина монтажная М6, нерж.
82 | ТЦ_01.7.15.12_2_0278204832_15.05.2024_02 Аналог ТССЦ-101-4949 10,26/10,03=2% | Шпилька резьбовая, М6, L=1 м, нерж. |  | шт | 35 | 213.89 |  | 213.89 | 1 Прочие объекты ОЗП=22,53; ЭМ=11,42; ЗПМ=22,53; МАТ=8,56 | 64081.44 |  |  | 64081.44 |  |  |  |  | Шпилька резьбовая, М6, L=1 м, нерж.
83 | ТЦ_22.2.02.11_2_0278204832_08.02.2024_02 Аналог ТССЦ-101-2091 64,20/62,89=2% | Хомут стальной с приварной гайкой М6, ø 26 мм, нерж. |  | шт. | 35 | 24.63 |  | 24.63 | 1 Прочие объекты ОЗП=22,53; ЭМ=11,42; ЗПМ=22,53; МАТ=8,56 | 7379.15 |  |  | 7379.15 |  |  |  |  | Хомут стальной с приварной гайкой М6, ø 26 мм, нерж.
84 | ТЦ_22.2.02.11_2_0278204832_08.02.2024_02 Аналог ТССЦ-101-2091 64,20/62,89=2% | Хомут стальной с внутренней резьбой М6, д.25 - 26мм |  | шт. | 70 | 6.21 |  | 6.21 | 1 Прочие объекты ОЗП=22,53; ЭМ=11,42; ЗПМ=22,53; МАТ=8,56 | 3721.03 |  |  | 3721.03 |  |  |  |  | Хомут стальной с внутренней резьбой М6, д.25 - 26мм
85 | ТЦ_22.2.02.11_2_0278204832_08.02.2024_02 Аналог ТССЦ-101-2091 64,20/62,89=2% | Хомут стальной с внутренней резьбой М6 6мм |  | шт. | 70 | 3.64 |  | 3.64 | 1 Прочие объекты ОЗП=22,53; ЭМ=11,42; ЗПМ=22,53; МАТ=8,56 | 2181.09 |  |  | 2181.09 |  |  |  |  | Хомут стальной с внутренней резьбой М6 6мм
86 | ТЦ_01.7.15.05_2_0278204832_15.05.2024_02 Аналог ТССЦ-101-6794 25,60/25,05=2% | Гайка шестигранная М6, нерж. |  | шт. | 70 | 1.17 |  | 1.17 | 1 Прочие объекты ОЗП=22,53; ЭМ=11,42; ЗПМ=22,53; МАТ=8,56 | 701.06 |  |  | 701.06 |  |  |  |  | Гайка шестигранная М6, нерж.
Кабельные конструкции, трубы, коробки, крепеж | [18 empty] | Кабельные конструкции, трубы, коробки, крепеж
87 | ТЕРм08-02-395-01 | Лоток металлический штампованный по установленным конструкциям, ширина лотка: до 200 мм |  | 1 т | 1.1987 | 1 705,79 1 162,61 | 485,89 35,26 | 57.29 | 1 Прочие объекты ОЗП=22,53; ЭМ=11,42; ЗПМ=22,53; МАТ=8,56 | 38637.53 | 31398.19 | 6 651,39 952,23 | 587.95 |  |  |  |  | Лоток металлический штампованный по установленным конструкциям, ширина лотка: до 200 мм
Объем=(8,2*Ф14+0,33*Ф15+0,12*Ф16+0,075*Ф19+1,27*Ф20+0,02*Ф21+0,875*Ф26+0,05*Ф27+0,0003*Ф28)/1000
|  |  | Накладные расходы 97% ФОТ (от 32 350,42) | в т.ч. оплаты труда 10: 31379.91
|  |  | Сметная прибыль 51% ФОТ (от 32 350,42) | в т.ч. оплаты труда 10: 16498.71
|  |  | Итого c накладными и см. прибылью | в т.ч. оплаты труда 10: 86516.15
88 | ТЦ_20.2.07.00_2_0278204832_08.02.2024_02 Аналог ТССЦ-509-2857 23,70/23,16=2% | Лоток лестничный ЛТ-02 300х80 L=3м S=1,2мм (вес 8,2 кг) |  | шт. | 31.6667 | 2307.83 |  | 2307.83 | 1 Прочие объекты ОЗП=22,53; ЭМ=11,42; ЗПМ=22,53; МАТ=8,56 | 625575.79 |  |  | 625575.79 |  |  |  |  | Лоток лестничный ЛТ-02 300х80 L=3м S=1,2мм (вес 8,2 кг)
Объем=95/3
89 | ТЦ_20.2.07.00_2_0278204832_08.02.2024_02 Аналог ТССЦ-509-2857 23,70/23,16=2% | Соединительная пластина увеличенная H80 S=2,0мм нерж. (вес 0,33 кг) |  | шт. | 65 | 116.71 |  | 116.71 | 1 Прочие объекты ОЗП=22,53; ЭМ=11,42; ЗПМ=22,53; МАТ=8,56 | 64937.44 |  |  | 64937.44 |  |  |  |  | Соединительная пластина увеличенная H80 S=2,0мм нерж. (вес 0,33 кг)
90 | ТЦ_20.2.07.00_2_0278204832_08.02.2024_02 Аналог ТССЦ-509-2857 23,70/23,16=2% | Соединитель шарнирный СТ-02/ЛТ-02 H=80мм (вес 0,12кг) |  | шт. | 5 | 52.35 |  | 52.35 | 1 Прочие объекты ОЗП=22,53; ЭМ=11,42; ЗПМ=22,53; МАТ=8,56 | 2240.58 |  |  | 2240.58 |  |  |  |  | Соединитель шарнирный СТ-02/ЛТ-02 H=80мм (вес 0,12кг)
91 | ТЦ_20.2.07.03_2_0278204832_15.05.2024_02 Аналог ТССЦ-509-2857 23,70/23,16=2% | Соединитель угловой, толщиной 2 мм, нерж. (вес 0.075 кг) |  | шт | 5 | 154.42 |  | 154.42 | 1 Прочие объекты ОЗП=22,53; ЭМ=11,42; ЗПМ=22,53; МАТ=8,56 | 6609.18 |  |  | 6609.18 |  |  |  |  | Соединитель угловой, толщиной 2 мм, нерж. (вес 0.075 кг)
92 | ТЦ_20.2.03.03_2_0278204832_15.05.2024_02 Аналог ТССЦ-509-8366 14,14/13,85=2% | Консоль одиночная 350 мм, толщиной 3 мм, нерж. (1.27 кг) |  | шт | 64 | 372.35 |  | 372.35 | 1 Прочие объекты ОЗП=22,53; ЭМ=11,42; ЗПМ=22,53; МАТ=8,56 | 203988.22 |  |  | 203988.22 |  |  |  |  | Консоль одиночная 350 мм, толщиной 3 мм, нерж. (1.27 кг)
93 | ТЦ_20.2.07.03_2_0278204832_15.05.2024_02 Аналог ТССЦ-107-0001 12,39/12,09=2% | Прижим кабельного лотка, толщиной 2 мм, нерж. (вес 0,02 кг.) |  | шт | 128 | 8.49 |  | 8.49 | 1 Прочие объекты ОЗП=22,53; ЭМ=11,42; ЗПМ=22,53; МАТ=8,56 | 9302.32 |  |  | 9302.32 |  |  |  |  | Прижим кабельного лотка, толщиной 2 мм, нерж. (вес 0,02 кг.)
94 | ТЦ_01.7.15.04_2_0278204832_15.05.2024_02 Аналог ТССЦ-101-6794 25,60/25,05=2% | Винт с крестообразным шлицем М6х10, нерж. ( 0.875 кг) |  | шт. | 900 | 4.17 |  | 4.17 | 1 Прочие объекты ОЗП=22,53; ЭМ=11,42; ЗПМ=22,53; МАТ=8,56 | 32125.68 |  |  | 32125.68 |  |  |  |  | Винт с крестообразным шлицем М6х10, нерж. ( 0.875 кг)
95 | ТЦ_01.7.15.05_2_0278204832_15.05.2024_02 Аналог ТССЦ-101-6794 25,60/25,05=2% | Гайка шестигранная М6, нерж. (0.05 кг) |  | шт. | 900 | 1.17 |  | 1.17 | 1 Прочие объекты ОЗП=22,53; ЭМ=11,42; ЗПМ=22,53; МАТ=8,56 | 9013.68 |  |  | 9013.68 |  |  |  |  | Гайка шестигранная М6, нерж. (0.05 кг)
96 | ТЦ_01.7.15.11_2_0278204832_15.05.2024_02 Аналог ТССЦ-101-6794 25,60/25,05=2% | Шайба стопорная М6, нерж. (0.0003 кг) |  | шт. | 900 | 0.34 |  | 0.34 | 1 Прочие объекты ОЗП=22,53; ЭМ=11,42; ЗПМ=22,53; МАТ=8,56 | 2619.36 |  |  | 2619.36 |  |  |  |  | Шайба стопорная М6, нерж. (0.0003 кг)
97 | ТЕРм08-02-152-04 | Стойка сборных кабельных конструкций (без полок), масса: до 1,6 кг |  | 100 шт. | 0.64 | 715,32 476,57 | 171,28 0,29 | 67.47 | 1 Прочие объекты ОЗП=22,53; ЭМ=11,42; ЗПМ=22,53; МАТ=8,56 | 8493.27 | 6871.78 | 1 251,86 4,15 | 369.63 |  |  |  |  | Стойка сборных кабельных конструкций (без полок), масса: до 1,6 кг
Объем=(Ф17) / 100
|  |  | Накладные расходы 97% ФОТ (от 6 875,93) | в т.ч. оплаты труда 10: 6669.65
|  |  | Сметная прибыль 51% ФОТ (от 6 875,93) | в т.ч. оплаты труда 10: 3506.72
|  |  | Итого c накладными и см. прибылью | в т.ч. оплаты труда 10: 18669.64
98 | ТЦ_20.2.07.00_2_0278204832_08.02.2024_02 Аналог ТССЦ-201-0776 12578,44/12437,78=2% | Профиль STRUT двойной, 700 мм, толщиной 2,5 мм, нерж. (вес 1,2 кг) |  | шт. | 64 | 1001.25 |  | 1001.25 | 1 Прочие объекты ОЗП=22,53; ЭМ=11,42; ЗПМ=22,53; МАТ=8,56 | 548524.8 |  |  | 548524.8 |  |  |  |  | Профиль STRUT двойной, 700 мм, толщиной 2,5 мм, нерж. (вес 1,2 кг)
99 | ТЦ_07.2.06.04_2_0278204832_15.05.2024_02 Аналог ТССЦ-101-6794 25,60/25,05=2% | Крепление приварное, толщина 6 мм, нерж. |  | шт. | 128 | 70.91 |  | 70.91 | 1 Прочие объекты ОЗП=22,53; ЭМ=11,42; ЗПМ=22,53; МАТ=8,56 | 77694.67 |  |  | 77694.67 |  |  |  |  | Крепление приварное, толщина 6 мм, нерж.
100 | ТЦ_01.7.15.05_2_0278204832_15.05.2024_02 Аналог ТССЦ-101-6794 25,60/25,05=2% | Винт для крепления к С-образному профилю М10х30 мм, нерж. |  | шт. | 256 | 318.12 |  | 318.12 | 1 Прочие объекты ОЗП=22,53; ЭМ=11,42; ЗПМ=22,53; МАТ=8,56 | 697115.44 |  |  | 697115.44 |  |  |  |  | Винт для крепления к С-образному профилю М10х30 мм, нерж.
101 | ТЦ_01.7.15.02_2_0278204832_15.05.2024_02 Аналог ТССЦ-101-6794 25,60/25,05=2% | Болт шестигранный М10х70, нерж. |  | шт. | 256 | 24.44 |  | 24.44 | 1 Прочие объекты ОЗП=22,53; ЭМ=11,42; ЗПМ=22,53; МАТ=8,56 | 53556.84 |  |  | 53556.84 |  |  |  |  | Болт шестигранный М10х70, нерж.
102 | ТЦ_01.7.15.05_2_0278204832_15.05.2024_02 Аналог ТССЦ-101-6794 25,60/25,05=2% | Гайка со стопорным буртиком М10, нерж. |  | шт. | 512 | 85.17 |  | 85.17 | 1 Прочие объекты ОЗП=22,53; ЭМ=11,42; ЗПМ=22,53; МАТ=8,56 | 373276.26 |  |  | 373276.26 |  |  |  |  | Гайка со стопорным буртиком М10, нерж.
103 | ТЦ_01.7.15.11_2_0278204832_15.05.2024_02 Аналог ТССЦ-101-6794 25,60/25,05=2% | Шайба плоская М10, нерж. |  | шт. | 256 | 2.63 |  | 2.63 | 1 Прочие объекты ОЗП=22,53; ЭМ=11,42; ЗПМ=22,53; МАТ=8,56 | 5763.28 |  |  | 5763.28 |  |  |  |  | Шайба плоская М10, нерж.
104 | ТЕРм08-02-152-04 | Стойка сборных кабельных конструкций (без полок), масса: до 1,6 кг |  | 100 шт. | 0.17 | 715,32 476,57 | 171,28 0,29 | 67.47 | 1 Прочие объекты ОЗП=22,53; ЭМ=11,42; ЗПМ=22,53; МАТ=8,56 | 2256.02 | 1825.32 | 332,52 1,10 | 98.18 |  |  |  |  | Стойка сборных кабельных конструкций (без полок), масса: до 1,6 кг
Объем=(Ф18) / 100
|  |  | Накладные расходы 97% ФОТ (от 1 826,42) | в т.ч. оплаты труда 10: 1771.63
|  |  | Сметная прибыль 51% ФОТ (от 1 826,42) | в т.ч. оплаты труда 10: 931.47
|  |  | Итого c накладными и см. прибылью | в т.ч. оплаты труда 10: 4959.12
105 | ТЦ_20.2.07.00_2_0278204832_08.02.2024_02 Аналог ТССЦ-201-0776 12578,44/12437,78=2% | Профиль STRUT, 900 мм, толщиной 2,5 мм, нерж. |  | шт | 17 | 639.78 |  | 639.78 | 1 Прочие объекты ОЗП=22,53; ЭМ=11,42; ЗПМ=22,53; МАТ=8,56 | 93100.79 |  |  | 93100.79 |  |  |  |  | Профиль STRUT, 900 мм, толщиной 2,5 мм, нерж.
106 | ТЦ_07.2.06.04_2_0278204832_15.05.2024_02 Аналог ТССЦ-509-2857 23,70/23,16=2% | Пластина для крепления к металлическим балкам, толщиной 6 мм, нерж. |  | шт | 34 | 101.3 |  | 101.3 | 1 Прочие объекты ОЗП=22,53; ЭМ=11,42; ЗПМ=22,53; МАТ=8,56 | 29482.35 |  |  | 29482.35 |  |  |  |  | Пластина для крепления к металлическим балкам, толщиной 6 мм, нерж.
107 | ТЦ_01.7.15.05_2_0278204832_15.05.2024_02 Аналог ТССЦ-101-6794 25,60/25,05=2% | Гайка STRUT закладная М10, нерж. |  | шт. | 34 | 92.59 |  | 92.59 | 1 Прочие объекты ОЗП=22,53; ЭМ=11,42; ЗПМ=22,53; МАТ=8,56 | 26947.39 |  |  | 26947.39 |  |  |  |  | Гайка STRUT закладная М10, нерж.
108 | ТЦ_01.7.15.02_2_0278204832_15.05.2024_02 Аналог ТССЦ-101-6794 25,60/25,05=2% | Болт шестигранный М10х100, нерж. |  | шт. | 34 | 40.64 |  | 40.64 | 1 Прочие объекты ОЗП=22,53; ЭМ=11,42; ЗПМ=22,53; МАТ=8,56 | 11827.87 |  |  | 11827.87 |  |  |  |  | Болт шестигранный М10х100, нерж.
109 | ТЦ_01.7.15.05_2_0278204832_15.05.2024_02 Аналог ТССЦ-101-6794 25,60/25,05=2% | Гайка со стопорным буртиком М10, нерж. |  | шт. | 34 | 85.17 |  | 85.17 | 1 Прочие объекты ОЗП=22,53; ЭМ=11,42; ЗПМ=22,53; МАТ=8,56 | 24787.88 |  |  | 24787.88 |  |  |  |  | Гайка со стопорным буртиком М10, нерж.
110 | ТЕРм08-02-411-01 | Рукав металлический наружным диаметром: до 48 мм |  | 100 м | 1.05 | 1 373,18 569,20 | 200,93 5,08 | 603.05 | 1 Прочие объекты ОЗП=22,53; ЭМ=11,42; ЗПМ=22,53; МАТ=8,56 | 21294.91 | 13465.37 | 2 409,33 120,25 | 5420.21 |  |  |  |  | Рукав металлический наружным диаметром: до 48 мм
Объем=105 / 100
|  |  | Накладные расходы 97% ФОТ (от 13 585,62) | в т.ч. оплаты труда 10: 13178.05
|  |  | Сметная прибыль 51% ФОТ (от 13 585,62) | в т.ч. оплаты труда 10: 6928.67
|  |  | Итого c накладными и см. прибылью | в т.ч. оплаты труда 10: 41401.63
111 | ТЦ_08.1.02.13_78_7804526950_15.05.2024_02 Аналог ТССЦ-101-6593 340,00/333,27=2% | Металлорукав гибкий в гладкой EVA оболочке номинальным ø20 мм в комплекте с соединительными муфтами |  | м | 105 | 189.06 |  | 189.06 | 1 Прочие объекты ОЗП=22,53; ЭМ=11,42; ЗПМ=22,53; МАТ=8,56 | 169927.13 |  |  | 169927.13 |  |  |  |  | Металлорукав гибкий в гладкой EVA оболочке номинальным ø20 мм в комплекте с соединительными муфтами
112 | ТЦ_20.1.02.18_2_0278204832_15.05.2024_02 Аналог ТССЦ-201-8057 20,45/20,25=2% | Стяжки кабельные из нержавеющей стали с полимерным покрытием |  | уп | 10 | 1.57 |  | 1.57 | 1 Прочие объекты ОЗП=22,53; ЭМ=11,42; ЗПМ=22,53; МАТ=8,56 | 134.39 |  |  | 134.39 |  |  |  |  | Стяжки кабельные из нержавеющей стали с полимерным покрытием
113 | ТЦ_20.2.05.02_2_0278204832_15.05.2024_02 Аналог ТССЦ-509-5777 34,00/33,16=2% | Держатель оцинкованный двусторонний для диаметра до 27 мм |  | шт | 80 | 2.96 |  | 2.96 | 1 Прочие объекты ОЗП=22,53; ЭМ=11,42; ЗПМ=22,53; МАТ=8,56 | 2027.01 |  |  | 2027.01 |  |  |  |  | Держатель оцинкованный двусторонний для диаметра до 27 мм
114 | ТЦ_01.7.15.01_2_0278204832_15.05.2024_02 Аналог ТССЦ-101-2066 10,28/10,03=2% | Металличесикй анкер с болтом М6х55, нерж. |  | шт | 80 | 1.67 |  | 1.67 | 1 Прочие объекты ОЗП=22,53; ЭМ=11,42; ЗПМ=22,53; МАТ=8,56 | 1143.62 |  |  | 1143.62 |  |  |  |  | Металличесикй анкер с болтом М6х55, нерж.
115 | ТЦ_20.5.04.07_2_0278204832_15.05.2024_02 Аналог ТССЦ-101-2066 10,28/10,03=2% | Струбцина монтажная М6, нерж. |  | шт | 65 | 76.05 |  | 76.05 | 1 Прочие объекты ОЗП=22,53; ЭМ=11,42; ЗПМ=22,53; МАТ=8,56 | 42314.22 |  |  | 42314.22 |  |  |  |  | Струбцина монтажная М6, нерж.
116 | ТЦ_01.7.15.12_2_0278204832_15.05.2024_02 Аналог ТССЦ-101-4949 10,26/10,03=2% | Шпилька резьбовая, М6, L=1 м, нерж. |  | шт | 65 | 213.89 |  | 213.89 | 1 Прочие объекты ОЗП=22,53; ЭМ=11,42; ЗПМ=22,53; МАТ=8,56 | 119008.4 |  |  | 119008.4 |  |  |  |  | Шпилька резьбовая, М6, L=1 м, нерж.
117 | ТЦ_22.2.02.11_2_0278204832_08.02.2024_02 Аналог ТССЦ-101-2091 64,20/62,89=2% | Хомут стальной с приварной гайкой М6, ø 26 мм, нерж. |  | шт. | 65 | 29.55 |  | 29.55 | 1 Прочие объекты ОЗП=22,53; ЭМ=11,42; ЗПМ=22,53; МАТ=8,56 | 16441.62 |  |  | 16441.62 |  |  |  |  | Хомут стальной с приварной гайкой М6, ø 26 мм, нерж.
118 | ТЦ_22.2.02.11_2_0278204832_08.02.2024_02 Аналог ТССЦ-101-2091 64,20/62,89=2% | Хомут стальной с внутренней резьбой М6, д.25 - 26мм |  | шт. | 130 | 7.45 |  | 7.45 | 1 Прочие объекты ОЗП=22,53; ЭМ=11,42; ЗПМ=22,53; МАТ=8,56 | 8290.36 |  |  | 8290.36 |  |  |  |  | Хомут стальной с внутренней резьбой М6, д.25 - 26мм
119 | ТЦ_22.2.02.11_2_0278204832_08.02.2024_02 Аналог ТССЦ-101-2091 64,20/62,89=2% | Хомут стальной с внутренней резьбой М6 6мм |  | шт. | 130 | 4.37 |  | 4.37 | 1 Прочие объекты ОЗП=22,53; ЭМ=11,42; ЗПМ=22,53; МАТ=8,56 | 4862.94 |  |  | 4862.94 |  |  |  |  | Хомут стальной с внутренней резьбой М6 6мм
120 | ТЦ_01.7.15.05_2_0278204832_15.05.2024_02 Аналог ТССЦ-101-6794 25,60/25,05=2% | Гайка шестигранная М6, нерж. |  | шт. | 130 | 1.17 |  | 1.17 | 1 Прочие объекты ОЗП=22,53; ЭМ=11,42; ЗПМ=22,53; МАТ=8,56 | 1301.98 |  |  | 1301.98 |  |  |  |  | Гайка шестигранная М6, нерж.
Итого прямые затраты по смете в текущих ценах |  |  |  | в т.ч. оплаты труда 10: 12010086.66; в т.ч. оплаты труда 11: 443229.25; в т.ч. оплаты труда 12: 104 292,28 22 237,39; в т.ч. оплаты труда 13: 11172826.21 | [6 empty] | Итого прямые затраты по смете в текущих ценах
Накладные расходы |  |  |  | в т.ч. оплаты труда 10: 445956.98 | [6 empty] | Накладные расходы
В том числе, справочно: | [20 empty] | В том числе, справочно:
89% ФОТ (от 57589,92) (Поз. 26-27, 35) |  |  |  | в т.ч. оплаты труда 10: 51255.03 | [7 empty] | 89% ФОТ (от 57589,92) (Поз. 26-27, 35)
95% ФОТ (от 46923,14) (Поз. 24) |  |  |  | в т.ч. оплаты труда 10: 44576.98 | [7 empty] | 95% ФОТ (от 46923,14) (Поз. 24)
97% ФОТ (от 360953,58) (Поз. 1, 5-9, 17, 20, 22, 28-29, 33, 36, 40, 45, 53, 55, 57, 69, 76, 87, 97, 104, 110) |  |  |  | в т.ч. оплаты труда 10: 350124.97 | [7 empty] | 97% ФОТ (от 360953,58) (Поз. 1, 5-9, 17, 20, 22, 28-29, 33, 36, 40, 45, 53, 55, 57, 69, 76, 87, 97, 104, 110)
Сметная прибыль |  |  |  | в т.ч. оплаты труда 10: 231991.56 | [6 empty] | Сметная прибыль
В том числе, справочно: | [20 empty] | В том числе, справочно:
40% ФОТ (от 57589,92) (Поз. 26-27, 35) |  |  |  | в т.ч. оплаты труда 10: 23035.97 | [7 empty] | 40% ФОТ (от 57589,92) (Поз. 26-27, 35)
51% ФОТ (от 360953,58) (Поз. 1, 5-9, 17, 20, 22, 28-29, 33, 36, 40, 45, 53, 55, 57, 69, 76, 87, 97, 104, 110) |  |  |  | в т.ч. оплаты труда 10: 184086.33 | [7 empty] | 51% ФОТ (от 360953,58) (Поз. 1, 5-9, 17, 20, 22, 28-29, 33, 36, 40, 45, 53, 55, 57, 69, 76, 87, 97, 104, 110)
53% ФОТ (от 46923,14) (Поз. 24) |  |  |  | в т.ч. оплаты труда 10: 24869.26 | [7 empty] | 53% ФОТ (от 46923,14) (Поз. 24)
Итоги по смете: | [19 empty] | Итоги по смете:
Итоги по Строительным работам | [20 empty] | Итоги по Строительным работам
Материалы для строительных работ: | [20 empty] | Материалы для строительных работ:
Итого Поз. 2-4, 10-16, 18-19, 25, 30-32, 34, 37-39, 41-44, 46-52, 54, 56, 58-68, 70-75, 77-86, 88-96, 98-103, 105-109, 111-120 |  |  |  | в т.ч. оплаты труда 10: 11057438.83; в т.ч. оплаты труда 13: 11057438.83 | [7 empty] | Итого Поз. 2-4, 10-16, 18-19, 25, 30-32, 34, 37-39, 41-44, 46-52, 54, 56, 58-68, 70-75, 77-86, 88-96, 98-103, 105-109, 111-120
Земляные работы, выполняемые ручным способом: | [20 empty] | Земляные работы, выполняемые ручным способом:
Итого Поз. 26-27, 35 |  |  |  | в т.ч. оплаты труда 10: 111771.3; в т.ч. оплаты труда 11: 57589.92; в т.ч. оплаты труда 13: 54181.38 | [7 empty] | Итого Поз. 26-27, 35
Накладные расходы 89% ФОТ (от 57 589,92) |  |  |  | в т.ч. оплаты труда 10: 51255.03 | [7 empty] | Накладные расходы 89% ФОТ (от 57 589,92)
Сметная прибыль 40% ФОТ (от 57 589,92) |  |  |  | в т.ч. оплаты труда 10: 23035.97 | [7 empty] | Сметная прибыль 40% ФОТ (от 57 589,92)
Итого c накладными и см. прибылью |  |  |  | в т.ч. оплаты труда 10: 186062.3 | [7 empty] | Итого c накладными и см. прибылью
Итого |  |  |  | в т.ч. оплаты труда 10: 11243501.13 | [7 empty] | Итого
Итоги по Монтажным работам | [20 empty] | Итоги по Монтажным работам
Электротехнические установки на других объектах: | [20 empty] | Электротехнические установки на других объектах:
Итого Поз. 1, 5-9, 17, 20, 22, 28-29, 33, 36, 40, 45, 53, 55, 57, 69, 76, 87, 97, 104, 110 |  |  |  | в т.ч. оплаты труда 10: 502428.85; в т.ч. оплаты труда 11: 338716.19; в т.ч. оплаты труда 12: 104 292,28 22 237,39; в т.ч. оплаты труда 13: 59420.38 | [7 empty] | Итого Поз. 1, 5-9, 17, 20, 22, 28-29, 33, 36, 40, 45, 53, 55, 57, 69, 76, 87, 97, 104, 110
Накладные расходы 97% ФОТ (от 360 953,58) |  |  |  | в т.ч. оплаты труда 10: 350124.97 | [7 empty] | Накладные расходы 97% ФОТ (от 360 953,58)
Сметная прибыль 51% ФОТ (от 360 953,58) |  |  |  | в т.ч. оплаты труда 10: 184086.33 | [7 empty] | Сметная прибыль 51% ФОТ (от 360 953,58)
Итого c накладными и см. прибылью |  |  |  | в т.ч. оплаты труда 10: 1036640.15 | [7 empty] | Итого c накладными и см. прибылью
Монтаж радиотелевизионного и электронного оборудования: | [20 empty] | Монтаж радиотелевизионного и электронного оборудования:
Итого Поз. 24 |  |  |  | в т.ч. оплаты труда 10: 48708.76; в т.ч. оплаты труда 11: 46923.14; в т.ч. оплаты труда 13: 1785.62 | [7 empty] | Итого Поз. 24
Накладные расходы 95% ФОТ (от 46 923,14) |  |  |  | в т.ч. оплаты труда 10: 44576.98 | [7 empty] | Накладные расходы 95% ФОТ (от 46 923,14)
Сметная прибыль 53% ФОТ (от 46 923,14) |  |  |  | в т.ч. оплаты труда 10: 24869.26 | [7 empty] | Сметная прибыль 53% ФОТ (от 46 923,14)
Итого c накладными и см. прибылью |  |  |  | в т.ч. оплаты труда 10: 118155 | [7 empty] | Итого c накладными и см. прибылью
Итого |  |  |  | в т.ч. оплаты труда 10: 1154795.15 | [7 empty] | Итого
Итоги по Оборудованию | [20 empty] | Итоги по Оборудованию
Оборудование: | [20 empty] | Оборудование:
Итого Поз. 21, 23 |  |  |  | в т.ч. оплаты труда 10: 289738.92 | [7 empty] | Итого Поз. 21, 23
Итого |  |  |  | в т.ч. оплаты труда 10: 289738.92 | [7 empty] | Итого
Итого |  |  |  | в т.ч. оплаты труда 10: 12688035.2 | [7 empty] | Итого
В том числе: | [20 empty] | В том числе:
Основная заработная плата |  |  |  | в т.ч. оплаты труда 10: 443229.25 | [7 empty] | Основная заработная плата
Материалы |  |  |  | в т.ч. оплаты труда 10: 11172826.21 | [7 empty] | Материалы
Машины и механизмы |  |  |  | в т.ч. оплаты труда 10: 104292.28 | [7 empty] | Машины и механизмы
в том числе заработная плата машинистов |  |  |  | в т.ч. оплаты труда 10: 22237.39 | [7 empty] | в том числе заработная плата машинистов
Оборудование |  |  |  | в т.ч. оплаты труда 10: 289738.92 | [7 empty] | Оборудование
Накладные расходы |  |  |  | в т.ч. оплаты труда 10: 445956.98 | [7 empty] | Накладные расходы
Сметная прибыль |  |  |  | в т.ч. оплаты труда 10: 231991.56 | [7 empty] | Сметная прибыль
Итого СМР для расчета лимитированных затрат |  |  |  | в т.ч. оплаты труда 10: 12398296.28 | [7 empty] | Итого СМР для расчета лимитированных затрат
ВЗиС 5,2% |  |  |  | в т.ч. оплаты труда 10: 644711.41 | [7 empty] | ВЗиС 5,2%
Итого |  |  |  | в т.ч. оплаты труда 10: 13043007.69 | [8 empty] | Итого
Зимнее удорожание 2,1% |  |  |  | в т.ч. оплаты труда 10: 273903.16 | [7 empty] | Зимнее удорожание 2,1%
Затраты на вахтовый метод работ 3,5% |  |  |  | в т.ч. оплаты труда 10: 456505.27 | [7 empty] | Затраты на вахтовый метод работ 3,5%
Перевозка работников свыше 3-х километров 2,5% |  |  |  | в т.ч. оплаты труда 10: 326075.19 | [7 empty] | Перевозка работников свыше 3-х километров 2,5%
Перебазировка машин и механизмов 2% |  |  |  | в т.ч. оплаты труда 10: 260860.15 | [7 empty] | Перебазировка машин и механизмов 2%
Итого |  |  |  | в т.ч. оплаты труда 10: 14360351.46 | [8 empty] | Итого
Итого с оборудованием (289 738,92) |  |  |  | в т.ч. оплаты труда 10: 14650090.38 | [7 empty] | Итого с оборудованием (289 738,92)
Непредвиденные затраты 3% |  |  |  | в т.ч. оплаты труда 10: 439502.71 | [7 empty] | Непредвиденные затраты 3%
Итого с непредвиденными |  |  |  | в т.ч. оплаты труда 10: 15089593.09 | [8 empty] | Итого с непредвиденными
НДС 20% |  |  |  | в т.ч. оплаты труда 10: 3017918.62 | [7 empty] | НДС 20%
ВСЕГО по смете |  |  |  | в т.ч. оплаты труда 10: 18107511.71 | [9 empty] | ВСЕГО по смете
Заказчик: ____________________________ ООО "ЕвроХим Терминал Усть-Луга"
[должность, подпись (инициалы, фамилия)]
Составил: ____________________________ Шустова Т.В.
[должность, подпись (инициалы, фамилия)]
Проверил: ____________________________ Караханова С.В.
[должность, подпись (инициалы, фамилия)]

## 2.1.4-ЭОМ
СОГЛАСОВАНО: | [9 empty] | УТВЕРЖДАЮ:
"____" ________________ 2025 года | [12 empty] | "____" ________________ 2025 года
Терминал по перевалке минеральных удобрений в морском торговом порту Усть-Луга. Береговые объекты терминала | [13 empty] | Терминал по перевалке минеральных удобрений в морском торговом порту Усть-Луга. Береговые объекты терминала
(наименование стройки)
ЛОКАЛЬНАЯ СМЕТА № 1632-2021-2.1.4-ЭОМ_07.04.043-П-00-00
(локальная смета)
на Силовое электрооборудование. Электрическое освещение (внутреннее), 07.04.043 Конвейерная галерея №4 (код SAP 01.02.007) код ГП 2.1.4 | [14 empty] | на Силовое электрооборудование. Электрическое освещение (внутреннее), 07.04.043 Конвейерная галерея №4 (код SAP 01.02.007) код ГП 2.1.4
(наименование работ и затрат, наименование объекта)
| Основание: | 1632-2021-2.1.4-ЭОМ.СО_0_0_RU_IFC
| Сметная стоимость |  | 18788.851 | тыс.руб.
| строительных работ |  | 11451.013 | тыс.руб.
| монтажных работ |  | 1335.083 | тыс.руб.
| оборудования |  | 391.815 | тыс.руб.
| Средства на оплату труда |  | 515.623 | тыс.руб.
| Сметная трудоемкость |  | 1217.15 | чел.час
| Составлен(а) в текущих (прогнозных) ценах по состоянию на |  |  | 2 кв. 2023г. | [11 empty] | 2 кв. 2023г.
№ п/п | Обоснование | Наименование работ и затрат |  | Ед. изм. | Кол-во | Стоимость единицы в базисных ценах, руб. |  |  | Обосно- вание, индекс | Общая стоимость в базисных ценах, руб.
[6 empty] | Всего | Экспл. маш. | Мат-лы |  | Всего | в т.ч. оплата труда | Экспл. маш. | Мат-лы
[6 empty] | оплаты труда | в т.ч. оплаты труда |  |  |  |  | в т.ч. оплаты труда
1 | 2 | 3 |  | 4 | 5 | 6 | 7 | 8 | 9 | 10 | 11 | 12 | 13
Раздел 1. Осветительное электрооборудование | [16 empty] | Раздел 1. Осветительное электрооборудование
1 | ТЕРм08-03-593-06 | Светильник потолочный или настенный с креплением винтами или болтами для помещений: с нормальными условиями среды, одноламповый |  | 100 шт. | 0.31 | 2 350,44 1 527,23 | 307,29 24,83 | 515.92 | 1 Прочие объекты ОЗП=22,53; ЭМ=11,42; ЗПМ=22,53; МАТ=8,56 | 13123.55 | 10666.66 | 1 087,87 173,41 | 1369.02 |  |  |  |  | Светильник потолочный или настенный с креплением винтами или болтами для помещений: с нормальными условиями среды, одноламповый
Объем=(с1+с2) / 100
|  |  | Накладные расходы 97% ФОТ (от 10 840,07) | в т.ч. оплаты труда 10: 10514.87
|  |  | Сметная прибыль 51% ФОТ (от 10 840,07) | в т.ч. оплаты труда 10: 5528.44
|  |  | Итого c накладными и см. прибылью | в т.ч. оплаты труда 10: 29166.86
2 | ТЦ_20.3.03.07_78_7806155468_15.05.2024_02 Аналог ТССЦ-509-0765 129,31/126,54=2% | Светильник светодиодный пылевлагозащищённый IP66, 220 АС, 36 Вт, 4960Лм, потолочное крепление, в комплекте кабельный ввод КНВМ2M-20НК/Р, нерж. |  | шт | 27 | 5395.12 |  | 5395.12 | 1 Прочие объекты ОЗП=22,53; ЭМ=11,42; ЗПМ=22,53; МАТ=8,56 | 1246920.13 |  |  | 1246920.13 |  |  |  |  | Светильник светодиодный пылевлагозащищённый IP66, 220 АС, 36 Вт, 4960Лм, потолочное крепление, в комплекте кабельный ввод КНВМ2M-20НК/Р, нерж.
3 | ТЦ_20.3.03.07_78_7806155468_15.05.2024_02 Аналог ТССЦ-509-0765 129,31/126,54=2% | Светильник светодиодный пылевлагозащищённый IP66, 220 АС, 18 Вт, 2480 Лм, потолочное крепление, в комплекте кабельный ввод КНВМ2M-20НК/Р, нерж. |  | шт | 4 | 3887.06 |  | 3887.06 | 1 Прочие объекты ОЗП=22,53; ЭМ=11,42; ЗПМ=22,53; МАТ=8,56 | 133092.93 |  |  | 133092.93 |  |  |  |  | Светильник светодиодный пылевлагозащищённый IP66, 220 АС, 18 Вт, 2480 Лм, потолочное крепление, в комплекте кабельный ввод КНВМ2M-20НК/Р, нерж.
4 | ТССЦ-509-6287 | Наклейка пиктограмма "Выход налево", "Выход направо" из самоклеющей пленки для светильника аварийного освещения ЛБО 20 (БС-842, БС-943, БС-741) |  | 100 шт. | 0.14 | 2637 |  | 2637 | 1 Прочие объекты ОЗП=22,53; ЭМ=11,42; ЗПМ=22,53; МАТ=8,56 | 3160.18 |  |  | 3160.18 |  |  |  |  | Наклейка пиктограмма "Выход налево", "Выход направо" из самоклеющей пленки для светильника аварийного освещения ЛБО 20 (БС-842, БС-943, БС-741)
Объем=14 / 100
Кабельные изделия | [18 empty] | Кабельные изделия
5 | ТЕРм08-02-402-01 | Кабель двух-четырехжильный по установленным конструкциям и лоткам с установкой ответвительных коробок: в помещениях с нормальной средой сечением жилы до 10 мм2 |  | 100 м | 7.54 | 366,93 250,98 | 58,13 2,82 | 57.82 | 1 Прочие объекты ОЗП=22,53; ЭМ=11,42; ЗПМ=22,53; МАТ=8,56 | 51372.29 | 42634.85 | 5 005,60 478,63 | 3731.84 |  |  |  |  | Кабель двух-четырехжильный по установленным конструкциям и лоткам с установкой ответвительных коробок: в помещениях с нормальной средой сечением жилы до 10 мм2
Объем=(Ф1-Ф2*100) / 100
|  |  | Накладные расходы 97% ФОТ (от 43 113,48) | в т.ч. оплаты труда 10: 41820.08
|  |  | Сметная прибыль 51% ФОТ (от 43 113,48) | в т.ч. оплаты труда 10: 21987.87
|  |  | Итого c накладными и см. прибылью | в т.ч. оплаты труда 10: 115180.24
6 | ТЕРм08-02-412-03 | Затягивание провода в проложенные трубы и металлические рукава первого одножильного или многожильного в общей оплетке, суммарное сечение: до 16 мм2 |  | 100 м | 6.5 | 191,04 128,97 | 9,26 0,85 | 52.81 | 1 Прочие объекты ОЗП=22,53; ЭМ=11,42; ЗПМ=22,53; МАТ=8,56 | 22512.91 | 18887.38 | 687,18 124,62 | 2938.35 |  |  |  |  | Затягивание провода в проложенные трубы и металлические рукава первого одножильного или многожильного в общей оплетке, суммарное сечение: до 16 мм2
Объем=(450+95+105) / 100
|  |  | Накладные расходы 97% ФОТ (от 19 012,00) | в т.ч. оплаты труда 10: 18441.64
|  |  | Сметная прибыль 51% ФОТ (от 19 012,00) | в т.ч. оплаты труда 10: 9696.12
|  |  | Итого c накладными и см. прибылью | в т.ч. оплаты труда 10: 50650.67
7 | ТЕРм08-03-574-03 | Разводка по устройствам и подключение жил кабелей или проводов сечением: до 35 мм2 |  | 100 жил | 0.52 | 1 128,66 838,86 | 24,59 0,56 | 265.21 | 1 Прочие объекты ОЗП=22,53; ЭМ=11,42; ЗПМ=22,53; МАТ=8,56 | 11154.26 | 9827.7 | 146,01 6,60 | 1180.55 |  |  |  |  | Разводка по устройствам и подключение жил кабелей или проводов сечением: до 35 мм2
Объем=(40+12) / 100
|  |  | Накладные расходы 97% ФОТ (от 9 834,30) | в т.ч. оплаты труда 10: 9539.27
|  |  | Сметная прибыль 51% ФОТ (от 9 834,30) | в т.ч. оплаты труда 10: 5015.49
|  |  | Итого c накладными и см. прибылью | в т.ч. оплаты труда 10: 25709.02
8 | ТЕРм08-03-574-02 | Разводка по устройствам и подключение жил кабелей или проводов сечением: до 16 мм2 |  | 100 жил | 0.4 | 930,84 750,21 | 18,80 0,29 | 161.83 | 1 Прочие объекты ОЗП=22,53; ЭМ=11,42; ЗПМ=22,53; МАТ=8,56 | 7400.89 | 6760.93 | 85,89 2,59 | 554.07 |  |  |  |  | Разводка по устройствам и подключение жил кабелей или проводов сечением: до 16 мм2
Объем=40 / 100
|  |  | Накладные расходы 97% ФОТ (от 6 763,52) | в т.ч. оплаты труда 10: 6560.61
|  |  | Сметная прибыль 51% ФОТ (от 6 763,52) | в т.ч. оплаты труда 10: 3449.4
|  |  | Итого c накладными и см. прибылью | в т.ч. оплаты труда 10: 17410.9
9 | ТЕРм08-03-574-01 | Разводка по устройствам и подключение жил кабелей или проводов сечением: до 10 мм2 |  | 100 жил | 0.6 | 480,75 363,22 | 3,08 0,29 | 114.45 | 1 Прочие объекты ОЗП=22,53; ЭМ=11,42; ЗПМ=22,53; МАТ=8,56 | 5518.89 | 4909.95 | 21,12 3,89 | 587.82 |  |  |  |  | Разводка по устройствам и подключение жил кабелей или проводов сечением: до 10 мм2
Объем=(36+24) / 100
|  |  | Накладные расходы 97% ФОТ (от 4 913,84) | в т.ч. оплаты труда 10: 4766.42
|  |  | Сметная прибыль 51% ФОТ (от 4 913,84) | в т.ч. оплаты труда 10: 2506.06
|  |  | Итого c накладными и см. прибылью | в т.ч. оплаты труда 10: 12791.37
10 | ТЦ_59.1.21.00_2_0276132981_25.01.2024_02 Аналог ТССЦ-501-7991 77568,35/76021,46=2% | Кабель силовой с изоляцией из ПВХ пластиката, не распространяющего горение, с пониженным дымо- и газовыделением, с медными жилами, на напряжение 1,0 кВ, сечением: 5х4 |  | м | 338.64 | 118.59 |  | 118.59 | 1 Прочие объекты ОЗП=22,53; ЭМ=11,42; ЗПМ=22,53; МАТ=8,56 | 343763.76 |  |  | 343763.76 |  |  |  |  | Кабель силовой с изоляцией из ПВХ пластиката, не распространяющего горение, с пониженным дымо- и газовыделением, с медными жилами, на напряжение 1,0 кВ, сечением: 5х4
Объем=332*1,02
11 | ТЦ_21.1.06.09_2_0276132981_15.05.2024_02 Аналог ТССЦ-501-8629 32908,54/32244,30=2% | Кабель силовой с изоляцией из ПВХ пластиката, не распространяющего горение, с пониженным дымо- и газовыделением, с медными жилами, на напряжение 1,0 кВ, сечением: 5х2,5 |  | м | 122.4 | 76.42 |  | 76.42 | 1 Прочие объекты ОЗП=22,53; ЭМ=11,42; ЗПМ=22,53; МАТ=8,56 | 80068.6 |  |  | 80068.6 |  |  |  |  | Кабель силовой с изоляцией из ПВХ пластиката, не распространяющего горение, с пониженным дымо- и газовыделением, с медными жилами, на напряжение 1,0 кВ, сечением: 5х2,5
Объем=120*1,02
12 | ТЦ_59.1.21.00_2_0276132981_25.01.2024_02 Аналог ТССЦ-501-8624 22018,43/21572,51=2% | Кабель силовой с изоляцией из ПВХ пластиката, не распространяющего горение, с пониженным дымо- и газовыделением, с медными жилами, на напряжение 1,0 кВ, сечением: 3х2,5 |  | м | 44.88 | 55.8 |  | 55.8 | 1 Прочие объекты ОЗП=22,53; ЭМ=11,42; ЗПМ=22,53; МАТ=8,56 | 21436.84 |  |  | 21436.84 |  |  |  |  | Кабель силовой с изоляцией из ПВХ пластиката, не распространяющего горение, с пониженным дымо- и газовыделением, с медными жилами, на напряжение 1,0 кВ, сечением: 3х2,5
Объем=44*1,02
13 | ТЦ_59.1.21.00_2_0276132981_25.01.2024_02 Аналог ТССЦ-501-7965 29794,41/29199,32=2% | Кабель силовой с изоляцией из ПВХ пластиката, не распространяющего горение, с пониженным дымо- и газовыделением, с медными жилами, на напряжение 1,0 кВ, сечением: 3х1,5 |  | м | 229.5 | 35.55 |  | 35.55 | 1 Прочие объекты ОЗП=22,53; ЭМ=11,42; ЗПМ=22,53; МАТ=8,56 | 69838.69 |  |  | 69838.69 |  |  |  |  | Кабель силовой с изоляцией из ПВХ пластиката, не распространяющего горение, с пониженным дымо- и газовыделением, с медными жилами, на напряжение 1,0 кВ, сечением: 3х1,5
Объем=225*1,02
14 | ТЦ_21.1.06.09_2_0276132981_15.05.2024_02 Аналог ТССЦ-501-7965 29794,41/29199,32=2% | Кабель силовой с изоляцией из ПВХ пластиката, не распространяющего горение, с пониженным дымо- и газовыделением, с медными жилами, на напряжение 1,0 кВ, сечением: 3х10 |  | м | 247.86 | 146.71 |  | 146.71 | 1 Прочие объекты ОЗП=22,53; ЭМ=11,42; ЗПМ=22,53; МАТ=8,56 | 311271.91 |  |  | 311271.91 |  |  |  |  | Кабель силовой с изоляцией из ПВХ пластиката, не распространяющего горение, с пониженным дымо- и газовыделением, с медными жилами, на напряжение 1,0 кВ, сечением: 3х10
Объем=243*1,02
15 | ТЦ_21.1.06.09_2_0276132981_15.05.2024_02 Аналог ТССЦ-501-7965 29794,41/29199,32=2% | Кабель силовой огнестойкий, с изоляцией из ПВХ пластиката, не распространяющего горение, с пониженным дымо- и газовыделением, с медными жилами, на напряжение 1,0 кВ, сечением: 5х2,5 |  | м | 127.5 | 99.36 |  | 99.36 | 1 Прочие объекты ОЗП=22,53; ЭМ=11,42; ЗПМ=22,53; МАТ=8,56 | 108441.5 |  |  | 108441.5 |  |  |  |  | Кабель силовой огнестойкий, с изоляцией из ПВХ пластиката, не распространяющего горение, с пониженным дымо- и газовыделением, с медными жилами, на напряжение 1,0 кВ, сечением: 5х2,5
Объем=125*1,02
16 | ТЦ_59.1.21.00_2_0276132981_25.01.2024_02 Аналог ТССЦ-501-7965 29794,41/29199,32=2% | Кабель силовой огнестойкий, с изоляцией из ПВХ пластиката, не распространяющего горение, с пониженным дымо- и газовыделением, с медными жилами, на напряжение 1,0 кВ, сечением 3х1,5 |  | м | 321.3 | 47.4 |  | 47.4 | 1 Прочие объекты ОЗП=22,53; ЭМ=11,42; ЗПМ=22,53; МАТ=8,56 | 130365.55 |  |  | 130365.55 |  |  |  |  | Кабель силовой огнестойкий, с изоляцией из ПВХ пластиката, не распространяющего горение, с пониженным дымо- и газовыделением, с медными жилами, на напряжение 1,0 кВ, сечением 3х1,5
Объем=315*1,02
17 | ТЕРм08-02-472-10 | Проводник заземляющий из медного изолированного провода сечением 25 мм2 открыто по строительным основаниям |  | 100 м | 0.65 | 869,56 659,42 | 38,26 0,85 | 171.88 | 1 Прочие объекты ОЗП=22,53; ЭМ=11,42; ЗПМ=22,53; МАТ=8,56 | 10897.25 | 9656.9 | 284,01 12,46 | 956.34 |  |  |  |  | Проводник заземляющий из медного изолированного провода сечением 25 мм2 открыто по строительным основаниям
Объем=(15+50) / 100
|  |  | Накладные расходы 97% ФОТ (от 9 669,36) | в т.ч. оплаты труда 10: 9379.28
|  |  | Сметная прибыль 51% ФОТ (от 9 669,36) | в т.ч. оплаты труда 10: 4931.37
|  |  | Итого c накладными и см. прибылью | в т.ч. оплаты труда 10: 25207.9
18 | ТЦ_20.1.02.19_78_7804526950_01.02.2024_02 Аналог ТССЦ-502-0505 17170,22/16817,89=2% | Провод медный, гибкий с ПВХ изоляцией на напряжение 0,45 кВ, ГОСТ 1х25 |  | м | 15.45 | 29.8 |  | 29.8 | 1 Прочие объекты ОЗП=22,53; ЭМ=11,42; ЗПМ=22,53; МАТ=8,56 | 3941.11 |  |  | 3941.11 |  |  |  |  | Провод медный, гибкий с ПВХ изоляцией на напряжение 0,45 кВ, ГОСТ 1х25
Объем=15*1,03
19 | ТЦ_20.1.02.19_78_7804526950_01.02.2024_02 Аналог ТССЦ-502-0501 3834,26/3755,85=2% | Провод медный, гибкий с ПВХ изоляцией на напряжение 0,45 кВ, ГОСТ 1х6 |  | м | 51 | 7.41 |  | 7.41 | 1 Прочие объекты ОЗП=22,53; ЭМ=11,42; ЗПМ=22,53; МАТ=8,56 | 3234.91 |  |  | 3234.91 |  |  |  |  | Провод медный, гибкий с ПВХ изоляцией на напряжение 0,45 кВ, ГОСТ 1х6
Объем=50*1,02
Электроустановочные изделия | [18 empty] | Электроустановочные изделия
20 | ТЕРм08-03-532-04 | Пост управления кнопочный общего назначения, устанавливаемый на конструкции: на стене или колонне, количество элементов поста до 3 |  | 1 шт. | 16 | 72,19 37,32 | 1.33 | 33.54 | 1 Прочие объекты ОЗП=22,53; ЭМ=11,42; ЗПМ=22,53; МАТ=8,56 | 18289.6 | 13452.21 | 243.75 | 4593.64 |  |  |  |  | Пост управления кнопочный общего назначения, устанавливаемый на конструкции: на стене или колонне, количество элементов поста до 3
|  |  | Накладные расходы 97% ФОТ (от 13 452,21) | в т.ч. оплаты труда 10: 13048.64
|  |  | Сметная прибыль 51% ФОТ (от 13 452,21) | в т.ч. оплаты труда 10: 6860.63
|  |  | Итого c накладными и см. прибылью | в т.ч. оплаты труда 10: 38198.87
21 О | ТЦ_20.5.02.00_78_7806155468_25.03.2024_02 | Кнопочный выключатель пылевлагозащищенный IP66 с кнопкой без фиксации 2НО, накладного монтажа, 10 А, 220 В, нержав. сталь |  | 4: шт; 5: 16; оплаты труда 6: 2292.27; в т.ч. оплаты труда 9: 2 Оборудование МАТ=6,23; в т.ч. оплаты труда 10: 228493.47 |  |  |  |  | Кнопочный выключатель пылевлагозащищенный IP66 с кнопкой без фиксации 2НО, накладного монтажа, 10 А, 220 В, нержав. сталь
22 | ТЕРм08-03-573-04 | Шкаф (пульт) управления навесной, высота, ширина и глубина: до 600х600х350 мм |  | 1 шт. | 8 | 109,82 51,24 | 54,49 6,59 | 4.09 | 1 Прочие объекты ОЗП=22,53; ЭМ=11,42; ЗПМ=22,53; МАТ=8,56 | 14494.23 | 9236.22 | 4 977,93 1 187,69 | 280.08 |  |  |  |  | Шкаф (пульт) управления навесной, высота, ширина и глубина: до 600х600х350 мм
|  |  | Накладные расходы 97% ФОТ (от 10 423,91) | в т.ч. оплаты труда 10: 10111.19
|  |  | Сметная прибыль 51% ФОТ (от 10 423,91) | в т.ч. оплаты труда 10: 5316.19
|  |  | Итого c накладными и см. прибылью | в т.ч. оплаты труда 10: 29921.61
23 О | ТЦ_20.4.03.07_78_7804526950_15.05.2024_02 | РП2. Розеточный пост в комплекте с аппаратами защиты и розетками, 16 А, 380 В, IP67 |  | 4: шт; 5: 8; оплаты труда 6: 3276.91; в т.ч. оплаты труда 9: 2 Оборудование МАТ=6,23; в т.ч. оплаты труда 10: 163321.19 |  |  |  |  | РП2. Розеточный пост в комплекте с аппаратами защиты и розетками, 16 А, 380 В, IP67
24 | ТЕРм10-04-066-04 | Коробка кабельная соединительная или разветвительная |  | 1 шт. | 23 | 81,83 74,38 |  | 7.45 | 1 Прочие объекты ОЗП=22,53; ЭМ=11,42; ЗПМ=22,53; МАТ=8,56 | 40010.77 | 38544.01 |  | 1466.76 |  |  |  |  | Коробка кабельная соединительная или разветвительная
|  |  | Накладные расходы 95% ФОТ (от 38 544,01) | в т.ч. оплаты труда 10: 36616.81
|  |  | Сметная прибыль 53% ФОТ (от 38 544,01) | в т.ч. оплаты труда 10: 20428.33
|  |  | Итого c накладными и см. прибылью | в т.ч. оплаты труда 10: 97055.91
25 | ТЦ_20.5.02.00_78_7806155468_25.03.2024_02 Аналог ТССЦ-503-0693 2306,87/2261,59=2% | Коробка клеммная пылевлагозащищенная IP66, открытой установки, в комплекте с винтовыми клемниками, для кабеля сечением до 5х6 мм2 |  | шт | 23 | 2561.42 |  | 2561.42 | 1 Прочие объекты ОЗП=22,53; ЭМ=11,42; ЗПМ=22,53; МАТ=8,56 | 504292.37 |  |  | 504292.37 |  |  |  |  | Коробка клеммная пылевлагозащищенная IP66, открытой установки, в комплекте с винтовыми клемниками, для кабеля сечением до 5х6 мм2
Материалы по молниезащите и заземлению | [18 empty] | Материалы по молниезащите и заземлению
26 | ТЕР01-02-057-02 | Разработка грунта вручную в траншеях глубиной до 2 м без креплений с откосами, группа грунтов: 2 |  | 100 м3 грунта | 0.4275 | 2 619,31 2 619,31 |  |  | 1 Прочие объекты ОЗП=22,53; ЭМ=11,42; ЗПМ=22,53; МАТ=8,56 | 25228.07 | 25228.07 | [6 empty] | Разработка грунта вручную в траншеях глубиной до 2 м без креплений с откосами, группа грунтов: 2
Объем=(Ф29*0,5*0,5) / 100
|  |  | Накладные расходы 89% ФОТ (от 25 228,07) | в т.ч. оплаты труда 10: 22452.98
|  |  | Сметная прибыль 40% ФОТ (от 25 228,07) | в т.ч. оплаты труда 10: 10091.23
|  |  | Итого c накладными и см. прибылью | в т.ч. оплаты труда 10: 57772.28
27 | ТЕР01-02-061-01 | Засыпка вручную траншей, пазух котлованов и ям, группа грунтов: 1 |  | 100 м3 грунта | 0.4275 | 1 447,24 1 447,24 |  |  | 1 Прочие объекты ОЗП=22,53; ЭМ=11,42; ЗПМ=22,53; МАТ=8,56 | 13939.21 | 13939.21 | [6 empty] | Засыпка вручную траншей, пазух котлованов и ям, группа грунтов: 1
|  |  | Накладные расходы 89% ФОТ (от 13 939,21) | в т.ч. оплаты труда 10: 12405.9
|  |  | Сметная прибыль 40% ФОТ (от 13 939,21) | в т.ч. оплаты труда 10: 5575.68
|  |  | Итого c накладными и см. прибылью | в т.ч. оплаты труда 10: 31920.79
28 | ТЕРм08-02-472-02 | Заземлитель горизонтальный из стали: полосовой сечением 160 мм2 |  | 100 м | 1.71 | 562,33 340,38 | 97,81 6,21 | 124.14 | 1 Прочие объекты ОЗП=22,53; ЭМ=11,42; ЗПМ=22,53; МАТ=8,56 | 16840.73 | 13113.47 | 1 910,00 239,25 | 1817.26 |  |  |  |  | Заземлитель горизонтальный из стали: полосовой сечением 160 мм2
Объем=(Ф29) / 100
|  |  | Накладные расходы 97% ФОТ (от 13 352,72) | в т.ч. оплаты труда 10: 12952.14
|  |  | Сметная прибыль 51% ФОТ (от 13 352,72) | в т.ч. оплаты труда 10: 6809.89
|  |  | Итого c накладными и см. прибылью | в т.ч. оплаты труда 10: 36602.76
29 | ТЕРм08-02-472-07 | Проводник заземляющий открыто по строительным основаниям: из полосовой стали сечением 160 мм2 |  | 100 м | 2.54 | 568,33 436,75 | 109,26 7,05 | 22.32 | 1 Прочие объекты ОЗП=22,53; ЭМ=11,42; ЗПМ=22,53; МАТ=8,56 | 28647.99 | 24993.37 | 3 169,33 403,42 | 485.29 |  |  |  |  | Проводник заземляющий открыто по строительным основаниям: из полосовой стали сечением 160 мм2
Объем=(425-171) / 100
|  |  | Накладные расходы 97% ФОТ (от 25 396,79) | в т.ч. оплаты труда 10: 24634.89
|  |  | Сметная прибыль 51% ФОТ (от 25 396,79) | в т.ч. оплаты труда 10: 12952.36
|  |  | Итого c накладными и см. прибылью | в т.ч. оплаты труда 10: 66235.24
30 | ТЦ_08.3.12.00_78_7804526950_01.02.2024_02 Аналог ТССЦ-101-1638 5134,83/4987,13=2% | Полоса 40х4, горячеоцинкованная |  | м | 425 | 35.55 |  | 35.55 | 1 Прочие объекты ОЗП=22,53; ЭМ=11,42; ЗПМ=22,53; МАТ=8,56 | 129330.9 |  |  | 129330.9 |  |  |  |  | Полоса 40х4, горячеоцинкованная
31 | ТЦ_20.2.05.02_78_7804526950_01.02.2024_02 Аналог ТССЦ-101-1671 25,60/25,05=2% | Скоба-держатель полосы 40х4 мм с болтом |  | шт | 608 | 48.46 |  | 48.46 | 1 Прочие объекты ОЗП=22,53; ЭМ=11,42; ЗПМ=22,53; МАТ=8,56 | 252209.1 |  |  | 252209.1 |  |  |  |  | Скоба-держатель полосы 40х4 мм с болтом
32 | ТЦ_14.2.02.03_78_7804526950_01.02.2024_02 Аналог ТССЦ-113-0395 95,68/93,73=2% | Цинковая краска-спрей, 473 мл |  | шт | 10 | 389.35 |  | 389.35 | 1 Прочие объекты ОЗП=22,53; ЭМ=11,42; ЗПМ=22,53; МАТ=8,56 | 33328.36 |  |  | 33328.36 |  |  |  |  | Цинковая краска-спрей, 473 мл
33 | ТЕРм08-02-471-01 | Заземлитель вертикальный из угловой стали размером: 50х50х5 мм |  | 10 шт. | 0.8 | 364,34 219,40 | 75,36 5,36 | 69.58 | 1 Прочие объекты ОЗП=22,53; ЭМ=11,42; ЗПМ=22,53; МАТ=8,56 | 5119.37 | 3954.41 | 688,48 96,59 | 476.48 |  |  |  |  | Заземлитель вертикальный из угловой стали размером: 50х50х5 мм
Объем=8 / 10
|  |  | Накладные расходы 97% ФОТ (от 4 051,00) | в т.ч. оплаты труда 10: 3929.47
|  |  | Сметная прибыль 51% ФОТ (от 4 051,00) | в т.ч. оплаты труда 10: 2066.01
|  |  | Итого c накладными и см. прибылью | в т.ч. оплаты труда 10: 11114.85
34 | ТЕР01-02-059-02 | Рытье ям вручную глубиной 1,5 м под электрод заземления с обратной засыпкой, группа грунтов: 2 |  | 1 электрод заземления | 8 | 901,04 109,84 |  | 791.2 | 1 Прочие объекты ОЗП=22,53; ЭМ=11,42; ЗПМ=22,53; МАТ=8,56 | 73978.31 | 19796.93 |  | 54181.38 |  |  |  |  | Рытье ям вручную глубиной 1,5 м под электрод заземления с обратной засыпкой, группа грунтов: 2
|  |  | Накладные расходы 89% ФОТ (от 19 796,93) | в т.ч. оплаты труда 10: 17619.27
|  |  | Сметная прибыль 40% ФОТ (от 19 796,93) | в т.ч. оплаты труда 10: 7918.77
|  |  | Итого c накладными и см. прибылью | в т.ч. оплаты труда 10: 99516.35
35 | ТЦ_08.3.12.00_78_7804526950_01.02.2024_02 Аналог ТССЦ-101-2542 4813,20/4671,80=2% | Сталь угловая 5х50х50 мм |  | шт | 8 | 148.95 |  | 148.95 | 1 Прочие объекты ОЗП=22,53; ЭМ=11,42; ЗПМ=22,53; МАТ=8,56 | 10200.1 |  |  | 10200.1 |  |  |  |  | Сталь угловая 5х50х50 мм
Противопожарные заделки | [18 empty] | Противопожарные заделки
36 | ТЕРм08-02-155-01 | Герметизация проходов при вводе кабелей во взрывоопасные помещения уплотнительной массой |  | 1 проход кабеля | 10 | 9,52 7,97 |  | 1.55 | 1 Прочие объекты ОЗП=22,53; ЭМ=11,42; ЗПМ=22,53; МАТ=8,56 | 1928.21 | 1795.53 |  | 132.68 |  |  |  |  | Герметизация проходов при вводе кабелей во взрывоопасные помещения уплотнительной массой
|  |  | Накладные расходы 97% ФОТ (от 1 795,53) | в т.ч. оплаты труда 10: 1741.66
|  |  | Сметная прибыль 51% ФОТ (от 1 795,53) | в т.ч. оплаты труда 10: 915.72
|  |  | Итого c накладными и см. прибылью | в т.ч. оплаты труда 10: 4585.59
37 | ТЦ_14.5.01.00_78_7804526950_01.02.2024_02 Аналог ТССЦ-101-2415 52,74/51,66=2% | Терморасширяющаяся противопожарная пена, 300 мл СР 620 |  | шт | 1 | 814.25 |  | 814.25 | 1 Прочие объекты ОЗП=22,53; ЭМ=11,42; ЗПМ=22,53; МАТ=8,56 | 6969.98 |  |  | 6969.98 |  |  |  |  | Терморасширяющаяся противопожарная пена, 300 мл СР 620
38 | ТЦ_14.5.01.00_78_7804526950_01.02.2024_02 аналог ТССЦ-101-2901 51,49/50,41=2% | Противопожарный акриловый герметик, 310 мл СР 606 |  | шт | 1 | 181.62 |  | 181.62 | 1 Прочие объекты ОЗП=22,53; ЭМ=11,42; ЗПМ=22,53; МАТ=8,56 | 1554.67 |  |  | 1554.67 |  |  |  |  | Противопожарный акриловый герметик, 310 мл СР 606
39 | ТЦ_14.5.01.00_78_7804526950_01.02.2024_02 Аналог ТССЦ-113-0521 65,66/64,28=2% | Огнезащитная краска (покрытие), 6 кг СР 670 |  | шт | 1 | 2214.57 |  | 2214.57 | 1 Прочие объекты ОЗП=22,53; ЭМ=11,42; ЗПМ=22,53; МАТ=8,56 | 18956.72 |  |  | 18956.72 |  |  |  |  | Огнезащитная краска (покрытие), 6 кг СР 670
Система кабельного обогрева | [18 empty] | Система кабельного обогрева
40 | ТЕРм08-02-148-01 | Кабель до 35 кВ в проложенных трубах, блоках и коробах, масса 1 м кабеля: до 1 кг |  | 100 м кабеля | 3.3 | 328,95 208,08 | 77,79 5,65 | 43.08 | 1 Прочие объекты ОЗП=22,53; ЭМ=11,42; ЗПМ=22,53; МАТ=8,56 | 19618.97 | 15470.61 | 2 931,44 419,81 | 1216.92 |  |  |  |  | Кабель до 35 кВ в проложенных трубах, блоках и коробах, масса 1 м кабеля: до 1 кг
Объем=(830-500) / 100
|  |  | Накладные расходы 97% ФОТ (от 15 890,42) | в т.ч. оплаты труда 10: 15413.71
|  |  | Сметная прибыль 51% ФОТ (от 15 890,42) | в т.ч. оплаты труда 10: 8104.11
|  |  | Итого c накладными и см. прибылью | в т.ч. оплаты труда 10: 43136.79
41 | ТЦ_21.1.00.00_78_7804526950_01.02.2024_02 Аналог ТССЦ-501-2377 178,91/175,39=2% | Греющий кабель саморегулирующийся, ТНБВ.681817.023ТУ, 30 Вт/м |  | м | 846.6 | 23.04 |  | 23.04 | 1 Прочие объекты ОЗП=22,53; ЭМ=11,42; ЗПМ=22,53; МАТ=8,56 | 166968.48 |  |  | 166968.48 |  |  |  |  | Греющий кабель саморегулирующийся, ТНБВ.681817.023ТУ, 30 Вт/м
Объем=830*1,02
42 | ТЦ_21.1.00.00_78_7804526950_01.02.2024_02 Аналог ТССЦ-111-0126 335,61/328,92=2% | Соединительная коробка ЭА-КС4-3ф, кабельные вводы из нерж. стали |  | шт | 8 | 3350.24 |  | 3350.24 | 1 Прочие объекты ОЗП=22,53; ЭМ=11,42; ЗПМ=22,53; МАТ=8,56 | 229424.44 |  |  | 229424.44 |  |  |  |  | Соединительная коробка ЭА-КС4-3ф, кабельные вводы из нерж. стали
43 | ТЦ_21.1.00.00_78_7804526950_01.02.2024_02 Аналог ТССЦ-111-0126 335,61/328,92=2% | Комплекты монтажные КСТ-МК-3СВК ТНБВ.681817.023ТУ |  | шт | 14 | 17.04 |  | 17.04 | 1 Прочие объекты ОЗП=22,53; ЭМ=11,42; ЗПМ=22,53; МАТ=8,56 | 2042.07 |  |  | 2042.07 |  |  |  |  | Комплекты монтажные КСТ-МК-3СВК ТНБВ.681817.023ТУ
44 | ТЦ_21.1.00.00_78_7804526950_01.02.2024_02 Аналог ТССЦ-111-0126 335,61/328,92=2% | Комплекты монтажные КСТ-МК-СС(н) ТНБВ.681817.023ТУ |  | шт | 14 | 67.52 |  | 67.52 | 1 Прочие объекты ОЗП=22,53; ЭМ=11,42; ЗПМ=22,53; МАТ=8,56 | 8091.6 |  |  | 8091.6 |  |  |  |  | Комплекты монтажные КСТ-МК-СС(н) ТНБВ.681817.023ТУ
45 | ТЕРм08-02-149-01 | Кабель до 35 кВ, подвешиваемый на тросе, масса 1 м кабеля: до 1 кг |  | 100 м кабеля | 5 | 2 736,44 286,95 | 2 026,98 305,80 | 422.51 | 1 Прочие объекты ОЗП=22,53; ЭМ=11,42; ЗПМ=22,53; МАТ=8,56 | 166148.59 | 32324.69 | 115 740,47 34 447,98 | 18083.43 |  |  |  |  | Кабель до 35 кВ, подвешиваемый на тросе, масса 1 м кабеля: до 1 кг
Объем=500 / 100
|  |  | Накладные расходы 97% ФОТ (от 66 772,67) | в т.ч. оплаты труда 10: 64769.49
|  |  | Сметная прибыль 51% ФОТ (от 66 772,67) | в т.ч. оплаты труда 10: 34054.06
|  |  | Итого c накладными и см. прибылью | в т.ч. оплаты труда 10: 264972.14
46 | ТЦ_20.1.02.19_78_7804526950_01.02.2024_02 Аналог ТССЦ-509-8108 10,71/10,47=2% | Трос стальной D3 в п/э в комплекте с зашимами и коушами |  | м | 515 | 2.36 |  | 2.36 | 1 Прочие объекты ОЗП=22,53; ЭМ=11,42; ЗПМ=22,53; МАТ=8,56 | 10403.82 |  |  | 10403.82 |  |  |  |  | Трос стальной D3 в п/э в комплекте с зашимами и коушами
Объем=500*1,03
47 | ТЦ_20.1.01.14_78_7804526950_01.02.2024_02 Аналог ТССЦ-509-0020 42,77/41,87=2% | Зажим для троса 3 мм |  | шт | 20 | 0.41 |  | 0.41 | 1 Прочие объекты ОЗП=22,53; ЭМ=11,42; ЗПМ=22,53; МАТ=8,56 | 70.19 |  |  | 70.19 |  |  |  |  | Зажим для троса 3 мм
48 | ТЦ_20.1.01.14_78_7804526950_01.02.2024_02 Аналог ТССЦ-509-0020 42,77/41,87=2% | Коуш для троса 3 мм |  | шт | 20 | 0.88 |  | 0.88 | 1 Прочие объекты ОЗП=22,53; ЭМ=11,42; ЗПМ=22,53; МАТ=8,56 | 150.66 |  |  | 150.66 |  |  |  |  | Коуш для троса 3 мм
49 | ТЦ_20.1.01.00_78_7804526950_01.02.2024_02 Аналог ТССЦ-509-0020 42,77/41,87=2% | Зажим крепежный ТСР/Т.1-25 Ц |  | шт | 1000 | 2.74 |  | 2.74 | 1 Прочие объекты ОЗП=22,53; ЭМ=11,42; ЗПМ=22,53; МАТ=8,56 | 23454.4 |  |  | 23454.4 |  |  |  |  | Зажим крепежный ТСР/Т.1-25 Ц
50 | ТЦ_20.1.01.00_78_7804526950_01.02.2024_02 Аналог ТССЦ-509-0020 42,77/41,87=2% | Зажим крепежный ТСР.2-50 Ц |  | шт | 22 | 3.52 |  | 3.52 | 1 Прочие объекты ОЗП=22,53; ЭМ=11,42; ЗПМ=22,53; МАТ=8,56 | 662.89 |  |  | 662.89 |  |  |  |  | Зажим крепежный ТСР.2-50 Ц
51 | ТЦ_01.7.06.07_78_7804526950_01.02.2024_02 Аналог ТССЦ-101-3056 6,3/6,17=2% | Лента монтажная серии "КСТ-ЛМ.25" |  | м | 950 | 25.52 |  | 25.52 | 1 Прочие объекты ОЗП=22,53; ЭМ=11,42; ЗПМ=22,53; МАТ=8,56 | 207528.64 |  |  | 207528.64 |  |  |  |  | Лента монтажная серии "КСТ-ЛМ.25"
52 | ТЦ_01.7.15.08_78_7804526950_01.02.2024_02 Аналог ТССЦ-101-1879 6,42/6,24=2% | Заклепка вытяжная стальная 4,0х10 |  | шт | 1900 | 0.08 |  | 0.08 | 1 Прочие объекты ОЗП=22,53; ЭМ=11,42; ЗПМ=22,53; МАТ=8,56 | 1301.12 |  |  | 1301.12 |  |  |  |  | Заклепка вытяжная стальная 4,0х10
53 | ТЕРм08-02-155-01 | Герметизация проходов при вводе кабелей во взрывоопасные помещения уплотнительной массой |  | 1 проход кабеля | 5 | 9,52 7,97 |  | 1.55 | 1 Прочие объекты ОЗП=22,53; ЭМ=11,42; ЗПМ=22,53; МАТ=8,56 | 964.1 | 897.76 |  | 66.34 |  |  |  |  | Герметизация проходов при вводе кабелей во взрывоопасные помещения уплотнительной массой
|  |  | Накладные расходы 97% ФОТ (от 897,76) | в т.ч. оплаты труда 10: 870.83
|  |  | Сметная прибыль 51% ФОТ (от 897,76) | в т.ч. оплаты труда 10: 457.86
|  |  | Итого c накладными и см. прибылью | в т.ч. оплаты труда 10: 2292.79
54 | ТЦ_14.5.01.00_78_7804526950_01.02.2024_02 Аналог ТССЦ-101-2901 51,49/50,41=2% | Герметик силиконовый Пентэласт 1101(прозрачный) 310 мл |  | шт | 5 | 56.6 |  | 56.6 | 1 Прочие объекты ОЗП=22,53; ЭМ=11,42; ЗПМ=22,53; МАТ=8,56 | 2422.48 |  |  | 2422.48 |  |  |  |  | Герметик силиконовый Пентэласт 1101(прозрачный) 310 мл
55 | ТЕРм08-02-411-01 | Рукав металлический наружным диаметром: до 48 мм |  | 100 м | 4.5 | 1 373,18 569,20 | 200,93 5,08 | 603.05 | 1 Прочие объекты ОЗП=22,53; ЭМ=11,42; ЗПМ=22,53; МАТ=8,56 | 91263.93 | 57708.75 | 10 325,69 515,34 | 23229.49 |  |  |  |  | Рукав металлический наружным диаметром: до 48 мм
Объем=450 / 100
|  |  | Накладные расходы 97% ФОТ (от 58 224,09) | в т.ч. оплаты труда 10: 56477.37
|  |  | Сметная прибыль 51% ФОТ (от 58 224,09) | в т.ч. оплаты труда 10: 29694.29
|  |  | Итого c накладными и см. прибылью | в т.ч. оплаты труда 10: 177435.59
56 | ТЦ_08.1.02.13_78_7804526950_15.05.2024_02 Аналог ТССЦ-101-6593 340,00/333,27=2% | Металлорукав в гладкой полиуретановой изоляции номинальным ø26 мм в комплекте с соединительными муфтами |  | м | 450 | 472.96 |  | 472.96 | 1 Прочие объекты ОЗП=22,53; ЭМ=11,42; ЗПМ=22,53; МАТ=8,56 | 1821841.92 |  |  | 1821841.92 |  |  |  |  | Металлорукав в гладкой полиуретановой изоляции номинальным ø26 мм в комплекте с соединительными муфтами
Кабельные конструкции, трубы, коробки, крепеж (ОКЛ) | [18 empty] | Кабельные конструкции, трубы, коробки, крепеж (ОКЛ)
57 | ТЕРм08-02-395-01 | Лоток металлический штампованный по установленным конструкциям, ширина лотка: до 200 мм |  | 1 т | 1.3231 | 1 705,79 1 162,61 | 485,89 35,26 | 57.29 | 1 Прочие объекты ОЗП=22,53; ЭМ=11,42; ЗПМ=22,53; МАТ=8,56 | 42646.01 | 34655.62 | 7 341,44 1 051,02 | 648.95 |  |  |  |  | Лоток металлический штампованный по установленным конструкциям, ширина лотка: до 200 мм
Объем=(7,6*Ф5+0,33*Ф6+0,12*Ф7+0,075*Ф9+1,01*Ф10+0,02*Ф11+0,875*Ф12+0,05*Ф13+0,0003*Ф23+0,04*Ф24+1,21*Ф25)/1000
|  |  | Накладные расходы 97% ФОТ (от 35 706,64) | в т.ч. оплаты труда 10: 34635.44
|  |  | Сметная прибыль 51% ФОТ (от 35 706,64) | в т.ч. оплаты труда 10: 18210.39
|  |  | Итого c накладными и см. прибылью | в т.ч. оплаты труда 10: 95491.84
58 | ТЦ_20.2.07.00_2_0278204832_08.02.2024_02 Аналог ТССЦ-509-2857 23,70/23,16=2% | Лоток лестничный шириной 200 мм, высотой 80 мм, толщиной 1,2 мм, L=3 м, нерж. (вес 7,6 кг.) |  | шт | 31.6667 | 2143.1 |  | 2143.1 | 1 Прочие объекты ОЗП=22,53; ЭМ=11,42; ЗПМ=22,53; МАТ=8,56 | 580922.98 |  |  | 580922.98 |  |  |  |  | Лоток лестничный шириной 200 мм, высотой 80 мм, толщиной 1,2 мм, L=3 м, нерж. (вес 7,6 кг.)
Объем=95/3
59 | ТЦ_20.2.07.00_2_0278204832_08.02.2024_02 Аналог ТССЦ-509-2857 23,70/23,16=2% | Соединительная пластина увеличенная, толщиной 1,5 мм, нерж. (вес 0,33 кг) |  | шт | 65 | 116.71 |  | 116.71 | 1 Прочие объекты ОЗП=22,53; ЭМ=11,42; ЗПМ=22,53; МАТ=8,56 | 64937.44 |  |  | 64937.44 |  |  |  |  | Соединительная пластина увеличенная, толщиной 1,5 мм, нерж. (вес 0,33 кг)
60 | ТЦ_20.2.07.00_2_0278204832_08.02.2024_02 Аналог ТССЦ-509-2857 23,70/23,16=2% | Соединитель шарнирный, толщиной 2 мм, нерж. (вес 0,12кг.) |  | шт | 5 | 52.35 |  | 52.35 | 1 Прочие объекты ОЗП=22,53; ЭМ=11,42; ЗПМ=22,53; МАТ=8,56 | 2240.58 |  |  | 2240.58 |  |  |  |  | Соединитель шарнирный, толщиной 2 мм, нерж. (вес 0,12кг.)
61 | ТЦ_20.2.07.03_2_0278204832_15.05.2024_02 Аналог ТССЦ-509-2857 23,70/23,16=2% | Соединитель угловой, толщиной 2 мм, нерж. (вес 0.075 кг) |  | шт | 5 | 154.42 |  | 154.42 | 1 Прочие объекты ОЗП=22,53; ЭМ=11,42; ЗПМ=22,53; МАТ=8,56 | 6609.18 |  |  | 6609.18 |  |  |  |  | Соединитель угловой, толщиной 2 мм, нерж. (вес 0.075 кг)
62 | ТЦ_20.2.03.03_2_0278204832_15.05.2024_02 Аналог ТССЦ-509-8366 14,14/13,85=2% | Консоль одиночная 250 мм, толщиной 3 мм, нерж. (1.01 кг) |  | шт | 64 | 291.27 |  | 291.27 | 1 Прочие объекты ОЗП=22,53; ЭМ=11,42; ЗПМ=22,53; МАТ=8,56 | 159569.36 |  |  | 159569.36 |  |  |  |  | Консоль одиночная 250 мм, толщиной 3 мм, нерж. (1.01 кг)
63 | ТЦ_20.2.07.03_2_0278204832_15.05.2024_02 Аналог ТССЦ-107-0001 12,39/12,09=2% | Прижим кабельного лотка, толщиной 2 мм, нерж. (вес 0,02 кг.) |  | шт | 128 | 8.49 |  | 8.49 | 1 Прочие объекты ОЗП=22,53; ЭМ=11,42; ЗПМ=22,53; МАТ=8,56 | 9302.32 |  |  | 9302.32 |  |  |  |  | Прижим кабельного лотка, толщиной 2 мм, нерж. (вес 0,02 кг.)
64 | ТЦ_01.7.15.04_2_0278204832_15.05.2024_02 Аналог ТССЦ-101-6794 25,60/25,05=2% | Винт с крестообразным шлицем М6х10, нерж. ( 0.875 кг) |  | шт. | 900 | 4.17 |  | 4.17 | 1 Прочие объекты ОЗП=22,53; ЭМ=11,42; ЗПМ=22,53; МАТ=8,56 | 32125.68 |  |  | 32125.68 |  |  |  |  | Винт с крестообразным шлицем М6х10, нерж. ( 0.875 кг)
65 | ТЦ_01.7.15.05_2_0278204832_15.05.2024_02 Аналог ТССЦ-101-6794 25,60/25,05=2% | Гайка шестигранная М6, нерж. (0.05 кг) |  | шт. | 900 | 1.17 |  | 1.17 | 1 Прочие объекты ОЗП=22,53; ЭМ=11,42; ЗПМ=22,53; МАТ=8,56 | 9013.68 |  |  | 9013.68 |  |  |  |  | Гайка шестигранная М6, нерж. (0.05 кг)
66 | ТЦ_01.7.15.11_2_0278204832_15.05.2024_02 Аналог ТССЦ-101-6794 25,60/25,05=2% | Шайба стопорная М6, нерж. (0.0003 кг) |  | шт. | 900 | 0.34 |  | 0.34 | 1 Прочие объекты ОЗП=22,53; ЭМ=11,42; ЗПМ=22,53; МАТ=8,56 | 2619.36 |  |  | 2619.36 |  |  |  |  | Шайба стопорная М6, нерж. (0.0003 кг)
67 | ТЦ_01.7.15.04_2_0278204832_15.05.2024_02 Аналог ТССЦ-101-6794 25,60/25,05=2% | Винт для крепления к С-образному профилю М10х30 мм, нерж. (0.04 кг) |  | шт. | 128 | 318.12 |  | 318.12 | 1 Прочие объекты ОЗП=22,53; ЭМ=11,42; ЗПМ=22,53; МАТ=8,56 | 348557.72 |  |  | 348557.72 |  |  |  |  | Винт для крепления к С-образному профилю М10х30 мм, нерж. (0.04 кг)
68 | ТЦ_01.7.15.05_2_0278204832_15.05.2024_02 Аналог ТССЦ-101-6794 25,60/25,05=2% | Гайка со стопорным буртиком М10, нерж. (1.21 кг) |  | шт. | 128 | 85.17 |  | 85.17 | 1 Прочие объекты ОЗП=22,53; ЭМ=11,42; ЗПМ=22,53; МАТ=8,56 | 93319.07 |  |  | 93319.07 |  |  |  |  | Гайка со стопорным буртиком М10, нерж. (1.21 кг)
69 | ТЕРм08-02-152-04 | Стойка сборных кабельных конструкций (без полок), масса: до 1,6 кг |  | 100 шт. | 0.1 | 715,32 476,57 | 171,28 0,29 | 67.47 | 1 Прочие объекты ОЗП=22,53; ЭМ=11,42; ЗПМ=22,53; МАТ=8,56 | 1327.07 | 1073.72 | 195,60 0,65 | 57.75 |  |  |  |  | Стойка сборных кабельных конструкций (без полок), масса: до 1,6 кг
Объем=(Ф8) / 100
|  |  | Накладные расходы 97% ФОТ (от 1 074,37) | в т.ч. оплаты труда 10: 1042.14
|  |  | Сметная прибыль 51% ФОТ (от 1 074,37) | в т.ч. оплаты труда 10: 547.93
|  |  | Итого c накладными и см. прибылью | в т.ч. оплаты труда 10: 2917.14
70 | ТЦ_20.2.07.00_2_0278204832_08.02.2024_02 Аналог ТССЦ-201-0776 12578,44/12437,78=2% | Профиль STRUT, 700 мм, толщиной 2,5 мм, нерж. (вес 1,2кг.) |  | шт | 10 | 639.78 |  | 639.78 | 1 Прочие объекты ОЗП=22,53; ЭМ=11,42; ЗПМ=22,53; МАТ=8,56 | 54765.17 |  |  | 54765.17 |  |  |  |  | Профиль STRUT, 700 мм, толщиной 2,5 мм, нерж. (вес 1,2кг.)
71 | ТЦ_07.2.06.04_2_0278204832_15.05.2024_02 Аналог ТССЦ-509-2857 23,70/23,16=2% | Пластина для крепления к металлическим балкам, толщиной 6 мм, нерж. |  | шт | 20 | 101.3 |  | 101.3 | 1 Прочие объекты ОЗП=22,53; ЭМ=11,42; ЗПМ=22,53; МАТ=8,56 | 17342.56 |  |  | 17342.56 |  |  |  |  | Пластина для крепления к металлическим балкам, толщиной 6 мм, нерж.
72 | ТЦ_01.7.15.05_2_0278204832_15.05.2024_02 Аналог ТССЦ-101-6794 25,60/25,05=2% | Гайка STRUT закладная М10, нерж. |  | шт. | 20 | 92.59 |  | 92.59 | 1 Прочие объекты ОЗП=22,53; ЭМ=11,42; ЗПМ=22,53; МАТ=8,56 | 15851.41 |  |  | 15851.41 |  |  |  |  | Гайка STRUT закладная М10, нерж.
73 | ТЦ_01.7.15.02_2_0278204832_15.05.2024_02 Аналог ТССЦ-101-6794 25,60/25,05=2% | Болт шестигранный М10х100, нерж. |  | шт. | 20 | 40.64 |  | 40.64 | 1 Прочие объекты ОЗП=22,53; ЭМ=11,42; ЗПМ=22,53; МАТ=8,56 | 6957.57 |  |  | 6957.57 |  |  |  |  | Болт шестигранный М10х100, нерж.
74 | ТЦ_01.7.15.05_2_0278204832_15.05.2024_02 Аналог ТССЦ-101-6794 25,60/25,05=2% | Гайка со стопорным буртиком М10, нерж. |  | шт. | 20 | 1.17 |  | 1.17 | 1 Прочие объекты ОЗП=22,53; ЭМ=11,42; ЗПМ=22,53; МАТ=8,56 | 200.3 |  |  | 200.3 |  |  |  |  | Гайка со стопорным буртиком М10, нерж.
75 | ТЦ_20.5.02.09_2_0278204832_15.05.2024_02 Аналог ТССЦ-111-0126 335,61/328,92=2% | Коробка соединительная стальная, 150х150х60 мм, EI90, IP66, оранжевая, в комплекте с керамическими клеммниками |  | шт | 17 | 977.82 |  | 977.82 | 1 Прочие объекты ОЗП=22,53; ЭМ=11,42; ЗПМ=22,53; МАТ=8,56 | 142292.37 |  |  | 142292.37 |  |  |  |  | Коробка соединительная стальная, 150х150х60 мм, EI90, IP66, оранжевая, в комплекте с керамическими клеммниками
76 | ТЕРм08-02-411-01 | Рукав металлический наружным диаметром: до 48 мм |  | 100 м | 0.95 | 1 373,18 569,20 | 200,93 5,08 | 603.05 | 1 Прочие объекты ОЗП=22,53; ЭМ=11,42; ЗПМ=22,53; МАТ=8,56 | 19266.83 | 12182.96 | 2 179,87 108,79 | 4904 |  |  |  |  | Рукав металлический наружным диаметром: до 48 мм
Объем=95 / 100
|  |  | Накладные расходы 97% ФОТ (от 12 291,75) | в т.ч. оплаты труда 10: 11923
|  |  | Сметная прибыль 51% ФОТ (от 12 291,75) | в т.ч. оплаты труда 10: 6268.79
|  |  | Итого c накладными и см. прибылью | в т.ч. оплаты труда 10: 37458.62
77 | ТЦ_08.1.02.13_2_0278204832_15.05.2024_02 Аналог ТССЦ-101-6593 340,00/333,27=2% | Рукав гибкий металлический в полимерной оболочке номинальным ø20 мм в комплекте с соединительными муфтами |  | м | 97.85 | 521.42 |  | 521.42 | 1 Прочие объекты ОЗП=22,53; ЭМ=11,42; ЗПМ=22,53; МАТ=8,56 | 436739.31 |  |  | 436739.31 |  |  |  |  | Рукав гибкий металлический в полимерной оболочке номинальным ø20 мм в комплекте с соединительными муфтами
Объем=95*1,03
78 | ТЦ_20.1.02.18_2_0278204832_15.05.2024_02 Аналог ТССЦ-201-8057 20,45/20,25=2% | Стяжки кабельные из нержавеющей стали с полимерным покрытием |  | уп | 10 | 1.57 |  | 1.57 | 1 Прочие объекты ОЗП=22,53; ЭМ=11,42; ЗПМ=22,53; МАТ=8,56 | 134.39 |  |  | 134.39 |  |  |  |  | Стяжки кабельные из нержавеющей стали с полимерным покрытием
79 | ТЦ_20.2.05.02_2_0278204832_15.05.2024_02 Аналог ТССЦ-509-5777 34,00/33,16=2% | Держатель оцинкованный двусторонний для диаметра до 27 мм |  | шт | 80 | 2.96 |  | 2.96 | 1 Прочие объекты ОЗП=22,53; ЭМ=11,42; ЗПМ=22,53; МАТ=8,56 | 2027.01 |  |  | 2027.01 |  |  |  |  | Держатель оцинкованный двусторонний для диаметра до 27 мм
80 | ТЦ_01.7.15.01_2_0278204832_15.05.2024_02 Аналог ТССЦ-101-2066 10,28/10,03=2% | Металличесикй анкер с болтом М6х55, нерж. |  | шт | 80 | 1.67 |  | 1.67 | 1 Прочие объекты ОЗП=22,53; ЭМ=11,42; ЗПМ=22,53; МАТ=8,56 | 1143.62 |  |  | 1143.62 |  |  |  |  | Металличесикй анкер с болтом М6х55, нерж.
81 | ТЦ_20.5.04.07_2_0278204832_15.05.2024_02 Аналог ТССЦ-101-2066 10,28/10,03=2% | Струбцина монтажная М6, нерж. |  | шт | 35 | 76.05 |  | 76.05 | 1 Прочие объекты ОЗП=22,53; ЭМ=11,42; ЗПМ=22,53; МАТ=8,56 | 22784.58 |  |  | 22784.58 |  |  |  |  | Струбцина монтажная М6, нерж.
82 | ТЦ_01.7.15.12_2_0278204832_15.05.2024_02 Аналог ТССЦ-101-4949 10,26/10,03=2% | Шпилька резьбовая, М6, L=1 м, нерж. |  | шт | 35 | 213.89 |  | 213.89 | 1 Прочие объекты ОЗП=22,53; ЭМ=11,42; ЗПМ=22,53; МАТ=8,56 | 64081.44 |  |  | 64081.44 |  |  |  |  | Шпилька резьбовая, М6, L=1 м, нерж.
83 | ТЦ_22.2.02.11_2_0278204832_08.02.2024_02 Аналог ТССЦ-101-2091 64,20/62,89=2% | Хомут стальной с приварной гайкой М6, ø 26 мм, нерж. |  | шт. | 35 | 29.55 |  | 29.55 | 1 Прочие объекты ОЗП=22,53; ЭМ=11,42; ЗПМ=22,53; МАТ=8,56 | 8853.18 |  |  | 8853.18 |  |  |  |  | Хомут стальной с приварной гайкой М6, ø 26 мм, нерж.
84 | ТЦ_22.2.02.11_2_0278204832_08.02.2024_02 Аналог ТССЦ-101-2091 64,20/62,89=2% | Хомут стальной с внутренней резьбой М6, д.25 - 26мм |  | шт. | 70 | 7.45 |  | 7.45 | 1 Прочие объекты ОЗП=22,53; ЭМ=11,42; ЗПМ=22,53; МАТ=8,56 | 4464.04 |  |  | 4464.04 |  |  |  |  | Хомут стальной с внутренней резьбой М6, д.25 - 26мм
85 | ТЦ_22.2.02.11_2_0278204832_08.02.2024_02 Аналог ТССЦ-101-2091 64,20/62,89=2% | Хомут стальной с внутренней резьбой М6 6мм |  | шт. | 70 | 4.37 |  | 4.37 | 1 Прочие объекты ОЗП=22,53; ЭМ=11,42; ЗПМ=22,53; МАТ=8,56 | 2618.5 |  |  | 2618.5 |  |  |  |  | Хомут стальной с внутренней резьбой М6 6мм
86 | ТЦ_01.7.15.05_2_0278204832_15.05.2024_02 Аналог ТССЦ-101-6794 25,60/25,05=2% | Гайка шестигранная М6, нерж. |  | шт. | 70 | 1.17 |  | 1.17 | 1 Прочие объекты ОЗП=22,53; ЭМ=11,42; ЗПМ=22,53; МАТ=8,56 | 701.06 |  |  | 701.06 |  |  |  |  | Гайка шестигранная М6, нерж.
Кабельные конструкции, трубы, коробки, крепеж | [18 empty] | Кабельные конструкции, трубы, коробки, крепеж
87 | ТЕРм08-02-395-01 | Лоток металлический штампованный по установленным конструкциям, ширина лотка: до 200 мм |  | 1 т | 1.1987 | 1 705,79 1 162,61 | 485,89 35,26 | 57.29 | 1 Прочие объекты ОЗП=22,53; ЭМ=11,42; ЗПМ=22,53; МАТ=8,56 | 38637.53 | 31398.19 | 6 651,39 952,23 | 587.95 |  |  |  |  | Лоток металлический штампованный по установленным конструкциям, ширина лотка: до 200 мм
Объем=(8,2*Ф14+0,33*Ф15+0,12*Ф16+0,075*Ф19+1,27*Ф20+0,02*Ф21+0,875*Ф26+0,05*Ф27+0,0003*Ф28)/1000
|  |  | Накладные расходы 97% ФОТ (от 32 350,42) | в т.ч. оплаты труда 10: 31379.91
|  |  | Сметная прибыль 51% ФОТ (от 32 350,42) | в т.ч. оплаты труда 10: 16498.71
|  |  | Итого c накладными и см. прибылью | в т.ч. оплаты труда 10: 86516.15
88 | ТЦ_20.2.07.00_2_0278204832_08.02.2024_02 Аналог ТССЦ-509-2857 23,70/23,16=2% | Лоток лестничный ЛТ-02 300х80 L=3м S=1,2мм (вес 8,2 кг) |  | шт. | 31.6667 | 2307.83 |  | 2307.83 | 1 Прочие объекты ОЗП=22,53; ЭМ=11,42; ЗПМ=22,53; МАТ=8,56 | 625575.79 |  |  | 625575.79 |  |  |  |  | Лоток лестничный ЛТ-02 300х80 L=3м S=1,2мм (вес 8,2 кг)
Объем=95/3
89 | ТЦ_20.2.07.00_2_0278204832_08.02.2024_02 Аналог ТССЦ-509-2857 23,70/23,16=2% | Соединительная пластина увеличенная H80 S=2,0мм нерж. (вес 0,33 кг) |  | шт. | 65 | 116.71 |  | 116.71 | 1 Прочие объекты ОЗП=22,53; ЭМ=11,42; ЗПМ=22,53; МАТ=8,56 | 64937.44 |  |  | 64937.44 |  |  |  |  | Соединительная пластина увеличенная H80 S=2,0мм нерж. (вес 0,33 кг)
90 | ТЦ_20.2.07.00_2_0278204832_08.02.2024_02 Аналог ТССЦ-509-2857 23,70/23,16=2% | Соединитель шарнирный СТ-02/ЛТ-02 H=80мм (вес 0,12кг) |  | шт. | 5 | 52.35 |  | 52.35 | 1 Прочие объекты ОЗП=22,53; ЭМ=11,42; ЗПМ=22,53; МАТ=8,56 | 2240.58 |  |  | 2240.58 |  |  |  |  | Соединитель шарнирный СТ-02/ЛТ-02 H=80мм (вес 0,12кг)
91 | ТЦ_20.2.07.03_2_0278204832_15.05.2024_02 Аналог ТССЦ-509-2857 23,70/23,16=2% | Соединитель угловой, толщиной 2 мм, нерж. (вес 0.075 кг) |  | шт | 5 | 154.42 |  | 154.42 | 1 Прочие объекты ОЗП=22,53; ЭМ=11,42; ЗПМ=22,53; МАТ=8,56 | 6609.18 |  |  | 6609.18 |  |  |  |  | Соединитель угловой, толщиной 2 мм, нерж. (вес 0.075 кг)
92 | ТЦ_20.2.03.03_2_0278204832_15.05.2024_02 Аналог ТССЦ-509-8366 14,14/13,85=2% | Консоль одиночная 350 мм, толщиной 3 мм, нерж. (1.27 кг) |  | шт | 64 | 372.35 |  | 372.35 | 1 Прочие объекты ОЗП=22,53; ЭМ=11,42; ЗПМ=22,53; МАТ=8,56 | 203988.22 |  |  | 203988.22 |  |  |  |  | Консоль одиночная 350 мм, толщиной 3 мм, нерж. (1.27 кг)
93 | ТЦ_20.2.07.03_2_0278204832_15.05.2024_02 Аналог ТССЦ-107-0001 12,39/12,09=2% | Прижим кабельного лотка, толщиной 2 мм, нерж. (вес 0,02 кг.) |  | шт | 128 | 8.49 |  | 8.49 | 1 Прочие объекты ОЗП=22,53; ЭМ=11,42; ЗПМ=22,53; МАТ=8,56 | 9302.32 |  |  | 9302.32 |  |  |  |  | Прижим кабельного лотка, толщиной 2 мм, нерж. (вес 0,02 кг.)
94 | ТЦ_01.7.15.04_2_0278204832_15.05.2024_02 Аналог ТССЦ-101-6794 25,60/25,05=2% | Винт с крестообразным шлицем М6х10, нерж. ( 0.875 кг) |  | шт. | 900 | 4.17 |  | 4.17 | 1 Прочие объекты ОЗП=22,53; ЭМ=11,42; ЗПМ=22,53; МАТ=8,56 | 32125.68 |  |  | 32125.68 |  |  |  |  | Винт с крестообразным шлицем М6х10, нерж. ( 0.875 кг)
95 | ТЦ_01.7.15.05_2_0278204832_15.05.2024_02 Аналог ТССЦ-101-6794 25,60/25,05=2% | Гайка шестигранная М6, нерж. (0.05 кг) |  | шт. | 900 | 1.17 |  | 1.17 | 1 Прочие объекты ОЗП=22,53; ЭМ=11,42; ЗПМ=22,53; МАТ=8,56 | 9013.68 |  |  | 9013.68 |  |  |  |  | Гайка шестигранная М6, нерж. (0.05 кг)
96 | ТЦ_01.7.15.11_2_0278204832_15.05.2024_02 Аналог ТССЦ-101-6794 25,60/25,05=2% | Шайба стопорная М6, нерж. (0.0003 кг) |  | шт. | 900 | 0.34 |  | 0.34 | 1 Прочие объекты ОЗП=22,53; ЭМ=11,42; ЗПМ=22,53; МАТ=8,56 | 2619.36 |  |  | 2619.36 |  |  |  |  | Шайба стопорная М6, нерж. (0.0003 кг)
97 | ТЕРм08-02-152-04 | Стойка сборных кабельных конструкций (без полок), масса: до 1,6 кг |  | 100 шт. | 0.64 | 715,32 476,57 | 171,28 0,29 | 67.47 | 1 Прочие объекты ОЗП=22,53; ЭМ=11,42; ЗПМ=22,53; МАТ=8,56 | 8493.27 | 6871.78 | 1 251,86 4,15 | 369.63 |  |  |  |  | Стойка сборных кабельных конструкций (без полок), масса: до 1,6 кг
Объем=(Ф17) / 100
|  |  | Накладные расходы 97% ФОТ (от 6 875,93) | в т.ч. оплаты труда 10: 6669.65
|  |  | Сметная прибыль 51% ФОТ (от 6 875,93) | в т.ч. оплаты труда 10: 3506.72
|  |  | Итого c накладными и см. прибылью | в т.ч. оплаты труда 10: 18669.64
98 | ТЦ_20.2.07.00_2_0278204832_08.02.2024_02 Аналог ТССЦ-201-0776 12578,44/12437,78=2% | Профиль STRUT двойной, 700 мм, толщиной 2,5 мм, нерж. (вес 1,2 кг) |  | шт. | 64 | 1001.25 |  | 1001.25 | 1 Прочие объекты ОЗП=22,53; ЭМ=11,42; ЗПМ=22,53; МАТ=8,56 | 548524.8 |  |  | 548524.8 |  |  |  |  | Профиль STRUT двойной, 700 мм, толщиной 2,5 мм, нерж. (вес 1,2 кг)
99 | ТЦ_07.2.06.04_2_0278204832_15.05.2024_02 Аналог ТССЦ-101-6794 25,60/25,05=2% | Крепление приварное, толщина 6 мм, нерж. |  | шт. | 128 | 70.91 |  | 70.91 | 1 Прочие объекты ОЗП=22,53; ЭМ=11,42; ЗПМ=22,53; МАТ=8,56 | 77694.67 |  |  | 77694.67 |  |  |  |  | Крепление приварное, толщина 6 мм, нерж.
100 | ТЦ_01.7.15.05_2_0278204832_15.05.2024_02 Аналог ТССЦ-101-6794 25,60/25,05=2% | Винт для крепления к С-образному профилю М10х30 мм, нерж. |  | шт. | 256 | 318.12 |  | 318.12 | 1 Прочие объекты ОЗП=22,53; ЭМ=11,42; ЗПМ=22,53; МАТ=8,56 | 697115.44 |  |  | 697115.44 |  |  |  |  | Винт для крепления к С-образному профилю М10х30 мм, нерж.
101 | ТЦ_01.7.15.02_2_0278204832_15.05.2024_02 Аналог ТССЦ-101-6794 25,60/25,05=2% | Болт шестигранный М10х70, нерж. |  | шт. | 256 | 24.44 |  | 24.44 | 1 Прочие объекты ОЗП=22,53; ЭМ=11,42; ЗПМ=22,53; МАТ=8,56 | 53556.84 |  |  | 53556.84 |  |  |  |  | Болт шестигранный М10х70, нерж.
102 | ТЦ_01.7.15.05_2_0278204832_15.05.2024_02 Аналог ТССЦ-101-6794 25,60/25,05=2% | Гайка со стопорным буртиком М10, нерж. |  | шт. | 512 | 85.17 |  | 85.17 | 1 Прочие объекты ОЗП=22,53; ЭМ=11,42; ЗПМ=22,53; МАТ=8,56 | 373276.26 |  |  | 373276.26 |  |  |  |  | Гайка со стопорным буртиком М10, нерж.
103 | ТЦ_01.7.15.11_2_0278204832_15.05.2024_02 Аналог ТССЦ-101-6794 25,60/25,05=2% | Шайба плоская М10, нерж. |  | шт. | 960 | 2.63 |  | 2.63 | 1 Прочие объекты ОЗП=22,53; ЭМ=11,42; ЗПМ=22,53; МАТ=8,56 | 21612.29 |  |  | 21612.29 |  |  |  |  | Шайба плоская М10, нерж.
104 | ТЕРм08-02-152-04 | Стойка сборных кабельных конструкций (без полок), масса: до 1,6 кг |  | 100 шт. | 0.17 | 715,32 476,57 | 171,28 0,29 | 67.47 | 1 Прочие объекты ОЗП=22,53; ЭМ=11,42; ЗПМ=22,53; МАТ=8,56 | 2256.02 | 1825.32 | 332,52 1,10 | 98.18 |  |  |  |  | Стойка сборных кабельных конструкций (без полок), масса: до 1,6 кг
Объем=(Ф18) / 100
|  |  | Накладные расходы 97% ФОТ (от 1 826,42) | в т.ч. оплаты труда 10: 1771.63
|  |  | Сметная прибыль 51% ФОТ (от 1 826,42) | в т.ч. оплаты труда 10: 931.47
|  |  | Итого c накладными и см. прибылью | в т.ч. оплаты труда 10: 4959.12
105 | ТЦ_20.2.07.00_2_0278204832_08.02.2024_02 Аналог ТССЦ-201-0776 12578,44/12437,78=2% | Профиль STRUT, 900 мм, толщиной 2,5 мм, нерж. |  | шт | 17 | 639.78 |  | 639.78 | 1 Прочие объекты ОЗП=22,53; ЭМ=11,42; ЗПМ=22,53; МАТ=8,56 | 93100.79 |  |  | 93100.79 |  |  |  |  | Профиль STRUT, 900 мм, толщиной 2,5 мм, нерж.
106 | ТЦ_07.2.06.04_2_0278204832_15.05.2024_02 Аналог ТССЦ-509-2857 23,70/23,16=2% | Пластина для крепления к металлическим балкам, толщиной 6 мм, нерж. |  | шт | 34 | 101.3 |  | 101.3 | 1 Прочие объекты ОЗП=22,53; ЭМ=11,42; ЗПМ=22,53; МАТ=8,56 | 29482.35 |  |  | 29482.35 |  |  |  |  | Пластина для крепления к металлическим балкам, толщиной 6 мм, нерж.
107 | ТЦ_01.7.15.05_2_0278204832_15.05.2024_02 Аналог ТССЦ-101-6794 25,60/25,05=2% | Гайка STRUT закладная М10, нерж. |  | шт. | 34 | 92.59 |  | 92.59 | 1 Прочие объекты ОЗП=22,53; ЭМ=11,42; ЗПМ=22,53; МАТ=8,56 | 26947.39 |  |  | 26947.39 |  |  |  |  | Гайка STRUT закладная М10, нерж.
108 | ТЦ_01.7.15.02_2_0278204832_15.05.2024_02 Аналог ТССЦ-101-6794 25,60/25,05=2% | Болт шестигранный М10х100, нерж. |  | шт. | 34 | 40.64 |  | 40.64 | 1 Прочие объекты ОЗП=22,53; ЭМ=11,42; ЗПМ=22,53; МАТ=8,56 | 11827.87 |  |  | 11827.87 |  |  |  |  | Болт шестигранный М10х100, нерж.
109 | ТЦ_01.7.15.05_2_0278204832_15.05.2024_02 Аналог ТССЦ-101-6794 25,60/25,05=2% | Гайка со стопорным буртиком М10, нерж. |  | шт. | 34 | 85.17 |  | 85.17 | 1 Прочие объекты ОЗП=22,53; ЭМ=11,42; ЗПМ=22,53; МАТ=8,56 | 24787.88 |  |  | 24787.88 |  |  |  |  | Гайка со стопорным буртиком М10, нерж.
110 | ТЕРм08-02-411-01 | Рукав металлический наружным диаметром: до 48 мм |  | 100 м | 1.05 | 1 373,18 569,20 | 200,93 5,08 | 603.05 | 1 Прочие объекты ОЗП=22,53; ЭМ=11,42; ЗПМ=22,53; МАТ=8,56 | 21294.91 | 13465.37 | 2 409,33 120,25 | 5420.21 |  |  |  |  | Рукав металлический наружным диаметром: до 48 мм
Объем=105 / 100
|  |  | Накладные расходы 97% ФОТ (от 13 585,62) | в т.ч. оплаты труда 10: 13178.05
|  |  | Сметная прибыль 51% ФОТ (от 13 585,62) | в т.ч. оплаты труда 10: 6928.67
|  |  | Итого c накладными и см. прибылью | в т.ч. оплаты труда 10: 41401.63
111 | ТЦ_08.1.02.13_78_7804526950_15.05.2024_02 Аналог ТССЦ-101-6593 340,00/333,27=2% | Металлорукав гибкий в гладкой EVA оболочке номинальным ø20 мм в комплекте с соединительными муфтами |  | м | 108.15 | 189.06 |  | 189.06 | 1 Прочие объекты ОЗП=22,53; ЭМ=11,42; ЗПМ=22,53; МАТ=8,56 | 175024.94 |  |  | 175024.94 |  |  |  |  | Металлорукав гибкий в гладкой EVA оболочке номинальным ø20 мм в комплекте с соединительными муфтами
Объем=105*1,03
112 | ТЦ_20.1.02.18_2_0278204832_15.05.2024_02 Аналог ТССЦ-201-8057 20,45/20,25=2% | Стяжки кабельные из нержавеющей стали с полимерным покрытием |  | уп | 10 | 1.57 |  | 1.57 | 1 Прочие объекты ОЗП=22,53; ЭМ=11,42; ЗПМ=22,53; МАТ=8,56 | 134.39 |  |  | 134.39 |  |  |  |  | Стяжки кабельные из нержавеющей стали с полимерным покрытием
113 | ТЦ_20.2.05.02_2_0278204832_15.05.2024_02 Аналог ТССЦ-509-5777 34,00/33,16=2% | Держатель оцинкованный двусторонний для диаметра до 27 мм |  | шт | 80 | 2.96 |  | 2.96 | 1 Прочие объекты ОЗП=22,53; ЭМ=11,42; ЗПМ=22,53; МАТ=8,56 | 2027.01 |  |  | 2027.01 |  |  |  |  | Держатель оцинкованный двусторонний для диаметра до 27 мм
114 | ТЦ_01.7.15.01_2_0278204832_15.05.2024_02 Аналог ТССЦ-101-2066 10,28/10,03=2% | Металличесикй анкер с болтом М6х55, нерж. |  | шт | 80 | 1.67 |  | 1.67 | 1 Прочие объекты ОЗП=22,53; ЭМ=11,42; ЗПМ=22,53; МАТ=8,56 | 1143.62 |  |  | 1143.62 |  |  |  |  | Металличесикй анкер с болтом М6х55, нерж.
115 | ТЦ_20.5.04.07_2_0278204832_15.05.2024_02 Аналог ТССЦ-101-2066 10,28/10,03=2% | Струбцина монтажная М6, нерж. |  | шт | 65 | 76.05 |  | 76.05 | 1 Прочие объекты ОЗП=22,53; ЭМ=11,42; ЗПМ=22,53; МАТ=8,56 | 42314.22 |  |  | 42314.22 |  |  |  |  | Струбцина монтажная М6, нерж.
116 | ТЦ_01.7.15.12_2_0278204832_15.05.2024_02 Аналог ТССЦ-101-4949 10,26/10,03=2% | Шпилька резьбовая, М6, L=1 м, нерж. |  | шт | 65 | 213.89 |  | 213.89 | 1 Прочие объекты ОЗП=22,53; ЭМ=11,42; ЗПМ=22,53; МАТ=8,56 | 119008.4 |  |  | 119008.4 |  |  |  |  | Шпилька резьбовая, М6, L=1 м, нерж.
117 | ТЦ_22.2.02.11_2_0278204832_08.02.2024_02 Аналог ТССЦ-101-2091 64,20/62,89=2% | Хомут стальной с приварной гайкой М6, ø 26 мм, нерж. |  | шт. | 65 | 29.55 |  | 29.55 | 1 Прочие объекты ОЗП=22,53; ЭМ=11,42; ЗПМ=22,53; МАТ=8,56 | 16441.62 |  |  | 16441.62 |  |  |  |  | Хомут стальной с приварной гайкой М6, ø 26 мм, нерж.
118 | ТЦ_22.2.02.11_2_0278204832_08.02.2024_02 Аналог ТССЦ-101-2091 64,20/62,89=2% | Хомут стальной с внутренней резьбой М6, д.25 - 26мм |  | шт. | 130 | 7.45 |  | 7.45 | 1 Прочие объекты ОЗП=22,53; ЭМ=11,42; ЗПМ=22,53; МАТ=8,56 | 8290.36 |  |  | 8290.36 |  |  |  |  | Хомут стальной с внутренней резьбой М6, д.25 - 26мм
119 | ТЦ_22.2.02.11_2_0278204832_08.02.2024_02 Аналог ТССЦ-101-2091 64,20/62,89=2% | Хомут стальной с внутренней резьбой М6 6мм |  | шт. | 130 | 4.37 |  | 4.37 | 1 Прочие объекты ОЗП=22,53; ЭМ=11,42; ЗПМ=22,53; МАТ=8,56 | 4862.94 |  |  | 4862.94 |  |  |  |  | Хомут стальной с внутренней резьбой М6 6мм
120 | ТЦ_01.7.15.05_2_0278204832_15.05.2024_02 Аналог ТССЦ-101-6794 25,60/25,05=2% | Гайка шестигранная М6, нерж. |  | шт. | 130 | 1.17 |  | 1.17 | 1 Прочие объекты ОЗП=22,53; ЭМ=11,42; ЗПМ=22,53; МАТ=8,56 | 1301.98 |  |  | 1301.98 |  |  |  |  | Гайка шестигранная М6, нерж.
Итого прямые затраты по смете в текущих ценах |  |  |  | в т.ч. оплаты труда 10: 12425991.63; в т.ч. оплаты труда 11: 475272.57; в т.ч. оплаты труда 12: 167 666,78 40 350,47; в т.ч. оплаты труда 13: 11391237.62 | [6 empty] | Итого прямые затраты по смете в текущих ценах
Накладные расходы |  |  |  | в т.ч. оплаты труда 10: 494666.34 | [6 empty] | Накладные расходы
В том числе, справочно: | [20 empty] | В том числе, справочно:
89% ФОТ (от 58964,21) (Поз. 26-27, 34) |  |  |  | в т.ч. оплаты труда 10: 52478.15 | [7 empty] | 89% ФОТ (от 58964,21) (Поз. 26-27, 34)
95% ФОТ (от 38544,01) (Поз. 24) |  |  |  | в т.ч. оплаты труда 10: 36616.81 | [7 empty] | 95% ФОТ (от 38544,01) (Поз. 24)
97% ФОТ (от 418114,82) (Поз. 1, 5-9, 17, 20, 22, 28-29, 33, 36, 40, 45, 53, 55, 57, 69, 76, 87, 97, 104, 110) |  |  |  | в т.ч. оплаты труда 10: 405571.38 | [7 empty] | 97% ФОТ (от 418114,82) (Поз. 1, 5-9, 17, 20, 22, 28-29, 33, 36, 40, 45, 53, 55, 57, 69, 76, 87, 97, 104, 110)
Сметная прибыль |  |  |  | в т.ч. оплаты труда 10: 257252.57 | [6 empty] | Сметная прибыль
В том числе, справочно: | [20 empty] | В том числе, справочно:
40% ФОТ (от 58964,21) (Поз. 26-27, 34) |  |  |  | в т.ч. оплаты труда 10: 23585.68 | [7 empty] | 40% ФОТ (от 58964,21) (Поз. 26-27, 34)
51% ФОТ (от 418114,82) (Поз. 1, 5-9, 17, 20, 22, 28-29, 33, 36, 40, 45, 53, 55, 57, 69, 76, 87, 97, 104, 110) |  |  |  | в т.ч. оплаты труда 10: 213238.56 | [7 empty] | 51% ФОТ (от 418114,82) (Поз. 1, 5-9, 17, 20, 22, 28-29, 33, 36, 40, 45, 53, 55, 57, 69, 76, 87, 97, 104, 110)
53% ФОТ (от 38544,01) (Поз. 24) |  |  |  | в т.ч. оплаты труда 10: 20428.33 | [7 empty] | 53% ФОТ (от 38544,01) (Поз. 24)
Итоги по смете: | [19 empty] | Итоги по смете:
Итоги по Строительным работам | [20 empty] | Итоги по Строительным работам
Материалы для строительных работ: | [20 empty] | Материалы для строительных работ:
Итого Поз. 2-4, 10-16, 18-19, 25, 30-32, 35, 37-39, 41-44, 46-52, 54, 56, 58-68, 70-75, 77-86, 88-96, 98-103, 105-109, 111-120 |  |  |  | в т.ч. оплаты труда 10: 11261803.21; в т.ч. оплаты труда 13: 11261803.21 | [7 empty] | Итого Поз. 2-4, 10-16, 18-19, 25, 30-32, 35, 37-39, 41-44, 46-52, 54, 56, 58-68, 70-75, 77-86, 88-96, 98-103, 105-109, 111-120
Земляные работы, выполняемые ручным способом: | [20 empty] | Земляные работы, выполняемые ручным способом:
Итого Поз. 26-27, 34 |  |  |  | в т.ч. оплаты труда 10: 113145.59; в т.ч. оплаты труда 11: 58964.21; в т.ч. оплаты труда 13: 54181.38 | [7 empty] | Итого Поз. 26-27, 34
Накладные расходы 89% ФОТ (от 58 964,21) |  |  |  | в т.ч. оплаты труда 10: 52478.15 | [7 empty] | Накладные расходы 89% ФОТ (от 58 964,21)
Сметная прибыль 40% ФОТ (от 58 964,21) |  |  |  | в т.ч. оплаты труда 10: 23585.68 | [7 empty] | Сметная прибыль 40% ФОТ (от 58 964,21)
Итого c накладными и см. прибылью |  |  |  | в т.ч. оплаты труда 10: 189209.42 | [7 empty] | Итого c накладными и см. прибылью
Итого |  |  |  | в т.ч. оплаты труда 10: 11451012.63 | [7 empty] | Итого
Итоги по Монтажным работам | [20 empty] | Итоги по Монтажным работам
Электротехнические установки на других объектах: | [20 empty] | Электротехнические установки на других объектах:
Итого Поз. 1, 5-9, 17, 20, 22, 28-29, 33, 36, 40, 45, 53, 55, 57, 69, 76, 87, 97, 104, 110 |  |  |  | в т.ч. оплаты труда 10: 619217.4; в т.ч. оплаты труда 11: 377764.35; в т.ч. оплаты труда 12: 167 666,78 40 350,47; в т.ч. оплаты труда 13: 73786.27 | [7 empty] | Итого Поз. 1, 5-9, 17, 20, 22, 28-29, 33, 36, 40, 45, 53, 55, 57, 69, 76, 87, 97, 104, 110
Накладные расходы 97% ФОТ (от 418 114,82) |  |  |  | в т.ч. оплаты труда 10: 405571.38 | [7 empty] | Накладные расходы 97% ФОТ (от 418 114,82)
Сметная прибыль 51% ФОТ (от 418 114,82) |  |  |  | в т.ч. оплаты труда 10: 213238.56 | [7 empty] | Сметная прибыль 51% ФОТ (от 418 114,82)
Итого c накладными и см. прибылью |  |  |  | в т.ч. оплаты труда 10: 1238027.34 | [7 empty] | Итого c накладными и см. прибылью
Монтаж радиотелевизионного и электронного оборудования: | [20 empty] | Монтаж радиотелевизионного и электронного оборудования:
Итого Поз. 24 |  |  |  | в т.ч. оплаты труда 10: 40010.77; в т.ч. оплаты труда 11: 38544.01; в т.ч. оплаты труда 13: 1466.76 | [7 empty] | Итого Поз. 24
Накладные расходы 95% ФОТ (от 38 544,01) |  |  |  | в т.ч. оплаты труда 10: 36616.81 | [7 empty] | Накладные расходы 95% ФОТ (от 38 544,01)
Сметная прибыль 53% ФОТ (от 38 544,01) |  |  |  | в т.ч. оплаты труда 10: 20428.33 | [7 empty] | Сметная прибыль 53% ФОТ (от 38 544,01)
Итого c накладными и см. прибылью |  |  |  | в т.ч. оплаты труда 10: 97055.91 | [7 empty] | Итого c накладными и см. прибылью
Итого |  |  |  | в т.ч. оплаты труда 10: 1335083.25 | [7 empty] | Итого
Итоги по Оборудованию | [20 empty] | Итоги по Оборудованию
Оборудование: | [20 empty] | Оборудование:
Итого Поз. 21, 23 |  |  |  | в т.ч. оплаты труда 10: 391814.66 | [7 empty] | Итого Поз. 21, 23
Итого |  |  |  | в т.ч. оплаты труда 10: 391814.66 | [7 empty] | Итого
Итого |  |  |  | в т.ч. оплаты труда 10: 13177910.54 | [7 empty] | Итого
В том числе: | [20 empty] | В том числе:
Основная заработная плата |  |  |  | в т.ч. оплаты труда 10: 475272.57 | [7 empty] | Основная заработная плата
Материалы |  |  |  | в т.ч. оплаты труда 10: 11391237.62 | [7 empty] | Материалы
Машины и механизмы |  |  |  | в т.ч. оплаты труда 10: 167666.78 | [7 empty] | Машины и механизмы
в том числе заработная плата машинистов |  |  |  | в т.ч. оплаты труда 10: 40350.47 | [7 empty] | в том числе заработная плата машинистов
Оборудование |  |  |  | в т.ч. оплаты труда 10: 391814.66 | [7 empty] | Оборудование
Накладные расходы |  |  |  | в т.ч. оплаты труда 10: 494666.34 | [7 empty] | Накладные расходы
Сметная прибыль |  |  |  | в т.ч. оплаты труда 10: 257252.57 | [7 empty] | Сметная прибыль
Итого СМР для расчета лимитированных затрат |  |  |  | в т.ч. оплаты труда 10: 12786095.88 | [7 empty] | Итого СМР для расчета лимитированных затрат
ВЗиС 5,2% |  |  |  | в т.ч. оплаты труда 10: 664876.99 | [7 empty] | ВЗиС 5,2%
Итого |  |  |  | в т.ч. оплаты труда 10: 13450972.87 | [8 empty] | Итого
Зимнее удорожание 2,1% |  |  |  | в т.ч. оплаты труда 10: 282470.43 | [7 empty] | Зимнее удорожание 2,1%
Затраты на вахтовый метод работ 3,5% |  |  |  | в т.ч. оплаты труда 10: 470784.05 | [7 empty] | Затраты на вахтовый метод работ 3,5%
Перевозка работников свыше 3-х километров 2,5% |  |  |  | в т.ч. оплаты труда 10: 336274.32 | [7 empty] | Перевозка работников свыше 3-х километров 2,5%
Перебазировка машин и механизмов 2% |  |  |  | в т.ч. оплаты труда 10: 269019.46 | [7 empty] | Перебазировка машин и механизмов 2%
Итого |  |  |  | в т.ч. оплаты труда 10: 14809521.13 | [8 empty] | Итого
Итого с оборудованием (391 814,66) |  |  |  | в т.ч. оплаты труда 10: 15201335.79 | [7 empty] | Итого с оборудованием (391 814,66)
Непредвиденные затраты 3% |  |  |  | в т.ч. оплаты труда 10: 456040.07 | [7 empty] | Непредвиденные затраты 3%
Итого с непредвиденными |  |  |  | в т.ч. оплаты труда 10: 15657375.86 | [8 empty] | Итого с непредвиденными
НДС 20% |  |  |  | в т.ч. оплаты труда 10: 3131475.17 | [7 empty] | НДС 20%
ВСЕГО по смете |  |  |  | в т.ч. оплаты труда 10: 18788851.03 | [9 empty] | ВСЕГО по смете
Заказчик: ____________________________ ООО "ЕвроХим Терминал Усть-Луга"
[должность, подпись (инициалы, фамилия)]
Составил: ____________________________ Шустова Т.В.
[должность, подпись (инициалы, фамилия)]
Проверил: ____________________________ Караханова С.В.
[должность, подпись (инициалы, фамилия)]

## 2.1.3-ЭОМ
СОГЛАСОВАНО: | [9 empty] | УТВЕРЖДАЮ:
"____" ________________ 2025 года | [12 empty] | "____" ________________ 2025 года
Терминал по перевалке минеральных удобрений в морском торговом порту Усть-Луга. Береговые объекты терминала | [13 empty] | Терминал по перевалке минеральных удобрений в морском торговом порту Усть-Луга. Береговые объекты терминала
(наименование стройки)
ЛОКАЛЬНАЯ СМЕТА № 1632-2021-2.1.3-ЭОМ_07.04.042-П-00-00
(локальная смета)
на Силовое электрооборудование. Электрическое освещение (внутреннее), 07.04.042 Конвейерная галерея №3 (код SAP 01.02.011) код ГП 2.1.3 | [14 empty] | на Силовое электрооборудование. Электрическое освещение (внутреннее), 07.04.042 Конвейерная галерея №3 (код SAP 01.02.011) код ГП 2.1.3
(наименование работ и затрат, наименование объекта)
| Основание: | 1632-2021-2.1.1-ЭОМ_0_0_RU_IFC
| Сметная стоимость |  | 89437.603 | тыс.руб.
| строительных работ |  | 56695.249 | тыс.руб.
| монтажных работ |  | 5334.784 | тыс.руб.
| оборудования |  | 514.11 | тыс.руб.
| Средства на оплату труда |  | 2318.406 | тыс.руб.
| Сметная трудоемкость |  | 5733.61 | чел.час
| Составлен(а) в текущих (прогнозных) ценах по состоянию на |  |  | 1 кв. 2000г. | [11 empty] | 1 кв. 2000г.
№ п/п | Обоснование | Наименование работ и затрат |  | Ед. изм. | Кол-во | Стоимость единицы в базисных ценах, руб. |  |  | Обосно- вание, индекс | Общая стоимость в базисных ценах, руб.
[6 empty] | Всего | Экспл. маш. | Мат-лы |  | Всего | в т.ч. оплата труда | Экспл. маш. | Мат-лы
[6 empty] | оплаты труда | в т.ч. оплаты труда |  |  |  |  | в т.ч. оплаты труда
1 | 2 | 3 |  | 4 | 5 | 6 | 7 | 8 | 9 | 10 | 11 | 12 | 13
Раздел 1. Осветительное электрооборудование | [16 empty] | Раздел 1. Осветительное электрооборудование
1 | ТЕРм08-03-593-06 | Светильник потолочный или настенный с креплением винтами или болтами для помещений: с нормальными условиями среды, одноламповый |  | 100 шт. | 2.22 | 2 350,44 1 527,23 | 307,29 24,83 | 515.92 | 1 Прочие объекты ОЗП=22,53; ЭМ=11,42; ЗПМ=22,53; МАТ=8,56 | 93982 | 76387 | 7 791 1 242 | 9804 |  |  |  |  | Светильник потолочный или настенный с креплением винтами или болтами для помещений: с нормальными условиями среды, одноламповый
Объем=222 / 100
|  |  | Накладные расходы 97% ФОТ (от 77 629) | в т.ч. оплаты труда 10: 75300
|  |  | Сметная прибыль 51% ФОТ (от 77 629) | в т.ч. оплаты труда 10: 39591
|  |  | Итого c накладными и см. прибылью | в т.ч. оплаты труда 10: 208873
2 | ТЦ_20.3.03.07_78_7806155468_15.05.2024_02 Аналог ТССЦ-509-0765 129,31/126,54=2% | Светильник светодиодный пылевлагозащищённый IP66, 220 АС, 36 Вт, 4960Лм, потолочное крепление, в комплекте кабельный ввод КНВМ2M-20НК/Р, нерж. |  | шт | 222 | 5395.12 |  | 5395.12 | 1 Прочие объекты ОЗП=22,53; ЭМ=11,42; ЗПМ=22,53; МАТ=8,56 | 10252454 |  |  | 10252454 |  |  |  |  | Светильник светодиодный пылевлагозащищённый IP66, 220 АС, 36 Вт, 4960Лм, потолочное крепление, в комплекте кабельный ввод КНВМ2M-20НК/Р, нерж.
3 | ТССЦ-509-6287 | Наклейка пиктограмма "Выход налево", "Выход направо" из самоклеющей пленки для светильника аварийного освещения ЛБО 20 (БС-842, БС-943, БС-741) |  | 100 шт. | 0.74 | 2637 |  | 2637 | 1 Прочие объекты ОЗП=22,53; ЭМ=11,42; ЗПМ=22,53; МАТ=8,56 | 16704 |  |  | 16704 |  |  |  |  | Наклейка пиктограмма "Выход налево", "Выход направо" из самоклеющей пленки для светильника аварийного освещения ЛБО 20 (БС-842, БС-943, БС-741)
Объем=74 / 100
Раздел 2. Кабельные изделия | [16 empty] | Раздел 2. Кабельные изделия
4 | ТЕРм08-02-402-01 | Кабель двух-четырехжильный по установленным конструкциям и лоткам с установкой ответвительных коробок: в помещениях с нормальной средой сечением жилы до 10 мм2 |  | 100 м | 61.8 | 366,93 250,98 | 58,13 2,82 | 57.82 | 1 Прочие объекты ОЗП=22,53; ЭМ=11,42; ЗПМ=22,53; МАТ=8,56 | 421062 | 349447 | 41 027 3 923 | 30588 |  |  |  |  | Кабель двух-четырехжильный по установленным конструкциям и лоткам с установкой ответвительных коробок: в помещениях с нормальной средой сечением жилы до 10 мм2
Объем=(Ф1-Ф2*100) / 100
|  |  | Накладные расходы 97% ФОТ (от 353 370) | в т.ч. оплаты труда 10: 342769
|  |  | Сметная прибыль 51% ФОТ (от 353 370) | в т.ч. оплаты труда 10: 180219
|  |  | Итого c накладными и см. прибылью | в т.ч. оплаты труда 10: 944050
5 | ТЕРм08-02-412-03 | Затягивание провода в проложенные трубы и металлические рукава первого одножильного или многожильного в общей оплетке, суммарное сечение: до 16 мм2 |  | 100 м | 22.55 | 191,04 128,97 | 9,26 0,85 | 52.81 | 1 Прочие объекты ОЗП=22,53; ЭМ=11,42; ЗПМ=22,53; МАТ=8,56 | 78102 | 65525 | 2 384 432 | 10193 |  |  |  |  | Затягивание провода в проложенные трубы и металлические рукава первого одножильного или многожильного в общей оплетке, суммарное сечение: до 16 мм2
Объем=(615+1640) / 100
|  |  | Накладные расходы 97% ФОТ (от 65 957) | в т.ч. оплаты труда 10: 63978
|  |  | Сметная прибыль 51% ФОТ (от 65 957) | в т.ч. оплаты труда 10: 33638
|  |  | Итого c накладными и см. прибылью | в т.ч. оплаты труда 10: 175718
6 | ТЕРм08-03-574-05 | Разводка по устройствам и подключение жил кабелей или проводов сечением: до 95 мм2 |  | 100 жил | 0.6 | 1 719,26 1 316,66 | 35,41 0,85 | 367.19 | 1 Прочие объекты ОЗП=22,53; ЭМ=11,42; ЗПМ=22,53; МАТ=8,56 | 19927 | 17799 | 243 12 | 1885 |  |  |  |  | Разводка по устройствам и подключение жил кабелей или проводов сечением: до 95 мм2
Объем=60 / 100
|  |  | Накладные расходы 97% ФОТ (от 17 811) | в т.ч. оплаты труда 10: 17277
|  |  | Сметная прибыль 51% ФОТ (от 17 811) | в т.ч. оплаты труда 10: 9084
|  |  | Итого c накладными и см. прибылью | в т.ч. оплаты труда 10: 46288
7 | ТЕРм08-03-574-04 | Разводка по устройствам и подключение жил кабелей или проводов сечением: до 70 мм2 |  | 100 жил | 0.6 | 1 344,32 1 007,49 | 33,98 0,85 | 302.85 | 1 Прочие объекты ОЗП=22,53; ЭМ=11,42; ЗПМ=22,53; МАТ=8,56 | 15408 | 13619 | 233 12 | 1556 |  |  |  |  | Разводка по устройствам и подключение жил кабелей или проводов сечением: до 70 мм2
Объем=60 / 100
|  |  | Накладные расходы 97% ФОТ (от 13 631) | в т.ч. оплаты труда 10: 13222
|  |  | Сметная прибыль 51% ФОТ (от 13 631) | в т.ч. оплаты труда 10: 6952
|  |  | Итого c накладными и см. прибылью | в т.ч. оплаты труда 10: 35582
8 | ТЕРм08-03-574-03 | Разводка по устройствам и подключение жил кабелей или проводов сечением: до 35 мм2 |  | 100 жил | 1.4 | 1 128,66 838,86 | 24,59 0,56 | 265.21 | 1 Прочие объекты ОЗП=22,53; ЭМ=11,42; ЗПМ=22,53; МАТ=8,56 | 30031 | 26459 | 393 18 | 3179 |  |  |  |  | Разводка по устройствам и подключение жил кабелей или проводов сечением: до 35 мм2
Объем=(120+20) / 100
|  |  | Накладные расходы 97% ФОТ (от 26 477) | в т.ч. оплаты труда 10: 25683
|  |  | Сметная прибыль 51% ФОТ (от 26 477) | в т.ч. оплаты труда 10: 13503
|  |  | Итого c накладными и см. прибылью | в т.ч. оплаты труда 10: 69217
9 | ТЕРм08-03-574-02 | Разводка по устройствам и подключение жил кабелей или проводов сечением: до 16 мм2 |  | 100 жил | 0.4 | 930,84 750,21 | 18,80 0,29 | 161.83 | 1 Прочие объекты ОЗП=22,53; ЭМ=11,42; ЗПМ=22,53; МАТ=8,56 | 7401 | 6761 | 86 3 | 554 |  |  |  |  | Разводка по устройствам и подключение жил кабелей или проводов сечением: до 16 мм2
Объем=40 / 100
|  |  | Накладные расходы 97% ФОТ (от 6 764) | в т.ч. оплаты труда 10: 6561
|  |  | Сметная прибыль 51% ФОТ (от 6 764) | в т.ч. оплаты труда 10: 3450
|  |  | Итого c накладными и см. прибылью | в т.ч. оплаты труда 10: 17412
10 | ТЕРм08-03-574-01 | Разводка по устройствам и подключение жил кабелей или проводов сечением: до 10 мм2 |  | 100 жил | 1.7 | 480,75 363,22 | 3,08 0,29 | 114.45 | 1 Прочие объекты ОЗП=22,53; ЭМ=11,42; ЗПМ=22,53; МАТ=8,56 | 15637 | 13912 | 60 11 | 1665 |  |  |  |  | Разводка по устройствам и подключение жил кабелей или проводов сечением: до 10 мм2
Объем=(66+84+20) / 100
|  |  | Накладные расходы 97% ФОТ (от 13 923) | в т.ч. оплаты труда 10: 13505
|  |  | Сметная прибыль 51% ФОТ (от 13 923) | в т.ч. оплаты труда 10: 7101
|  |  | Итого c накладными и см. прибылью | в т.ч. оплаты труда 10: 36243
11 | ТЦ_21.1.06.09_2_0276132981_15.05.2024_02 Аналог ТССЦ-501-7992 102768,47/100715,23=2% | Кабель силовой с изоляцией из ПВХ пластиката, не распространяющего горение, с пониженным дымо- и газовыделением, с медными жилами, на напряжение 1,0 кВ, сечением: 5х16 |  | м | 1509.6 | 282.28 |  | 282.28 | 1 Прочие объекты ОЗП=22,53; ЭМ=11,42; ЗПМ=22,53; МАТ=8,56 | 3647672 |  |  | 3647672 |  |  |  |  | Кабель силовой с изоляцией из ПВХ пластиката, не распространяющего горение, с пониженным дымо- и газовыделением, с медными жилами, на напряжение 1,0 кВ, сечением: 5х16
Объем=1480*1,02
12 | ТЦ_21.1.06.09_2_0276132981_15.05.2024_02 Аналог ТССЦ-501-7992 102768,47/100715,23=2% | Кабель силовой с изоляцией из ПВХ пластиката, не распространяющего горение, с пониженным дымо- и газовыделением, с медными жилами, на напряжение 1,0 кВ, сечением: 5х10 |  | м | 1157.7 | 219.53 |  | 219.53 | 1 Прочие объекты ОЗП=22,53; ЭМ=11,42; ЗПМ=22,53; МАТ=8,56 | 2175523 |  |  | 2175523 |  |  |  |  | Кабель силовой с изоляцией из ПВХ пластиката, не распространяющего горение, с пониженным дымо- и газовыделением, с медными жилами, на напряжение 1,0 кВ, сечением: 5х10
Объем=1135*1,02
13 | ТЦ_21.1.06.09_2_0276132981_15.05.2024_02 Аналог ТССЦ-501-7992 102768,47/100715,23=2% | Кабель силовой с изоляцией из ПВХ пластиката, не распространяющего горение, с пониженным дымо- и газовыделением, с медными жилами, на напряжение 1,0 кВ, сечением: 5х6 |  | м | 1366.8 | 175.26 |  | 175.26 | 1 Прочие объекты ОЗП=22,53; ЭМ=11,42; ЗПМ=22,53; МАТ=8,56 | 2050508 |  |  | 2050508 |  |  |  |  | Кабель силовой с изоляцией из ПВХ пластиката, не распространяющего горение, с пониженным дымо- и газовыделением, с медными жилами, на напряжение 1,0 кВ, сечением: 5х6
Объем=1340*1,02
14 | ТЦ_21.1.06.09_2_0276132981_15.05.2024_02 Аналог ТССЦ-501-7991 77568,35/76021,46=2% | Кабель силовой с изоляцией из ПВХ пластиката, не распространяющего горение, с пониженным дымо- и газовыделением, с медными жилами, на напряжение 1,0 кВ, сечением: 5х4 |  | м | 107.1 | 118.59 |  | 118.59 | 1 Прочие объекты ОЗП=22,53; ЭМ=11,42; ЗПМ=22,53; МАТ=8,56 | 108720 |  |  | 108720 |  |  |  |  | Кабель силовой с изоляцией из ПВХ пластиката, не распространяющего горение, с пониженным дымо- и газовыделением, с медными жилами, на напряжение 1,0 кВ, сечением: 5х4
Объем=105*1,02
15 | ТЦ_21.1.06.09_2_0276132981_15.05.2024_02 Аналог ТССЦ-501-8629 32908,54/32244,30=2% | Кабель силовой с изоляцией из ПВХ пластиката, не распространяющего горение, с пониженным дымо- и газовыделением, с медными жилами, на напряжение 1,0 кВ, сечением:5х2,5 |  | м | 173.4 | 76.42 |  | 76.42 | 1 Прочие объекты ОЗП=22,53; ЭМ=11,42; ЗПМ=22,53; МАТ=8,56 | 113431 |  |  | 113431 |  |  |  |  | Кабель силовой с изоляцией из ПВХ пластиката, не распространяющего горение, с пониженным дымо- и газовыделением, с медными жилами, на напряжение 1,0 кВ, сечением:5х2,5
Объем=170*1,02
16 | ТЦ_21.1.06.09_2_0276132981_15.05.2024_02 Аналог ТССЦ-501-8624 22018,43/21572,51=2% | Кабель силовой с изоляцией из ПВХ пластиката, не распространяющего горение, с пониженным дымо- и газовыделением, с медными жилами, на напряжение 1,0 кВ, сечением:3х2,5 |  | м | 683.4 | 55.8 |  | 55.8 | 1 Прочие объекты ОЗП=22,53; ЭМ=11,42; ЗПМ=22,53; МАТ=8,56 | 326425 |  |  | 326425 |  |  |  |  | Кабель силовой с изоляцией из ПВХ пластиката, не распространяющего горение, с пониженным дымо- и газовыделением, с медными жилами, на напряжение 1,0 кВ, сечением:3х2,5
Объем=670*1,02
17 | ТЦ_21.1.06.09_2_0276132981_15.05.2024_02 Аналог ТССЦ-501-8629 32908,54/32244,30=2% | Кабель силовой с изоляцией из ПВХ пластиката, не распространяющего горение, с пониженным дымо- и газовыделением, с медными жилами, на напряжение 1,0 кВ, сечением: 3х1,5 |  | м | 1524.9 | 35.55 |  | 35.55 | 1 Прочие объекты ОЗП=22,53; ЭМ=11,42; ЗПМ=22,53; МАТ=8,56 | 464039 |  |  | 464039 |  |  |  |  | Кабель силовой с изоляцией из ПВХ пластиката, не распространяющего горение, с пониженным дымо- и газовыделением, с медными жилами, на напряжение 1,0 кВ, сечением: 3х1,5
Объем=1495*1,02
18 | ТЦ_21.1.06.09_2_0276132981_15.05.2024_02 Аналог ТССЦ-501-7992 102768,47/100715,23=2% | Кабель силовой огнестойкий, с изоляцией из ПВХ пластиката, не распространяющего горение, с пониженным дымо- и газовыделением, с медными жилами, на напряжение 1,0 кВ, сечением: 5х6 |  | м | 867 | 205.49 |  | 205.49 | 1 Прочие объекты ОЗП=22,53; ЭМ=11,42; ЗПМ=22,53; МАТ=8,56 | 1525048 |  |  | 1525048 |  |  |  |  | Кабель силовой огнестойкий, с изоляцией из ПВХ пластиката, не распространяющего горение, с пониженным дымо- и газовыделением, с медными жилами, на напряжение 1,0 кВ, сечением: 5х6
Объем=850*1,02
19 | ТЦ_21.1.06.09_2_0276132981_15.05.2024_02 Аналог ТССЦ-501-7965 29794,41/29199,32=2% | Кабель силовой огнестойкий, с изоляцией из ПВХ пластиката, не распространяющего горение, с пониженным дымо- и газовыделением, с медными жилами, на напряжение 1,0 кВ, сечением: 3х1,5 |  | м | 1213.8 | 47.4 |  | 47.4 | 1 Прочие объекты ОЗП=22,53; ЭМ=11,42; ЗПМ=22,53; МАТ=8,56 | 492492 |  |  | 492492 |  |  |  |  | Кабель силовой огнестойкий, с изоляцией из ПВХ пластиката, не распространяющего горение, с пониженным дымо- и газовыделением, с медными жилами, на напряжение 1,0 кВ, сечением: 3х1,5
Объем=1190*1,02
20 | ТЕРм08-02-472-10 | Проводник заземляющий из медного изолированного провода сечением 25 мм2 открыто по строительным основаниям |  | 100 м | 0.8 | 869,56 659,42 | 38,26 0,85 | 171.88 | 1 Прочие объекты ОЗП=22,53; ЭМ=11,42; ЗПМ=22,53; МАТ=8,56 | 13412 | 11885 | 350 15 | 1177 |  |  |  |  | Проводник заземляющий из медного изолированного провода сечением 25 мм2 открыто по строительным основаниям
Объем=(30+50) / 100
|  |  | Накладные расходы 97% ФОТ (от 11 900) | в т.ч. оплаты труда 10: 11543
|  |  | Сметная прибыль 51% ФОТ (от 11 900) | в т.ч. оплаты труда 10: 6069
|  |  | Итого c накладными и см. прибылью | в т.ч. оплаты труда 10: 31024
21 | ТЦ_21.2.03.05_78_7804526950_15.05.2024_02 Аналог ТССЦ-502-0505 17170,22/16817,89=2% | Провод медный, гибкий с ПВХ изоляцией на напряжение 0,45 кВ, ГОСТ 6323-79, сечением: 1х25 |  | м | 30.6 | 29.8 |  | 29.8 | 1 Прочие объекты ОЗП=22,53; ЭМ=11,42; ЗПМ=22,53; МАТ=8,56 | 7806 |  |  | 7806 |  |  |  |  | Провод медный, гибкий с ПВХ изоляцией на напряжение 0,45 кВ, ГОСТ 6323-79, сечением: 1х25
Объем=30*1,02
22 | ТЦ_21.2.03.05_78_7804526950_15.05.2024_02 Аналог ТССЦ-502-0505 17170,22/16817,89=2% | Провод медный, гибкий с ПВХ изоляцией на напряжение 0,45 кВ, ГОСТ 6323-79, сечением: 1х6 |  | м | 51.5 | 7.41 |  | 7.41 | 1 Прочие объекты ОЗП=22,53; ЭМ=11,42; ЗПМ=22,53; МАТ=8,56 | 3267 |  |  | 3267 |  |  |  |  | Провод медный, гибкий с ПВХ изоляцией на напряжение 0,45 кВ, ГОСТ 6323-79, сечением: 1х6
Объем=50*1,03
23 | ТЦ_21.1.06.05_2_0276132981_15.05.2024_02 Аналог ТССЦ-501-7965 29794,41/29199,32=2% | Кабель экранированный сечением 5х1,5 |  | м | 102 | 54.01 |  | 54.01 | 1 Прочие объекты ОЗП=22,53; ЭМ=11,42; ЗПМ=22,53; МАТ=8,56 | 47157 |  |  | 47157 |  |  |  |  | Кабель экранированный сечением 5х1,5
Объем=100*1,02
Раздел 3. Электроустановочные изделия | [16 empty] | Раздел 3. Электроустановочные изделия
24 | ТЕРм08-03-532-01 | Пост управления кнопочный общего назначения, устанавливаемый на конструкции: на полу, количество элементов поста до 3 |  | 1 шт. | 36 | 94,20 38,78 | 0.37 | 55.05 | 1 Прочие объекты ОЗП=22,53; ЭМ=11,42; ЗПМ=22,53; МАТ=8,56 | 48568 | 31452 | 151 | 16965 |  |  |  |  | Пост управления кнопочный общего назначения, устанавливаемый на конструкции: на полу, количество элементов поста до 3
|  |  | Накладные расходы 97% ФОТ (от 31 452) | в т.ч. оплаты труда 10: 30508
|  |  | Сметная прибыль 51% ФОТ (от 31 452) | в т.ч. оплаты труда 10: 16041
|  |  | Итого c накладными и см. прибылью | в т.ч. оплаты труда 10: 95117
25 О | ТЦ_62.3.02.01_78_7806155468_15.05.2024_02 Аналог ТССЦ-509-2228 8,88/8,7=2% | Кнопочный выключатель пылевлагозащищенный IP66 с кнопкой без фиксации 2НО, накладного монтажа, 10 А, 220 В, нержав. сталь |  | 4: шт; 5: 36; оплаты труда 6: 2292.27; в т.ч. оплаты труда 9: 2 Оборудование МАТ=6,23; в т.ч. оплаты труда 10: 514110 |  |  |  |  | Кнопочный выключатель пылевлагозащищенный IP66 с кнопкой без фиксации 2НО, накладного монтажа, 10 А, 220 В, нержав. сталь
26 | ТЕРм08-03-525-05 | Аппарат штепсельный общего назначения, устанавливаемый на конструкции на стене или колонне, с контактами силовых цепей и цепей управления на ток до 25 А с количеством контактов: до 4 |  | 1 компл. | 18 | 58,72 40,07 | 0.74 | 17.91 | 1 Прочие объекты ОЗП=22,53; ЭМ=11,42; ЗПМ=22,53; МАТ=8,56 | 19161 | 16248 | 151 | 2762 |  |  |  |  | Аппарат штепсельный общего назначения, устанавливаемый на конструкции на стене или колонне, с контактами силовых цепей и цепей управления на ток до 25 А с количеством контактов: до 4
|  |  | Накладные расходы 97% ФОТ (от 16 248) | в т.ч. оплаты труда 10: 15761
|  |  | Сметная прибыль 51% ФОТ (от 16 248) | в т.ч. оплаты труда 10: 8286
|  |  | Итого c накладными и см. прибылью | в т.ч. оплаты труда 10: 43208
27 | ТЦ_20.4.03.07_78_7804526950_15.05.2024_02 Аналог ТССЦ-503-0474 1223/1198,58=2% | РП2. Розеточный пост в комплекте с аппаратами защиты и розетками, 16 А, 380 В, IP67 |  | шт | 18 | 2269.26 |  | 2269.26 | 1 Прочие объекты ОЗП=22,53; ЭМ=11,42; ЗПМ=22,53; МАТ=8,56 | 349648 |  |  | 349648 |  |  |  |  | РП2. Розеточный пост в комплекте с аппаратами защиты и розетками, 16 А, 380 В, IP67
28 | ТЕРм10-06-034-12 | Коробка распределительная настенная на кабеле с пластмассовой оболочкой |  | 1 коробка | 148 | 105,30 41,95 | 50,22 8,21 | 13.13 | 1 Прочие объекты ОЗП=22,53; ЭМ=11,42; ЗПМ=22,53; МАТ=8,56 | 241401 | 139886 | 84 881 27 379 | 16634 |  |  |  |  | Коробка распределительная настенная на кабеле с пластмассовой оболочкой
|  |  | Накладные расходы 90% ФОТ (от 167 265) | в т.ч. оплаты труда 10: 150539
|  |  | Сметная прибыль 46% ФОТ (от 167 265) | в т.ч. оплаты труда 10: 76942
|  |  | Итого c накладными и см. прибылью | в т.ч. оплаты труда 10: 468882
29 | ТЦ_20.5.02.02_78_7806155468_15.05.2024_02 Аналог ТССЦ-503-0693 2306,87/2261,59=2% | Коробка клеммная пылевлагозащищенная IP66, открытой установки, в комплекте с винтовыми клемниками, для кабеля сечением до 5х16 мм2 |  | шт | 148 | 3539.81 |  | 3539.81 | 1 Прочие объекты ОЗП=22,53; ЭМ=11,42; ЗПМ=22,53; МАТ=8,56 | 4484514 |  |  | 4484514 |  |  |  |  | Коробка клеммная пылевлагозащищенная IP66, открытой установки, в комплекте с винтовыми клемниками, для кабеля сечением до 5х16 мм2
Раздел 4. Материалы по молниезащите и заземлению | [16 empty] | Раздел 4. Материалы по молниезащите и заземлению
30 | ТЕР01-02-057-02 | Разработка грунта вручную в траншеях глубиной до 2 м без креплений с откосами, группа грунтов: 2 |  | 100 м3 грунта | 2.135 | 2 619,31 2 619,31 |  |  | 1 Прочие объекты ОЗП=22,53; ЭМ=11,42; ЗПМ=22,53; МАТ=8,56 | 125993 | 125993 | [6 empty] | Разработка грунта вручную в траншеях глубиной до 2 м без креплений с откосами, группа грунтов: 2
Объем=(Ф29*0,5*0,5) / 100
|  |  | Накладные расходы 89% ФОТ (от 125 993) | в т.ч. оплаты труда 10: 112134
|  |  | Сметная прибыль 40% ФОТ (от 125 993) | в т.ч. оплаты труда 10: 50397
|  |  | Итого c накладными и см. прибылью | в т.ч. оплаты труда 10: 288524
31 | ТЕР01-02-061-01 | Засыпка вручную траншей, пазух котлованов и ям, группа грунтов: 1 |  | 100 м3 грунта | 2.135 | 1 447,24 1 447,24 |  |  | 1 Прочие объекты ОЗП=22,53; ЭМ=11,42; ЗПМ=22,53; МАТ=8,56 | 69615 | 69615 | [6 empty] | Засыпка вручную траншей, пазух котлованов и ям, группа грунтов: 1
|  |  | Накладные расходы 89% ФОТ (от 69 615) | в т.ч. оплаты труда 10: 61957
|  |  | Сметная прибыль 40% ФОТ (от 69 615) | в т.ч. оплаты труда 10: 27846
|  |  | Итого c накладными и см. прибылью | в т.ч. оплаты труда 10: 159418
32 | ТЕРм08-02-472-02 | Заземлитель горизонтальный из стали: полосовой сечением 160 мм2 |  | 100 м | 8.54 | 562,33 340,38 | 97,81 6,21 | 124.14 | 1 Прочие объекты ОЗП=22,53; ЭМ=11,42; ЗПМ=22,53; МАТ=8,56 | 84105 | 65491 | 9 539 1 195 | 9075 |  |  |  |  | Заземлитель горизонтальный из стали: полосовой сечением 160 мм2
Объем=(Ф29) / 100
|  |  | Накладные расходы 97% ФОТ (от 66 686) | в т.ч. оплаты труда 10: 64685
|  |  | Сметная прибыль 51% ФОТ (от 66 686) | в т.ч. оплаты труда 10: 34010
|  |  | Итого c накладными и см. прибылью | в т.ч. оплаты труда 10: 182800
33 | ТЕРм08-02-472-07 | Проводник заземляющий открыто по строительным основаниям: из полосовой стали сечением 160 мм2 |  | 100 м | 13.46 | 568,33 436,75 | 109,26 7,05 | 22.32 | 1 Прочие объекты ОЗП=22,53; ЭМ=11,42; ЗПМ=22,53; МАТ=8,56 | 151812 | 132445 | 16 795 2 138 | 2572 |  |  |  |  | Проводник заземляющий открыто по строительным основаниям: из полосовой стали сечением 160 мм2
Объем=(2200-854) / 100
|  |  | Накладные расходы 97% ФОТ (от 134 583) | в т.ч. оплаты труда 10: 130546
|  |  | Сметная прибыль 51% ФОТ (от 134 583) | в т.ч. оплаты труда 10: 68637
|  |  | Итого c накладными и см. прибылью | в т.ч. оплаты труда 10: 350995
34 | ТЦ_20.1.02.23_78_7804526950_15.05.2024_02 Аналог ТССЦ-101-1638 5134,83/4987,13=2% | Полоса 40х4, горячеоцинкованная |  | м | 2200 | 35.55 |  | 35.55 | 1 Прочие объекты ОЗП=22,53; ЭМ=11,42; ЗПМ=22,53; МАТ=8,56 | 669478 |  |  | 669478 |  |  |  |  | Полоса 40х4, горячеоцинкованная
35 | ТЕРм08-02-471-01 | Заземлитель вертикальный из угловой стали размером: 50х50х5 мм |  | 10 шт. | 9 | 364,34 219,40 | 75,36 5,36 | 69.58 | 1 Прочие объекты ОЗП=22,53; ЭМ=11,42; ЗПМ=22,53; МАТ=8,56 | 57593 | 44487 | 7 745 1 087 | 5361 |  |  |  |  | Заземлитель вертикальный из угловой стали размером: 50х50х5 мм
Объем=90 / 10
|  |  | Накладные расходы 97% ФОТ (от 45 574) | в т.ч. оплаты труда 10: 44207
|  |  | Сметная прибыль 51% ФОТ (от 45 574) | в т.ч. оплаты труда 10: 23243
|  |  | Итого c накладными и см. прибылью | в т.ч. оплаты труда 10: 125043
36 | ТЕР01-02-059-02 | Рытье ям вручную глубиной 1,5 м под электрод заземления с обратной засыпкой, группа грунтов: 2 |  | 1 электрод заземления | 90 | 901,04 109,84 |  | 791.2 | 1 Прочие объекты ОЗП=22,53; ЭМ=11,42; ЗПМ=22,53; МАТ=8,56 | 832256 | 222715 |  | 609541 |  |  |  |  | Рытье ям вручную глубиной 1,5 м под электрод заземления с обратной засыпкой, группа грунтов: 2
|  |  | Накладные расходы 89% ФОТ (от 222 715) | в т.ч. оплаты труда 10: 198216
|  |  | Сметная прибыль 40% ФОТ (от 222 715) | в т.ч. оплаты труда 10: 89086
|  |  | Итого c накладными и см. прибылью | в т.ч. оплаты труда 10: 1119558
37 | ТЦ_20.1.02.23_78_7804526950_15.05.2024_02 Аналог ТССЦ-101-2542 4813,20/4671,80=2% | Сталь угловая 5х50х50 мм |  | шт | 90 | 148.95 |  | 148.95 | 1 Прочие объекты ОЗП=22,53; ЭМ=11,42; ЗПМ=22,53; МАТ=8,56 | 114751 |  |  | 114751 |  |  |  |  | Сталь угловая 5х50х50 мм
38 | ТЦ_20.1.02.23_78_7804526950_15.05.2024_02 Аналог ТССЦ-101-1671 25,60/25,05=2% | Скоба-держатель полосы 40х4 мм с болтом |  | шт | 2500 | 48.46 |  | 48.46 | 1 Прочие объекты ОЗП=22,53; ЭМ=11,42; ЗПМ=22,53; МАТ=8,56 | 1037044 |  |  | 1037044 |  |  |  |  | Скоба-держатель полосы 40х4 мм с болтом
39 | ТЦ_20.1.02.23_78_7804526950_15.05.2024_02 Аналог ТССЦ-113-0395 95,68/93,73=2% | Цинковая краска-спрей, 473 мл |  | шт | 20 | 389.35 |  | 389.35 | 1 Прочие объекты ОЗП=22,53; ЭМ=11,42; ЗПМ=22,53; МАТ=8,56 | 66657 |  |  | 66657 |  |  |  |  | Цинковая краска-спрей, 473 мл
40 | ТЦ_01.7.15.14_78_7804526950_15.05.2024_02 Аналог ТССЦ-101-6794 25,60/25,05=2% | Саморез для металла М6,3х50 мм |  | шт | 2500 | 3.01 |  | 3.01 | 1 Прочие объекты ОЗП=22,53; ЭМ=11,42; ЗПМ=22,53; МАТ=8,56 | 64414 |  |  | 64414 |  |  |  |  | Саморез для металла М6,3х50 мм
Раздел 5. Противопожарные заделки | [16 empty] | Раздел 5. Противопожарные заделки
41 | ТЕРм08-02-155-01 | Герметизация проходов при вводе кабелей во взрывоопасные помещения уплотнительной массой |  | 1 проход кабеля | 10 | 9,52 7,97 |  | 1.55 | 1 Прочие объекты ОЗП=22,53; ЭМ=11,42; ЗПМ=22,53; МАТ=8,56 | 1928 | 1796 |  | 132 |  |  |  |  | Герметизация проходов при вводе кабелей во взрывоопасные помещения уплотнительной массой
|  |  | Накладные расходы 97% ФОТ (от 1 796) | в т.ч. оплаты труда 10: 1742
|  |  | Сметная прибыль 51% ФОТ (от 1 796) | в т.ч. оплаты труда 10: 916
|  |  | Итого c накладными и см. прибылью | в т.ч. оплаты труда 10: 4586
42 | ТЦ_14.5.01.10_78_7804526950_15.05.2024_02 Аналог ТССЦ-101-2415 52,74/51,66=2% | Терморасширяющаяся противопожарная пена, 300 мл |  | шт | 1 | 814.25 |  | 814.25 | 1 Прочие объекты ОЗП=22,53; ЭМ=11,42; ЗПМ=22,53; МАТ=8,56 | 6970 |  |  | 6970 |  |  |  |  | Терморасширяющаяся противопожарная пена, 300 мл
43 | ТЦ_14.5.01.01_78_7804526950_15.05.2024_02 аналог ТССЦ-101-2901 51,49/50,41=2% | Противопожарный акриловый герметик, 310 мл |  | шт | 1 | 181.62 |  | 181.62 | 1 Прочие объекты ОЗП=22,53; ЭМ=11,42; ЗПМ=22,53; МАТ=8,56 | 1555 |  |  | 1555 |  |  |  |  | Противопожарный акриловый герметик, 310 мл
44 | ТЦ_14.2.02.03_78_7804526950_15.05.2024_02 Аналог ТССЦ-113-0521 65,66/64,28=2% | Огнезащитная краска (покрытие), 6 кг |  | шт | 1 | 2214.57 |  | 2214.57 | 1 Прочие объекты ОЗП=22,53; ЭМ=11,42; ЗПМ=22,53; МАТ=8,56 | 18957 |  |  | 18957 |  |  |  |  | Огнезащитная краска (покрытие), 6 кг
Раздел 6. Система кабельного обогрева | [16 empty] | Раздел 6. Система кабельного обогрева
45 | ТЕРм08-02-148-01 | Кабель до 35 кВ в проложенных трубах, блоках и коробах, масса 1 м кабеля: до 1 кг |  | 100 м кабеля | 14.82 | 328,95 208,08 | 77,79 5,65 | 43.08 | 1 Прочие объекты ОЗП=22,53; ЭМ=11,42; ЗПМ=22,53; МАТ=8,56 | 88107 | 69477 | 13 165 1 885 | 5465 |  |  |  |  | Кабель до 35 кВ в проложенных трубах, блоках и коробах, масса 1 м кабеля: до 1 кг
Объем=(2107-625) / 100
|  |  | Накладные расходы 97% ФОТ (от 71 362) | в т.ч. оплаты труда 10: 69221
|  |  | Сметная прибыль 51% ФОТ (от 71 362) | в т.ч. оплаты труда 10: 36395
|  |  | Итого c накладными и см. прибылью | в т.ч. оплаты труда 10: 193723
46 | ТЦ_21.1.00.00_78_7804526950_01.02.2024_02 Аналог ТССЦ-501-2377 178,91/175,39=2% | Греющий кабель саморегулирующийся, ТНБВ.681817.023ТУ, 30 Вт/м |  | м | 2149.14 | 23.04 |  | 23.04 | 1 Прочие объекты ОЗП=22,53; ЭМ=11,42; ЗПМ=22,53; МАТ=8,56 | 423859 |  |  | 423859 |  |  |  |  | Греющий кабель саморегулирующийся, ТНБВ.681817.023ТУ, 30 Вт/м
Объем=2107*1,02
47 | ТЦ_21.1.00.00_78_7804526950_15.05.2024_02 Аналог ТССЦ-111-0126 335,61/328,92=2% | Комплекты монтажные КСТ-МК-СС(н) ТНБВ.681817.023ТУ |  | шт | 56 | 67.52 |  | 67.52 | 1 Прочие объекты ОЗП=22,53; ЭМ=11,42; ЗПМ=22,53; МАТ=8,56 | 32366 |  |  | 32366 |  |  |  |  | Комплекты монтажные КСТ-МК-СС(н) ТНБВ.681817.023ТУ
48 | ТЕРм08-02-149-01 | Кабель до 35 кВ, подвешиваемый на тросе, масса 1 м кабеля: до 1 кг |  | 100 м кабеля | 6.25 | 2 736,44 286,95 | 2 026,98 305,80 | 422.51 | 1 Прочие объекты ОЗП=22,53; ЭМ=11,42; ЗПМ=22,53; МАТ=8,56 | 207686 | 40406 | 144 676 43 060 | 22604 |  |  |  |  | Кабель до 35 кВ, подвешиваемый на тросе, масса 1 м кабеля: до 1 кг
Объем=625 / 100
|  |  | Накладные расходы 97% ФОТ (от 83 466) | в т.ч. оплаты труда 10: 80962
|  |  | Сметная прибыль 51% ФОТ (от 83 466) | в т.ч. оплаты труда 10: 42568
|  |  | Итого c накладными и см. прибылью | в т.ч. оплаты труда 10: 331216
49 | ТЦ_20.1.02.19_78_7804526950_15.05.2024_02 Аналог ТССЦ-509-8108 10,71/10,47=2% | Трос стальной D3 в п/э в комплекте с зашимами и коушами |  | м | 637.5 | 2.36 |  | 2.36 | 1 Прочие объекты ОЗП=22,53; ЭМ=11,42; ЗПМ=22,53; МАТ=8,56 | 12879 |  |  | 12879 |  |  |  |  | Трос стальной D3 в п/э в комплекте с зашимами и коушами
Объем=625*1,02
50 | ТЦ_20.1.02.19_78_7804526950_15.05.2024_02 Аналог ТССЦ-509-0020 42,77/41,87=2% | Зажим для троса 3 мм |  | шт | 25 | 0.41 |  | 0.41 | 1 Прочие объекты ОЗП=22,53; ЭМ=11,42; ЗПМ=22,53; МАТ=8,56 | 88 |  |  | 88 |  |  |  |  | Зажим для троса 3 мм
51 | ТЦ_20.1.02.19_78_7804526950_15.05.2024_02 Аналог ТССЦ-509-0020 42,77/41,87=2% | Коуш для троса 3 мм |  | шт | 25 | 0.88 |  | 0.88 | 1 Прочие объекты ОЗП=22,53; ЭМ=11,42; ЗПМ=22,53; МАТ=8,56 | 188 |  |  | 188 |  |  |  |  | Коуш для троса 3 мм
52 | ТЦ_20.5.04.07_78_7804526950_15.05.2024_02 Аналог ТССЦ-509-0020 42,77/41,87=2% | Зажим крепежный ТСР/Т.1-25 Ц |  | шт | 1250 | 2.74 |  | 2.74 | 1 Прочие объекты ОЗП=22,53; ЭМ=11,42; ЗПМ=22,53; МАТ=8,56 | 29318 |  |  | 29318 |  |  |  |  | Зажим крепежный ТСР/Т.1-25 Ц
53 | ТЦ_20.5.04.07_78_7804526950_15.05.2024_02 Аналог ТССЦ-509-0020 42,77/41,87=2% | Зажим крепежный ТСР.2-50 Ц |  | шт | 50 | 3.52 |  | 3.52 | 1 Прочие объекты ОЗП=22,53; ЭМ=11,42; ЗПМ=22,53; МАТ=8,56 | 1507 |  |  | 1507 |  |  |  |  | Зажим крепежный ТСР.2-50 Ц
54 | ТЦ_01.7.06.07_78_7804526950_15.05.2024_02 Аналог ТССЦ-101-3056 6,3/6,17=2% | Лента монтажная серии "КСТ-ЛМ.25" |  | м | 840 | 25.52 |  | 25.52 | 1 Прочие объекты ОЗП=22,53; ЭМ=11,42; ЗПМ=22,53; МАТ=8,56 | 183499 |  |  | 183499 |  |  |  |  | Лента монтажная серии "КСТ-ЛМ.25"
55 | ТЦ_01.7.15.08_78_7804526950_15.05.2024_02 Аналог ТССЦ-101-1879 6,42/6,24=2% | Заклепка вытяжная стальная 4,0х10 |  | шт | 1680 | 0.08 |  | 0.08 | 1 Прочие объекты ОЗП=22,53; ЭМ=11,42; ЗПМ=22,53; МАТ=8,56 | 1150 |  |  | 1150 |  |  |  |  | Заклепка вытяжная стальная 4,0х10
56 | ТЕРм08-02-155-01 | Герметизация проходов при вводе кабелей во взрывоопасные помещения уплотнительной массой |  | 1 проход кабеля | 10 | 9,52 7,97 |  | 1.55 | 1 Прочие объекты ОЗП=22,53; ЭМ=11,42; ЗПМ=22,53; МАТ=8,56 | 1928 | 1796 |  | 132 |  |  |  |  | Герметизация проходов при вводе кабелей во взрывоопасные помещения уплотнительной массой
|  |  | Накладные расходы 97% ФОТ (от 1 796) | в т.ч. оплаты труда 10: 1742
|  |  | Сметная прибыль 51% ФОТ (от 1 796) | в т.ч. оплаты труда 10: 916
|  |  | Итого c накладными и см. прибылью | в т.ч. оплаты труда 10: 4586
57 | ТЦ_14.5.01.07_78_7804526950_15.05.2024_02 Аналог ТССЦ-101-2901 51,49/50,41=2% | Герметик силиконовый Пентэласт 1101 (прозрачный), 310 мл. |  | шт | 10 | 56.6 |  | 56.6 | 1 Прочие объекты ОЗП=22,53; ЭМ=11,42; ЗПМ=22,53; МАТ=8,56 | 4845 |  |  | 4845 |  |  |  |  | Герметик силиконовый Пентэласт 1101 (прозрачный), 310 мл.
Раздел 7. Кабельные конструкции, трубы, коробки, крепеж (ОКЛ) | [16 empty] | Раздел 7. Кабельные конструкции, трубы, коробки, крепеж (ОКЛ)
58 | ТЕРм08-02-395-01 | Лоток металлический штампованный по установленным конструкциям, ширина лотка: до 200 мм |  | 1 т | 5.1239 | 1 705,79 1 162,61 | 485,89 35,26 | 57.29 | 1 Прочие объекты ОЗП=22,53; ЭМ=11,42; ЗПМ=22,53; МАТ=8,56 | 165159 | 134214 | 28 432 4 070 | 2513 |  |  |  |  | Лоток металлический штампованный по установленным конструкциям, ширина лотка: до 200 мм
Объем=(2,62*л1+1,319*л2+0,2*л3+0,4*л4+0,075*л5+0,028*л6+0,8*л7+0,16*л8+0,2*л9)/1000
|  |  | Накладные расходы 97% ФОТ (от 138 284) | в т.ч. оплаты труда 10: 134135
|  |  | Сметная прибыль 51% ФОТ (от 138 284) | в т.ч. оплаты труда 10: 70525
|  |  | Итого c накладными и см. прибылью | в т.ч. оплаты труда 10: 369819
59 | ТЦ_20.2.07.03_2_0278204832_15.05.2024_02 Аналог ТССЦ-509-2857 23,70/23,16=2% | Лоток лестничный шириной 200 мм, высотой 80 мм, толщиной 1,2 мм, L=3 м, нерж.(2,62 кг) |  | м | 150 | 2143.1 |  | 2143.1 | 1 Прочие объекты ОЗП=22,53; ЭМ=11,42; ЗПМ=22,53; МАТ=8,56 | 2751740 |  |  | 2751740 |  |  |  |  | Лоток лестничный шириной 200 мм, высотой 80 мм, толщиной 1,2 мм, L=3 м, нерж.(2,62 кг)
Объем=450/3
60 | ТЦ_20.2.07.03_2_0278204832_15.05.2024_02 Аналог ТССЦ-509-3465 24,16/23,67=2% | Угол горизонтальный 90°, шириной 200 мм, высотой 80 мм, толщиной 1,2 мм, нерж.(1,319 кг) |  | шт | 2 | 970.33 |  | 970.33 | 1 Прочие объекты ОЗП=22,53; ЭМ=11,42; ЗПМ=22,53; МАТ=8,56 | 16612 |  |  | 16612 |  |  |  |  | Угол горизонтальный 90°, шириной 200 мм, высотой 80 мм, толщиной 1,2 мм, нерж.(1,319 кг)
61 | ТЦ_20.2.07.03_2_0278204832_15.05.2024_02 Аналог ТССЦ-509-2857 23,70/23,16=2% | Соединительная пластина увеличенная, высотой 80 мм, толщиной 2 мм, нерж.(0,2 кг) |  | шшт | 310 | 116.71 |  | 116.71 | 1 Прочие объекты ОЗП=22,53; ЭМ=11,42; ЗПМ=22,53; МАТ=8,56 | 309702 |  |  | 309702 |  |  |  |  | Соединительная пластина увеличенная, высотой 80 мм, толщиной 2 мм, нерж.(0,2 кг)
62 | ТЦ_20.2.07.03_2_0278204832_15.05.2024_02 Аналог ТССЦ-509-2857 23,70/23,16=2% | Соединитель шарнирный, толщиной 2 мм, нерж.(0,4 кг) |  | шт | 20 | 52.35 |  | 52.35 | 1 Прочие объекты ОЗП=22,53; ЭМ=11,42; ЗПМ=22,53; МАТ=8,56 | 8962 |  |  | 8962 |  |  |  |  | Соединитель шарнирный, толщиной 2 мм, нерж.(0,4 кг)
63 | ТЦ_20.2.07.03_2_0278204832_15.05.2024_02 Аналог ТССЦ-509-2857 23,70/23,16=2% | Соединитель угловой, толщиной 2 мм, нерж. (0.075 кг) |  | шт | 20 | 154.42 |  | 154.42 | 1 Прочие объекты ОЗП=22,53; ЭМ=11,42; ЗПМ=22,53; МАТ=8,56 | 26437 |  |  | 26437 |  |  |  |  | Соединитель угловой, толщиной 2 мм, нерж. (0.075 кг)
64 | ТЦ_20.2.07.03_2_0278204832_15.05.2024_02 Аналог ТССЦ-107-0001 12,39/12,09=2% | Прижим кабельного лотка, толщиной 2 мм, нерж.(0,028 кг) |  | шт | 600 | 8.49 |  | 8.49 | 1 Прочие объекты ОЗП=22,53; ЭМ=11,42; ЗПМ=22,53; МАТ=8,56 | 43605 |  |  | 43605 |  |  |  |  | Прижим кабельного лотка, толщиной 2 мм, нерж.(0,028 кг)
65 | ТЦ_01.7.15.04_2_0278204832_15.05.2024_02 Аналог ТССЦ-101-6794 25,60/25,05=2% | Винт с крестообразным шлицем М6х10, нерж.(0,8 кг) |  | шт | 4000 | 4.17 |  | 4.17 | 1 Прочие объекты ОЗП=22,53; ЭМ=11,42; ЗПМ=22,53; МАТ=8,56 | 142781 |  |  | 142781 |  |  |  |  | Винт с крестообразным шлицем М6х10, нерж.(0,8 кг)
66 | ТЦ_01.7.15.05_2_0278204832_15.05.2024_02 Аналог ТССЦ-101-6794 25,60/25,05=2% | Гайка шестигранная М6, нерж.(0,16 кг) |  | шт | 4000 | 1.17 |  | 1.17 | 1 Прочие объекты ОЗП=22,53; ЭМ=11,42; ЗПМ=22,53; МАТ=8,56 | 40061 |  |  | 40061 |  |  |  |  | Гайка шестигранная М6, нерж.(0,16 кг)
67 | ТЦ_01.7.15.11_2_0278204832_15.05.2024_02 Аналог ТССЦ-101-6794 25,60/25,05=2% | Шайба стопорная М6, нерж.(0,2 кг) |  | шт | 4000 | 0.34 |  | 0.34 | 1 Прочие объекты ОЗП=22,53; ЭМ=11,42; ЗПМ=22,53; МАТ=8,56 | 11642 |  |  | 11642 |  |  |  |  | Шайба стопорная М6, нерж.(0,2 кг)
68 | ТЕРм08-02-152-05 | Стойка сборных кабельных конструкций (без полок), масса: до 2,4 кг |  | 100 шт. | 6 | 725,25 476,57 | 171,28 0,29 | 77.4 | 1 Прочие объекты ОЗП=22,53; ЭМ=11,42; ЗПМ=22,53; МАТ=8,56 | 80134 | 64423 | 11 736 39 | 3975 |  |  |  |  | Стойка сборных кабельных конструкций (без полок), масса: до 2,4 кг
Объем=(300+300) / 100
|  |  | Накладные расходы 97% ФОТ (от 64 462) | в т.ч. оплаты труда 10: 62528
|  |  | Сметная прибыль 51% ФОТ (от 64 462) | в т.ч. оплаты труда 10: 32876
|  |  | Итого c накладными и см. прибылью | в т.ч. оплаты труда 10: 175538
69 | ТЦ_20.2.07.03_2_0278204832_15.05.2024_02 Аналог ТССЦ-201-0776 12578,44/12437,78=2% | Профиль STRUT, 2200 мм, толщиной 2,5 мм, нерж. |  | шт | 300 | 231.34 |  | 231.34 | 1 Прочие объекты ОЗП=22,53; ЭМ=11,42; ЗПМ=22,53; МАТ=8,56 | 594081 |  |  | 594081 |  |  |  |  | Профиль STRUT, 2200 мм, толщиной 2,5 мм, нерж.
70 | ТЦ_20.2.07.03_2_0278204832_15.05.2024_02 Аналог ТССЦ-201-0776 12578,44/12437,78=2% | Профиль STRUT, 500 мм, толщиной 2,5 мм, нерж. |  | шт | 300 | 639.78 |  | 639.78 | 1 Прочие объекты ОЗП=22,53; ЭМ=11,42; ЗПМ=22,53; МАТ=8,56 | 1642955 |  |  | 1642955 |  |  |  |  | Профиль STRUT, 500 мм, толщиной 2,5 мм, нерж.
71 | ТЦ_01.7.15.12_2_0278204832_15.05.2024_02 | Шпилька резьбовая М8х2000, нерж. |  | шт | 600 | 16.28 |  | 16.28 | 1 Прочие объекты ОЗП=22,53; ЭМ=11,42; ЗПМ=22,53; МАТ=8,56 | 83614 |  |  | 83614 |  |  |  |  | Шпилька резьбовая М8х2000, нерж.
72 | ТЦ_07.2.06.04_2_0278204832_15.05.2024_02 | Пластина для крепления к металлическим балкам, толщиной 6 мм, нерж. |  | шт | 600 | 101.3 |  | 101.3 | 1 Прочие объекты ОЗП=22,53; ЭМ=11,42; ЗПМ=22,53; МАТ=8,56 | 520277 |  |  | 520277 |  |  |  |  | Пластина для крепления к металлическим балкам, толщиной 6 мм, нерж.
73 | ТЦ_01.7.15.05_2_0278204832_15.05.2024_02 Аналог ТССЦ-101-6794 25,60/25,05=2% | Гайка STRUT закладная М10, нерж. |  | шт | 600 | 92.59 |  | 92.59 | 1 Прочие объекты ОЗП=22,53; ЭМ=11,42; ЗПМ=22,53; МАТ=8,56 | 475542 |  |  | 475542 |  |  |  |  | Гайка STRUT закладная М10, нерж.
74 | ТЦ_01.7.15.02_2_0278204832_15.05.2024_02 Аналог ТССЦ-101-6794 25,60/25,05=2% | Болт шестигранный М10х100, нерж. |  | шт | 600 | 40.64 |  | 40.64 | 1 Прочие объекты ОЗП=22,53; ЭМ=11,42; ЗПМ=22,53; МАТ=8,56 | 208727 |  |  | 208727 |  |  |  |  | Болт шестигранный М10х100, нерж.
75 | ТЦ_01.7.15.05_2_0278204832_15.05.2024_02 Аналог ТССЦ-101-6794 25,60/25,05=2% | Гайка со стопорным буртиком М10, нерж. |  | шт | 600 | 85.17 |  | 85.17 | 1 Прочие объекты ОЗП=22,53; ЭМ=11,42; ЗПМ=22,53; МАТ=8,56 | 437433 |  |  | 437433 |  |  |  |  | Гайка со стопорным буртиком М10, нерж.
76 | ТЦ_01.7.15.05_2_0278204832_15.05.2024_02 Аналог ТССЦ-101-6794 25,60/25,05=2% | Гайка со стопорным буртиком М8, нерж. |  | шт | 2400 | 6.23 |  | 6.23 | 1 Прочие объекты ОЗП=22,53; ЭМ=11,42; ЗПМ=22,53; МАТ=8,56 | 127989 |  |  | 127989 |  |  |  |  | Гайка со стопорным буртиком М8, нерж.
77 | ТЦ_01.7.15.11_2_0278204832_15.05.2024_02 Аналог ТССЦ-101-6794 25,60/25,05=2% | Шайба плоская М8, нерж. |  | шт | 2400 | 2.63 |  | 2.63 | 1 Прочие объекты ОЗП=22,53; ЭМ=11,42; ЗПМ=22,53; МАТ=8,56 | 54031 |  |  | 54031 |  |  |  |  | Шайба плоская М8, нерж.
78 | ТЕРм08-02-152-05 | Стойка сборных кабельных конструкций (без полок), масса: до 2,4 кг |  | 100 шт. | 0.74 | 725,25 476,57 | 171,28 0,29 | 77.4 | 1 Прочие объекты ОЗП=22,53; ЭМ=11,42; ЗПМ=22,53; МАТ=8,56 | 9883 | 7946 | 1 447 5 | 490 |  |  |  |  | Стойка сборных кабельных конструкций (без полок), масса: до 2,4 кг
Объем=74/100
|  |  | Накладные расходы 97% ФОТ (от 7 951) | в т.ч. оплаты труда 10: 7712
|  |  | Сметная прибыль 51% ФОТ (от 7 951) | в т.ч. оплаты труда 10: 4055
|  |  | Итого c накладными и см. прибылью | в т.ч. оплаты труда 10: 21650
79 | ТЦ_20.2.07.03_2_0278204832_15.05.2024_02 Аналог ТССЦ-201-0776 12578,44/12437,78=2% | Профиль STRUT, 900 мм, толщиной 2,5 мм, нерж. |  | шт | 74 | 639.78 |  | 639.78 | 1 Прочие объекты ОЗП=22,53; ЭМ=11,42; ЗПМ=22,53; МАТ=8,56 | 405262 |  |  | 405262 |  |  |  |  | Профиль STRUT, 900 мм, толщиной 2,5 мм, нерж.
80 | ТЦ_01.7.15.12_2_0278204832_15.05.2024_02 | Пластина для крепления к металлическим балкам, толщиной 6 мм, нерж. |  | шт | 148 | 101.3 |  | 101.3 | 1 Прочие объекты ОЗП=22,53; ЭМ=11,42; ЗПМ=22,53; МАТ=8,56 | 128335 |  |  | 128335 |  |  |  |  | Пластина для крепления к металлическим балкам, толщиной 6 мм, нерж.
81 | ТЦ_01.7.15.05_2_0278204832_15.05.2024_02 Аналог ТССЦ-101-6794 25,60/25,05=2% | Гайка STRUT закладная М10, нерж. |  | шт | 148 | 92.59 |  | 92.59 | 1 Прочие объекты ОЗП=22,53; ЭМ=11,42; ЗПМ=22,53; МАТ=8,56 | 117300 |  |  | 117300 |  |  |  |  | Гайка STRUT закладная М10, нерж.
82 | ТЦ_01.7.15.02_2_0278204832_15.05.2024_02 Аналог ТССЦ-101-6794 25,60/25,05=2% | Болт шестигранный М10х100, нерж. |  | шт | 148 | 40.64 |  | 40.64 | 1 Прочие объекты ОЗП=22,53; ЭМ=11,42; ЗПМ=22,53; МАТ=8,56 | 51486 |  |  | 51486 |  |  |  |  | Болт шестигранный М10х100, нерж.
83 | ТЦ_01.7.15.05_2_0278204832_15.05.2024_02 Аналог ТССЦ-101-6794 25,60/25,05=2% | Гайка со стопорным буртиком М10, нерж. |  | шт | 148 | 85.17 |  | 85.17 | 1 Прочие объекты ОЗП=22,53; ЭМ=11,42; ЗПМ=22,53; МАТ=8,56 | 107900 |  |  | 107900 |  |  |  |  | Гайка со стопорным буртиком М10, нерж.
84 | ТЦ_20.5.02.09_2_0278204832_15.05.2024_02 Аналог ТССЦ-111-0126 335,61/328,92=2% | Коробка соединительная стальная, 150х150х60 мм, EI90, IP66, оранжевая, в комплекте с керамическими клеммниками |  | шт | 84 | 977.82 |  | 977.82 | 1 Прочие объекты ОЗП=22,53; ЭМ=11,42; ЗПМ=22,53; МАТ=8,56 | 703092 |  |  | 703092 |  |  |  |  | Коробка соединительная стальная, 150х150х60 мм, EI90, IP66, оранжевая, в комплекте с керамическими клеммниками
85 | ТЕРм08-02-411-01 | Рукав металлический наружным диаметром: до 48 мм |  | 100 м | 6.15 | 1 373,18 569,20 | 200,93 5,08 | 603.05 | 1 Прочие объекты ОЗП=22,53; ЭМ=11,42; ЗПМ=22,53; МАТ=8,56 | 124727 | 78869 | 14 112 704 | 31746 |  |  |  |  | Рукав металлический наружным диаметром: до 48 мм
Объем=615 / 100
|  |  | Накладные расходы 97% ФОТ (от 79 573) | в т.ч. оплаты труда 10: 77186
|  |  | Сметная прибыль 51% ФОТ (от 79 573) | в т.ч. оплаты труда 10: 40582
|  |  | Итого c накладными и см. прибылью | в т.ч. оплаты труда 10: 242495
86 | ТЦ_08.1.02.13_2_0278204832_15.05.2024_02 Аналог ТССЦ-101-6593 340,00/333,27=2% | Рукав гибкий металлический в полимерной оболочке номинальным ø20 мм в комплекте с соединительными муфтами |  | м | 633.45 | 521.42 |  | 521.42 | 1 Прочие объекты ОЗП=22,53; ЭМ=11,42; ЗПМ=22,53; МАТ=8,56 | 2827312 |  |  | 2827312 |  |  |  |  | Рукав гибкий металлический в полимерной оболочке номинальным ø20 мм в комплекте с соединительными муфтами
Объем=615*1,03
87 | ТЦ_20.1.02.18_78_7804526950_15.05.2024_02 Аналог ТССЦ-201-8057 20,45/20,25=2% | Стяжки кабельные из нержавеющей стали с полимерным покрытием |  | шт | 4000 | 1.57 |  | 1.57 | 1 Прочие объекты ОЗП=22,53; ЭМ=11,42; ЗПМ=22,53; МАТ=8,56 | 53757 |  |  | 53757 |  |  |  |  | Стяжки кабельные из нержавеющей стали с полимерным покрытием
Объем=40*100
88 | ТЦ_20.2.05.02_2_0278204832_15.05.2024_02 Аналог ТССЦ-509-5777 34,00/33,16=2% | Держатель оцинкованный двусторонний для диаметра до 27 мм |  | шт | 360 | 2.96 |  | 2.96 | 1 Прочие объекты ОЗП=22,53; ЭМ=11,42; ЗПМ=22,53; МАТ=8,56 | 9122 |  |  | 9122 |  |  |  |  | Держатель оцинкованный двусторонний для диаметра до 27 мм
89 | ТЦ_01.7.15.01_2_0278204832_15.05.2024_02 Аналог ТССЦ-101-2066 10,28/10,03=2% | Металлический анкер с болтом М6х55, нерж. |  | шт | 360 | 1.67 |  | 1.67 | 1 Прочие объекты ОЗП=22,53; ЭМ=11,42; ЗПМ=22,53; МАТ=8,56 | 5146 |  |  | 5146 |  |  |  |  | Металлический анкер с болтом М6х55, нерж.
90 | ТЦ_20.5.04.07_2_0278204832_15.05.2024_02 Аналог ТССЦ-101-2066 10,28/10,03=2% | Струбцина монтажная М6, нерж. |  | шт | 250 | 76.05 |  | 76.05 | 1 Прочие объекты ОЗП=22,53; ЭМ=11,42; ЗПМ=22,53; МАТ=8,56 | 162747 |  |  | 162747 |  |  |  |  | Струбцина монтажная М6, нерж.
91 | ТЦ_01.7.15.12_2_0278204832_15.05.2024_02 Аналог ТССЦ-101-4949 10,26/10,03=2% | Шпилька резьбовая, М6, L=1 м, нерж. |  | шт | 250 | 213.89 |  | 213.89 | 1 Прочие объекты ОЗП=22,53; ЭМ=11,42; ЗПМ=22,53; МАТ=8,56 | 457725 |  |  | 457725 |  |  |  |  | Шпилька резьбовая, М6, L=1 м, нерж.
92 | ТЦ_27.2.01.08_2_0278204832_15.05.2024_02 Аналог ТССЦ-101-2091 64,20/62,89=2% | Хомут стальной с приварной гайкой М6, ø 26 мм, нерж. |  | шт | 250 | 77.03 |  | 77.03 | 1 Прочие объекты ОЗП=22,53; ЭМ=11,42; ЗПМ=22,53; МАТ=8,56 | 164844 |  |  | 164844 |  |  |  |  | Хомут стальной с приварной гайкой М6, ø 26 мм, нерж.
93 | ТЦ_27.2.01.08_2_0278204832_15.05.2024_02 Аналог ТССЦ-101-2091 64,20/62,89=2% | Хомут стальной с внутренней резьбой М6, ø 26 мм, нерж. |  | шт | 500 | 14.42 |  | 14.42 | 1 Прочие объекты ОЗП=22,53; ЭМ=11,42; ЗПМ=22,53; МАТ=8,56 | 61718 |  |  | 61718 |  |  |  |  | Хомут стальной с внутренней резьбой М6, ø 26 мм, нерж.
94 | ТЦ_27.2.01.08_2_0278204832_15.05.2024_02 Аналог ТССЦ-101-2091 64,20/62,89=2% | Хомут стальной с внутренней резьбой М6, ø 6 мм, нерж. |  | шт | 50 | 9.62 |  | 9.62 | 1 Прочие объекты ОЗП=22,53; ЭМ=11,42; ЗПМ=22,53; МАТ=8,56 | 4117 |  |  | 4117 |  |  |  |  | Хомут стальной с внутренней резьбой М6, ø 6 мм, нерж.
95 | ТЦ_01.7.15.05_2_0278204832_15.05.2024_02 Аналог ТССЦ-101-6794 25,60/25,05=2% | Гайка шестигранная М6, нерж. |  | шт | 500 | 1.17 |  | 1.17 | 1 Прочие объекты ОЗП=22,53; ЭМ=11,42; ЗПМ=22,53; МАТ=8,56 | 5008 |  |  | 5008 |  |  |  |  | Гайка шестигранная М6, нерж.
Раздел 8. Кабельные конструкции, трубы, коробки, крепеж | [16 empty] | Раздел 8. Кабельные конструкции, трубы, коробки, крепеж
96 | ТЕРм08-02-395-02 | Лоток металлический штампованный по установленным конструкциям, ширина лотка: до 400 мм |  | 1 т | 5.1546 | 1 541,98 1 000,70 | 466,77 35,26 | 74.51 | 1 Прочие объекты ОЗП=22,53; ЭМ=11,42; ЗПМ=22,53; МАТ=8,56 | 146979 | 116215 | 27 477 4 095 | 3287 |  |  |  |  | Лоток металлический штампованный по установленным конструкциям, ширина лотка: до 400 мм
Объем=(2,82*я1+1,66*я2+0,2*я3+0,4*я4+0,075*я5+0,028*я6+0,8*я7+0,16*я8+0,2*я9)/1000
|  |  | Накладные расходы 97% ФОТ (от 120 310) | в т.ч. оплаты труда 10: 116701
|  |  | Сметная прибыль 51% ФОТ (от 120 310) | в т.ч. оплаты труда 10: 61358
|  |  | Итого c накладными и см. прибылью | в т.ч. оплаты труда 10: 325038
97 | ТЦ_20.2.07.03_2_0278204832_15.05.2024_02 Аналог ТССЦ-509-2857 23,70/23,16=2% | Лоток лестничный шириной 300 мм, высотой 80 мм, толщиной 1,2 мм, L=3 м, нерж.(2,82 кг) |  | м | 150 | 2307.83 |  | 2307.83 | 1 Прочие объекты ОЗП=22,53; ЭМ=11,42; ЗПМ=22,53; МАТ=8,56 | 2963254 |  |  | 2963254 |  |  |  |  | Лоток лестничный шириной 300 мм, высотой 80 мм, толщиной 1,2 мм, L=3 м, нерж.(2,82 кг)
Объем=450/3
98 | ТЦ_20.2.07.03_2_0278204832_15.05.2024_02 Аналог ТССЦ-509-3465 24,16/23,67=2% | Угол горизонтальный 90°, шириной 300 мм, высотой 80 мм, толщиной 1,2 мм, нерж.(1,66 кг) |  | шт | 2 | 1156.13 |  | 1156.13 | 1 Прочие объекты ОЗП=22,53; ЭМ=11,42; ЗПМ=22,53; МАТ=8,56 | 19793 |  |  | 19793 |  |  |  |  | Угол горизонтальный 90°, шириной 300 мм, высотой 80 мм, толщиной 1,2 мм, нерж.(1,66 кг)
99 | ТЦ_20.2.07.03_2_0278204832_15.05.2024_02 Аналог ТССЦ-509-2857 23,70/23,16=2% | Соединительная пластина увеличенная, высотой 80 мм, толщиной 2 мм, нерж.(0,2 кг) |  | шт | 310 | 116.71 |  | 116.71 | 1 Прочие объекты ОЗП=22,53; ЭМ=11,42; ЗПМ=22,53; МАТ=8,56 | 309702 |  |  | 309702 |  |  |  |  | Соединительная пластина увеличенная, высотой 80 мм, толщиной 2 мм, нерж.(0,2 кг)
100 | ТЦ_20.2.07.03_2_0278204832_15.05.2024_02 Аналог ТССЦ-509-2857 23,70/23,16=2% | Соединитель шарнирный, толщиной 2 мм, нерж.(0,4 кг) |  | шт | 20 | 52.35 |  | 52.35 | 1 Прочие объекты ОЗП=22,53; ЭМ=11,42; ЗПМ=22,53; МАТ=8,56 | 8962 |  |  | 8962 |  |  |  |  | Соединитель шарнирный, толщиной 2 мм, нерж.(0,4 кг)
101 | ТЦ_20.2.07.03_2_0278204832_15.05.2024_02 Аналог ТССЦ-509-2857 23,70/23,16=2% | Соединитель угловой, толщиной 2 мм, нерж. ( 0.075 кг) |  | шт | 20 | 154.42 |  | 154.42 | 1 Прочие объекты ОЗП=22,53; ЭМ=11,42; ЗПМ=22,53; МАТ=8,56 | 26437 |  |  | 26437 |  |  |  |  | Соединитель угловой, толщиной 2 мм, нерж. ( 0.075 кг)
102 | ТЦ_20.2.07.03_2_0278204832_15.05.2024_02 Аналог ТССЦ-107-0001 12,39/12,09=2% | Прижим кабельного лотка, толщиной 2 мм, нерж.(0,028 кг) |  | шт | 600 | 8.49 |  | 8.49 | 1 Прочие объекты ОЗП=22,53; ЭМ=11,42; ЗПМ=22,53; МАТ=8,56 | 43605 |  |  | 43605 |  |  |  |  | Прижим кабельного лотка, толщиной 2 мм, нерж.(0,028 кг)
103 | ТЦ_01.7.15.04_2_0278204832_15.05.2024_02 Аналог ТССЦ-101-6794 25,60/25,05=2% | Винт с крестообразным шлицем М6х10, нерж.(0,8 кг) |  | шт | 4000 | 4.17 |  | 4.17 | 1 Прочие объекты ОЗП=22,53; ЭМ=11,42; ЗПМ=22,53; МАТ=8,56 | 142781 |  |  | 142781 |  |  |  |  | Винт с крестообразным шлицем М6х10, нерж.(0,8 кг)
104 | ТЦ_01.7.15.05_2_0278204832_15.05.2024_02 Аналог ТССЦ-101-6794 25,60/25,05=2% | Гайка шестигранная М6, нерж.(0,16 кг) |  | шт | 4000 | 1.17 |  | 1.17 | 1 Прочие объекты ОЗП=22,53; ЭМ=11,42; ЗПМ=22,53; МАТ=8,56 | 40061 |  |  | 40061 |  |  |  |  | Гайка шестигранная М6, нерж.(0,16 кг)
105 | ТЦ_01.7.15.11_2_0278204832_15.05.2024_02 Аналог ТССЦ-101-6794 25,60/25,05=2% | Шайба стопорная М6, нерж.(0,2 кг) |  | шт | 4000 | 0.34 |  | 0.34 | 1 Прочие объекты ОЗП=22,53; ЭМ=11,42; ЗПМ=22,53; МАТ=8,56 | 11642 |  |  | 11642 |  |  |  |  | Шайба стопорная М6, нерж.(0,2 кг)
106 | ТЕРм08-02-152-04 | Стойка сборных кабельных конструкций (без полок), масса: до 1,6 кг |  | 100 шт. | 6 | 715,32 476,57 | 171,28 0,29 | 67.47 | 1 Прочие объекты ОЗП=22,53; ЭМ=11,42; ЗПМ=22,53; МАТ=8,56 | 79624 | 64423 | 11 736 39 | 3465 |  |  |  |  | Стойка сборных кабельных конструкций (без полок), масса: до 1,6 кг
Объем=(300+300) / 100
|  |  | Накладные расходы 97% ФОТ (от 64 462) | в т.ч. оплаты труда 10: 62528
|  |  | Сметная прибыль 51% ФОТ (от 64 462) | в т.ч. оплаты труда 10: 32876
|  |  | Итого c накладными и см. прибылью | в т.ч. оплаты труда 10: 175028
107 | ТЦ_20.2.07.03_2_0278204832_15.05.2024_02 Аналог ТССЦ-201-0776 12578,44/12437,78=2% | Профиль STRUT, 2200 мм, толщиной 2,5 мм, нерж. |  | шт | 300 | 231.34 |  | 231.34 | 1 Прочие объекты ОЗП=22,53; ЭМ=11,42; ЗПМ=22,53; МАТ=8,56 | 594081 |  |  | 594081 |  |  |  |  | Профиль STRUT, 2200 мм, толщиной 2,5 мм, нерж.
108 | ТЦ_20.2.07.03_2_0278204832_15.05.2024_02 Аналог ТССЦ-201-0776 12578,44/12437,78=2% | Профиль STRUT, 500 мм, толщиной 2,5 мм, нерж. |  | шт | 300 | 639.78 |  | 639.78 | 1 Прочие объекты ОЗП=22,53; ЭМ=11,42; ЗПМ=22,53; МАТ=8,56 | 1642955 |  |  | 1642955 |  |  |  |  | Профиль STRUT, 500 мм, толщиной 2,5 мм, нерж.
109 | ТЦ_01.7.15.12_2_0278204832_15.05.2024_02 Аналог ТССЦ-101-4949 10,26/10,03=2% | Шпилька резьбовая М8х2000, нерж. |  | шт | 600 | 16.28 |  | 16.28 | 1 Прочие объекты ОЗП=22,53; ЭМ=11,42; ЗПМ=22,53; МАТ=8,56 | 83614 |  |  | 83614 |  |  |  |  | Шпилька резьбовая М8х2000, нерж.
110 | ТЦ_07.2.06.04_2_0278204832_15.05.2024_02 Аналог ТССЦ-509-2857 23,70/23,16=2% | Пластина для крепления к металлическим балкам, толщиной 6 мм, нерж. |  | шт | 600 | 101.3 |  | 101.3 | 1 Прочие объекты ОЗП=22,53; ЭМ=11,42; ЗПМ=22,53; МАТ=8,56 | 520277 |  |  | 520277 |  |  |  |  | Пластина для крепления к металлическим балкам, толщиной 6 мм, нерж.
111 | ТЦ_01.7.15.05_2_0278204832_15.05.2024_02 Аналог ТССЦ-101-6794 25,60/25,05=2% | Гайка STRUT закладная М10, нерж. |  | шт | 600 | 92.59 |  | 92.59 | 1 Прочие объекты ОЗП=22,53; ЭМ=11,42; ЗПМ=22,53; МАТ=8,56 | 475542 |  |  | 475542 |  |  |  |  | Гайка STRUT закладная М10, нерж.
112 | ТЦ_01.7.15.02_2_0278204832_15.05.2024_02 Аналог ТССЦ-101-6794 25,60/25,05=2% | Болт шестигранный М10х100, нерж. |  | шт | 600 | 40.64 |  | 40.64 | 1 Прочие объекты ОЗП=22,53; ЭМ=11,42; ЗПМ=22,53; МАТ=8,56 | 208727 |  |  | 208727 |  |  |  |  | Болт шестигранный М10х100, нерж.
113 | ТЦ_01.7.15.05_2_0278204832_15.05.2024_02 Аналог ТССЦ-101-6794 25,60/25,05=2% | Гайка со стопорным буртиком М10, нерж. |  | шт | 600 | 85.17 |  | 85.17 | 1 Прочие объекты ОЗП=22,53; ЭМ=11,42; ЗПМ=22,53; МАТ=8,56 | 437433 |  |  | 437433 |  |  |  |  | Гайка со стопорным буртиком М10, нерж.
114 | ТЦ_01.7.15.05_2_0278204832_15.05.2024_02 Аналог ТССЦ-101-6794 25,60/25,05=2% | Гайка со стопорным буртиком М8, нерж |  | шт | 2400 | 6.23 |  | 6.23 | 1 Прочие объекты ОЗП=22,53; ЭМ=11,42; ЗПМ=22,53; МАТ=8,56 | 127989 |  |  | 127989 |  |  |  |  | Гайка со стопорным буртиком М8, нерж
115 | ТЦ_01.7.15.11_2_0278204832_15.05.2024_02 Аналог ТССЦ-101-6794 25,60/25,05=2% | Шайба плоская М8, нерж. |  | шт | 2400 | 2.63 |  | 2.63 | 1 Прочие объекты ОЗП=22,53; ЭМ=11,42; ЗПМ=22,53; МАТ=8,56 | 54031 |  |  | 54031 |  |  |  |  | Шайба плоская М8, нерж.
116 | ТЕРм08-02-152-04 | Стойка сборных кабельных конструкций (без полок), масса: до 1,6 кг |  | 100 шт. | 0.48 | 715,32 476,57 | 171,28 0,29 | 67.47 | 1 Прочие объекты ОЗП=22,53; ЭМ=11,42; ЗПМ=22,53; МАТ=8,56 | 6370 | 5154 | 939 3 | 277 |  |  |  |  | Стойка сборных кабельных конструкций (без полок), масса: до 1,6 кг
Объем=48 / 100
|  |  | Накладные расходы 97% ФОТ (от 5 157) | в т.ч. оплаты труда 10: 5002
|  |  | Сметная прибыль 51% ФОТ (от 5 157) | в т.ч. оплаты труда 10: 2630
|  |  | Итого c накладными и см. прибылью | в т.ч. оплаты труда 10: 14002
117 | ТЦ_20.2.07.03_2_0278204832_15.05.2024_02 Аналог ТССЦ-201-0776 12578,44/12437,78=2% | Профиль STRUT, 900 мм, толщиной 2,5 мм, нерж. |  | шт | 148 | 639.78 |  | 639.78 | 1 Прочие объекты ОЗП=22,53; ЭМ=11,42; ЗПМ=22,53; МАТ=8,56 | 810524 |  |  | 810524 |  |  |  |  | Профиль STRUT, 900 мм, толщиной 2,5 мм, нерж.
118 | ТЦ_07.2.06.04_2_0278204832_15.05.2024_02 Аналог ТССЦ-509-2857 23,70/23,16=2% | Пластина для крепления к металлическим балкам, толщиной 6 мм, нерж. |  | шт | 296 | 101.3 |  | 101.3 | 1 Прочие объекты ОЗП=22,53; ЭМ=11,42; ЗПМ=22,53; МАТ=8,56 | 256670 |  |  | 256670 |  |  |  |  | Пластина для крепления к металлическим балкам, толщиной 6 мм, нерж.
119 | ТЦ_01.7.15.05_2_0278204832_15.05.2024_02 Аналог ТССЦ-101-6794 25,60/25,05=2% | Гайка STRUT закладная М10, нерж. |  | шт | 296 | 92.59 |  | 92.59 | 1 Прочие объекты ОЗП=22,53; ЭМ=11,42; ЗПМ=22,53; МАТ=8,56 | 234601 |  |  | 234601 |  |  |  |  | Гайка STRUT закладная М10, нерж.
120 | ТЦ_01.7.15.02_2_0278204832_15.05.2024_02 Аналог ТССЦ-101-6794 25,60/25,05=2% | Болт шестигранный М10х100, нерж. |  | шт | 296 | 40.64 |  | 40.64 | 1 Прочие объекты ОЗП=22,53; ЭМ=11,42; ЗПМ=22,53; МАТ=8,56 | 102972 |  |  | 102972 |  |  |  |  | Болт шестигранный М10х100, нерж.
121 | ТЦ_01.7.15.05_2_0278204832_15.05.2024_02 Аналог ТССЦ-101-6794 25,60/25,05=2% | Гайка со стопорным буртиком М10, нерж. |  | шт | 296 | 85.17 |  | 85.17 | 1 Прочие объекты ОЗП=22,53; ЭМ=11,42; ЗПМ=22,53; МАТ=8,56 | 215800 |  |  | 215800 |  |  |  |  | Гайка со стопорным буртиком М10, нерж.
122 | ТЕРм08-02-411-01 | Рукав металлический наружным диаметром: до 48 мм |  | 100 м | 16.4 | 1 373,18 569,20 | 200,93 5,08 | 603.05 | 1 Прочие объекты ОЗП=22,53; ЭМ=11,42; ЗПМ=22,53; МАТ=8,56 | 332606 | 210316 | 37 631 1 878 | 84659 |  |  |  |  | Рукав металлический наружным диаметром: до 48 мм
Объем=1640 / 100
|  |  | Накладные расходы 97% ФОТ (от 212 194) | в т.ч. оплаты труда 10: 205828
|  |  | Сметная прибыль 51% ФОТ (от 212 194) | в т.ч. оплаты труда 10: 108219
|  |  | Итого c накладными и см. прибылью | в т.ч. оплаты труда 10: 646653
123 | ТЦ_08.1.02.13_78_7804526950_15.05.2024_02 Аналог ТССЦ-101-6593 340,00/333,27=2% | Металлорукав гибкий в гладкой EVA оболочке номинальным ø20 мм в комплекте с соединительными муфтами |  | м | 1689.2 | 189.06 |  | 189.06 | 1 Прочие объекты ОЗП=22,53; ЭМ=11,42; ЗПМ=22,53; МАТ=8,56 | 2733723 |  |  | 2733723 |  |  |  |  | Металлорукав гибкий в гладкой EVA оболочке номинальным ø20 мм в комплекте с соединительными муфтами
Объем=1640*1,03
124 | ТЦ_20.1.02.18_78_7804526950_15.05.2024_02 Аналог ТССЦ-201-8057 20,45/20,25=2% | Стяжки кабельные из нержавеющей стали с полимерным покрытием (уп-100 шт) |  | шт | 4000 | 1.57 |  | 1.57 | 1 Прочие объекты ОЗП=22,53; ЭМ=11,42; ЗПМ=22,53; МАТ=8,56 | 53757 |  |  | 53757 |  |  |  |  | Стяжки кабельные из нержавеющей стали с полимерным покрытием (уп-100 шт)
Объем=40*100
125 | ТЦ_20.2.05.02_2_0278204832_15.05.2024_02 Аналог ТССЦ-509-5777 34,00/33,16=2% | Держатель оцинкованный двусторонний для диаметра до 27 мм |  | шт | 1820 | 2.96 |  | 2.96 | 1 Прочие объекты ОЗП=22,53; ЭМ=11,42; ЗПМ=22,53; МАТ=8,56 | 46114 |  |  | 46114 |  |  |  |  | Держатель оцинкованный двусторонний для диаметра до 27 мм
126 | ТЦ_01.7.15.01_2_0278204832_15.05.2024_02 Аналог ТССЦ-101-2066 10,28/10,03=2% | Металлический анкер с болтом М6х55, нерж. |  | шт | 1820 | 1.67 |  | 1.67 | 1 Прочие объекты ОЗП=22,53; ЭМ=11,42; ЗПМ=22,53; МАТ=8,56 | 26017 |  |  | 26017 |  |  |  |  | Металлический анкер с болтом М6х55, нерж.
127 | ТЦ_20.5.04.07_2_0278204832_15.05.2024_02 Аналог ТССЦ-101-2066 10,28/10,03=2% | Струбцина монтажная М6, нерж. |  | шт | 500 | 76.05 |  | 76.05 | 1 Прочие объекты ОЗП=22,53; ЭМ=11,42; ЗПМ=22,53; МАТ=8,56 | 325494 |  |  | 325494 |  |  |  |  | Струбцина монтажная М6, нерж.
128 | ТЦ_01.7.15.12_2_0278204832_15.05.2024_02 | Шпилька резьбовая, М6, L=1 м, нерж. |  | шт | 500 | 213.89 |  | 213.89 | 1 Прочие объекты ОЗП=22,53; ЭМ=11,42; ЗПМ=22,53; МАТ=8,56 | 915449 |  |  | 915449 |  |  |  |  | Шпилька резьбовая, М6, L=1 м, нерж.
129 | ТЦ_27.2.01.08_78_7804526950_15.05.2024_02 Аналог ТССЦ-101-2091 64,20/62,89=2% | Хомут стальной с приварной гайкой М6, ø 26 мм, нерж. |  | шт | 500 | 24.63 |  | 24.63 | 1 Прочие объекты ОЗП=22,53; ЭМ=11,42; ЗПМ=22,53; МАТ=8,56 | 105416 |  |  | 105416 |  |  |  |  | Хомут стальной с приварной гайкой М6, ø 26 мм, нерж.
130 | ТЦ_27.2.01.08_78_7804526950_15.05.2024_02 Аналог ТССЦ-101-2091 64,20/62,89=2% | Хомут стальной с внутренней резьбой М6, ø 26 мм, нерж. |  | шт | 1000 | 6.21 |  | 6.21 | 1 Прочие объекты ОЗП=22,53; ЭМ=11,42; ЗПМ=22,53; МАТ=8,56 | 53158 |  |  | 53158 |  |  |  |  | Хомут стальной с внутренней резьбой М6, ø 26 мм, нерж.
131 | ТЦ_27.2.01.08_78_7804526950_15.05.2024_02 Аналог ТССЦ-101-2091 64,20/62,89=2% | Хомут стальной с внутренней резьбой М6, ø 6 мм, нерж. |  | шт | 1000 | 3.64 |  | 3.64 | 1 Прочие объекты ОЗП=22,53; ЭМ=11,42; ЗПМ=22,53; МАТ=8,56 | 31158 |  |  | 31158 |  |  |  |  | Хомут стальной с внутренней резьбой М6, ø 6 мм, нерж.
132 | ТЦ_01.7.15.05_2_0278204832_15.05.2024_02 Аналог ТССЦ-101-6794 25,60/25,05=2% | Гайка шестигранная М6, нерж. |  | шт | 1000 | 1.17 |  | 1.17 | 1 Прочие объекты ОЗП=22,53; ЭМ=11,42; ЗПМ=22,53; МАТ=8,56 | 10015 |  |  | 10015 |  |  |  |  | Гайка шестигранная М6, нерж.
Итого прямые затраты по смете в текущих ценах |  |  |  | в т.ч. оплаты труда 10: 59212456; в т.ч. оплаты труда 11: 2225161; в т.ч. оплаты труда 12: 463 180 93 245; в т.ч. оплаты труда 13: 56010005 | [5 empty] | Итого прямые затраты по смете в текущих ценах
Накладные расходы |  |  |  | в т.ч. оплаты труда 10: 2203679 | [5 empty] | Накладные расходы
В том числе, справочно: | [19 empty] | В том числе, справочно:
89% ФОТ (от 418323) (Поз. 30-31, 36) |  |  |  | в т.ч. оплаты труда 10: 372307 | [6 empty] | 89% ФОТ (от 418323) (Поз. 30-31, 36)
90% ФОТ (от 167265) (Поз. 28) |  |  |  | в т.ч. оплаты труда 10: 150539 | [6 empty] | 90% ФОТ (от 167265) (Поз. 28)
97% ФОТ (от 1732818) (Поз. 1, 4-10, 20, 24, 26, 32-33, 35, 41, 45, 48, 56, 58, 68, 78, 85, 96, 106, 116, 122) |  |  |  | в т.ч. оплаты труда 10: 1680833 | [6 empty] | 97% ФОТ (от 1732818) (Поз. 1, 4-10, 20, 24, 26, 32-33, 35, 41, 45, 48, 56, 58, 68, 78, 85, 96, 106, 116, 122)
Сметная прибыль |  |  |  | в т.ч. оплаты труда 10: 1128008 | [5 empty] | Сметная прибыль
В том числе, справочно: | [19 empty] | В том числе, справочно:
40% ФОТ (от 418323) (Поз. 30-31, 36) |  |  |  | в т.ч. оплаты труда 10: 167329 | [6 empty] | 40% ФОТ (от 418323) (Поз. 30-31, 36)
46% ФОТ (от 167265) (Поз. 28) |  |  |  | в т.ч. оплаты труда 10: 76942 | [6 empty] | 46% ФОТ (от 167265) (Поз. 28)
51% ФОТ (от 1732818) (Поз. 1, 4-10, 20, 24, 26, 32-33, 35, 41, 45, 48, 56, 58, 68, 78, 85, 96, 106, 116, 122) |  |  |  | в т.ч. оплаты труда 10: 883737 | [6 empty] | 51% ФОТ (от 1732818) (Поз. 1, 4-10, 20, 24, 26, 32-33, 35, 41, 45, 48, 56, 58, 68, 78, 85, 96, 106, 116, 122)
Итоги по смете: | [18 empty] | Итоги по смете:
Итоги по Строительным работам | [19 empty] | Итоги по Строительным работам
Материалы для строительных работ: | [19 empty] | Материалы для строительных работ:
Итого Поз. 2-3, 11-19, 21-23, 27, 29, 34, 37-40, 42-44, 46-47, 49-55, 57, 59-67, 69-77, 79-84, 86-95, 97-105, 107-115, 117-121, 123-132 |  |  |  | в т.ч. оплаты труда 10: 55127749; в т.ч. оплаты труда 13: 55127749 | [6 empty] | Итого Поз. 2-3, 11-19, 21-23, 27, 29, 34, 37-40, 42-44, 46-47, 49-55, 57, 59-67, 69-77, 79-84, 86-95, 97-105, 107-115, 117-121, 123-132
Земляные работы, выполняемые ручным способом: | [19 empty] | Земляные работы, выполняемые ручным способом:
Итого Поз. 30-31, 36 |  |  |  | в т.ч. оплаты труда 10: 1027864; в т.ч. оплаты труда 11: 418323; в т.ч. оплаты труда 13: 609541 | [6 empty] | Итого Поз. 30-31, 36
Накладные расходы 89% ФОТ (от 418 323) |  |  |  | в т.ч. оплаты труда 10: 372307 | [6 empty] | Накладные расходы 89% ФОТ (от 418 323)
Сметная прибыль 40% ФОТ (от 418 323) |  |  |  | в т.ч. оплаты труда 10: 167329 | [6 empty] | Сметная прибыль 40% ФОТ (от 418 323)
Итого c накладными и см. прибылью |  |  |  | в т.ч. оплаты труда 10: 1567500 | [6 empty] | Итого c накладными и см. прибылью
Итого |  |  |  | в т.ч. оплаты труда 10: 56695249 | [6 empty] | Итого
Итоги по Монтажным работам | [19 empty] | Итоги по Монтажным работам
Электротехнические установки на других объектах: | [19 empty] | Электротехнические установки на других объектах:
Итого Поз. 1, 4-10, 20, 24, 26, 32-33, 35, 41, 45, 48, 56, 58, 68, 78, 85, 96, 106, 116, 122 |  |  |  | в т.ч. оплаты труда 10: 2301332; в т.ч. оплаты труда 11: 1666952; в т.ч. оплаты труда 12: 378 299 65 866; в т.ч. оплаты труда 13: 256081 | [6 empty] | Итого Поз. 1, 4-10, 20, 24, 26, 32-33, 35, 41, 45, 48, 56, 58, 68, 78, 85, 96, 106, 116, 122
Накладные расходы 97% ФОТ (от 1 732 818) |  |  |  | в т.ч. оплаты труда 10: 1680833 | [6 empty] | Накладные расходы 97% ФОТ (от 1 732 818)
Сметная прибыль 51% ФОТ (от 1 732 818) |  |  |  | в т.ч. оплаты труда 10: 883737 | [6 empty] | Сметная прибыль 51% ФОТ (от 1 732 818)
Итого c накладными и см. прибылью |  |  |  | в т.ч. оплаты труда 10: 4865902 | [6 empty] | Итого c накладными и см. прибылью
Прокладка и монтаж сетей связи: | [19 empty] | Прокладка и монтаж сетей связи:
Итого Поз. 28 |  |  |  | в т.ч. оплаты труда 10: 241401; в т.ч. оплаты труда 11: 139886; в т.ч. оплаты труда 12: 84 881 27 379; в т.ч. оплаты труда 13: 16634 | [6 empty] | Итого Поз. 28
Накладные расходы 90% ФОТ (от 167 265) |  |  |  | в т.ч. оплаты труда 10: 150539 | [6 empty] | Накладные расходы 90% ФОТ (от 167 265)
Сметная прибыль 46% ФОТ (от 167 265) |  |  |  | в т.ч. оплаты труда 10: 76942 | [6 empty] | Сметная прибыль 46% ФОТ (от 167 265)
Итого c накладными и см. прибылью |  |  |  | в т.ч. оплаты труда 10: 468882 | [6 empty] | Итого c накладными и см. прибылью
Итого |  |  |  | в т.ч. оплаты труда 10: 5334784 | [6 empty] | Итого
Итоги по Оборудованию | [19 empty] | Итоги по Оборудованию
Оборудование: | [19 empty] | Оборудование:
Итого Поз. 25 |  |  |  | в т.ч. оплаты труда 10: 514110 | [6 empty] | Итого Поз. 25
Итого |  |  |  | в т.ч. оплаты труда 10: 514110 | [6 empty] | Итого
Итого |  |  |  | в т.ч. оплаты труда 10: 62544143 | [6 empty] | Итого
В том числе: | [19 empty] | В том числе:
Основная заработная плата |  |  |  | в т.ч. оплаты труда 10: 2225161 | [6 empty] | Основная заработная плата
Материалы |  |  |  | в т.ч. оплаты труда 10: 56010005 | [6 empty] | Материалы
Машины и механизмы |  |  |  | в т.ч. оплаты труда 10: 463180 | [6 empty] | Машины и механизмы
в том числе заработная плата машинистов |  |  |  | в т.ч. оплаты труда 10: 93245 | [6 empty] | в том числе заработная плата машинистов
Оборудование |  |  |  | в т.ч. оплаты труда 10: 514110 | [6 empty] | Оборудование
Накладные расходы |  |  |  | в т.ч. оплаты труда 10: 2203679 | [6 empty] | Накладные расходы
Сметная прибыль |  |  |  | в т.ч. оплаты труда 10: 1128008 | [6 empty] | Сметная прибыль
Итого СМР для расчета лимитированных затрат |  |  |  | в т.ч. оплаты труда 10: 62030033 | [6 empty] | Итого СМР для расчета лимитированных затрат
ВЗиС 5,2% |  |  |  | в т.ч. оплаты труда 10: 3225562 | [6 empty] | ВЗиС 5,2%
Итого |  |  |  | в т.ч. оплаты труда 10: 65255595 | [7 empty] | Итого
Зимнее удорожание 2,1% |  |  |  | в т.ч. оплаты труда 10: 1370367 | [6 empty] | Зимнее удорожание 2,1%
Затраты на вахтовый метод работ 3,5% |  |  |  | в т.ч. оплаты труда 10: 2283946 | [6 empty] | Затраты на вахтовый метод работ 3,5%
Перевозка работников свыше 3-х километров 2,5% |  |  |  | в т.ч. оплаты труда 10: 1631390 | [6 empty] | Перевозка работников свыше 3-х километров 2,5%
Перебазировка машин и механизмов 2% |  |  |  | в т.ч. оплаты труда 10: 1305112 | [6 empty] | Перебазировка машин и механизмов 2%
Итого |  |  |  | в т.ч. оплаты труда 10: 71846410 | [7 empty] | Итого
Итого с оборудованием (514 110) |  |  |  | в т.ч. оплаты труда 10: 72360520 | [6 empty] | Итого с оборудованием (514 110)
Непредвиденные затраты 3% |  |  |  | в т.ч. оплаты труда 10: 2170816 | [6 empty] | Непредвиденные затраты 3%
Итого с непредвиденными |  |  |  | в т.ч. оплаты труда 10: 74531336 | [7 empty] | Итого с непредвиденными
НДС 20% |  |  |  | в т.ч. оплаты труда 10: 14906267.2 | [6 empty] | НДС 20%
ВСЕГО по смете |  |  |  | в т.ч. оплаты труда 10: 89437603.2 | [8 empty] | ВСЕГО по смете
Заказчик: ____________________________ ООО "ЕвроХим Терминал Усть-Луга"
[должность, подпись (инициалы, фамилия)]
Составил: ____________________________ Пахомкина И.В.
[должность, подпись (инициалы, фамилия)]
Проверил: ____________________________ Смирнова И.А.
[должность, подпись (инициалы, фамилия)]

## 2.1.2,2.1.7-ЭОМ3
СОГЛАСОВАНО: | [9 empty] | УТВЕРЖДАЮ:
"____" ________________ 2025 года | [12 empty] | "____" ________________ 2025 года
Терминал по перевалке минеральных удобрений в морском торговом порту Усть-Луга. Береговые объекты терминала | [13 empty] | Терминал по перевалке минеральных удобрений в морском торговом порту Усть-Луга. Береговые объекты терминала
(наименование стройки)
ЛОКАЛЬНАЯ СМЕТА № 1632-2021-2.1.2, 2.1.7-ЭОМ3_07.04.046_07.04.041-П-00-00
(локальная смета)
на Силовое электрооборудование. Электрическое освещение (внутреннее) в осях 15-23, 07.04.046 Конвейерная галерея №7 (код SAP 01.02.010) код ГП 2.1.7 07.04.041 Конвейерная галерея №2 (код SAP 01.02.010) код ГП 2.1.2 | [14 empty] | на Силовое электрооборудование. Электрическое освещение (внутреннее) в осях 15-23, 07.04.046 Конвейерная галерея №7 (код SAP 01.02.010) код ГП 2.1.7 07.04.041 Конвейерная галерея №2 (код SAP 01.02.010) код ГП 2.1.2
(наименование работ и затрат, наименование объекта)
| Основание: | 1632-2021-2.1.1-ЭОМ_0_0_RU_IFC
| Сметная стоимость |  | 60663.498 | тыс.руб.
| строительных работ |  | 26737.482 | тыс.руб.
| монтажных работ |  | 10280.71 | тыс.руб.
| оборудования |  | 6204.105 | тыс.руб.
| Средства на оплату труда |  | 1146.616 | тыс.руб.
| Сметная трудоемкость |  | 2826.03 | чел.час
| Составлен(а) в текущих (прогнозных) ценах по состоянию на |  |  | 1 кв. 2000г. | [11 empty] | 1 кв. 2000г.
№ п/п | Обоснование | Наименование работ и затрат |  | Ед. изм. | Кол-во | Стоимость единицы в базисных ценах, руб. |  |  | Обосно- вание, индекс | Общая стоимость в базисных ценах, руб.
[6 empty] | Всего | Экспл. маш. | Мат-лы |  | Всего | в т.ч. оплата труда | Экспл. маш. | Мат-лы
[6 empty] | оплаты труда | в т.ч. оплаты труда |  |  |  |  | в т.ч. оплаты труда
1 | 2 | 3 |  | 4 | 5 | 6 | 7 | 8 | 9 | 10 | 11 | 12 | 13
Раздел 1. Комплектные устройства | [16 empty] | Раздел 1. Комплектные устройства
1 | ТЕРм08-03-572-05 | Блок управления шкафного исполнения или распределительный пункт (шкаф), устанавливаемый: на стене, высота и ширина до 1700х1100 мм |  | 1 шт. | 1 | 509,03 75,45 | 114,16 9,30 | 319.42 | 1 Прочие объекты ОЗП=22,53; ЭМ=11,42; ЗПМ=22,53; МАТ=8,56 | 5738 | 1700 | 1 304 210 | 2734 |  |  |  |  | Блок управления шкафного исполнения или распределительный пункт (шкаф), устанавливаемый: на стене, высота и ширина до 1700х1100 мм
|  |  | Накладные расходы 97% ФОТ (от 1 910) | в т.ч. оплаты труда 10: 1853
|  |  | Сметная прибыль 51% ФОТ (от 1 910) | в т.ч. оплаты труда 10: 974
|  |  | Итого c накладными и см. прибылью | в т.ч. оплаты труда 10: 8565
2 О | ТЦ_62.1.02.10_78_7804526950_15.05.2024_02 | ВРУ2. Вводно-распределительное устройство |  | 4: компл.; 5: 1; оплаты труда 6: 533418.94; в т.ч. оплаты труда 9: 2 Оборудование МАТ=6,23; в т.ч. оплаты труда 10: 3323200 |  |  |  |  | ВРУ2. Вводно-распределительное устройство
3 | ТЕРм08-03-599-12 | Щитки осветительные, устанавливаемые на стене: болтами на конструкции, масса щитка до 6 кг |  | 1 шт. | 2 | 111,00 59,02 | 8,26 0,85 | 43.72 | 1 Прочие объекты ОЗП=22,53; ЭМ=11,42; ЗПМ=22,53; МАТ=8,56 | 3596 | 2659 | 189 38 | 748 |  |  |  |  | Щитки осветительные, устанавливаемые на стене: болтами на конструкции, масса щитка до 6 кг
Объем=1+1
|  |  | Накладные расходы 97% ФОТ (от 2 697) | в т.ч. оплаты труда 10: 2616
|  |  | Сметная прибыль 51% ФОТ (от 2 697) | в т.ч. оплаты труда 10: 1375
|  |  | Итого c накладными и см. прибылью | в т.ч. оплаты труда 10: 7587
4 О | ТЦ_62.1.02.16_78_7804526950_15.05.2024_02 | ЩО2. Щит освещения |  | 4: компл.; 5: 1; оплаты труда 6: 56553.88; в т.ч. оплаты труда 9: 2 Оборудование МАТ=6,23; в т.ч. оплаты труда 10: 352331 |  |  |  |  | ЩО2. Щит освещения
5 О | ТЦ_62.1.02.16_78_7804526950_15.05.2024_02 | ЩАО2. Щит аварийного освещения |  | 4: компл.; 5: 1; оплаты труда 6: 59937.93; в т.ч. оплаты труда 9: 2 Оборудование МАТ=6,23; в т.ч. оплаты труда 10: 373413 |  |  |  |  | ЩАО2. Щит аварийного освещения
6 | ТЕРм08-03-573-04 | Шкаф (пульт) управления навесной, высота, ширина и глубина: до 600х600х350 мм |  | 1 шт. | 2 | 109,82 51,24 | 54,49 6,59 | 4.09 | 1 Прочие объекты ОЗП=22,53; ЭМ=11,42; ЗПМ=22,53; МАТ=8,56 | 3624 | 2309 | 1 244 297 | 71 |  |  |  |  | Шкаф (пульт) управления навесной, высота, ширина и глубина: до 600х600х350 мм
Объем=1+1
|  |  | Накладные расходы 97% ФОТ (от 2 606) | в т.ч. оплаты труда 10: 2528
|  |  | Сметная прибыль 51% ФОТ (от 2 606) | в т.ч. оплаты труда 10: 1329
|  |  | Итого c накладными и см. прибылью | в т.ч. оплаты труда 10: 7481
7 О | ТЦ_62.1.02.16_78_7804526950_15.05.2024_02 | ЩКСО2.1 Щит управления кабельной системой обогрева |  | 4: компл.; 5: 1; оплаты труда 6: 96359.55; в т.ч. оплаты труда 9: 2 Оборудование МАТ=6,23; в т.ч. оплаты труда 10: 600320 |  |  |  |  | ЩКСО2.1 Щит управления кабельной системой обогрева
8 О | ТЦ_62.1.02.16_78_7804526950_15.05.2024_02 | ЩКСО2.2 Щит управления кабельной системой обогрева |  | 4: компл.; 5: 1; оплаты труда 6: 98367.04; в т.ч. оплаты труда 9: 2 Оборудование МАТ=6,23; в т.ч. оплаты труда 10: 612827 |  |  |  |  | ЩКСО2.2 Щит управления кабельной системой обогрева
Раздел 2. Осветительное электрооборудование | [16 empty] | Раздел 2. Осветительное электрооборудование
9 | ТЕРм08-03-593-06 | Светильник потолочный или настенный с креплением винтами или болтами для помещений: с нормальными условиями среды, одноламповый |  | 100 шт. | 1.44 | 2 350,44 1 527,23 | 307,29 24,83 | 515.92 | 1 Прочие объекты ОЗП=22,53; ЭМ=11,42; ЗПМ=22,53; МАТ=8,56 | 60961 | 49548 | 5 053 806 | 6360 |  |  |  |  | Светильник потолочный или настенный с креплением винтами или болтами для помещений: с нормальными условиями среды, одноламповый
Объем=(Ф1+Ф2+Ф3+Ф4) / 100
|  |  | Накладные расходы 97% ФОТ (от 50 354) | в т.ч. оплаты труда 10: 48843
|  |  | Сметная прибыль 51% ФОТ (от 50 354) | в т.ч. оплаты труда 10: 25681
|  |  | Итого c накладными и см. прибылью | в т.ч. оплаты труда 10: 135485
10 | ТЦ_20.3.03.07_78_7806155468_15.05.2024_02 Аналог ТССЦ-509-0765 129,31/126,54=2% | Светильник светодиодный пылевлагозащищённый IP66, 220 АС, 36 Вт, 4960Лм, потолочное крепление, в комплекте кабельный ввод КНВМ2M-20НК/Р, нерж. с АКБ на 1 час |  | шт | 129 | 5395.12 |  | 5395.12 | 1 Прочие объекты ОЗП=22,53; ЭМ=11,42; ЗПМ=22,53; МАТ=8,56 | 5957507 |  |  | 5957507 |  |  |  |  | Светильник светодиодный пылевлагозащищённый IP66, 220 АС, 36 Вт, 4960Лм, потолочное крепление, в комплекте кабельный ввод КНВМ2M-20НК/Р, нерж. с АКБ на 1 час
11 | ТЦ_20.3.03.07_78_7806155468_15.05.2024_02 Аналог ТССЦ-509-0765 129,31/126,54=2% | Светильник светодиодный пылевлагозащищённый IP66, 220 АС, 36 Вт, 4960Лм, потолочное крепление, в комплекте кабельный ввод КНВМ2M-20НК/Р, нерж. |  | шт | 2 | 10552.11 |  | 10552.11 | 1 Прочие объекты ОЗП=22,53; ЭМ=11,42; ЗПМ=22,53; МАТ=8,56 | 180652 |  |  | 180652 |  |  |  |  | Светильник светодиодный пылевлагозащищённый IP66, 220 АС, 36 Вт, 4960Лм, потолочное крепление, в комплекте кабельный ввод КНВМ2M-20НК/Р, нерж.
12 | ТЦ_20.3.03.07_78_7806155468_15.05.2024_02 Аналог ТССЦ-509-0765 129,31/126,54=2% | Светильник светодиодный пылевлагозащищённый IP66, 220 АС, 18 Вт, 2480 Лм, потолочное крепление, в комплекте кабельный ввод КНВМ2M-20НК/Р, нерж. |  | шт | 9 | 3887.06 |  | 3887.06 | 1 Прочие объекты ОЗП=22,53; ЭМ=11,42; ЗПМ=22,53; МАТ=8,56 | 299459 |  |  | 299459 |  |  |  |  | Светильник светодиодный пылевлагозащищённый IP66, 220 АС, 18 Вт, 2480 Лм, потолочное крепление, в комплекте кабельный ввод КНВМ2M-20НК/Р, нерж.
13 | ТЦ_20.3.03.07_78_7806155468_15.05.2024_02 Аналог ТССЦ-509-0765 129,31/126,54=2% | Светильник светодиодный пылевлагозащищённый IP66, 220 АС,50 Вт, 7250 Лм, подвесное крепление, в комплекте кабельный ввод КНВМ2M-20НК/Р, нерж. |  | шт | 4 | 5957.94 |  | 5957.94 | 1 Прочие объекты ОЗП=22,53; ЭМ=11,42; ЗПМ=22,53; МАТ=8,56 | 204000 |  |  | 204000 |  |  |  |  | Светильник светодиодный пылевлагозащищённый IP66, 220 АС,50 Вт, 7250 Лм, подвесное крепление, в комплекте кабельный ввод КНВМ2M-20НК/Р, нерж.
14 | ТССЦ-509-6287 | Наклейка пиктограмма "Выход налево", "Выход направо" из самоклеющей пленки для светильника аварийного освещения ЛБО 20 (БС-842, БС-943, БС-741) |  | 100 шт. | 0.55 | 2637 |  | 2637 | 1 Прочие объекты ОЗП=22,53; ЭМ=11,42; ЗПМ=22,53; МАТ=8,56 | 12415 |  |  | 12415 |  |  |  |  | Наклейка пиктограмма "Выход налево", "Выход направо" из самоклеющей пленки для светильника аварийного освещения ЛБО 20 (БС-842, БС-943, БС-741)
Объем=55 / 100
Раздел 3. Кабельные изделия | [16 empty] | Раздел 3. Кабельные изделия
16 | ТЕРм08-02-402-01 | Кабель двух-четырехжильный по установленным конструкциям и лоткам с установкой ответвительных коробок: в помещениях с нормальной средой сечением жилы до 10 мм2 |  | 100 м | 25.55 | 366,93 250,98 | 58,13 2,82 | 57.82 | 1 Прочие объекты ОЗП=22,53; ЭМ=11,42; ЗПМ=22,53; МАТ=8,56 | 174080 | 144472 | 16 962 1 622 | 12646 |  |  |  |  | Кабель двух-четырехжильный по установленным конструкциям и лоткам с установкой ответвительных коробок: в помещениях с нормальной средой сечением жилы до 10 мм2
Объем=(с1-с2*100) / 100
|  |  | Накладные расходы 97% ФОТ (от 146 094) | в т.ч. оплаты труда 10: 141711
|  |  | Сметная прибыль 51% ФОТ (от 146 094) | в т.ч. оплаты труда 10: 74508
|  |  | Итого c накладными и см. прибылью | в т.ч. оплаты труда 10: 390299
17 | ТЕРм08-02-412-03 | Затягивание провода в проложенные трубы и металлические рукава первого одножильного или многожильного в общей оплетке, суммарное сечение: до 16 мм2 |  | 100 м | 14.2 | 191,04 128,97 | 9,26 0,85 | 52.81 | 1 Прочие объекты ОЗП=22,53; ЭМ=11,42; ЗПМ=22,53; МАТ=8,56 | 49182 | 41262 | 1 501 272 | 6419 |  |  |  |  | Затягивание провода в проложенные трубы и металлические рукава первого одножильного или многожильного в общей оплетке, суммарное сечение: до 16 мм2
Объем=(115+430+645+50+90+90) / 100
|  |  | Накладные расходы 97% ФОТ (от 41 534) | в т.ч. оплаты труда 10: 40288
|  |  | Сметная прибыль 51% ФОТ (от 41 534) | в т.ч. оплаты труда 10: 21182
|  |  | Итого c накладными и см. прибылью | в т.ч. оплаты труда 10: 110652
18 | ТЦ_21.1.06.09_2_0276132981_15.05.2024_02 Аналог ТССЦ-501-7992 102768,47/100715,23=2% | Кабель силовой с изоляцией из ПВХ пластиката, не распространяющего горение, с пониженным дымо- и газовыделением, с медными жилами, на напряжение 1,0 кВ, сечением: 5х16 |  | м | 40.8 | 282.28 |  | 282.28 | 1 Прочие объекты ОЗП=22,53; ЭМ=11,42; ЗПМ=22,53; МАТ=8,56 | 98586 |  |  | 98586 |  |  |  |  | Кабель силовой с изоляцией из ПВХ пластиката, не распространяющего горение, с пониженным дымо- и газовыделением, с медными жилами, на напряжение 1,0 кВ, сечением: 5х16
Объем=40*1,02
19 | ТЦ_21.1.06.09_2_0276132981_15.05.2024_02 Аналог ТССЦ-501-7992 102768,47/100715,23=2% | Кабель силовой с изоляцией из ПВХ пластиката, не распространяющего горение, с пониженным дымо- и газовыделением, с медными жилами, на напряжение 1,0 кВ, сечением: 5х10 |  | м | 20.4 | 219.53 |  | 219.53 | 1 Прочие объекты ОЗП=22,53; ЭМ=11,42; ЗПМ=22,53; МАТ=8,56 | 38335 |  |  | 38335 |  |  |  |  | Кабель силовой с изоляцией из ПВХ пластиката, не распространяющего горение, с пониженным дымо- и газовыделением, с медными жилами, на напряжение 1,0 кВ, сечением: 5х10
Объем=20*1,02
20 | ТЦ_21.1.06.09_2_0276132981_15.05.2024_02 Аналог ТССЦ-501-7992 102768,47/100715,23=2% | Кабель силовой с изоляцией из ПВХ пластиката, не распространяющего горение, с пониженным дымо- и газовыделением, с медными жилами, на напряжение 1,0 кВ, сечением: 5х6 |  | м | 387.6 | 175.26 |  | 175.26 | 1 Прочие объекты ОЗП=22,53; ЭМ=11,42; ЗПМ=22,53; МАТ=8,56 | 581487 |  |  | 581487 |  |  |  |  | Кабель силовой с изоляцией из ПВХ пластиката, не распространяющего горение, с пониженным дымо- и газовыделением, с медными жилами, на напряжение 1,0 кВ, сечением: 5х6
Объем=380*1,02
21 | ТЦ_21.1.06.09_2_0276132981_15.05.2024_02 Аналог ТССЦ-501-7991 77568,35/76021,46=2% | Кабель силовой с изоляцией из ПВХ пластиката, не распространяющего горение, с пониженным дымо- и газовыделением, с медными жилами, на напряжение 1,0 кВ, сечением: 5х4 |  | м | 606.9 | 118.59 |  | 118.59 | 1 Прочие объекты ОЗП=22,53; ЭМ=11,42; ЗПМ=22,53; МАТ=8,56 | 616083 |  |  | 616083 |  |  |  |  | Кабель силовой с изоляцией из ПВХ пластиката, не распространяющего горение, с пониженным дымо- и газовыделением, с медными жилами, на напряжение 1,0 кВ, сечением: 5х4
Объем=595*1,02
22 | ТЦ_21.1.06.09_2_0276132981_15.05.2024_02 Аналог ТССЦ-501-8629 32908,54/32244,30=2% | Кабель силовой с изоляцией из ПВХ пластиката, не распространяющего горение, с пониженным дымо- и газовыделением, с медными жилами, на напряжение 1,0 кВ, сечением: 5х2,5 |  | м | 841.5 | 76.42 |  | 76.42 | 1 Прочие объекты ОЗП=22,53; ЭМ=11,42; ЗПМ=22,53; МАТ=8,56 | 550472 |  |  | 550472 |  |  |  |  | Кабель силовой с изоляцией из ПВХ пластиката, не распространяющего горение, с пониженным дымо- и газовыделением, с медными жилами, на напряжение 1,0 кВ, сечением: 5х2,5
Объем=825*1,02
23 | ТЦ_21.1.06.09_2_0276132981_15.05.2024_02 | Кабель силовой с изоляцией из ПВХ пластиката, не распространяющего горение, с пониженным дымо- и газовыделением, с медными жилами, на напряжение 1,0 кВ, сечением: 3х4 |  | м | 51 | 86.33 |  | 86.33 | 1 Прочие объекты ОЗП=22,53; ЭМ=11,42; ЗПМ=22,53; МАТ=8,56 | 37688 |  |  | 37688 |  |  |  |  | Кабель силовой с изоляцией из ПВХ пластиката, не распространяющего горение, с пониженным дымо- и газовыделением, с медными жилами, на напряжение 1,0 кВ, сечением: 3х4
Объем=50*1,02
24 | ТЦ_21.1.06.09_2_0276132981_15.05.2024_02 Аналог ТССЦ-501-8624 22018,43/21572,51=2% | Кабель силовой с изоляцией из ПВХ пластиката, не распространяющего горение, с пониженным дымо- и газовыделением, с медными жилами, на напряжение 1,0 кВ, сечением: 3х2,5 |  | м | 198.9 | 55.8 |  | 55.8 | 1 Прочие объекты ОЗП=22,53; ЭМ=11,42; ЗПМ=22,53; МАТ=8,56 | 95004 |  |  | 95004 |  |  |  |  | Кабель силовой с изоляцией из ПВХ пластиката, не распространяющего горение, с пониженным дымо- и газовыделением, с медными жилами, на напряжение 1,0 кВ, сечением: 3х2,5
Объем=195*1,02
25 | ТЦ_21.1.06.09_2_0276132981_15.05.2024_02 Аналог ТССЦ-501-7965 29794,41/29199,32=2% | Кабель силовой с изоляцией из ПВХ пластиката, не распространяющего горение, с пониженным дымо- и газовыделением, с медными жилами, на напряжение 1,0 кВ, сечением: 3х1,5 |  | м | 474.3 | 35.55 |  | 35.55 | 1 Прочие объекты ОЗП=22,53; ЭМ=11,42; ЗПМ=22,53; МАТ=8,56 | 144333 |  |  | 144333 |  |  |  |  | Кабель силовой с изоляцией из ПВХ пластиката, не распространяющего горение, с пониженным дымо- и газовыделением, с медными жилами, на напряжение 1,0 кВ, сечением: 3х1,5
Объем=465*1,02
26 | ТЦ_21.1.06.09_2_0276132981_15.05.2024_02 Аналог ТССЦ-501-7965 29794,41/29199,32=2% | Кабель силовой огнестойкий, с изоляцией из ПВХ пластиката, не распространяющего горение, с пониженным дымо- и газовыделением, с медными жилами, на напряжение 1,0 кВ, сечением: 5х2,5 |  | м | 596.7 | 99.36 |  | 99.36 | 1 Прочие объекты ОЗП=22,53; ЭМ=11,42; ЗПМ=22,53; МАТ=8,56 | 507506 |  |  | 507506 |  |  |  |  | Кабель силовой огнестойкий, с изоляцией из ПВХ пластиката, не распространяющего горение, с пониженным дымо- и газовыделением, с медными жилами, на напряжение 1,0 кВ, сечением: 5х2,5
Объем=585*1,02
27 | ТЦ_21.1.06.09_2_0276132981_15.05.2024_02 Аналог ТССЦ-501-7965 29794,41/29199,32=2% | Кабель силовой огнестойкий, с изоляцией из ПВХ пластиката, не распространяющего горение, с пониженным дымо- и газовыделением, с медными жилами, на напряжение 1,0 кВ, сечением: 3х2,5 |  | м | 346.8 | 60.27 |  | 60.27 | 1 Прочие объекты ОЗП=22,53; ЭМ=11,42; ЗПМ=22,53; МАТ=8,56 | 178918 |  |  | 178918 |  |  |  |  | Кабель силовой огнестойкий, с изоляцией из ПВХ пластиката, не распространяющего горение, с пониженным дымо- и газовыделением, с медными жилами, на напряжение 1,0 кВ, сечением: 3х2,5
Объем=340*1,02
28 | ТЦ_21.1.06.09_2_0276132981_15.05.2024_02 Аналог ТССЦ-501-7965 29794,41/29199,32=2% | Кабель силовой огнестойкий, с изоляцией из ПВХ пластиката, не распространяющего горение, с пониженным дымо- и газовыделением, с медными жилами, на напряжение 1,0 кВ, сечением: 3х1,5 |  | м | 438.6 | 47.4 |  | 47.4 | 1 Прочие объекты ОЗП=22,53; ЭМ=11,42; ЗПМ=22,53; МАТ=8,56 | 177959 |  |  | 177959 |  |  |  |  | Кабель силовой огнестойкий, с изоляцией из ПВХ пластиката, не распространяющего горение, с пониженным дымо- и газовыделением, с медными жилами, на напряжение 1,0 кВ, сечением: 3х1,5
Объем=430*1,02
29 | ТЦ_20.1.02.19_78_7804526950_01.02.2024_02 Аналог ТССЦ-502-0500 3273,24/3206,31=2% | Провод медный, гибкий с ПВХ изоляцией на напряжение 0,45 кВ, ГОСТ 5х1,5 |  | м | 51 | 17.18 |  | 17.18 | 1 Прочие объекты ОЗП=22,53; ЭМ=11,42; ЗПМ=22,53; МАТ=8,56 | 7500 |  |  | 7500 |  |  |  |  | Провод медный, гибкий с ПВХ изоляцией на напряжение 0,45 кВ, ГОСТ 5х1,5
Объем=50*1,02
30 | ТЕРм08-02-472-10 | Проводник заземляющий из медного изолированного провода сечением 25 мм2 открыто по строительным основаниям |  | 100 м | 1.45 | 869,56 659,42 | 38,26 0,85 | 171.88 | 1 Прочие объекты ОЗП=22,53; ЭМ=11,42; ЗПМ=22,53; МАТ=8,56 | 24309 | 21542 | 634 28 | 2133 |  |  |  |  | Проводник заземляющий из медного изолированного провода сечением 25 мм2 открыто по строительным основаниям
Объем=(10+10+75+50) / 100
|  |  | Накладные расходы 97% ФОТ (от 21 570) | в т.ч. оплаты труда 10: 20923
|  |  | Сметная прибыль 51% ФОТ (от 21 570) | в т.ч. оплаты труда 10: 11001
|  |  | Итого c накладными и см. прибылью | в т.ч. оплаты труда 10: 56233
31 | ТЦ_21.2.00.00_78_7804526950_15.05.2024_02 Аналог ТССЦ-502-0505 17170,22/16817,89=2% | Провод медный, гибкий с ПВХ изоляцией на напряжение 0,45 кВ, ГОСТ 6323-79, сечением: 1х70 |  | м | 10.2 | 97.48 |  | 97.48 | 1 Прочие объекты ОЗП=22,53; ЭМ=11,42; ЗПМ=22,53; МАТ=8,56 | 8511 |  |  | 8511 |  |  |  |  | Провод медный, гибкий с ПВХ изоляцией на напряжение 0,45 кВ, ГОСТ 6323-79, сечением: 1х70
Объем=10*1,02
32 | ТЦ_21.2.00.00_78_7804526950_15.05.2024_02 Аналог ТССЦ-502-0505 17170,22/16817,89=2% | Провод медный, гибкий с ПВХ изоляцией на напряжение 0,45 кВ, ГОСТ 6323-79, сечением: 1х35 |  | м | 10.2 | 41.42 |  | 41.42 | 1 Прочие объекты ОЗП=22,53; ЭМ=11,42; ЗПМ=22,53; МАТ=8,56 | 3616 |  |  | 3616 |  |  |  |  | Провод медный, гибкий с ПВХ изоляцией на напряжение 0,45 кВ, ГОСТ 6323-79, сечением: 1х35
Объем=10*1,02
33 | ТЦ_21.2.00.00_78_7804526950_15.05.2024_02 Аналог ТССЦ-502-0505 17170,22/16817,89=2% | Провод медный, гибкий с ПВХ изоляцией на напряжение 0,45 кВ, ГОСТ 6323-79, сечением: 1х25 |  | м | 76.5 | 29.8 |  | 29.8 | 1 Прочие объекты ОЗП=22,53; ЭМ=11,42; ЗПМ=22,53; МАТ=8,56 | 19514 |  |  | 19514 |  |  |  |  | Провод медный, гибкий с ПВХ изоляцией на напряжение 0,45 кВ, ГОСТ 6323-79, сечением: 1х25
Объем=75*1,02
34 | ТЦ_21.2.00.00_78_7804526950_15.05.2024_02 Аналог ТССЦ-502-0501 3834,26/3755,85=2% | Провод медный, гибкий с ПВХ изоляцией на напряжение 0,45 кВ, ГОСТ 6323-79, сечением: 1х6 |  | м | 51.5 | 7.41 |  | 7.41 | 1 Прочие объекты ОЗП=22,53; ЭМ=11,42; ЗПМ=22,53; МАТ=8,56 | 3267 |  |  | 3267 |  |  |  |  | Провод медный, гибкий с ПВХ изоляцией на напряжение 0,45 кВ, ГОСТ 6323-79, сечением: 1х6
Объем=50*1,03
Раздел 4. Электрооборудование | [16 empty] | Раздел 4. Электрооборудование
35 | ТЕРм08-03-591-01 | Выключатель: одноклавишный неутопленного типа при открытой проводке |  | 100 шт. | 0.01 | 809,79 683,19 | 17,17 0,85 | 109.43 | 1 Прочие объекты ОЗП=22,53; ЭМ=11,42; ЗПМ=22,53; МАТ=8,56 | 165 | 154 | 2 | 9 |  |  |  |  | Выключатель: одноклавишный неутопленного типа при открытой проводке
Объем=1 / 100
|  |  | Накладные расходы 97% ФОТ (от 154) | в т.ч. оплаты труда 10: 149
|  |  | Сметная прибыль 51% ФОТ (от 154) | в т.ч. оплаты труда 10: 79
|  |  | Итого c накладными и см. прибылью | в т.ч. оплаты труда 10: 393
36 | ТЦ_20.4.01.00_78_7804526950_15.05.2024_02 Аналог ТССЦ-509-2228 8,88/8,7=2% | Выключатель безопасности в корпусе, открытой установки, 63 А, 3Р, 380 В, IP65 |  | 4: шт; 5: 1; в т.ч. оплаты труда 9: 1 Прочие объекты ОЗП=22,53; ЭМ=11,42; ЗПМ=22,53; МАТ=8,56 |  |  |  |  | Выключатель безопасности в корпусе, открытой установки, 63 А, 3Р, 380 В, IP65
Раздел 5. Противопожарные заделки | [16 empty] | Раздел 5. Противопожарные заделки
37 | ТЕРм08-02-155-01 | Герметизация проходов при вводе кабелей во взрывоопасные помещения уплотнительной массой |  | 1 проход кабеля | 10 | 9,52 7,97 |  | 1.55 | 1 Прочие объекты ОЗП=22,53; ЭМ=11,42; ЗПМ=22,53; МАТ=8,56 | 1928 | 1796 |  | 132 |  |  |  |  | Герметизация проходов при вводе кабелей во взрывоопасные помещения уплотнительной массой
|  |  | Накладные расходы 97% ФОТ (от 1 796) | в т.ч. оплаты труда 10: 1742
|  |  | Сметная прибыль 51% ФОТ (от 1 796) | в т.ч. оплаты труда 10: 916
|  |  | Итого c накладными и см. прибылью | в т.ч. оплаты труда 10: 4586
38 | ТЦ_14.5.01.00_78_7804526950_15.05.2024_02 Аналог ТССЦ-101-2415 52,74/51,66=2% | Терморасширяющаяся противопожарная пена, 300 мл СР 620 |  | шт | 6 | 814.25 |  | 814.25 | 1 Прочие объекты ОЗП=22,53; ЭМ=11,42; ЗПМ=22,53; МАТ=8,56 | 41820 |  |  | 41820 |  |  |  |  | Терморасширяющаяся противопожарная пена, 300 мл СР 620
39 | ТЦ_14.5.01.00_78_7804526950_15.05.2024_02 аналог ТССЦ-101-2901 51,49/50,41=2% | Противопожарный акриловый герметик, 310 мл СР 606 |  | шт | 6 | 181.62 |  | 181.62 | 1 Прочие объекты ОЗП=22,53; ЭМ=11,42; ЗПМ=22,53; МАТ=8,56 | 9328 |  |  | 9328 |  |  |  |  | Противопожарный акриловый герметик, 310 мл СР 606
40 | ТЦ_14.5.01.00_78_7804526950_15.05.2024_02 Аналог ТССЦ-113-0521 65,66/64,28=2% | Огнезащитная краска (покрытие), 6 кг СР 670 |  | шт | 2 | 2214.57 |  | 2214.57 | 1 Прочие объекты ОЗП=22,53; ЭМ=11,42; ЗПМ=22,53; МАТ=8,56 | 37913 |  |  | 37913 |  |  |  |  | Огнезащитная краска (покрытие), 6 кг СР 670
Раздел 6. Электроустановочные изделия | [16 empty] | Раздел 6. Электроустановочные изделия
41 | ТЕРм08-03-603-01 | Ящик с понижающим трансформатором |  | 1 шт. | 2 | 31,62 24,64 | 3,47 0,29 | 3.51 | 1 Прочие объекты ОЗП=22,53; ЭМ=11,42; ЗПМ=22,53; МАТ=8,56 | 1250 | 1110 | 79 13 | 61 |  |  |  |  | Ящик с понижающим трансформатором
|  |  | Накладные расходы 97% ФОТ (от 1 123) | в т.ч. оплаты труда 10: 1089
|  |  | Сметная прибыль 51% ФОТ (от 1 123) | в т.ч. оплаты труда 10: 573
|  |  | Итого c накладными и см. прибылью | в т.ч. оплаты труда 10: 2912
42 О | ТЦ_62.1.02.22_78_7804526950_15.05.2024_02 Аналог ТССЦ-504-0549 692,52/678,28=2% | Ящик с понижающим трансформатором 220 В / 36 В, 250 Вт, IP54 |  | 4: шт; 5: 2; оплаты труда 6: 1576.88; в т.ч. оплаты труда 9: 2 Оборудование МАТ=6,23; в т.ч. оплаты труда 10: 19648 |  |  |  |  | Ящик с понижающим трансформатором 220 В / 36 В, 250 Вт, IP54
43 | ТЕРм08-03-532-04 | Пост управления кнопочный общего назначения, устанавливаемый на конструкции: на стене или колонне, количество элементов поста до 3 |  | 1 шт. | 6 | 72,19 37,32 | 1.33 | 33.54 | 1 Прочие объекты ОЗП=22,53; ЭМ=11,42; ЗПМ=22,53; МАТ=8,56 | 6859 | 5045 | 91 | 1723 |  |  |  |  | Пост управления кнопочный общего назначения, устанавливаемый на конструкции: на стене или колонне, количество элементов поста до 3
|  |  | Накладные расходы 97% ФОТ (от 5 045) | в т.ч. оплаты труда 10: 4894
|  |  | Сметная прибыль 51% ФОТ (от 5 045) | в т.ч. оплаты труда 10: 2573
|  |  | Итого c накладными и см. прибылью | в т.ч. оплаты труда 10: 14326
44 О | ТЦ_62.3.02.01_78_7806155468_15.05.2024_02 Аналог ТССЦ-509-2228 8,88/8,7=2% | Выключатель пылевлагозащищенный IP66, одноклавишный накладного монтажа, 10 А, 220 В, нержав. сталь |  | 4: шт; 5: 6; оплаты труда 6: 2403.11; в т.ч. оплаты труда 9: 2 Оборудование МАТ=6,23; в т.ч. оплаты труда 10: 89828 |  |  |  |  | Выключатель пылевлагозащищенный IP66, одноклавишный накладного монтажа, 10 А, 220 В, нержав. сталь
45 | ТЕРм08-03-532-04 | Пост управления кнопочный общего назначения, устанавливаемый на конструкции: на стене или колонне, количество элементов поста до 3 |  | 1 шт. | 40 | 72,19 37,32 | 1.33 | 33.54 | 1 Прочие объекты ОЗП=22,53; ЭМ=11,42; ЗПМ=22,53; МАТ=8,56 | 45724 | 33631 | 609 | 11484 |  |  |  |  | Пост управления кнопочный общего назначения, устанавливаемый на конструкции: на стене или колонне, количество элементов поста до 3
|  |  | Накладные расходы 97% ФОТ (от 33 631) | в т.ч. оплаты труда 10: 32622
|  |  | Сметная прибыль 51% ФОТ (от 33 631) | в т.ч. оплаты труда 10: 17152
|  |  | Итого c накладными и см. прибылью | в т.ч. оплаты труда 10: 95498
46 О | ТЦ_20.5.02.00_78_7806155468_15.05.2024_02 Аналог ТССЦ-509-2228 8,88/8,7=2% | Кнопочный выключатель пылевлагозащищенный IP66 с кнопкой без фиксации 2НО, накладного монтажа, 10 А, 220 В, нержав. сталь |  | 4: шт; 5: 40; оплаты труда 6: 2292.27; в т.ч. оплаты труда 9: 2 Оборудование МАТ=6,23; в т.ч. оплаты труда 10: 571234 |  |  |  |  | Кнопочный выключатель пылевлагозащищенный IP66 с кнопкой без фиксации 2НО, накладного монтажа, 10 А, 220 В, нержав. сталь
47 | ТЕРм08-03-573-04 | Шкаф (пульт) управления навесной, высота, ширина и глубина: до 600х600х350 мм |  | 1 шт. | 11 | 109,82 51,24 | 54,49 6,59 | 4.09 | 1 Прочие объекты ОЗП=22,53; ЭМ=11,42; ЗПМ=22,53; МАТ=8,56 | 19930 | 12700 | 6 845 1 633 | 385 |  |  |  |  | Шкаф (пульт) управления навесной, высота, ширина и глубина: до 600х600х350 мм
Объем=2+9
|  |  | Накладные расходы 97% ФОТ (от 14 333) | в т.ч. оплаты труда 10: 13903
|  |  | Сметная прибыль 51% ФОТ (от 14 333) | в т.ч. оплаты труда 10: 7310
|  |  | Итого c накладными и см. прибылью | в т.ч. оплаты труда 10: 41143
48 О | ТЦ_20.4.03.07_78_7804526950_15.05.2024_02 Аналог ТССЦ-503-0474 1223/1198,58=2% | РП1. Розеточный пост в комплекте с аппаратами защиты и розетками, 63 А, 380 В, IP67 |  | 4: шт; 5: 2; оплаты труда 6: 6225.34; в т.ч. оплаты труда 9: 2 Оборудование МАТ=6,23; в т.ч. оплаты труда 10: 77568 |  |  |  |  | РП1. Розеточный пост в комплекте с аппаратами защиты и розетками, 63 А, 380 В, IP67
49 О | ТЦ_20.4.03.07_78_7804526950_15.05.2024_02 Аналог ТССЦ-503-0474 1223/1198,58=2% | РП2. Розеточный пост в комплекте с аппаратами защиты и розетками, 16 А, 380 В, IP67 |  | 4: шт; 5: 9; оплаты труда 6: 3276.91; в т.ч. оплаты труда 9: 2 Оборудование МАТ=6,23; в т.ч. оплаты труда 10: 183736 |  |  |  |  | РП2. Розеточный пост в комплекте с аппаратами защиты и розетками, 16 А, 380 В, IP67
50 | ТЕРм10-04-066-04 | Коробка кабельная соединительная или разветвительная |  | 1 шт. | 101 | 81,83 74,38 |  | 7.45 | 1 Прочие объекты ОЗП=22,53; ЭМ=11,42; ЗПМ=22,53; МАТ=8,56 | 175699 | 169258 |  | 6441 |  |  |  |  | Коробка кабельная соединительная или разветвительная
Объем=1+100
|  |  | Накладные расходы 95% ФОТ (от 169 258) | в т.ч. оплаты труда 10: 160795
|  |  | Сметная прибыль 53% ФОТ (от 169 258) | в т.ч. оплаты труда 10: 89707
|  |  | Итого c накладными и см. прибылью | в т.ч. оплаты труда 10: 426201
51 | ТЦ_20.5.02.02_78_7806155468_15.05.2024_02 Аналог ТССЦ-503-0693 2306,87/2261,59=2% | Коробка клеммная пылевлагозащищенная IP66, открытой установки, в комплекте с винтовыми клемниками, для кабеля сечением до 5х16 мм2 |  | шт | 1 | 3539.81 |  | 3539.81 | 1 Прочие объекты ОЗП=22,53; ЭМ=11,42; ЗПМ=22,53; МАТ=8,56 | 30301 |  |  | 30301 |  |  |  |  | Коробка клеммная пылевлагозащищенная IP66, открытой установки, в комплекте с винтовыми клемниками, для кабеля сечением до 5х16 мм2
52 | ТЦ_20.5.02.02_78_7806155468_15.05.2024_02 Аналог ТССЦ-503-0693 2306,87/2261,59=2% | Коробка клеммная пылевлагозащищенная IP66, открытой установки, в комплекте с винтовыми клемниками, для кабеля сечением до 5х6 мм2 |  | шт | 100 | 2561.42 |  | 2561.42 | 1 Прочие объекты ОЗП=22,53; ЭМ=11,42; ЗПМ=22,53; МАТ=8,56 | 2192576 |  |  | 2192576 |  |  |  |  | Коробка клеммная пылевлагозащищенная IP66, открытой установки, в комплекте с винтовыми клемниками, для кабеля сечением до 5х6 мм2
Раздел 7. Материалы по молниезащите и заземлению | [16 empty] | Раздел 7. Материалы по молниезащите и заземлению
54 | ТЕР01-02-057-02 | Разработка грунта вручную в траншеях глубиной до 2 м без креплений с откосами, группа грунтов: 2 |  | 100 м3 грунта | 0.5125 | 2 619,31 2 619,31 |  |  | 1 Прочие объекты ОЗП=22,53; ЭМ=11,42; ЗПМ=22,53; МАТ=8,56 | 30244 | 30244 | [6 empty] | Разработка грунта вручную в траншеях глубиной до 2 м без креплений с откосами, группа грунтов: 2
Объем=(Ф5*0,5*0,5) / 100
|  |  | Накладные расходы 89% ФОТ (от 30 244) | в т.ч. оплаты труда 10: 26917
|  |  | Сметная прибыль 40% ФОТ (от 30 244) | в т.ч. оплаты труда 10: 12098
|  |  | Итого c накладными и см. прибылью | в т.ч. оплаты труда 10: 69259
55 | ТЕР01-02-061-01 | Засыпка вручную траншей, пазух котлованов и ям, группа грунтов: 1 |  | 100 м3 грунта | 0.5125 | 1 447,24 1 447,24 |  |  | 1 Прочие объекты ОЗП=22,53; ЭМ=11,42; ЗПМ=22,53; МАТ=8,56 | 16711 | 16711 | [6 empty] | Засыпка вручную траншей, пазух котлованов и ям, группа грунтов: 1
|  |  | Накладные расходы 89% ФОТ (от 16 711) | в т.ч. оплаты труда 10: 14873
|  |  | Сметная прибыль 40% ФОТ (от 16 711) | в т.ч. оплаты труда 10: 6684
|  |  | Итого c накладными и см. прибылью | в т.ч. оплаты труда 10: 38268
56 | ТЕРм08-02-472-02 | Заземлитель горизонтальный из стали: полосовой сечением 160 мм2 |  | 100 м | 2.05 | 562,33 340,38 | 97,81 6,21 | 124.14 | 1 Прочие объекты ОЗП=22,53; ЭМ=11,42; ЗПМ=22,53; МАТ=8,56 | 20189 | 15721 | 2 290 287 | 2178 |  |  |  |  | Заземлитель горизонтальный из стали: полосовой сечением 160 мм2
Объем=(Ф5) / 100
|  |  | Накладные расходы 97% ФОТ (от 16 008) | в т.ч. оплаты труда 10: 15528
|  |  | Сметная прибыль 51% ФОТ (от 16 008) | в т.ч. оплаты труда 10: 8164
|  |  | Итого c накладными и см. прибылью | в т.ч. оплаты труда 10: 43881
57 | ТЕРм08-02-472-07 | Проводник заземляющий открыто по строительным основаниям: из полосовой стали сечением 160 мм2 |  | 100 м | 9.45 | 568,33 436,75 | 109,26 7,05 | 22.32 | 1 Прочие объекты ОЗП=22,53; ЭМ=11,42; ЗПМ=22,53; МАТ=8,56 | 106584 | 92987 | 11 791 1 501 | 1806 |  |  |  |  | Проводник заземляющий открыто по строительным основаниям: из полосовой стали сечением 160 мм2
Объем=(1150-205) / 100
|  |  | Накладные расходы 97% ФОТ (от 94 488) | в т.ч. оплаты труда 10: 91653
|  |  | Сметная прибыль 51% ФОТ (от 94 488) | в т.ч. оплаты труда 10: 48189
|  |  | Итого c накладными и см. прибылью | в т.ч. оплаты труда 10: 246426
58 | ТЦ_08.3.12.00_78_7804526950_15.05.2024_02 Аналог ТССЦ-101-1638 5134,83/4987,13=2% | Полоса 40х4, горячеоцинкованная |  | м | 1150 | 33.17 |  | 33.17 | 1 Прочие объекты ОЗП=22,53; ЭМ=11,42; ЗПМ=22,53; МАТ=8,56 | 326525 |  |  | 326525 |  |  |  |  | Полоса 40х4, горячеоцинкованная
59 | ТЕРм08-02-471-01 | Заземлитель вертикальный из угловой стали размером: 50х50х5 мм |  | 10 шт. | 1 | 305,94 219,40 | 75,36 5,36 | 11.18 | 1 Прочие объекты ОЗП=22,53; ЭМ=11,42; ЗПМ=22,53; МАТ=8,56 | 5899 | 4943 | 861 121 | 95 |  |  |  |  | Заземлитель вертикальный из угловой стали размером: 50х50х5 мм
Объем=(25/2,5) / 10
|  |  | Накладные расходы 97% ФОТ (от 5 064) | в т.ч. оплаты труда 10: 4912
|  |  | Сметная прибыль 51% ФОТ (от 5 064) | в т.ч. оплаты труда 10: 2583
|  |  | Итого c накладными и см. прибылью | в т.ч. оплаты труда 10: 13394
60 | ТЦ_08.3.12.00_78_7804526950_15.05.2024_02 Аналог ТССЦ-101-2542 4813,20/4671,80=2% | Сталь угловая 5х50х50 мм, горячеоцинкованная |  | шт | 10 | 148.95 |  | 148.95 | 1 Прочие объекты ОЗП=22,53; ЭМ=11,42; ЗПМ=22,53; МАТ=8,56 | 12750 |  |  | 12750 |  |  |  |  | Сталь угловая 5х50х50 мм, горячеоцинкованная
Объем=25/2,5
61 | ТЦ_20.2.05.02_78_7804526950_15.05.2024_02 Аналог ТССЦ-101-1671 25,60/25,05=2% | Скоба-держатель полосы 40х4 мм с болтом |  | шт | 780 | 48.46 |  | 48.46 | 1 Прочие объекты ОЗП=22,53; ЭМ=11,42; ЗПМ=22,53; МАТ=8,56 | 323558 |  |  | 323558 |  |  |  |  | Скоба-держатель полосы 40х4 мм с болтом
62 | ТЦ_22.2.02.11_2_0278204832_15.05.2024_02 Аналог ТССЦ-101-2066 10,28/10,03=2% | Анкер с болтом М8 |  | шт | 780 | 1.67 |  | 1.67 | 1 Прочие объекты ОЗП=22,53; ЭМ=11,42; ЗПМ=22,53; МАТ=8,56 | 11150 |  |  | 11150 |  |  |  |  | Анкер с болтом М8
63 | ТЦ_14.2.02.03_78_7804526950_15.05.2024_02 Аналог ТССЦ-113-0395 95,68/93,73=2% | Цинковая краска-спрей, 400 мл |  | шт | 15 | 363.83 |  | 363.83 | 1 Прочие объекты ОЗП=22,53; ЭМ=11,42; ЗПМ=22,53; МАТ=8,56 | 46716 |  |  | 46716 |  |  |  |  | Цинковая краска-спрей, 400 мл
64 | ТЕРм08-01-068-02 | Шина сборная - одна полоса в фазе, медная или алюминиевая сечением: до 500 мм2 |  | 100 м | 0.005 | 1 959,73 1 352,95 | 389,03 177,25 | 217.75 | 1 Прочие объекты ОЗП=22,53; ЭМ=11,42; ЗПМ=22,53; МАТ=8,56 | 184 | 152 | 22 20 | 10 |  |  |  |  | Шина сборная - одна полоса в фазе, медная или алюминиевая сечением: до 500 мм2
Объем=0,5 / 100
|  |  | Накладные расходы 97% ФОТ (от 172) | в т.ч. оплаты труда 10: 167
|  |  | Сметная прибыль 51% ФОТ (от 172) | в т.ч. оплаты труда 10: 88
|  |  | Итого c накладными и см. прибылью | в т.ч. оплаты труда 10: 439
65 | ТЦ_21.1.00.00_78_7804526950_15.05.2024_02 Аналог ТССЦ-110-0355 10225,04/10022,42=2% | Главная заземляющая шина с изоляторами 500х50х6 мм, медь, в комплекте с креплением на стену |  | компл | 1 | 643.07 |  | 643.07 | 1 Прочие объекты ОЗП=22,53; ЭМ=11,42; ЗПМ=22,53; МАТ=8,56 | 5505 |  |  | 5505 |  |  |  |  | Главная заземляющая шина с изоляторами 500х50х6 мм, медь, в комплекте с креплением на стену
Раздел 8. Система кабельного обогрева | [16 empty] | Раздел 8. Система кабельного обогрева
66 | ТЕРм08-02-148-01 | Кабель до 35 кВ в проложенных трубах, блоках и коробах, масса 1 м кабеля: до 1 кг |  | 100 м кабеля | 3.95 | 328,95 208,08 | 77,79 5,65 | 43.08 | 1 Прочие объекты ОЗП=22,53; ЭМ=11,42; ЗПМ=22,53; МАТ=8,56 | 23483 | 18518 | 3 509 503 | 1456 |  |  |  |  | Кабель до 35 кВ в проложенных трубах, блоках и коробах, масса 1 м кабеля: до 1 кг
Объем=(645-250) / 100
|  |  | Накладные расходы 97% ФОТ (от 19 021) | в т.ч. оплаты труда 10: 18450
|  |  | Сметная прибыль 51% ФОТ (от 19 021) | в т.ч. оплаты труда 10: 9701
|  |  | Итого c накладными и см. прибылью | в т.ч. оплаты труда 10: 51634
67 | ТЦ_21.1.00.00_78_7804526950_01.02.2024_02 Аналог ТССЦ-501-2377 178,91/175,39=2% | Греющий кабель саморегулирующийся, ТНБВ.681817.023ТУ, 30 Вт/м |  | м | 657.9 | 23.04 |  | 23.04 | 1 Прочие объекты ОЗП=22,53; ЭМ=11,42; ЗПМ=22,53; МАТ=8,56 | 129753 |  |  | 129753 |  |  |  |  | Греющий кабель саморегулирующийся, ТНБВ.681817.023ТУ, 30 Вт/м
Объем=645*1,02
68 | ТЦ_21.1.00.00_78_7804526950_15.05.2024_02 Аналог ТССЦ-111-0126 335,61/328,92=2% | Комплекты монтажные КСТ-МК-3СВК ТНБВ.681817.023ТУ |  | шт | 19 | 17.04 |  | 17.04 | 1 Прочие объекты ОЗП=22,53; ЭМ=11,42; ЗПМ=22,53; МАТ=8,56 | 2771 |  |  | 2771 |  |  |  |  | Комплекты монтажные КСТ-МК-3СВК ТНБВ.681817.023ТУ
69 | ТЕРм08-02-149-01 | Кабель до 35 кВ, подвешиваемый на тросе, масса 1 м кабеля: до 1 кг |  | 100 м кабеля | 2.5 | 2 736,44 286,95 | 2 026,98 305,80 | 422.51 | 1 Прочие объекты ОЗП=22,53; ЭМ=11,42; ЗПМ=22,53; МАТ=8,56 | 83074 | 16162 | 57 870 17 224 | 9042 |  |  |  |  | Кабель до 35 кВ, подвешиваемый на тросе, масса 1 м кабеля: до 1 кг
Объем=250 / 100
|  |  | Накладные расходы 97% ФОТ (от 33 386) | в т.ч. оплаты труда 10: 32384
|  |  | Сметная прибыль 51% ФОТ (от 33 386) | в т.ч. оплаты труда 10: 17027
|  |  | Итого c накладными и см. прибылью | в т.ч. оплаты труда 10: 132485
70 | ТЦ_20.1.02.19_78_7804526950_15.05.2024_02 Аналог ТССЦ-509-8108 10,71/10,47=2% | Трос стальной D3 в п/э в комплекте с зашимами и коушами |  | м | 257.5 | 2.36 |  | 2.36 | 1 Прочие объекты ОЗП=22,53; ЭМ=11,42; ЗПМ=22,53; МАТ=8,56 | 5202 |  |  | 5202 |  |  |  |  | Трос стальной D3 в п/э в комплекте с зашимами и коушами
Объем=250*1,03
71 | ТЦ_20.1.01.14_78_7804526950_15.05.2024_02 Аналог ТССЦ-509-0020 42,77/41,87=2% | Зажим для троса 3 мм |  | шт | 11 | 0.41 |  | 0.41 | 1 Прочие объекты ОЗП=22,53; ЭМ=11,42; ЗПМ=22,53; МАТ=8,56 | 39 |  |  | 39 |  |  |  |  | Зажим для троса 3 мм
72 | ТЦ_20.1.01.14_78_7804526950_15.05.2024_02 Аналог ТССЦ-509-0020 42,77/41,87=2% | Коуш для троса 3 мм |  | шт | 11 | 0.88 |  | 0.88 | 1 Прочие объекты ОЗП=22,53; ЭМ=11,42; ЗПМ=22,53; МАТ=8,56 | 83 |  |  | 83 |  |  |  |  | Коуш для троса 3 мм
73 | ТЦ_20.1.01.00_78_7804526950_15.05.2024_02 Аналог ТССЦ-509-0020 42,77/41,87=2% | Зажим крепежный ТСР/Т.1-25 Ц |  | шт | 500 | 2.74 |  | 2.74 | 1 Прочие объекты ОЗП=22,53; ЭМ=11,42; ЗПМ=22,53; МАТ=8,56 | 11727 |  |  | 11727 |  |  |  |  | Зажим крепежный ТСР/Т.1-25 Ц
74 | ТЦ_20.1.01.00_78_7804526950_15.05.2024_02 Аналог ТССЦ-509-0020 42,77/41,87=2% | Зажим крепежный ТСР.2-50 Ц |  | шт | 22 | 3.52 |  | 3.52 | 1 Прочие объекты ОЗП=22,53; ЭМ=11,42; ЗПМ=22,53; МАТ=8,56 | 663 |  |  | 663 |  |  |  |  | Зажим крепежный ТСР.2-50 Ц
75 | ТЦ_01.7.06.07_78_7804526950_15.05.2024_02 Аналог ТССЦ-101-3056 6,3/6,17=2% | Лента монтажная серии "КСТ-ЛМ.25" |  | м | 164.8 | 25.52 |  | 25.52 | 1 Прочие объекты ОЗП=22,53; ЭМ=11,42; ЗПМ=22,53; МАТ=8,56 | 36001 |  |  | 36001 |  |  |  |  | Лента монтажная серии "КСТ-ЛМ.25"
Объем=160*1,03
76 | ТЦ_01.7.15.08_78_7804526950_15.05.2024_02 Аналог ТССЦ-101-1879 6,42/6,24=2% | Заклепка вытяжная стальная 4,0х10 |  | шт | 320 | 10.13 |  | 10.13 | 1 Прочие объекты ОЗП=22,53; ЭМ=11,42; ЗПМ=22,53; МАТ=8,56 | 27748 |  |  | 27748 |  |  |  |  | Заклепка вытяжная стальная 4,0х10
77 | ТЕРм08-02-155-01 | Герметизация проходов при вводе кабелей во взрывоопасные помещения уплотнительной массой |  | 1 проход кабеля | 2 | 9,52 7,97 |  | 1.55 | 1 Прочие объекты ОЗП=22,53; ЭМ=11,42; ЗПМ=22,53; МАТ=8,56 | 386 | 359 |  | 27 |  |  |  |  | Герметизация проходов при вводе кабелей во взрывоопасные помещения уплотнительной массой
|  |  | Накладные расходы 97% ФОТ (от 359) | в т.ч. оплаты труда 10: 348
|  |  | Сметная прибыль 51% ФОТ (от 359) | в т.ч. оплаты труда 10: 183
|  |  | Итого c накладными и см. прибылью | в т.ч. оплаты труда 10: 917
78 | ТЦ_14.5.01.00_78_7804526950_15.05.2024_02 Аналог ТССЦ-101-2901 51,49/50,41=2% | Герметик силиконовый Пентэласт 1101 (прозрачный), 310 мл. |  | шт | 2 | 56.6 |  | 56.6 | 1 Прочие объекты ОЗП=22,53; ЭМ=11,42; ЗПМ=22,53; МАТ=8,56 | 969 |  |  | 969 |  |  |  |  | Герметик силиконовый Пентэласт 1101 (прозрачный), 310 мл.
79 | ТЕРм08-02-411-01 | Рукав металлический наружным диаметром: до 48 мм |  | 100 м | 1.15 | 1 373,18 569,20 | 200,93 5,08 | 603.05 | 1 Прочие объекты ОЗП=22,53; ЭМ=11,42; ЗПМ=22,53; МАТ=8,56 | 23323 | 14748 | 2 639 132 | 5936 |  |  |  |  | Рукав металлический наружным диаметром: до 48 мм
Объем=115 / 100
|  |  | Накладные расходы 97% ФОТ (от 14 880) | в т.ч. оплаты труда 10: 14434
|  |  | Сметная прибыль 51% ФОТ (от 14 880) | в т.ч. оплаты труда 10: 7589
|  |  | Итого c накладными и см. прибылью | в т.ч. оплаты труда 10: 45346
80 | ТЦ_08.1.02.13_78_7804526950_15.05.2024_02 Аналог ТССЦ-101-6593 340,00/333,27=2% | Рукав гибкий металлический в полимерной оболочке номинальным o26 мм в комплекте с соединительными муфтами |  |  | 118.45 | 472.96 |  | 472.96 | 1 Прочие объекты ОЗП=22,53; ЭМ=11,42; ЗПМ=22,53; МАТ=8,56 | 479549 |  |  | 479549 |  |  |  |  | Рукав гибкий металлический в полимерной оболочке номинальным o26 мм в комплекте с соединительными муфтами
Объем=115*1,03
Раздел 9. Кабельные конструкции, трубы, коробки, крепеж (ОКЛ) | [16 empty] | Раздел 9. Кабельные конструкции, трубы, коробки, крепеж (ОКЛ)
81 | ТЕРм08-02-395-01 | Лоток металлический штампованный по установленным конструкциям, ширина лотка: до 200 мм |  | 1 т | 3.9137 | 1 705,79 1 162,61 | 485,89 35,26 | 57.29 | 1 Прочие объекты ОЗП=22,53; ЭМ=11,42; ЗПМ=22,53; МАТ=8,56 | 126148 | 102513 | 21 716 3 109 | 1919 |  |  |  |  | Лоток металлический штампованный по установленным конструкциям, ширина лотка: до 200 мм
Объем=(2,62*л1+1,319*л2+2,79*л3+0,2*л4+0,4*л5+0,17*л6+1*л7+0,028*л8+0,8*л9+0,16*л10+0,2*л11+0,04*л12+1,31*л13)/1000
|  |  | Накладные расходы 97% ФОТ (от 105 622) | в т.ч. оплаты труда 10: 102453
|  |  | Сметная прибыль 51% ФОТ (от 105 622) | в т.ч. оплаты труда 10: 53867
|  |  | Итого c накладными и см. прибылью | в т.ч. оплаты труда 10: 282468
82 | ТЦ_20.2.07.00_2_0278204832_15.05.2024_02 Аналог ТССЦ-509-2857 23,70/23,16=2% | Лоток лестничный шириной 200 мм, высотой 80 мм, толщиной 1,2 мм, L=3 м, нерж.(2,62 кг) |  | шт | 90.6667 | 2143.1 |  | 2143.1 | 1 Прочие объекты ОЗП=22,53; ЭМ=11,42; ЗПМ=22,53; МАТ=8,56 | 1663274 |  |  | 1663274 |  |  |  |  | Лоток лестничный шириной 200 мм, высотой 80 мм, толщиной 1,2 мм, L=3 м, нерж.(2,62 кг)
Объем=272/3
83 | ТЦ_20.2.07.00_2_0278204832_15.05.2024_02 | Угол горизонтальный 90°, шириной 200 мм, высотой 80 мм, толщиной 1,2 мм, нерж.(1,319 кг) |  | шт | 7 | 970.33 |  | 970.33 | 1 Прочие объекты ОЗП=22,53; ЭМ=11,42; ЗПМ=22,53; МАТ=8,56 | 58142 |  |  | 58142 |  |  |  |  | Угол горизонтальный 90°, шириной 200 мм, высотой 80 мм, толщиной 1,2 мм, нерж.(1,319 кг)
84 | ТЦ_20.2.07.00_2_0278204832_15.05.2024_02 Аналог ТССЦ-509-2857 23,70/23,16=2% | Т-образный ответвитель, шириной 200 мм, высотой 80 мм, толщиной 1,2 мм, нерж.(2,79 кг) |  | шт | 1 | 1666.41 |  | 1666.41 | 1 Прочие объекты ОЗП=22,53; ЭМ=11,42; ЗПМ=22,53; МАТ=8,56 | 14264 |  |  | 14264 |  |  |  |  | Т-образный ответвитель, шириной 200 мм, высотой 80 мм, толщиной 1,2 мм, нерж.(2,79 кг)
85 | ТЦ_20.2.07.00_2_0278204832_15.05.2024_02 Аналог ТССЦ-509-2857 23,70/23,16=2% | Соединительная пластина увеличенная, высотой 80 мм, толщиной 2 мм, нерж.(0,2 кг) |  | шт | 200 | 116.71 |  | 116.71 | 1 Прочие объекты ОЗП=22,53; ЭМ=11,42; ЗПМ=22,53; МАТ=8,56 | 199808 |  |  | 199808 |  |  |  |  | Соединительная пластина увеличенная, высотой 80 мм, толщиной 2 мм, нерж.(0,2 кг)
86 | ТЦ_20.2.07.00_2_0278204832_15.05.2024_02 Аналог ТССЦ-509-2857 23,70/23,16=2% | Соединитель шарнирный, высотой 80 мм, толщиной 2 мм, нерж.(0,4 кг) |  | шт | 15 | 52.35 |  | 52.35 | 1 Прочие объекты ОЗП=22,53; ЭМ=11,42; ЗПМ=22,53; МАТ=8,56 | 6722 |  |  | 6722 |  |  |  |  | Соединитель шарнирный, высотой 80 мм, толщиной 2 мм, нерж.(0,4 кг)
87 | ТЦ_20.2.07.00_2_0278204832_15.05.2024_02 Аналог ТССЦ-509-2857 23,70/23,16=2% | Соединитель угловой, толщиной 2 мм, нерж. (0,17 кг) |  | шт | 15 | 154.42 |  | 154.42 | 1 Прочие объекты ОЗП=22,53; ЭМ=11,42; ЗПМ=22,53; МАТ=8,56 | 19828 |  |  | 19828 |  |  |  |  | Соединитель угловой, толщиной 2 мм, нерж. (0,17 кг)
88 | ТЦ_20.2.07.00_2_0278204832_15.05.2024_02 Аналог ТССЦ-509-8366 14,14/13,85=2% | Консоль одиночная 250 мм, толщиной 3 мм, нерж. (1 кг) |  | шт | 174 | 291.27 |  | 291.27 | 1 Прочие объекты ОЗП=22,53; ЭМ=11,42; ЗПМ=22,53; МАТ=8,56 | 433829 |  |  | 433829 |  |  |  |  | Консоль одиночная 250 мм, толщиной 3 мм, нерж. (1 кг)
89 | ТЦ_20.2.07.00_2_0278204832_15.05.2024_02 Аналог ТССЦ-107-0001 12,39/12,09=2% | Прижим кабельного лотка, нерж. (0,028 кг) |  | шт | 348 | 8.49 |  | 8.49 | 1 Прочие объекты ОЗП=22,53; ЭМ=11,42; ЗПМ=22,53; МАТ=8,56 | 25291 |  |  | 25291 |  |  |  |  | Прижим кабельного лотка, нерж. (0,028 кг)
90 | ТЦ_22.2.02.11_2_0278204832_15.05.2024_02 Аналог ТССЦ-101-6794 25,60/25,05=2% | Винт с крестообразным шлицем М6х10, нерж.(0,8 кг) |  | шт | 2600 | 4.17 |  | 4.17 | 1 Прочие объекты ОЗП=22,53; ЭМ=11,42; ЗПМ=22,53; МАТ=8,56 | 92808 |  |  | 92808 |  |  |  |  | Винт с крестообразным шлицем М6х10, нерж.(0,8 кг)
91 | ТЦ_22.2.02.11_2_0278204832_15.05.2024_02 Аналог ТССЦ-101-6794 25,60/25,05=2% | Гайка шестигранная М6, нерж.(0,16 кг) |  | шт | 2600 | 1.17 |  | 1.17 | 1 Прочие объекты ОЗП=22,53; ЭМ=11,42; ЗПМ=22,53; МАТ=8,56 | 26040 |  |  | 26040 |  |  |  |  | Гайка шестигранная М6, нерж.(0,16 кг)
92 | ТЦ_22.2.02.11_2_0278204832_15.05.2024_02 Аналог ТССЦ-101-6794 25,60/25,05=2% | Шайба стопорная М6, нерж. (0,2 кг) |  | шт | 2600 | 0.34 |  | 0.34 | 1 Прочие объекты ОЗП=22,53; ЭМ=11,42; ЗПМ=22,53; МАТ=8,56 | 7567 |  |  | 7567 |  |  |  |  | Шайба стопорная М6, нерж. (0,2 кг)
93 | ТЦ_22.2.02.11_2_0278204832_15.05.2024_02 Аналог ТССЦ-101-6794 25,60/25,05=2% | Винт для крепления к С-образному профилю М10х30 мм, нерж.(0,04 кг) |  | шт | 308 | 318.12 |  | 318.12 | 1 Прочие объекты ОЗП=22,53; ЭМ=11,42; ЗПМ=22,53; МАТ=8,56 | 838717 |  |  | 838717 |  |  |  |  | Винт для крепления к С-образному профилю М10х30 мм, нерж.(0,04 кг)
94 | ТЦ_22.2.02.11_2_0278204832_15.05.2024_02 Аналог ТССЦ-101-6794 25,60/25,05=2% | Гайка со стопорным буртиком М10, нерж.(1,31 кг) |  | шт | 308 | 85.17 |  | 85.17 | 1 Прочие объекты ОЗП=22,53; ЭМ=11,42; ЗПМ=22,53; МАТ=8,56 | 224549 |  |  | 224549 |  |  |  |  | Гайка со стопорным буртиком М10, нерж.(1,31 кг)
95 | ТЕРм08-02-152-04 | Стойка сборных кабельных конструкций (без полок), масса: до 1,6 кг |  | 100 шт. | 0.55 | 715,32 476,57 | 171,28 0,29 | 67.47 | 1 Прочие объекты ОЗП=22,53; ЭМ=11,42; ЗПМ=22,53; МАТ=8,56 | 7299 | 5905 | 1 076 4 | 318 |  |  |  |  | Стойка сборных кабельных конструкций (без полок), масса: до 1,6 кг
Объем=55 / 100
|  |  | Накладные расходы 97% ФОТ (от 5 909) | в т.ч. оплаты труда 10: 5732
|  |  | Сметная прибыль 51% ФОТ (от 5 909) | в т.ч. оплаты труда 10: 3014
|  |  | Итого c накладными и см. прибылью | в т.ч. оплаты труда 10: 16045
96 | ТЦ_20.2.07.00_2_0278204832_15.05.2024_02 Аналог ТССЦ-201-0776 12578,44/12437,78=2% | Профиль STRUT, 900 мм, толщиной 2,5 мм, нерж. |  | шт | 55 | 639.78 |  | 639.78 | 1 Прочие объекты ОЗП=22,53; ЭМ=11,42; ЗПМ=22,53; МАТ=8,56 | 301208 |  |  | 301208 |  |  |  |  | Профиль STRUT, 900 мм, толщиной 2,5 мм, нерж.
97 | ТЦ_20.2.07.00_2_0278204832_15.05.2024_02 Аналог ТССЦ-509-2857 23,70/23,16=2% | Пластина для крепления к металлическим балкам, толщиной 6 мм, нерж. |  | шт | 110 | 101.3 |  | 101.3 | 1 Прочие объекты ОЗП=22,53; ЭМ=11,42; ЗПМ=22,53; МАТ=8,56 | 95384 |  |  | 95384 |  |  |  |  | Пластина для крепления к металлическим балкам, толщиной 6 мм, нерж.
98 | ТЦ_22.2.02.11_2_0278204832_15.05.2024_02 Аналог ТССЦ-101-6794 25,60/25,05=2% | Гайка STRUT закладная М10, нерж. |  | шт | 110 | 92.59 |  | 92.59 | 1 Прочие объекты ОЗП=22,53; ЭМ=11,42; ЗПМ=22,53; МАТ=8,56 | 87183 |  |  | 87183 |  |  |  |  | Гайка STRUT закладная М10, нерж.
99 | ТЦ_22.2.02.11_2_0278204832_15.05.2024_02 Аналог ТССЦ-101-6794 25,60/25,05=2% | Болт шестигранный М10х100, нерж. |  | шт | 110 | 40.64 |  | 40.64 | 1 Прочие объекты ОЗП=22,53; ЭМ=11,42; ЗПМ=22,53; МАТ=8,56 | 38267 |  |  | 38267 |  |  |  |  | Болт шестигранный М10х100, нерж.
100 | ТЦ_22.2.02.11_2_0278204832_15.05.2024_02 Аналог ТССЦ-101-6794 25,60/25,05=2% | Гайка со стопорным буртиком М10, нерж. |  | шт | 110 | 85.17 |  | 85.17 | 1 Прочие объекты ОЗП=22,53; ЭМ=11,42; ЗПМ=22,53; МАТ=8,56 | 80196 |  |  | 80196 |  |  |  |  | Гайка со стопорным буртиком М10, нерж.
101 | ТЦ_20.5.02.00_2_0278204832_15.05.2024_02 Аналог ТССЦ-111-0126 335,61/328,92=2% | Коробка соединительная стальная, 150х150х60 мм, EI90, IP66, оранжевая, в комплекте с керамическими клеммниками |  | шт | 55 | 977.82 |  | 977.82 | 1 Прочие объекты ОЗП=22,53; ЭМ=11,42; ЗПМ=22,53; МАТ=8,56 | 460358 |  |  | 460358 |  |  |  |  | Коробка соединительная стальная, 150х150х60 мм, EI90, IP66, оранжевая, в комплекте с керамическими клеммниками
102 | ТЕРм08-02-411-01 | Рукав металлический наружным диаметром: до 48 мм |  | 100 м | 4.3 | 1 373,18 569,20 | 200,93 5,08 | 603.05 | 1 Прочие объекты ОЗП=22,53; ЭМ=11,42; ЗПМ=22,53; МАТ=8,56 | 87208 | 55144 | 9 867 492 | 22197 |  |  |  |  | Рукав металлический наружным диаметром: до 48 мм
Объем=430 / 100
|  |  | Накладные расходы 97% ФОТ (от 55 636) | в т.ч. оплаты труда 10: 53967
|  |  | Сметная прибыль 51% ФОТ (от 55 636) | в т.ч. оплаты труда 10: 28374
|  |  | Итого c накладными и см. прибылью | в т.ч. оплаты труда 10: 169549
103 | ТЦ_08.1.02.13_2_0278204832_15.05.2024_02 Аналог ТССЦ-101-6593 340,00/333,27=2% | Рукав гибкий металлический в полимерной оболочке номинальным ø20 мм в комплекте с соединительными муфтами |  | м | 442.9 | 521.42 |  | 521.42 | 1 Прочие объекты ОЗП=22,53; ЭМ=11,42; ЗПМ=22,53; МАТ=8,56 | 1976820 |  |  | 1976820 |  |  |  |  | Рукав гибкий металлический в полимерной оболочке номинальным ø20 мм в комплекте с соединительными муфтами
Объем=430*1,03
104 | ТЦ_20.1.02.18_2_0278204832_15.05.2024_02 Аналог ТССЦ-201-8057 20,45/20,25=2% | Стяжки кабельные из нержавеющей стали с полимерным покрытием |  | уп | 15 | 6.03 |  | 6.03 | 1 Прочие объекты ОЗП=22,53; ЭМ=11,42; ЗПМ=22,53; МАТ=8,56 | 774 |  |  | 774 |  |  |  |  | Стяжки кабельные из нержавеющей стали с полимерным покрытием
105 | ТЦ_22.2.02.11_2_0278204832_15.05.2024_02 Аналог ТССЦ-509-5777 34,00/33,16=2% | Держатель оцинкованный двусторонний для диаметра до 27 мм |  | шт | 200 | 2.96 |  | 2.96 | 1 Прочие объекты ОЗП=22,53; ЭМ=11,42; ЗПМ=22,53; МАТ=8,56 | 5068 |  |  | 5068 |  |  |  |  | Держатель оцинкованный двусторонний для диаметра до 27 мм
106 | ТЦ_22.2.02.11_2_0278204832_15.05.2024_02 Аналог ТССЦ-101-2066 10,28/10,03=2% | Металличесикй анкер с болтом М6х55, нерж. |  | шт | 400 | 1.67 |  | 1.67 | 1 Прочие объекты ОЗП=22,53; ЭМ=11,42; ЗПМ=22,53; МАТ=8,56 | 5718 |  |  | 5718 |  |  |  |  | Металличесикй анкер с болтом М6х55, нерж.
107 | ТЦ_22.2.02.11_2_0278204832_15.05.2024_02 Аналог ТССЦ-101-2066 10,28/10,03=2% | Струбцина монтажная М6, нерж. |  | шт | 430 | 76.05 |  | 76.05 | 1 Прочие объекты ОЗП=22,53; ЭМ=11,42; ЗПМ=22,53; МАТ=8,56 | 279925 |  |  | 279925 |  |  |  |  | Струбцина монтажная М6, нерж.
108 | ТЦ_22.2.02.11_2_0278204832_15.05.2024_02 Аналог ТССЦ-101-4949 10,26/10,03=2% | Шпилька резьбовая, М6, L=1 м, нерж. |  | шт | 430 | 213.89 |  | 213.89 | 1 Прочие объекты ОЗП=22,53; ЭМ=11,42; ЗПМ=22,53; МАТ=8,56 | 787286 |  |  | 787286 |  |  |  |  | Шпилька резьбовая, М6, L=1 м, нерж.
109 | ТЦ_22.2.02.11_2_0278204832_15.05.2024_02 Аналог ТССЦ-101-2091 64,20/62,89=2% | Хомут стальной с приварной гайкой М6, ø 26 мм, нерж. |  | шт | 430 | 77.03 |  | 77.03 | 1 Прочие объекты ОЗП=22,53; ЭМ=11,42; ЗПМ=22,53; МАТ=8,56 | 283532 |  |  | 283532 |  |  |  |  | Хомут стальной с приварной гайкой М6, ø 26 мм, нерж.
110 | ТЦ_22.2.02.11_2_0278204832_15.05.2024_02 Аналог ТССЦ-101-2091 64,20/62,89=2% | Хомут стальной с внутренней резьбой М6, ø 26 мм, нерж. |  | шт | 860 | 14.42 |  | 14.42 | 1 Прочие объекты ОЗП=22,53; ЭМ=11,42; ЗПМ=22,53; МАТ=8,56 | 106154 |  |  | 106154 |  |  |  |  | Хомут стальной с внутренней резьбой М6, ø 26 мм, нерж.
111 | ТЦ_22.2.02.11_2_0278204832_15.05.2024_02 Аналог ТССЦ-101-2091 64,20/62,89=2% | Хомут стальной с внутренней резьбой М6, ø 6 мм, нерж. |  | шт | 860 | 9.62 |  | 9.62 | 1 Прочие объекты ОЗП=22,53; ЭМ=11,42; ЗПМ=22,53; МАТ=8,56 | 70819 |  |  | 70819 |  |  |  |  | Хомут стальной с внутренней резьбой М6, ø 6 мм, нерж.
112 | ТЦ_22.2.02.11_2_0278204832_15.05.2024_02 Аналог ТССЦ-101-6794 25,60/25,05=2% | Гайка шестигранная М6, нерж. |  | шт | 860 | 1.17 |  | 1.17 | 1 Прочие объекты ОЗП=22,53; ЭМ=11,42; ЗПМ=22,53; МАТ=8,56 | 8613 |  |  | 8613 |  |  |  |  | Гайка шестигранная М6, нерж.
113 | ТЕРм08-02-407-11 | Труба стальная по установленным конструкциям, в опалубке фундаментов и перекрытиях, диаметр: до 25 мм |  | 100 м | 0.8 | 1 060,93 542,96 | 169,35 10,72 | 348.62 | 1 Прочие объекты ОЗП=22,53; ЭМ=11,42; ЗПМ=22,53; МАТ=8,56 | 13721 | 9786 | 1 547 193 | 2388 |  |  |  |  | Труба стальная по установленным конструкциям, в опалубке фундаментов и перекрытиях, диаметр: до 25 мм
Объем=80 / 100
|  |  | Накладные расходы 97% ФОТ (от 9 979) | в т.ч. оплаты труда 10: 9680
|  |  | Сметная прибыль 51% ФОТ (от 9 979) | в т.ч. оплаты труда 10: 5089
|  |  | Итого c накладными и см. прибылью | в т.ч. оплаты труда 10: 28490
114 | ТЦ_22.2.02.11_2_0278204832_15.05.2024_02 Аналог ТССЦ-103-2014 98,60/96,47=2% | Труба стальная ø25 мм, толщ. стенки 1,2 мм |  | м | 92.7 | 139.64 |  | 139.64 | 1 Прочие объекты ОЗП=22,53; ЭМ=11,42; ЗПМ=22,53; МАТ=8,56 | 110806 |  |  | 110806 |  |  |  |  | Труба стальная ø25 мм, толщ. стенки 1,2 мм
Объем=90*1,03
Раздел 10. Кабельные конструкции, трубы, крепеж | [16 empty] | Раздел 10. Кабельные конструкции, трубы, крепеж
115 | ТЕРм08-02-395-02 | Лоток металлический штампованный по установленным конструкциям, ширина лотка: до 400 мм |  | 1 т | 5.0482 | 1 541,98 1 000,70 | 466,77 35,26 | 74.51 | 1 Прочие объекты ОЗП=22,53; ЭМ=11,42; ЗПМ=22,53; МАТ=8,56 | 143946 | 113816 | 26 910 4 010 | 3220 |  |  |  |  | Лоток металлический штампованный по установленным конструкциям, ширина лотка: до 400 мм
Объем=(2,82*я1+2,62*я2+1,66*я3+1,319*я4+5,29*я5+0,12*я6+0,4*я7+0,17*я8+2,5*я9+1*я10+0,028*я11+0,8*я12+0,16*я13+0,2*я14)/1000
|  |  | Накладные расходы 97% ФОТ (от 117 826) | в т.ч. оплаты труда 10: 114291
|  |  | Сметная прибыль 51% ФОТ (от 117 826) | в т.ч. оплаты труда 10: 60091
|  |  | Итого c накладными и см. прибылью | в т.ч. оплаты труда 10: 318328
116 | ТЦ_20.2.07.00_2_0278204832_15.05.2024_02 Аналог ТССЦ-509-2857 23,70/23,16=2% | Лоток лестничный шириной 300 мм, высотой 80 мм, толщиной 1,2 мм, L=3 м, нерж.(2,82 кг) |  | шт | 77 | 2307.83 |  | 2307.83 | 1 Прочие объекты ОЗП=22,53; ЭМ=11,42; ЗПМ=22,53; МАТ=8,56 | 1521137 |  |  | 1521137 |  |  |  |  | Лоток лестничный шириной 300 мм, высотой 80 мм, толщиной 1,2 мм, L=3 м, нерж.(2,82 кг)
Объем=округл(230/3;0)
117 | ТЦ_20.2.07.00_2_0278204832_15.05.2024_02 Аналог ТССЦ-509-2857 23,70/23,16=2% | Лоток лестничный шириной 200 мм, высотой 80 мм, толщиной 1,2 мм, L=3 м, нерж.(2,62 кг) |  | шт | 44 | 2143.1 |  | 2143.1 | 1 Прочие объекты ОЗП=22,53; ЭМ=11,42; ЗПМ=22,53; МАТ=8,56 | 807177 |  |  | 807177 |  |  |  |  | Лоток лестничный шириной 200 мм, высотой 80 мм, толщиной 1,2 мм, L=3 м, нерж.(2,62 кг)
Объем=132/3
118 | ТЦ_20.2.07.00_2_0278204832_15.05.2024_02 | Угол горизонтальный 90°, шириной 300 мм, высотой 80 мм, толщиной 1,2 мм, нерж.(1,66 кг) |  | шт | 7 | 1156.13 |  | 1156.13 | 1 Прочие объекты ОЗП=22,53; ЭМ=11,42; ЗПМ=22,53; МАТ=8,56 | 69275 |  |  | 69275 |  |  |  |  | Угол горизонтальный 90°, шириной 300 мм, высотой 80 мм, толщиной 1,2 мм, нерж.(1,66 кг)
119 | ТЦ_20.2.07.00_2_0278204832_15.05.2024_02 | Угол горизонтальный 90°, шириной 200 мм, высотой 80 мм, толщиной 1,2 мм, нерж.(1,319 кг) |  | шт | 2 | 970.33 |  | 970.33 | 1 Прочие объекты ОЗП=22,53; ЭМ=11,42; ЗПМ=22,53; МАТ=8,56 | 16612 |  |  | 16612 |  |  |  |  | Угол горизонтальный 90°, шириной 200 мм, высотой 80 мм, толщиной 1,2 мм, нерж.(1,319 кг)
120 | ТЦ_20.2.07.00_2_0278204832_15.05.2024_02 Аналог ТССЦ-509-2857 23,70/23,16=2% | Т-образный ответвитель, шириной 300 мм, высотой 80 мм, толщиной 1,2 мм, нерж. (5,29 кг) |  | шт | 1 | 1978.72 |  | 1978.72 | 1 Прочие объекты ОЗП=22,53; ЭМ=11,42; ЗПМ=22,53; МАТ=8,56 | 16938 |  |  | 16938 |  |  |  |  | Т-образный ответвитель, шириной 300 мм, высотой 80 мм, толщиной 1,2 мм, нерж. (5,29 кг)
121 | ТЦ_20.2.07.00_2_0278204832_15.05.2024_02 Аналог ТССЦ-509-2857 23,70/23,16=2% | Соединительная пластина увеличенная, высотой 80 мм, толщиной 2 мм, нерж.0,12 кг) |  | шт | 280 | 116.71 |  | 116.71 | 1 Прочие объекты ОЗП=22,53; ЭМ=11,42; ЗПМ=22,53; МАТ=8,56 | 279731 |  |  | 279731 |  |  |  |  | Соединительная пластина увеличенная, высотой 80 мм, толщиной 2 мм, нерж.0,12 кг)
122 | ТЦ_20.2.07.00_2_0278204832_15.05.2024_02 Аналог ТССЦ-509-2857 23,70/23,16=2% | Соединитель шарнирный, высотой 80 мм, толщиной 2 мм, нерж.(0,4 кг) |  | шт | 15 | 52.35 |  | 52.35 | 1 Прочие объекты ОЗП=22,53; ЭМ=11,42; ЗПМ=22,53; МАТ=8,56 | 6722 |  |  | 6722 |  |  |  |  | Соединитель шарнирный, высотой 80 мм, толщиной 2 мм, нерж.(0,4 кг)
123 | ТЦ_20.2.07.00_2_0278204832_15.05.2024_02 Аналог ТССЦ-509-2857 23,70/23,16=2% | Соединитель угловой, толщиной 2 мм, нерж. (0,17 кг) |  | шт | 15 | 154.42 |  | 154.42 | 1 Прочие объекты ОЗП=22,53; ЭМ=11,42; ЗПМ=22,53; МАТ=8,56 | 19828 |  |  | 19828 |  |  |  |  | Соединитель угловой, толщиной 2 мм, нерж. (0,17 кг)
124 | ТЦ_20.2.07.00_2_0278204832_15.05.2024_02 Аналог ТССЦ-509-8366 14,14/13,85=2% | Консоль одиночная 350 мм, толщиной 3 мм, нерж.(2,5 кг) |  | шт | 154 | 372.35 |  | 372.35 | 1 Прочие объекты ОЗП=22,53; ЭМ=11,42; ЗПМ=22,53; МАТ=8,56 | 490847 |  |  | 490847 |  |  |  |  | Консоль одиночная 350 мм, толщиной 3 мм, нерж.(2,5 кг)
125 | ТЦ_20.2.07.00_2_0278204832_15.05.2024_02 Аналог ТССЦ-509-8366 14,14/13,85=2% | Консоль одиночная 250 мм, толщиной 3 мм, нерж.(1 кг) |  | шт | 80 | 291.27 |  | 291.27 | 1 Прочие объекты ОЗП=22,53; ЭМ=11,42; ЗПМ=22,53; МАТ=8,56 | 199462 |  |  | 199462 |  |  |  |  | Консоль одиночная 250 мм, толщиной 3 мм, нерж.(1 кг)
126 | ТЦ_20.2.07.00_2_0278204832_15.05.2024_02 Аналог ТССЦ-107-0001 12,39/12,09=2% | Прижим кабельного лотка, нерж.(0,028 кг) |  | шт | 468 | 8.49 |  | 8.49 | 1 Прочие объекты ОЗП=22,53; ЭМ=11,42; ЗПМ=22,53; МАТ=8,56 | 34012 |  |  | 34012 |  |  |  |  | Прижим кабельного лотка, нерж.(0,028 кг)
127 | ТЦ_22.2.02.11_2_0278204832_15.05.2024_02 Аналог ТССЦ-101-6794 25,60/25,05=2% | Винт с крестообразным шлицем М6х10, нерж.(0,8 кг) |  | шт | 3600 | 4.17 |  | 4.17 | 1 Прочие объекты ОЗП=22,53; ЭМ=11,42; ЗПМ=22,53; МАТ=8,56 | 128503 |  |  | 128503 |  |  |  |  | Винт с крестообразным шлицем М6х10, нерж.(0,8 кг)
128 | ТЦ_22.2.02.11_2_0278204832_15.05.2024_02 Аналог ТССЦ-101-6794 25,60/25,05=2% | Гайка шестигранная М6, нерж.(0,16 кг) |  | шт | 3600 | 1.17 |  | 1.17 | 1 Прочие объекты ОЗП=22,53; ЭМ=11,42; ЗПМ=22,53; МАТ=8,56 | 36055 |  |  | 36055 |  |  |  |  | Гайка шестигранная М6, нерж.(0,16 кг)
129 | ТЦ_22.2.02.11_2_0278204832_15.05.2024_02 Аналог ТССЦ-101-6794 25,60/25,05=2% | Шайба стопорная М6, нерж.(0,2 кг) |  | шт | 3600 | 0.34 |  | 0.34 | 1 Прочие объекты ОЗП=22,53; ЭМ=11,42; ЗПМ=22,53; МАТ=8,56 | 10477 |  |  | 10477 |  |  |  |  | Шайба стопорная М6, нерж.(0,2 кг)
130 | ТЕРм08-02-152-04 | Стойка сборных кабельных конструкций (без полок), масса: до 1,6 кг |  | 100 шт. | 1.54 | 715,32 476,57 | 171,28 0,29 | 67.47 | 1 Прочие объекты ОЗП=22,53; ЭМ=11,42; ЗПМ=22,53; МАТ=8,56 | 20437 | 16535 | 3 012 10 | 890 |  |  |  |  | Стойка сборных кабельных конструкций (без полок), масса: до 1,6 кг
Объем=154 / 100
|  |  | Накладные расходы 97% ФОТ (от 16 545) | в т.ч. оплаты труда 10: 16049
|  |  | Сметная прибыль 51% ФОТ (от 16 545) | в т.ч. оплаты труда 10: 8438
|  |  | Итого c накладными и см. прибылью | в т.ч. оплаты труда 10: 44924
131 | ТЦ_20.2.07.00_2_0278204832_15.05.2024_02 Аналог ТССЦ-201-0776 12578,44/12437,78=2% | Профиль STRUT двойной, 1000 мм, толщиной 2,5 мм, нерж. |  | шт | 154 | 1427.76 |  | 1427.76 | 1 Прочие объекты ОЗП=22,53; ЭМ=11,42; ЗПМ=22,53; МАТ=8,56 | 1882130 |  |  | 1882130 |  |  |  |  | Профиль STRUT двойной, 1000 мм, толщиной 2,5 мм, нерж.
132 | ТЦ_20.2.08.02_2_0278204832_15.05.2024_02 Аналог ТССЦ-101-6794 25,60/25,05=2% | Крепление приварное, толщина 6 мм, нерж. |  | шт | 308 | 70.91 |  | 70.91 | 1 Прочие объекты ОЗП=22,53; ЭМ=11,42; ЗПМ=22,53; МАТ=8,56 | 186953 |  |  | 186953 |  |  |  |  | Крепление приварное, толщина 6 мм, нерж.
133 | ТЦ_22.2.02.11_2_0278204832_15.05.2024_02 Аналог ТССЦ-101-6794 25,60/25,05=2% | Винт для крепления к С-образному профилю М10х30 мм, нерж. |  | шт | 362 | 318.12 |  | 318.12 | 1 Прочие объекты ОЗП=22,53; ЭМ=11,42; ЗПМ=22,53; МАТ=8,56 | 985765 |  |  | 985765 |  |  |  |  | Винт для крепления к С-образному профилю М10х30 мм, нерж.
134 | ТЦ_25.2.02.01_2_0278204832_15.05.2024_02 Аналог ТССЦ-101-6794 25,60/25,05=2% | Болт шестигранный М10х70, нерж. |  | шт | 616 | 24.44 |  | 24.44 | 1 Прочие объекты ОЗП=22,53; ЭМ=11,42; ЗПМ=22,53; МАТ=8,56 | 128871 |  |  | 128871 |  |  |  |  | Болт шестигранный М10х70, нерж.
135 | ТЦ_22.2.02.11_2_0278204832_15.05.2024_02 Аналог ТССЦ-101-6794 25,60/25,05=2% | Гайка со стопорным буртиком М10, нерж. |  | шт | 978 | 85.17 |  | 85.17 | 1 Прочие объекты ОЗП=22,53; ЭМ=11,42; ЗПМ=22,53; МАТ=8,56 | 713016 |  |  | 713016 |  |  |  |  | Гайка со стопорным буртиком М10, нерж.
136 | ТЦ_22.2.02.11_2_0278204832_15.05.2024_02 Аналог ТССЦ-101-6794 25,60/25,05=2% | Шайба плоская М10, нерж. |  | шт | 616 | 2.63 |  | 2.63 | 1 Прочие объекты ОЗП=22,53; ЭМ=11,42; ЗПМ=22,53; МАТ=8,56 | 13868 |  |  | 13868 |  |  |  |  | Шайба плоская М10, нерж.
137 | ТЦ_27.2.03.03_2_0278204832_15.05.2024_02 | Траверса для лотка 41x41, 565 мм, толщиной 2,5 мм, нерж. |  | шт | 28 | 374.81 |  | 374.81 | 1 Прочие объекты ОЗП=22,53; ЭМ=11,42; ЗПМ=22,53; МАТ=8,56 | 89834 |  |  | 89834 |  |  |  |  | Траверса для лотка 41x41, 565 мм, толщиной 2,5 мм, нерж.
138 | ТЦ_22.2.02.11_2_0278204832_15.05.2024_02 Аналог ТССЦ-101-4949 10,26/10,03=2% | Шпилька резьбовая М8х1000, нерж. |  | шт | 28 | 213.89 |  | 213.89 | 1 Прочие объекты ОЗП=22,53; ЭМ=11,42; ЗПМ=22,53; МАТ=8,56 | 51265 |  |  | 51265 |  |  |  |  | Шпилька резьбовая М8х1000, нерж.
139 | ТЦ_20.2.07.00_2_0278204832_15.05.2024_02 Аналог ТССЦ-101-2066 10,28/10,03=2% | Струбцина монтажная М8, нерж. |  | шт | 28 | 27.8 |  | 27.8 | 1 Прочие объекты ОЗП=22,53; ЭМ=11,42; ЗПМ=22,53; МАТ=8,56 | 6663 |  |  | 6663 |  |  |  |  | Струбцина монтажная М8, нерж.
140 | ТЦ_22.2.02.11_2_0278204832_15.05.2024_02 Аналог ТССЦ-101-6794 25,60/25,05=2% | Гайка со стопорным буртиком М8, нерж. |  | шт | 168 | 6.23 |  | 6.23 | 1 Прочие объекты ОЗП=22,53; ЭМ=11,42; ЗПМ=22,53; МАТ=8,56 | 8959 |  |  | 8959 |  |  |  |  | Гайка со стопорным буртиком М8, нерж.
141 | ТЦ_22.2.02.11_2_0278204832_15.05.2024_02 Аналог ТССЦ-101-6794 25,60/25,05=2% | Шайба увеличенная М8, нерж. |  | шт | 112 | 2.68 |  | 2.68 | 1 Прочие объекты ОЗП=22,53; ЭМ=11,42; ЗПМ=22,53; МАТ=8,56 | 2569 |  |  | 2569 |  |  |  |  | Шайба увеличенная М8, нерж.
142 | ТЕРм08-02-152-04 | Стойка сборных кабельных конструкций (без полок), масса: до 1,6 кг |  | 100 шт. | 0.2 | 715,32 476,57 | 171,28 0,29 | 67.47 | 1 Прочие объекты ОЗП=22,53; ЭМ=11,42; ЗПМ=22,53; МАТ=8,56 | 2654 | 2147 | 391 1 | 116 |  |  |  |  | Стойка сборных кабельных конструкций (без полок), масса: до 1,6 кг
Объем=20 / 100
|  |  | Накладные расходы 97% ФОТ (от 2 148) | в т.ч. оплаты труда 10: 2084
|  |  | Сметная прибыль 51% ФОТ (от 2 148) | в т.ч. оплаты труда 10: 1095
|  |  | Итого c накладными и см. прибылью | в т.ч. оплаты труда 10: 5833
143 | ТЦ_20.2.07.00_2_0278204832_15.05.2024_02 Аналог ТССЦ-201-0776 12578,44/12437,78=2% | Профиль П-образный, 1500 мм, толщиной 2,0 мм, нерж. |  | шт | 20 | 620.68 |  | 620.68 | 1 Прочие объекты ОЗП=22,53; ЭМ=11,42; ЗПМ=22,53; МАТ=8,56 | 106260 |  |  | 106260 |  |  |  |  | Профиль П-образный, 1500 мм, толщиной 2,0 мм, нерж.
144 | ТЦ_20.2.08.02_2_0278204832_15.05.2024_02 Аналог ТССЦ-101-6794 25,60/25,05=2% | Крепление приварное, толщина 6 мм, нерж. |  | шт | 40 | 120.25 |  | 120.25 | 1 Прочие объекты ОЗП=22,53; ЭМ=11,42; ЗПМ=22,53; МАТ=8,56 | 41174 |  |  | 41174 |  |  |  |  | Крепление приварное, толщина 6 мм, нерж.
145 | ТЦ_25.2.02.01_2_0278204832_15.05.2024_02 Аналог ТССЦ-101-6794 25,60/25,05=2% | Болт шестигранный М10х70, нерж. |  | шт | 80 | 24.44 |  | 24.44 | 1 Прочие объекты ОЗП=22,53; ЭМ=11,42; ЗПМ=22,53; МАТ=8,56 | 16737 |  |  | 16737 |  |  |  |  | Болт шестигранный М10х70, нерж.
146 | ТЦ_22.2.02.11_2_0278204832_15.05.2024_02 Аналог ТССЦ-101-6794 25,60/25,05=2% | Гайка со стопорным буртиком М10, нерж. |  | шт | 80 | 85.17 |  | 85.17 | 1 Прочие объекты ОЗП=22,53; ЭМ=11,42; ЗПМ=22,53; МАТ=8,56 | 58324 |  |  | 58324 |  |  |  |  | Гайка со стопорным буртиком М10, нерж.
147 | ТЦ_22.2.02.11_2_0278204832_15.05.2024_02 Аналог ТССЦ-101-6794 25,60/25,05=2% | Шайба плоская М10, нерж. |  | шт | 80 | 2.63 |  | 2.63 | 1 Прочие объекты ОЗП=22,53; ЭМ=11,42; ЗПМ=22,53; МАТ=8,56 | 1801 |  |  | 1801 |  |  |  |  | Шайба плоская М10, нерж.
148 | ТЕРм08-02-152-04 | Стойка сборных кабельных конструкций (без полок), масса: до 1,6 кг |  | 100 шт. | 0.85 | 715,32 476,57 | 171,28 0,29 | 67.47 | 1 Прочие объекты ОЗП=22,53; ЭМ=11,42; ЗПМ=22,53; МАТ=8,56 | 11280 | 9127 | 1 663 6 | 490 |  |  |  |  | Стойка сборных кабельных конструкций (без полок), масса: до 1,6 кг
Объем=85 / 100
|  |  | Накладные расходы 97% ФОТ (от 9 133) | в т.ч. оплаты труда 10: 8859
|  |  | Сметная прибыль 51% ФОТ (от 9 133) | в т.ч. оплаты труда 10: 4658
|  |  | Итого c накладными и см. прибылью | в т.ч. оплаты труда 10: 24797
149 | ТЦ_20.2.07.00_2_0278204832_15.05.2024_02 Аналог ТССЦ-201-0776 12578,44/12437,78=2% | Профиль STRUT двойной, 900 мм, толщиной 2,5 мм, нерж. |  | шт | 85 | 639.78 |  | 639.78 | 1 Прочие объекты ОЗП=22,53; ЭМ=11,42; ЗПМ=22,53; МАТ=8,56 | 465504 |  |  | 465504 |  |  |  |  | Профиль STRUT двойной, 900 мм, толщиной 2,5 мм, нерж.
150 | ТЦ_20.2.08.02_2_0278204832_15.05.2024_02 Аналог ТССЦ-509-2857 23,70/23,16=2% | Пластина для крепления к металлическим балкам, толщиной 6 мм, нерж. |  | шт | 170 | 101.3 |  | 101.3 | 1 Прочие объекты ОЗП=22,53; ЭМ=11,42; ЗПМ=22,53; МАТ=8,56 | 147412 |  |  | 147412 |  |  |  |  | Пластина для крепления к металлическим балкам, толщиной 6 мм, нерж.
151 | ТЦ_22.2.02.11_2_0278204832_15.05.2024_02 Аналог ТССЦ-101-6794 25,60/25,05=2% | Гайка STRUT закладная М10, нерж. |  | шт | 170 | 92.59 |  | 92.59 | 1 Прочие объекты ОЗП=22,53; ЭМ=11,42; ЗПМ=22,53; МАТ=8,56 | 134737 |  |  | 134737 |  |  |  |  | Гайка STRUT закладная М10, нерж.
152 | ТЦ_25.2.02.01_2_0278204832_15.05.2024_02 Аналог ТССЦ-101-6794 25,60/25,05=2% | Болт шестигранный М10х100, нерж. |  | шт | 170 | 40.64 |  | 40.64 | 1 Прочие объекты ОЗП=22,53; ЭМ=11,42; ЗПМ=22,53; МАТ=8,56 | 59139 |  |  | 59139 |  |  |  |  | Болт шестигранный М10х100, нерж.
153 | ТЦ_22.2.02.11_2_0278204832_15.05.2024_02 Аналог ТССЦ-101-6794 25,60/25,05=2% | Гайка со стопорным буртиком М10, нерж. |  | шт | 170 | 85.17 |  | 85.17 | 1 Прочие объекты ОЗП=22,53; ЭМ=11,42; ЗПМ=22,53; МАТ=8,56 | 123939 |  |  | 123939 |  |  |  |  | Гайка со стопорным буртиком М10, нерж.
154 | ТЕРм08-02-411-01 | Рукав металлический наружным диаметром: до 48 мм |  | 100 м | 6.45 | 1 373,18 569,20 | 200,93 5,08 | 603.05 | 1 Прочие объекты ОЗП=22,53; ЭМ=11,42; ЗПМ=22,53; МАТ=8,56 | 130812 | 82716 | 14 800 739 | 33296 |  |  |  |  | Рукав металлический наружным диаметром: до 48 мм
Объем=645 / 100
|  |  | Накладные расходы 97% ФОТ (от 83 455) | в т.ч. оплаты труда 10: 80951
|  |  | Сметная прибыль 51% ФОТ (от 83 455) | в т.ч. оплаты труда 10: 42562
|  |  | Итого c накладными и см. прибылью | в т.ч. оплаты труда 10: 254325
155 | ТЦ_08.1.02.13_78_7804526950_15.05.2024_02 Аналог ТССЦ-101-6593 340,00/333,27=2% | Металлорукав гибкий в гладкой EVA оболочке номинальным ø20 мм в комплекте с соединительными муфтами |  | м | 664.35 | 176.65 |  | 176.65 | 1 Прочие объекты ОЗП=22,53; ЭМ=11,42; ЗПМ=22,53; МАТ=8,56 | 1004580 |  |  | 1004580 |  |  |  |  | Металлорукав гибкий в гладкой EVA оболочке номинальным ø20 мм в комплекте с соединительными муфтами
Объем=645*1,03
156 | ТЕРм08-02-411-02 | Рукав металлический наружным диаметром: до 60 мм |  | 100 м | 0.5 | 1 416,61 587,25 | 226,00 7,34 | 603.36 | 1 Прочие объекты ОЗП=22,53; ЭМ=11,42; ЗПМ=22,53; МАТ=8,56 | 10488 | 6615 | 1 290 83 | 2583 |  |  |  |  | Рукав металлический наружным диаметром: до 60 мм
Объем=50 / 100
|  |  | Накладные расходы 97% ФОТ (от 6 698) | в т.ч. оплаты труда 10: 6497
|  |  | Сметная прибыль 51% ФОТ (от 6 698) | в т.ч. оплаты труда 10: 3416
|  |  | Итого c накладными и см. прибылью | в т.ч. оплаты труда 10: 20401
157 | ТЦ_08.1.02.13_78_7804526950_15.05.2024_02 Аналог ТССЦ-101-6593 340,00/333,27=2% | Металлорукав гибкий в гладкой EVA оболочке номинальным ø50 мм в комплекте с соединительными муфтами |  | м | 51.5 | 621.61 |  | 621.61 | 1 Прочие объекты ОЗП=22,53; ЭМ=11,42; ЗПМ=22,53; МАТ=8,56 | 274031 |  |  | 274031 |  |  |  |  | Металлорукав гибкий в гладкой EVA оболочке номинальным ø50 мм в комплекте с соединительными муфтами
Объем=50*1,03
158 | ТЦ_20.1.02.18_78_7804526950_15.05.2024_02 Аналог ТССЦ-201-8057 20,45/20,25=2% | Стяжки кабельные из нержавеющей стали с полимерным покрытием |  | уп | 20 | 1.57 |  | 1.57 | 1 Прочие объекты ОЗП=22,53; ЭМ=11,42; ЗПМ=22,53; МАТ=8,56 | 269 |  |  | 269 |  |  |  |  | Стяжки кабельные из нержавеющей стали с полимерным покрытием
159 | ТЦ_22.2.02.11_2_0278204832_15.05.2024_02 Аналог ТССЦ-509-5777 34,00/33,16=2% | Держатель оцинкованный двусторонний для диаметра до 27 мм |  | шт | 320 | 2.96 |  | 2.96 | 1 Прочие объекты ОЗП=22,53; ЭМ=11,42; ЗПМ=22,53; МАТ=8,56 | 8108 |  |  | 8108 |  |  |  |  | Держатель оцинкованный двусторонний для диаметра до 27 мм
160 | ТЦ_22.2.02.11_2_0278204832_15.05.2024_02 Аналог ТССЦ-101-2066 10,28/10,03=2% | Металличесикй анкер с болтом М6х55, нерж |  | шт | 640 | 1.67 |  | 1.67 | 1 Прочие объекты ОЗП=22,53; ЭМ=11,42; ЗПМ=22,53; МАТ=8,56 | 9149 |  |  | 9149 |  |  |  |  | Металличесикй анкер с болтом М6х55, нерж
161 | ТЦ_22.2.02.11_2_0278204832_15.05.2024_02 Аналог ТССЦ-101-2066 10,28/10,03=2% | Струбцина монтажная М6, нерж. |  | шт | 645 | 76.05 |  | 76.05 | 1 Прочие объекты ОЗП=22,53; ЭМ=11,42; ЗПМ=22,53; МАТ=8,56 | 419887 |  |  | 419887 |  |  |  |  | Струбцина монтажная М6, нерж.
162 | ТЦ_22.2.02.11_2_0278204832_15.05.2024_02 Аналог ТССЦ-101-4949 10,26/10,03=2% | Шпилька резьбовая, М6, L=1 м, нерж. |  | шт | 645 | 213.89 |  | 213.89 | 1 Прочие объекты ОЗП=22,53; ЭМ=11,42; ЗПМ=22,53; МАТ=8,56 | 1180929 |  |  | 1180929 |  |  |  |  | Шпилька резьбовая, М6, L=1 м, нерж.
163 | ТЦ_22.2.02.11_78_7804526950_15.05.2024_02 Аналог ТССЦ-101-2091 64,20/62,89=2% | Хомут стальной с приварной гайкой М6, ø 26 мм, нерж. |  | шт | 645 | 23.04 |  | 23.04 | 1 Прочие объекты ОЗП=22,53; ЭМ=11,42; ЗПМ=22,53; МАТ=8,56 | 127208 |  |  | 127208 |  |  |  |  | Хомут стальной с приварной гайкой М6, ø 26 мм, нерж.
164 | ТЦ_22.2.02.11_78_7804526950_15.05.2024_02 Аналог ТССЦ-101-2091 64,20/62,89=2% | Хомут стальной с внутренней резьбой М6, ø 26 мм, нерж. |  | шт | 1290 | 5.91 |  | 5.91 | 1 Прочие объекты ОЗП=22,53; ЭМ=11,42; ЗПМ=22,53; МАТ=8,56 | 65261 |  |  | 65261 |  |  |  |  | Хомут стальной с внутренней резьбой М6, ø 26 мм, нерж.
165 | ТЦ_22.2.02.11_78_7804526950_15.05.2024_02 Аналог ТССЦ-101-2091 64,20/62,89=2% | Хомут стальной с внутренней резьбой М6, ø 6 мм, нерж. |  | шт | 1290 | 3.47 |  | 3.47 | 1 Прочие объекты ОЗП=22,53; ЭМ=11,42; ЗПМ=22,53; МАТ=8,56 | 38317 |  |  | 38317 |  |  |  |  | Хомут стальной с внутренней резьбой М6, ø 6 мм, нерж.
166 | ТЦ_22.2.02.11_2_0278204832_15.05.2024_02 Аналог ТССЦ-101-6794 25,60/25,05=2% | Гайка шестигранная М6, нерж. |  | шт | 1290 | 1.17 |  | 1.17 | 1 Прочие объекты ОЗП=22,53; ЭМ=11,42; ЗПМ=22,53; МАТ=8,56 | 12920 |  |  | 12920 |  |  |  |  | Гайка шестигранная М6, нерж.
167 | ТЕРм08-02-407-11 | Труба стальная по установленным конструкциям, в опалубке фундаментов и перекрытиях, диаметр: до 25 мм |  | 100 м | 0.9 | 1 060,93 542,96 | 169,35 10,72 | 348.62 | 1 Прочие объекты ОЗП=22,53; ЭМ=11,42; ЗПМ=22,53; МАТ=8,56 | 15436 | 11010 | 1 741 217 | 2685 |  |  |  |  | Труба стальная по установленным конструкциям, в опалубке фундаментов и перекрытиях, диаметр: до 25 мм
Объем=90 / 100
|  |  | Накладные расходы 97% ФОТ (от 11 227) | в т.ч. оплаты труда 10: 10890
|  |  | Сметная прибыль 51% ФОТ (от 11 227) | в т.ч. оплаты труда 10: 5726
|  |  | Итого c накладными и см. прибылью | в т.ч. оплаты труда 10: 32052
168 | ТЦ_23.5.02.02_2_0278204832_15.05.2024_02 Аналог ТССЦ-103-2014 98,60/96,47=2% | Труба стальная ø25 мм, толщ. стенки 1,2 мм |  | м | 92.7 | 139.64 |  | 139.64 | 1 Прочие объекты ОЗП=22,53; ЭМ=11,42; ЗПМ=22,53; МАТ=8,56 | 110806 |  |  | 110806 |  |  |  |  | Труба стальная ø25 мм, толщ. стенки 1,2 мм
Объем=90*1,03
Итого прямые затраты по смете в текущих ценах |  |  |  | в т.ч. оплаты труда 10: 41534226; в т.ч. оплаты труда 11: 1113045; в т.ч. оплаты труда 12: 197 508 33 571; в т.ч. оплаты труда 13: 34019568 | [5 empty] | Итого прямые затраты по смете в текущих ценах
Накладные расходы |  |  |  | в т.ч. оплаты труда 10: 1105076 | [5 empty] | Накладные расходы
В том числе, справочно: | [19 empty] | В том числе, справочно:
89% ФОТ (от 46955) (Поз. 54-55) |  |  |  | в т.ч. оплаты труда 10: 41790 | [6 empty] | 89% ФОТ (от 46955) (Поз. 54-55)
95% ФОТ (от 169258) (Поз. 50) |  |  |  | в т.ч. оплаты труда 10: 160795 | [6 empty] | 95% ФОТ (от 169258) (Поз. 50)
97% ФОТ (от 930403) (Поз. 1, 3, 6, 9, 16-17, 30, 35, 37, 41, 43, 45, 47, 56-57, 59, 64, 66, 69, 77, 79, 81-95, 102, 113, 115-130, 142, 148, 154, 156, 167) |  |  |  | в т.ч. оплаты труда 10: 902491 | [6 empty] | 97% ФОТ (от 930403) (Поз. 1, 3, 6, 9, 16-17, 30, 35, 37, 41, 43, 45, 47, 56-57, 59, 64, 66, 69, 77, 79, 81-95, 102, 113, 115-130, 142, 148, 154, 156, 167)
Сметная прибыль |  |  |  | в т.ч. оплаты труда 10: 582995 | [5 empty] | Сметная прибыль
В том числе, справочно: | [19 empty] | В том числе, справочно:
40% ФОТ (от 46955) (Поз. 54-55) |  |  |  | в т.ч. оплаты труда 10: 18782 | [6 empty] | 40% ФОТ (от 46955) (Поз. 54-55)
51% ФОТ (от 930403) (Поз. 1, 3, 6, 9, 16-17, 30, 35, 37, 41, 43, 45, 47, 56-57, 59, 64, 66, 69, 77, 79, 81-95, 102, 113, 115-130, 142, 148, 154, 156, 167) |  |  |  | в т.ч. оплаты труда 10: 474506 | [6 empty] | 51% ФОТ (от 930403) (Поз. 1, 3, 6, 9, 16-17, 30, 35, 37, 41, 43, 45, 47, 56-57, 59, 64, 66, 69, 77, 79, 81-95, 102, 113, 115-130, 142, 148, 154, 156, 167)
53% ФОТ (от 169258) (Поз. 50) |  |  |  | в т.ч. оплаты труда 10: 89707 | [6 empty] | 53% ФОТ (от 169258) (Поз. 50)
Итоги по смете: | [18 empty] | Итоги по смете:
Итоги по Строительным работам | [19 empty] | Итоги по Строительным работам
Материалы для строительных работ: | [19 empty] | Материалы для строительных работ:
Итого Поз. 10-14, 18-29, 31-34, 38-40, 51-52, 58, 60-63, 65, 67-68, 70-76, 78, 80, 96-101, 103-112, 114, 131-141, 143-147, 149-153, 155, 157-166, 168 |  |  |  | в т.ч. оплаты труда 10: 26629955; в т.ч. оплаты труда 13: 26629955 | [6 empty] | Итого Поз. 10-14, 18-29, 31-34, 38-40, 51-52, 58, 60-63, 65, 67-68, 70-76, 78, 80, 96-101, 103-112, 114, 131-141, 143-147, 149-153, 155, 157-166, 168
Земляные работы, выполняемые ручным способом: | [19 empty] | Земляные работы, выполняемые ручным способом:
Итого Поз. 54-55 |  |  |  | в т.ч. оплаты труда 10: 46955; в т.ч. оплаты труда 11: 46955 | [6 empty] | Итого Поз. 54-55
Накладные расходы 89% ФОТ (от 46 955) |  |  |  | в т.ч. оплаты труда 10: 41790 | [6 empty] | Накладные расходы 89% ФОТ (от 46 955)
Сметная прибыль 40% ФОТ (от 46 955) |  |  |  | в т.ч. оплаты труда 10: 18782 | [6 empty] | Сметная прибыль 40% ФОТ (от 46 955)
Итого c накладными и см. прибылью |  |  |  | в т.ч. оплаты труда 10: 107527 | [6 empty] | Итого c накладными и см. прибылью
Итого |  |  |  | в т.ч. оплаты труда 10: 26737482 | [6 empty] | Итого
Итоги по Монтажным работам | [19 empty] | Итоги по Монтажным работам
Электротехнические установки на других объектах: | [19 empty] | Электротехнические установки на других объектах:
Итого Поз. 1, 3, 6, 9, 16-17, 30, 35, 37, 41, 43, 45, 47, 56-57, 59, 64, 66, 69, 77, 79, 81-95, 102, 113, 115-130, 142, 148, 154, 156, 167 |  |  |  | в т.ч. оплаты труда 10: 8477512; в т.ч. оплаты труда 11: 896832; в т.ч. оплаты труда 12: 197 508 33 571; в т.ч. оплаты труда 13: 7383172 | [6 empty] | Итого Поз. 1, 3, 6, 9, 16-17, 30, 35, 37, 41, 43, 45, 47, 56-57, 59, 64, 66, 69, 77, 79, 81-95, 102, 113, 115-130, 142, 148, 154, 156, 167
Накладные расходы 97% ФОТ (от 930 403) |  |  |  | в т.ч. оплаты труда 10: 902491 | [6 empty] | Накладные расходы 97% ФОТ (от 930 403)
Сметная прибыль 51% ФОТ (от 930 403) |  |  |  | в т.ч. оплаты труда 10: 474506 | [6 empty] | Сметная прибыль 51% ФОТ (от 930 403)
Итого c накладными и см. прибылью |  |  |  | в т.ч. оплаты труда 10: 9854509 | [6 empty] | Итого c накладными и см. прибылью
Монтаж радиотелевизионного и электронного оборудования: | [19 empty] | Монтаж радиотелевизионного и электронного оборудования:
Итого Поз. 50 |  |  |  | в т.ч. оплаты труда 10: 175699; в т.ч. оплаты труда 11: 169258; в т.ч. оплаты труда 13: 6441 | [6 empty] | Итого Поз. 50
Накладные расходы 95% ФОТ (от 169 258) |  |  |  | в т.ч. оплаты труда 10: 160795 | [6 empty] | Накладные расходы 95% ФОТ (от 169 258)
Сметная прибыль 53% ФОТ (от 169 258) |  |  |  | в т.ч. оплаты труда 10: 89707 | [6 empty] | Сметная прибыль 53% ФОТ (от 169 258)
Итого c накладными и см. прибылью |  |  |  | в т.ч. оплаты труда 10: 426201 | [6 empty] | Итого c накладными и см. прибылью
Итого |  |  |  | в т.ч. оплаты труда 10: 10280710 | [6 empty] | Итого
Итоги по Оборудованию | [19 empty] | Итоги по Оборудованию
Оборудование: | [19 empty] | Оборудование:
Итого Поз. 2, 4-5, 7-8, 42, 44, 46, 48-49 |  |  |  | в т.ч. оплаты труда 10: 6204105 | [6 empty] | Итого Поз. 2, 4-5, 7-8, 42, 44, 46, 48-49
Итого |  |  |  | в т.ч. оплаты труда 10: 6204105 | [6 empty] | Итого
Итого |  |  |  | в т.ч. оплаты труда 10: 43222297 | [6 empty] | Итого
В том числе: | [19 empty] | В том числе:
Основная заработная плата |  |  |  | в т.ч. оплаты труда 10: 1113045 | [6 empty] | Основная заработная плата
Материалы |  |  |  | в т.ч. оплаты труда 10: 34019568 | [6 empty] | Материалы
Машины и механизмы |  |  |  | в т.ч. оплаты труда 10: 197508 | [6 empty] | Машины и механизмы
в том числе заработная плата машинистов |  |  |  | в т.ч. оплаты труда 10: 33571 | [6 empty] | в том числе заработная плата машинистов
Оборудование |  |  |  | в т.ч. оплаты труда 10: 6204105 | [6 empty] | Оборудование
Накладные расходы |  |  |  | в т.ч. оплаты труда 10: 1105076 | [6 empty] | Накладные расходы
Сметная прибыль |  |  |  | в т.ч. оплаты труда 10: 582995 | [6 empty] | Сметная прибыль
Итого СМР для расчета лимитированных затрат |  |  |  | в т.ч. оплаты труда 10: 37018192 | [6 empty] | Итого СМР для расчета лимитированных затрат
ВЗиС 5,2% |  |  |  | в т.ч. оплаты труда 10: 1924946 | [6 empty] | ВЗиС 5,2%
Итого |  |  |  | в т.ч. оплаты труда 10: 38943138 | [7 empty] | Итого
Зимнее удорожание 2,1% |  |  |  | в т.ч. оплаты труда 10: 817806 | [6 empty] | Зимнее удорожание 2,1%
Затраты на вахтовый метод работ 3,5% |  |  |  | в т.ч. оплаты труда 10: 1363010 | [6 empty] | Затраты на вахтовый метод работ 3,5%
Перевозка работников свыше 3-х километров 2,5% |  |  |  | в т.ч. оплаты труда 10: 973578 | [6 empty] | Перевозка работников свыше 3-х километров 2,5%
Перебазировка машин и механизмов 2% |  |  |  | в т.ч. оплаты труда 10: 778863 | [6 empty] | Перебазировка машин и механизмов 2%
Итого |  |  |  | в т.ч. оплаты труда 10: 42876395 | [7 empty] | Итого
Итого с оборудованием (6 204 105) |  |  |  | в т.ч. оплаты труда 10: 49080500 | [6 empty] | Итого с оборудованием (6 204 105)
Непредвиденные затраты 3% |  |  |  | в т.ч. оплаты труда 10: 1472415 | [6 empty] | Непредвиденные затраты 3%
Итого с непредвиденными |  |  |  | в т.ч. оплаты труда 10: 50552915 | [7 empty] | Итого с непредвиденными
НДС 20% |  |  |  | в т.ч. оплаты труда 10: 10110583 | [6 empty] | НДС 20%
ВСЕГО по смете |  |  |  | в т.ч. оплаты труда 10: 60663498 | [8 empty] | ВСЕГО по смете
Заказчик: ____________________________ ООО "ЕвроХим Терминал Усть-Луга"
[должность, подпись (инициалы, фамилия)]
Составил: ____________________________ Лефранк И.В.
[должность, подпись (инициалы, фамилия)]
Проверил: ____________________________ Пахомкина И.В.
[должность, подпись (инициалы, фамилия)]

## 2.1.2,2.1.7-ЭОМ2
СОГЛАСОВАНО: | [9 empty] | УТВЕРЖДАЮ:
"____" ________________ 2025 года | [12 empty] | "____" ________________ 2025 года
Терминал по перевалке минеральных удобрений в морском торговом порту Усть-Луга. Береговые объекты терминала | [13 empty] | Терминал по перевалке минеральных удобрений в морском торговом порту Усть-Луга. Береговые объекты терминала
(наименование стройки)
ЛОКАЛЬНАЯ СМЕТА № 1632-2021-2.1.2, 2.1.7-ЭОМ2_07.04.041_07.04.046-П-00-00
(локальная смета)
на Силовое электрооборудование. Электрическое освещение (внутреннее) в осях 8-14, 07.04.046 Конвейерная галерея №7 (код SAP 01.02.010) код ГП 2.1.7 07.04.041 Конвейерная галерея №2 (код SAP 01.02.010) код ГП 2.1.2 | [14 empty] | на Силовое электрооборудование. Электрическое освещение (внутреннее) в осях 8-14, 07.04.046 Конвейерная галерея №7 (код SAP 01.02.010) код ГП 2.1.7 07.04.041 Конвейерная галерея №2 (код SAP 01.02.010) код ГП 2.1.2
(наименование работ и затрат, наименование объекта)
| Основание: | 1632-2021-2.1.1-ЭОМ_0_0_RU_IFC
| Сметная стоимость |  | 54403.967 | тыс.руб.
| строительных работ |  | 34904.241 | тыс.руб.
| монтажных работ |  | 2636.382 | тыс.руб.
| оборудования |  | 534.653 | тыс.руб.
| Средства на оплату труда |  | 1006.407 | тыс.руб.
| Сметная трудоемкость |  | 2501.03 | чел.час
| Составлен(а) в текущих (прогнозных) ценах по состоянию на |  |  | 1 кв. 2000г. | [11 empty] | 1 кв. 2000г.
№ п/п | Обоснование | Наименование работ и затрат |  | Ед. изм. | Кол-во | Стоимость единицы в базисных ценах, руб. |  |  | Обосно- вание, индекс | Общая стоимость в базисных ценах, руб.
[6 empty] | Всего | Экспл. маш. | Мат-лы |  | Всего | в т.ч. оплата труда | Экспл. маш. | Мат-лы
[6 empty] | оплаты труда | в т.ч. оплаты труда |  |  |  |  | в т.ч. оплаты труда
1 | 2 | 3 |  | 4 | 5 | 6 | 7 | 8 | 9 | 10 | 11 | 12 | 13
Раздел 1. Осветительное электрооборудование | [16 empty] | Раздел 1. Осветительное электрооборудование
1 | ТЕРм08-03-593-06 | Светильник потолочный или настенный с креплением винтами или болтами для помещений: с нормальными условиями среды, одноламповый |  | 100 шт. | 1.47 | 2 350,44 1 527,23 | 307,29 24,83 | 515.92 | 1 Прочие объекты ОЗП=22,53; ЭМ=11,42; ЗПМ=22,53; МАТ=8,56 | 62231 | 50581 | 5 159 822 | 6491 |  |  |  |  | Светильник потолочный или настенный с креплением винтами или болтами для помещений: с нормальными условиями среды, одноламповый
Объем=(с1+с2+с3) / 100
|  |  | Накладные расходы 97% ФОТ (от 51 403) | в т.ч. оплаты труда 10: 49861
|  |  | Сметная прибыль 51% ФОТ (от 51 403) | в т.ч. оплаты труда 10: 26216
|  |  | Итого c накладными и см. прибылью | в т.ч. оплаты труда 10: 138308
2 | ТЦ_20.3.03.07_78_7806155468_15.05.2024_02 Аналог ТССЦ-509-0765 129,31/126,54=2% | Светильник светодиодный пылевлагозащищённый IP66, 220 АС, 36 Вт, 4960Лм, потолочное крепление, в комплекте кабельный ввод КНВМ2M-20НК/Р, нерж. с АКБ на 1 час |  | шт | 117 | 10552.11 |  | 10552.11 | 1 Прочие объекты ОЗП=22,53; ЭМ=11,42; ЗПМ=22,53; МАТ=8,56 | 10568149 |  |  | 10568149 |  |  |  |  | Светильник светодиодный пылевлагозащищённый IP66, 220 АС, 36 Вт, 4960Лм, потолочное крепление, в комплекте кабельный ввод КНВМ2M-20НК/Р, нерж. с АКБ на 1 час
3 | ТЦ_20.3.03.07_78_7806155468_15.05.2024_02 Аналог ТССЦ-509-0765 129,31/126,54=2% | Светильник светодиодный пылевлагозащищённый IP66, 220 АС, 18 Вт, 2480 Лм, потолочное крепление, в комплекте кабельный ввод КНВМ2M-20НК/Р, нерж. |  | шт | 28 | 3887.06 |  | 3887.06 | 1 Прочие объекты ОЗП=22,53; ЭМ=11,42; ЗПМ=22,53; МАТ=8,56 | 931651 |  |  | 931651 |  |  |  |  | Светильник светодиодный пылевлагозащищённый IP66, 220 АС, 18 Вт, 2480 Лм, потолочное крепление, в комплекте кабельный ввод КНВМ2M-20НК/Р, нерж.
4 | ТЦ_20.3.03.07_78_7806155468_15.05.2024_02 Аналог ТССЦ-509-0765 129,31/126,54=2% | Светильник светодиодный пылевлагозащищённый IP66, 220 АС,50 Вт, 7250 Лм, подвесное крепление, в комплекте кабельный ввод КНВМ2M-20НК/Р, нерж. |  | шт | 2 | 5957.94 |  | 5957.94 | 1 Прочие объекты ОЗП=22,53; ЭМ=11,42; ЗПМ=22,53; МАТ=8,56 | 102000 |  |  | 102000 |  |  |  |  | Светильник светодиодный пылевлагозащищённый IP66, 220 АС,50 Вт, 7250 Лм, подвесное крепление, в комплекте кабельный ввод КНВМ2M-20НК/Р, нерж.
5 | ТССЦ-509-6287 | Наклейка пиктограмма "Выход налево", "Выход направо" из самоклеющей пленки для светильника аварийного освещения ЛБО 20 (БС-842, БС-943, БС-741) |  | 100 шт. | 0.76 | 2637 |  | 2637 | 1 Прочие объекты ОЗП=22,53; ЭМ=11,42; ЗПМ=22,53; МАТ=8,56 | 17155 |  |  | 17155 |  |  |  |  | Наклейка пиктограмма "Выход налево", "Выход направо" из самоклеющей пленки для светильника аварийного освещения ЛБО 20 (БС-842, БС-943, БС-741)
Объем=76 / 100
Раздел 2. Кабельные изделия | [16 empty] | Раздел 2. Кабельные изделия
7 | ТЕРм08-02-402-01 | Кабель двух-четырехжильный по установленным конструкциям и лоткам с установкой ответвительных коробок: в помещениях с нормальной средой сечением жилы до 10 мм2 |  | 100 м | 27.35 | 366,93 250,98 | 58,13 2,82 | 57.82 | 1 Прочие объекты ОЗП=22,53; ЭМ=11,42; ЗПМ=22,53; МАТ=8,56 | 186344 | 154650 | 18 157 1 736 | 13537 |  |  |  |  | Кабель двух-четырехжильный по установленным конструкциям и лоткам с установкой ответвительных коробок: в помещениях с нормальной средой сечением жилы до 10 мм2
Объем=(Ф1-Ф2*100) / 100
|  |  | Накладные расходы 97% ФОТ (от 156 386) | в т.ч. оплаты труда 10: 151694
|  |  | Сметная прибыль 51% ФОТ (от 156 386) | в т.ч. оплаты труда 10: 79757
|  |  | Итого c накладными и см. прибылью | в т.ч. оплаты труда 10: 417795
8 | ТЕРм08-02-412-03 | Затягивание провода в проложенные трубы и металлические рукава первого одножильного или многожильного в общей оплетке, суммарное сечение: до 16 мм2 |  | 100 м | 13 | 191,04 128,97 | 9,26 0,85 | 52.81 | 1 Прочие объекты ОЗП=22,53; ЭМ=11,42; ЗПМ=22,53; МАТ=8,56 | 45026 | 37775 | 1 374 249 | 5877 |  |  |  |  | Затягивание провода в проложенные трубы и металлические рукава первого одножильного или многожильного в общей оплетке, суммарное сечение: до 16 мм2
Объем=(80+500+50+20+400+220+10+20) / 100
|  |  | Накладные расходы 97% ФОТ (от 38 024) | в т.ч. оплаты труда 10: 36883
|  |  | Сметная прибыль 51% ФОТ (от 38 024) | в т.ч. оплаты труда 10: 19392
|  |  | Итого c накладными и см. прибылью | в т.ч. оплаты труда 10: 101301
9 | ТЦ_21.1.06.09_2_0276132981_15.05.2024_02 Аналог ТССЦ-501-7992 102768,47/100715,23=2% | Кабель силовой с изоляцией из ПВХ пластиката, не распространяющего горение, с пониженным дымо- и газовыделением, с медными жилами, на напряжение 1,0 кВ, сечением: 5х16 |  | м | 86.7 | 282.28 |  | 282.28 | 1 Прочие объекты ОЗП=22,53; ЭМ=11,42; ЗПМ=22,53; МАТ=8,56 | 209495 |  |  | 209495 |  |  |  |  | Кабель силовой с изоляцией из ПВХ пластиката, не распространяющего горение, с пониженным дымо- и газовыделением, с медными жилами, на напряжение 1,0 кВ, сечением: 5х16
Объем=85*1,02
10 | ТЦ_21.1.06.09_2_0276132981_15.05.2024_02 Аналог ТССЦ-501-7992 102768,47/100715,23=2% | Кабель силовой с изоляцией из ПВХ пластиката, не распространяющего горение, с пониженным дымо- и газовыделением, с медными жилами, на напряжение 1,0 кВ, сечением: 5х6 |  | м | 423.3 | 175.26 |  | 175.26 | 1 Прочие объекты ОЗП=22,53; ЭМ=11,42; ЗПМ=22,53; МАТ=8,56 | 635046 |  |  | 635046 |  |  |  |  | Кабель силовой с изоляцией из ПВХ пластиката, не распространяющего горение, с пониженным дымо- и газовыделением, с медными жилами, на напряжение 1,0 кВ, сечением: 5х6
Объем=415*1,02
11 | ТЦ_21.1.06.09_2_0276132981_15.05.2024_02 Аналог ТССЦ-501-7991 77568,35/76021,46=2% | Кабель силовой с изоляцией из ПВХ пластиката, не распространяющего горение, с пониженным дымо- и газовыделением, с медными жилами, на напряжение 1,0 кВ, сечением: 5х4 |  | м | 1055.7 | 118.59 |  | 118.59 | 1 Прочие объекты ОЗП=22,53; ЭМ=11,42; ЗПМ=22,53; МАТ=8,56 | 1071673 |  |  | 1071673 |  |  |  |  | Кабель силовой с изоляцией из ПВХ пластиката, не распространяющего горение, с пониженным дымо- и газовыделением, с медными жилами, на напряжение 1,0 кВ, сечением: 5х4
Объем=1035*1,02
12 | ТЦ_21.1.06.09_2_0276132981_15.05.2024_02 Аналог ТССЦ-501-8629 32908,54/32244,30=2% | Кабель силовой с изоляцией из ПВХ пластиката, не распространяющего горение, с пониженным дымо- и газовыделением, с медными жилами, на напряжение 1,0 кВ, сечением: 5х2,5 |  | м | 219.3 | 76.42 |  | 76.42 | 1 Прочие объекты ОЗП=22,53; ЭМ=11,42; ЗПМ=22,53; МАТ=8,56 | 143456 |  |  | 143456 |  |  |  |  | Кабель силовой с изоляцией из ПВХ пластиката, не распространяющего горение, с пониженным дымо- и газовыделением, с медными жилами, на напряжение 1,0 кВ, сечением: 5х2,5
Объем=215*1,02
13 | ТЦ_21.1.06.09_2_0276132981_15.05.2024_02 Аналог ТССЦ-501-8624 22018,43/21572,51=2% | Кабель силовой с изоляцией из ПВХ пластиката, не распространяющего горение, с пониженным дымо- и газовыделением, с медными жилами, на напряжение 1,0 кВ, сечением: 3х2,5 |  | м | 351.9 | 55.8 |  | 55.8 | 1 Прочие объекты ОЗП=22,53; ЭМ=11,42; ЗПМ=22,53; МАТ=8,56 | 168084 |  |  | 168084 |  |  |  |  | Кабель силовой с изоляцией из ПВХ пластиката, не распространяющего горение, с пониженным дымо- и газовыделением, с медными жилами, на напряжение 1,0 кВ, сечением: 3х2,5
Объем=345*1,02
14 | ТЦ_21.1.06.09_2_0276132981_15.05.2024_02 Аналог ТССЦ-501-7965 29794,41/29199,32=2% | Кабель силовой с изоляцией из ПВХ пластиката, не распространяющего горение, с пониженным дымо- и газовыделением, с медными жилами, на напряжение 1,0 кВ, сечением: 3х1,5 |  | м | 402.9 | 35.55 |  | 35.55 | 1 Прочие объекты ОЗП=22,53; ЭМ=11,42; ЗПМ=22,53; МАТ=8,56 | 122606 |  |  | 122606 |  |  |  |  | Кабель силовой с изоляцией из ПВХ пластиката, не распространяющего горение, с пониженным дымо- и газовыделением, с медными жилами, на напряжение 1,0 кВ, сечением: 3х1,5
Объем=395*1,02
15 | ТЦ_21.1.06.09_2_0276132981_15.05.2024_02 Аналог ТССЦ-501-7965 29794,41/29199,32=2% | Кабель силовой огнестойкий, с изоляцией из ПВХ пластиката, не распространяющего горение, с пониженным дымо- и газовыделением, с медными жилами, на напряжение 1,0 кВ, сечением: 5х4 |  | м | 489.6 | 146.24 |  | 146.24 | 1 Прочие объекты ОЗП=22,53; ЭМ=11,42; ЗПМ=22,53; МАТ=8,56 | 612888 |  |  | 612888 |  |  |  |  | Кабель силовой огнестойкий, с изоляцией из ПВХ пластиката, не распространяющего горение, с пониженным дымо- и газовыделением, с медными жилами, на напряжение 1,0 кВ, сечением: 5х4
Объем=480*1,02
16 | ТЦ_21.1.06.09_2_0276132981_15.05.2024_02 Аналог ТССЦ-501-7965 29794,41/29199,32=2% | Кабель силовой огнестойкий, с изоляцией из ПВХ пластиката, не распространяющего горение, с пониженным дымо- и газовыделением, с медными жилами, на напряжение 1,0 кВ, сечением: 5х2,5 |  | м | 163.2 | 99.36 |  | 99.36 | 1 Прочие объекты ОЗП=22,53; ЭМ=11,42; ЗПМ=22,53; МАТ=8,56 | 138805 |  |  | 138805 |  |  |  |  | Кабель силовой огнестойкий, с изоляцией из ПВХ пластиката, не распространяющего горение, с пониженным дымо- и газовыделением, с медными жилами, на напряжение 1,0 кВ, сечением: 5х2,5
Объем=160*1,02
17 | ТЦ_21.1.06.09_2_0276132981_15.05.2024_02 Аналог ТССЦ-501-7965 29794,41/29199,32=2% | Кабель силовой огнестойкий, с изоляцией из ПВХ пластиката, не распространяющего горение, с пониженным дымо- и газовыделением, с медными жилами, на напряжение 1,0 кВ, сечением: 3х2,5 |  | м | 520.2 | 72.33 |  | 72.33 | 1 Прочие объекты ОЗП=22,53; ЭМ=11,42; ЗПМ=22,53; МАТ=8,56 | 322079 |  |  | 322079 |  |  |  |  | Кабель силовой огнестойкий, с изоляцией из ПВХ пластиката, не распространяющего горение, с пониженным дымо- и газовыделением, с медными жилами, на напряжение 1,0 кВ, сечением: 3х2,5
Объем=510*1,02
18 | ТЦ_21.1.06.09_2_0276132981_15.05.2024_02 Аналог ТССЦ-501-7965 29794,41/29199,32=2% | Кабель силовой огнестойкий, с изоляцией из ПВХ пластиката, не распространяющего горение, с пониженным дымо- и газовыделением, с медными жилами, на напряжение 1,0 кВ, сечением: 3х1,5 |  | м | 402.9 | 47.4 |  | 47.4 | 1 Прочие объекты ОЗП=22,53; ЭМ=11,42; ЗПМ=22,53; МАТ=8,56 | 163474 |  |  | 163474 |  |  |  |  | Кабель силовой огнестойкий, с изоляцией из ПВХ пластиката, не распространяющего горение, с пониженным дымо- и газовыделением, с медными жилами, на напряжение 1,0 кВ, сечением: 3х1,5
Объем=395*1,02
19 | ТЕРм08-02-472-10 | Проводник заземляющий из медного изолированного провода сечением 25 мм2 открыто по строительным основаниям |  | 100 м | 1 | 869,56 659,42 | 38,26 0,85 | 171.88 | 1 Прочие объекты ОЗП=22,53; ЭМ=11,42; ЗПМ=22,53; МАТ=8,56 | 16765 | 14857 | 437 19 | 1471 |  |  |  |  | Проводник заземляющий из медного изолированного провода сечением 25 мм2 открыто по строительным основаниям
Объем=(50+50) / 100
|  |  | Накладные расходы 97% ФОТ (от 14 876) | в т.ч. оплаты труда 10: 14430
|  |  | Сметная прибыль 51% ФОТ (от 14 876) | в т.ч. оплаты труда 10: 7587
|  |  | Итого c накладными и см. прибылью | в т.ч. оплаты труда 10: 38782
20 | ТЦ_21.2.03.05_78_7804526950_15.05.2024_02 Аналог ТССЦ-502-0505 17170,22/16817,89=2% | Провод медный, гибкий с ПВХ изоляцией на напряжение 0,45 кВ, ГОСТ 6323-79, сечением: 1х25 |  | м | 51 | 29.8 |  | 29.8 | 1 Прочие объекты ОЗП=22,53; ЭМ=11,42; ЗПМ=22,53; МАТ=8,56 | 13009 |  |  | 13009 |  |  |  |  | Провод медный, гибкий с ПВХ изоляцией на напряжение 0,45 кВ, ГОСТ 6323-79, сечением: 1х25
Объем=50*1,02
21 | ТЦ_21.2.03.05_78_7804526950_15.05.2024_02 Аналог ТССЦ-502-0505 17170,22/16817,89=2% | Провод медный, гибкий с ПВХ изоляцией на напряжение 0,45 кВ, ГОСТ 6323-79, сечением: 1х6 |  | м | 51.5 | 7.41 |  | 7.41 | 1 Прочие объекты ОЗП=22,53; ЭМ=11,42; ЗПМ=22,53; МАТ=8,56 | 3267 |  |  | 3267 |  |  |  |  | Провод медный, гибкий с ПВХ изоляцией на напряжение 0,45 кВ, ГОСТ 6323-79, сечением: 1х6
Объем=50*1,03
Раздел 3. Электрооборудование | [16 empty] | Раздел 3. Электрооборудование
22 | ТЕРм08-03-591-01 | Выключатель: одноклавишный неутопленного типа при открытой проводке |  | 100 шт. | 0.01 | 809,79 683,19 | 17,17 0,85 | 109.43 | 1 Прочие объекты ОЗП=22,53; ЭМ=11,42; ЗПМ=22,53; МАТ=8,56 | 165 | 154 | 2 | 9 |  |  |  |  | Выключатель: одноклавишный неутопленного типа при открытой проводке
Объем=1 / 100
|  |  | Накладные расходы 97% ФОТ (от 154) | в т.ч. оплаты труда 10: 149
|  |  | Сметная прибыль 51% ФОТ (от 154) | в т.ч. оплаты труда 10: 79
|  |  | Итого c накладными и см. прибылью | в т.ч. оплаты труда 10: 393
23 О | ТЦ_62.3.02.01_78_7804526950_15.05.2024_02 Аналог ТССЦ-509-2228 8,88/8,7=2% | Выключатель безопасности в корпусе, открытой установки, 63 А, 3Р, 380 В, IP65 |  | 4: шт; 5: 1; в т.ч. оплаты труда 9: 2 Оборудование МАТ=6,23 |  |  |  |  | Выключатель безопасности в корпусе, открытой установки, 63 А, 3Р, 380 В, IP65
Раздел 4. Противопожарные заделки | [16 empty] | Раздел 4. Противопожарные заделки
24 | ТЕРм08-02-155-01 | Герметизация проходов при вводе кабелей во взрывоопасные помещения уплотнительной массой |  | 1 проход кабеля | 10 | 9,52 7,97 |  | 1.55 | 1 Прочие объекты ОЗП=22,53; ЭМ=11,42; ЗПМ=22,53; МАТ=8,56 | 1928 | 1796 |  | 132 |  |  |  |  | Герметизация проходов при вводе кабелей во взрывоопасные помещения уплотнительной массой
|  |  | Накладные расходы 97% ФОТ (от 1 796) | в т.ч. оплаты труда 10: 1742
|  |  | Сметная прибыль 51% ФОТ (от 1 796) | в т.ч. оплаты труда 10: 916
|  |  | Итого c накладными и см. прибылью | в т.ч. оплаты труда 10: 4586
25 | ТЦ_14.5.01.10_78_7804526950_15.05.2024_02 Аналог ТССЦ-101-2415 52,74/51,66=2% | Терморасширяющаяся противопожарная пена, 300 мл |  | шт | 6 | 814.25 |  | 814.25 | 1 Прочие объекты ОЗП=22,53; ЭМ=11,42; ЗПМ=22,53; МАТ=8,56 | 41820 |  |  | 41820 |  |  |  |  | Терморасширяющаяся противопожарная пена, 300 мл
26 | ТЦ_14.5.01.01_78_7804526950_15.05.2024_02 аналог ТССЦ-101-2901 51,49/50,41=2% | Противопожарный акриловый герметик, 310 мл |  | шт | 6 | 181.62 |  | 181.62 | 1 Прочие объекты ОЗП=22,53; ЭМ=11,42; ЗПМ=22,53; МАТ=8,56 | 9328 |  |  | 9328 |  |  |  |  | Противопожарный акриловый герметик, 310 мл
27 | ТЦ_14.5.01.01_78_7804526950_15.05.2024_02 Аналог ТССЦ-113-0521 65,66/64,28=2% | Огнезащитная краска (покрытие), 6 кг |  | шт | 2 | 2214.57 |  | 2214.57 | 1 Прочие объекты ОЗП=22,53; ЭМ=11,42; ЗПМ=22,53; МАТ=8,56 | 37913 |  |  | 37913 |  |  |  |  | Огнезащитная краска (покрытие), 6 кг
28 | ТЕР26-01-039-01 | Изоляция покрытий и перекрытий изделиями из волокнистых и зернистых материалов насухо |  | 1 м3 изоляции | 0.288 | 302,78 214,26 | 88.52 |  | 1 Прочие объекты ОЗП=22,53; ЭМ=11,42; ЗПМ=22,53; МАТ=8,56 | 1681 | 1390 | 291 | [5 empty] | Изоляция покрытий и перекрытий изделиями из волокнистых и зернистых материалов насухо
Объем=0,6*1*0,08*6
|  |  | Накладные расходы 97% ФОТ (от 1 390) | в т.ч. оплаты труда 10: 1348
|  |  | Сметная прибыль 55% ФОТ (от 1 390) | в т.ч. оплаты труда 10: 765
|  |  | Итого c накладными и см. прибылью | в т.ч. оплаты труда 10: 3794
29 | ТЦ_12.2.05.02_78_7804526950_15.05.2024_02 аналог ТССЦ-101-2901 51,49/50,41=2% | Минеральная вата 80х600х1000 мм |  | шт | 6 | 24.82 |  | 24.82 | 1 Прочие объекты ОЗП=22,53; ЭМ=11,42; ЗПМ=22,53; МАТ=8,56 | 1275 |  |  | 1275 |  |  |  |  | Минеральная вата 80х600х1000 мм
Раздел 5. Электроустановочные изделия | [16 empty] | Раздел 5. Электроустановочные изделия
30 | ТЕРм08-03-532-04 | Пост управления кнопочный общего назначения, устанавливаемый на конструкции: на стене или колонне, количество элементов поста до 3 |  | 1 шт. | 22 | 72,19 37,32 | 1.33 | 33.54 | 1 Прочие объекты ОЗП=22,53; ЭМ=11,42; ЗПМ=22,53; МАТ=8,56 | 25148 | 18497 | 335 | 6316 |  |  |  |  | Пост управления кнопочный общего назначения, устанавливаемый на конструкции: на стене или колонне, количество элементов поста до 3
|  |  | Накладные расходы 97% ФОТ (от 18 497) | в т.ч. оплаты труда 10: 17942
|  |  | Сметная прибыль 51% ФОТ (от 18 497) | в т.ч. оплаты труда 10: 9433
|  |  | Итого c накладными и см. прибылью | в т.ч. оплаты труда 10: 52523
31 О | ТЦ_62.3.02.01_78_7806155468_15.05.2024_02 | Кнопочный выключатель пылевлагозащищенный IP66 с кнопкой без фиксации 2НО, накладного монтажа, 10 А, 220 В, нержав. сталь |  | 4: шт; 5: 22; оплаты труда 6: 2292.27; в т.ч. оплаты труда 9: 2 Оборудование МАТ=6,23; в т.ч. оплаты труда 10: 314179 |  |  |  |  | Кнопочный выключатель пылевлагозащищенный IP66 с кнопкой без фиксации 2НО, накладного монтажа, 10 А, 220 В, нержав. сталь
32 | ТЕРм08-03-573-04 | Шкаф (пульт) управления навесной, высота, ширина и глубина: до 600х600х350 мм |  | 1 шт. | 9 | 109,82 51,24 | 54,49 6,59 | 4.09 | 1 Прочие объекты ОЗП=22,53; ЭМ=11,42; ЗПМ=22,53; МАТ=8,56 | 16306 | 10391 | 5 600 1 336 | 315 |  |  |  |  | Шкаф (пульт) управления навесной, высота, ширина и глубина: до 600х600х350 мм
Объем=2+7
|  |  | Накладные расходы 97% ФОТ (от 11 727) | в т.ч. оплаты труда 10: 11375
|  |  | Сметная прибыль 51% ФОТ (от 11 727) | в т.ч. оплаты труда 10: 5981
|  |  | Итого c накладными и см. прибылью | в т.ч. оплаты труда 10: 33662
33 О | ТЦ_20.4.03.07_78_7804526950_15.05.2024_02 | РП1. Розеточный пост в комплекте с аппаратами защиты и розетками, 63 А, 380 В, IP67 |  | 4: шт; 5: 2; оплаты труда 6: 6225.34; в т.ч. оплаты труда 9: 2 Оборудование МАТ=6,23; в т.ч. оплаты труда 10: 77568 |  |  |  |  | РП1. Розеточный пост в комплекте с аппаратами защиты и розетками, 63 А, 380 В, IP67
34 О | ТЦ_20.4.03.07_78_7804526950_15.05.2024_02 | РП2. Розеточный пост в комплекте с аппаратами защиты и розетками, 16 А, 380 В, IP67 |  | 4: шт; 5: 7; оплаты труда 6: 3276.91; в т.ч. оплаты труда 9: 2 Оборудование МАТ=6,23; в т.ч. оплаты труда 10: 142906 |  |  |  |  | РП2. Розеточный пост в комплекте с аппаратами защиты и розетками, 16 А, 380 В, IP67
35 | ТЕРм10-04-066-04 | Коробка кабельная соединительная или разветвительная |  | 1 шт. | 91 | 81,83 74,38 |  | 7.45 | 1 Прочие объекты ОЗП=22,53; ЭМ=11,42; ЗПМ=22,53; МАТ=8,56 | 158303 | 152500 |  | 5803 |  |  |  |  | Коробка кабельная соединительная или разветвительная
Объем=1+90
|  |  | Накладные расходы 95% ФОТ (от 152 500) | в т.ч. оплаты труда 10: 144875
|  |  | Сметная прибыль 53% ФОТ (от 152 500) | в т.ч. оплаты труда 10: 80825
|  |  | Итого c накладными и см. прибылью | в т.ч. оплаты труда 10: 384003
36 | ТЦ_20.5.02.02_78_7806155468_15.05.2024_02 Аналог ТССЦ-503-0693 2306,87/2261,59=2% | Коробка клеммная пылевлагозащищенная IP66, открытой установки, в комплекте с винтовыми клемниками, для кабеля сечением до 5х16 мм2 |  | шт | 1 | 3539.81 |  | 3539.81 | 1 Прочие объекты ОЗП=22,53; ЭМ=11,42; ЗПМ=22,53; МАТ=8,56 | 30301 |  |  | 30301 |  |  |  |  | Коробка клеммная пылевлагозащищенная IP66, открытой установки, в комплекте с винтовыми клемниками, для кабеля сечением до 5х16 мм2
37 | ТЦ_20.5.02.02_78_7806155468_15.05.2024_02 Аналог ТССЦ-503-0693 2306,87/2261,59=2% | Коробка клеммная пылевлагозащищенная IP66, открытой установки, в комплекте с винтовыми клемниками, для кабеля сечением до 5х6 мм2 |  | шт | 90 | 2561.42 |  | 2561.42 | 1 Прочие объекты ОЗП=22,53; ЭМ=11,42; ЗПМ=22,53; МАТ=8,56 | 1973318 |  |  | 1973318 |  |  |  |  | Коробка клеммная пылевлагозащищенная IP66, открытой установки, в комплекте с винтовыми клемниками, для кабеля сечением до 5х6 мм2
Раздел 6. Материалы по молниезащите и заземлению | [16 empty] | Раздел 6. Материалы по молниезащите и заземлению
39 | ТЕР01-02-057-02 | Разработка грунта вручную в траншеях глубиной до 2 м без креплений с откосами, группа грунтов: 2 |  | 100 м3 грунта | 0.48 | 2 619,31 2 619,31 |  |  | 1 Прочие объекты ОЗП=22,53; ЭМ=11,42; ЗПМ=22,53; МАТ=8,56 | 28326 | 28326 | [6 empty] | Разработка грунта вручную в траншеях глубиной до 2 м без креплений с откосами, группа грунтов: 2
Объем=(192*0,5*0,5) / 100
|  |  | Накладные расходы 89% ФОТ (от 28 326) | в т.ч. оплаты труда 10: 25210
|  |  | Сметная прибыль 40% ФОТ (от 28 326) | в т.ч. оплаты труда 10: 11330
|  |  | Итого c накладными и см. прибылью | в т.ч. оплаты труда 10: 64866
40 | ТЕР01-02-061-01 | Засыпка вручную траншей, пазух котлованов и ям, группа грунтов: 1 |  | 100 м3 грунта | 0.48 | 1 447,24 1 447,24 |  |  | 1 Прочие объекты ОЗП=22,53; ЭМ=11,42; ЗПМ=22,53; МАТ=8,56 | 15651 | 15651 | [6 empty] | Засыпка вручную траншей, пазух котлованов и ям, группа грунтов: 1
|  |  | Накладные расходы 89% ФОТ (от 15 651) | в т.ч. оплаты труда 10: 13929
|  |  | Сметная прибыль 40% ФОТ (от 15 651) | в т.ч. оплаты труда 10: 6260
|  |  | Итого c накладными и см. прибылью | в т.ч. оплаты труда 10: 35840
41 | ТЕРм08-02-472-02 | Заземлитель горизонтальный из стали: полосовой сечением 160 мм2 |  | 100 м | 1.92 | 562,33 340,38 | 97,81 6,21 | 124.14 | 1 Прочие объекты ОЗП=22,53; ЭМ=11,42; ЗПМ=22,53; МАТ=8,56 | 18909 | 14724 | 2 145 269 | 2040 |  |  |  |  | Заземлитель горизонтальный из стали: полосовой сечением 160 мм2
Объем=192 / 100
|  |  | Накладные расходы 97% ФОТ (от 14 993) | в т.ч. оплаты труда 10: 14543
|  |  | Сметная прибыль 51% ФОТ (от 14 993) | в т.ч. оплаты труда 10: 7646
|  |  | Итого c накладными и см. прибылью | в т.ч. оплаты труда 10: 41098
42 | ТЕРм08-02-472-07 | Проводник заземляющий открыто по строительным основаниям: из полосовой стали сечением 160 мм2 |  | 100 м | 7.08 | 568,33 436,75 | 109,26 7,05 | 22.32 | 1 Прочие объекты ОЗП=22,53; ЭМ=11,42; ЗПМ=22,53; МАТ=8,56 | 79853 | 69667 | 8 834 1 124 | 1352 |  |  |  |  | Проводник заземляющий открыто по строительным основаниям: из полосовой стали сечением 160 мм2
Объем=(900-192) / 100
|  |  | Накладные расходы 97% ФОТ (от 70 791) | в т.ч. оплаты труда 10: 68667
|  |  | Сметная прибыль 51% ФОТ (от 70 791) | в т.ч. оплаты труда 10: 36103
|  |  | Итого c накладными и см. прибылью | в т.ч. оплаты труда 10: 184623
43 | ТЦ_20.1.02.23_78_7804526950_15.05.2024_02 Аналог ТССЦ-101-1638 5134,83/4987,13=2% | Полоса 40х4, горячеоцинкованная |  | м | 900 | 33.17 |  | 33.17 | 1 Прочие объекты ОЗП=22,53; ЭМ=11,42; ЗПМ=22,53; МАТ=8,56 | 255542 |  |  | 255542 |  |  |  |  | Полоса 40х4, горячеоцинкованная
44 | ТЕРм08-02-471-01 | Заземлитель вертикальный из угловой стали размером: 50х50х5 мм |  | 10 шт. | 3 | 364,34 219,40 | 75,36 5,36 | 69.58 | 1 Прочие объекты ОЗП=22,53; ЭМ=11,42; ЗПМ=22,53; МАТ=8,56 | 19198 | 14829 | 2 582 362 | 1787 |  |  |  |  | Заземлитель вертикальный из угловой стали размером: 50х50х5 мм
Объем=30 / 10
|  |  | Накладные расходы 97% ФОТ (от 15 191) | в т.ч. оплаты труда 10: 14735
|  |  | Сметная прибыль 51% ФОТ (от 15 191) | в т.ч. оплаты труда 10: 7747
|  |  | Итого c накладными и см. прибылью | в т.ч. оплаты труда 10: 41680
45 | ТЦ_08.3.12.00_78_7804526950_15.05.2024_02 Аналог ТССЦ-101-2542 4813,20/4671,80=2% | Сталь угловая 5х50х50 мм, горячеоцинкованная |  | шт | 30 | 148.95 |  | 148.95 | 1 Прочие объекты ОЗП=22,53; ЭМ=11,42; ЗПМ=22,53; МАТ=8,56 | 38250 |  |  | 38250 |  |  |  |  | Сталь угловая 5х50х50 мм, горячеоцинкованная
46 | ТЦ_20.1.02.23_78_7804526950_15.05.2024_02 Аналог ТССЦ-101-1671 25,60/25,05=2% | Скоба-держатель полосы 40х4 мм с болтом |  | шт | 660 | 48.46 |  | 48.46 | 1 Прочие объекты ОЗП=22,53; ЭМ=11,42; ЗПМ=22,53; МАТ=8,56 | 273780 |  |  | 273780 |  |  |  |  | Скоба-держатель полосы 40х4 мм с болтом
47 | ТЦ_22.2.02.11_78_7804526950_15.05.2024_02 Аналог ТССЦ-101-2066 10,28/10,03=2% | Анкер с болтом М8 |  | шт | 660 | 11.32 |  | 11.32 | 1 Прочие объекты ОЗП=22,53; ЭМ=11,42; ЗПМ=22,53; МАТ=8,56 | 63953 |  |  | 63953 |  |  |  |  | Анкер с болтом М8
48 | ТЦ_20.1.02.23_78_7804526950_15.05.2024_02 Аналог ТССЦ-113-0395 95,68/93,73=2% | Цинковая краска-спрей, 400 мл |  | шт | 15 | 363.83 |  | 363.83 | 1 Прочие объекты ОЗП=22,53; ЭМ=11,42; ЗПМ=22,53; МАТ=8,56 | 46716 |  |  | 46716 |  |  |  |  | Цинковая краска-спрей, 400 мл
Раздел 7. Система кабельного обогрева | [16 empty] | Раздел 7. Система кабельного обогрева
49 | ТЕРм08-02-148-01 | Кабель до 35 кВ в проложенных трубах, блоках и коробах, масса 1 м кабеля: до 1 кг |  | 100 м кабеля | 2.18 | 328,95 208,08 | 77,79 5,65 | 43.08 | 1 Прочие объекты ОЗП=22,53; ЭМ=11,42; ЗПМ=22,53; МАТ=8,56 | 12960 | 10220 | 1 937 277 | 803 |  |  |  |  | Кабель до 35 кВ в проложенных трубах, блоках и коробах, масса 1 м кабеля: до 1 кг
Объем=(348-130) / 100
|  |  | Накладные расходы 97% ФОТ (от 10 497) | в т.ч. оплаты труда 10: 10182
|  |  | Сметная прибыль 51% ФОТ (от 10 497) | в т.ч. оплаты труда 10: 5353
|  |  | Итого c накладными и см. прибылью | в т.ч. оплаты труда 10: 28495
50 | ТЦ_21.1.00.00_78_7804526950_01.02.2024_02 Аналог ТССЦ-501-2377 178,91/175,39=2% | Греющий кабель саморегулирующийся, ТНБВ.681817.023ТУ, 30 Вт/м |  | м | 354.96 | 23.04 |  | 23.04 | 1 Прочие объекты ОЗП=22,53; ЭМ=11,42; ЗПМ=22,53; МАТ=8,56 | 70006 |  |  | 70006 |  |  |  |  | Греющий кабель саморегулирующийся, ТНБВ.681817.023ТУ, 30 Вт/м
Объем=348*1,02
51 | ТЦ_21.1.00.00_78_7804526950_15.05.2024_02 Аналог ТССЦ-111-0126 335,61/328,92=2% | Комплекты монтажные КСТ-МК-СС(н) ТНБВ.681817.023ТУ |  | шт | 12 | 67.52 |  | 67.52 | 1 Прочие объекты ОЗП=22,53; ЭМ=11,42; ЗПМ=22,53; МАТ=8,56 | 6936 |  |  | 6936 |  |  |  |  | Комплекты монтажные КСТ-МК-СС(н) ТНБВ.681817.023ТУ
52 | ТЕРм08-02-149-01 | Кабель до 35 кВ, подвешиваемый на тросе, масса 1 м кабеля: до 1 кг |  | 100 м кабеля | 1.3 | 2 736,44 286,95 | 2 026,98 305,80 | 422.51 | 1 Прочие объекты ОЗП=22,53; ЭМ=11,42; ЗПМ=22,53; МАТ=8,56 | 43199 | 8404 | 30 093 8 956 | 4702 |  |  |  |  | Кабель до 35 кВ, подвешиваемый на тросе, масса 1 м кабеля: до 1 кг
Объем=130 / 100
|  |  | Накладные расходы 97% ФОТ (от 17 360) | в т.ч. оплаты труда 10: 16839
|  |  | Сметная прибыль 51% ФОТ (от 17 360) | в т.ч. оплаты труда 10: 8854
|  |  | Итого c накладными и см. прибылью | в т.ч. оплаты труда 10: 68892
53 | ТЦ_20.1.02.19_78_7804526950_15.05.2024_02 Аналог ТССЦ-509-8108 10,71/10,47=2% | Трос стальной D3 в п/э в комплекте с зашимами и коушами |  | м | 133.9 | 2.36 |  | 2.36 | 1 Прочие объекты ОЗП=22,53; ЭМ=11,42; ЗПМ=22,53; МАТ=8,56 | 2705 |  |  | 2705 |  |  |  |  | Трос стальной D3 в п/э в комплекте с зашимами и коушами
Объем=130*1,03
54 | ТЦ_20.1.02.19_78_7804526950_15.05.2024_02 Аналог ТССЦ-509-0020 42,77/41,87=2% | Зажим для троса 3 мм |  | шт | 6 | 0.41 |  | 0.41 | 1 Прочие объекты ОЗП=22,53; ЭМ=11,42; ЗПМ=22,53; МАТ=8,56 | 21 |  |  | 21 |  |  |  |  | Зажим для троса 3 мм
55 | ТЦ_20.1.02.19_78_7804526950_15.05.2024_02 Аналог ТССЦ-509-0020 42,77/41,87=2% | Коуш для троса 3 мм |  | шт | 6 | 0.88 |  | 0.88 | 1 Прочие объекты ОЗП=22,53; ЭМ=11,42; ЗПМ=22,53; МАТ=8,56 | 45 |  |  | 45 |  |  |  |  | Коуш для троса 3 мм
56 | ТЦ_20.5.04.07_78_7804526950_15.05.2024_02 Аналог ТССЦ-509-0020 42,77/41,87=2% | Зажим крепежный ТСР/Т.1-25 Ц |  | шт | 260 | 2.74 |  | 2.74 | 1 Прочие объекты ОЗП=22,53; ЭМ=11,42; ЗПМ=22,53; МАТ=8,56 | 6098 |  |  | 6098 |  |  |  |  | Зажим крепежный ТСР/Т.1-25 Ц
57 | ТЦ_20.5.04.07_78_7804526950_15.05.2024_02 Аналог ТССЦ-509-0020 42,77/41,87=2% | Зажим крепежный ТСР.2-50 Ц |  | шт | 12 | 3.52 |  | 3.52 | 1 Прочие объекты ОЗП=22,53; ЭМ=11,42; ЗПМ=22,53; МАТ=8,56 | 362 |  |  | 362 |  |  |  |  | Зажим крепежный ТСР.2-50 Ц
58 | ТЦ_01.7.06.07_78_7804526950_15.05.2024_02 Аналог ТССЦ-101-3056 6,3/6,17=2% | Лента монтажная серии "КСТ-ЛМ.25" |  | м | 100 | 25.52 |  | 25.52 | 1 Прочие объекты ОЗП=22,53; ЭМ=11,42; ЗПМ=22,53; МАТ=8,56 | 21845 |  |  | 21845 |  |  |  |  | Лента монтажная серии "КСТ-ЛМ.25"
59 | ТЦ_01.7.15.08_78_7804526950_15.05.2024_02 Аналог ТССЦ-101-1879 6,42/6,24=2% | Заклепка вытяжная стальная 4,0х10 |  | шт | 200 | 10.13 |  | 10.13 | 1 Прочие объекты ОЗП=22,53; ЭМ=11,42; ЗПМ=22,53; МАТ=8,56 | 17343 |  |  | 17343 |  |  |  |  | Заклепка вытяжная стальная 4,0х10
60 | ТЕРм08-02-155-01 | Герметизация проходов при вводе кабелей во взрывоопасные помещения уплотнительной массой |  | 1 проход кабеля | 2 | 9,52 7,97 |  | 1.55 | 1 Прочие объекты ОЗП=22,53; ЭМ=11,42; ЗПМ=22,53; МАТ=8,56 | 386 | 359 |  | 27 |  |  |  |  | Герметизация проходов при вводе кабелей во взрывоопасные помещения уплотнительной массой
|  |  | Накладные расходы 97% ФОТ (от 359) | в т.ч. оплаты труда 10: 348
|  |  | Сметная прибыль 51% ФОТ (от 359) | в т.ч. оплаты труда 10: 183
|  |  | Итого c накладными и см. прибылью | в т.ч. оплаты труда 10: 917
61 | ТЦ_14.5.01.07_78_7804526950_15.05.2024_02 Аналог ТССЦ-101-2901 51,49/50,41=2% | Герметик силиконовый Пентэласт 1101 (прозрачный), 310 мл. |  | шт | 2 | 56.6 |  | 56.6 | 1 Прочие объекты ОЗП=22,53; ЭМ=11,42; ЗПМ=22,53; МАТ=8,56 | 969 |  |  | 969 |  |  |  |  | Герметик силиконовый Пентэласт 1101 (прозрачный), 310 мл.
62 | ТЕРм08-02-411-01 | Рукав металлический наружным диаметром: до 48 мм |  | 100 м | 0.8 | 1 373,18 569,20 | 200,93 5,08 | 603.05 | 1 Прочие объекты ОЗП=22,53; ЭМ=11,42; ЗПМ=22,53; МАТ=8,56 | 16225 | 10259 | 1 836 92 | 4130 |  |  |  |  | Рукав металлический наружным диаметром: до 48 мм
Объем=80 / 100
|  |  | Накладные расходы 97% ФОТ (от 10 351) | в т.ч. оплаты труда 10: 10040
|  |  | Сметная прибыль 51% ФОТ (от 10 351) | в т.ч. оплаты труда 10: 5279
|  |  | Итого c накладными и см. прибылью | в т.ч. оплаты труда 10: 31544
63 | ТЦ_08.1.02.13_78_7804526950_15.05.2024_02 Аналог ТССЦ-101-6593 340,00/333,27=2% | Металлорукав в гладкой полиуретановой изоляции номинальным ø26 мм в комплекте с соединительными муфтами |  | м | 82.4 | 42.3 |  | 42.3 | 1 Прочие объекты ОЗП=22,53; ЭМ=11,42; ЗПМ=22,53; МАТ=8,56 | 29836 |  |  | 29836 |  |  |  |  | Металлорукав в гладкой полиуретановой изоляции номинальным ø26 мм в комплекте с соединительными муфтами
Объем=80*1,03
Раздел 8. Кабельные конструкции, трубы, коробки, крепеж (ОКЛ) | [16 empty] | Раздел 8. Кабельные конструкции, трубы, коробки, крепеж (ОКЛ)
64 | ТЕРм08-02-395-01 | Лоток металлический штампованный по установленным конструкциям, ширина лотка: до 200 мм |  | 1 т | 3.4875 | 1 705,79 1 162,61 | 485,89 35,26 | 57.29 | 1 Прочие объекты ОЗП=22,53; ЭМ=11,42; ЗПМ=22,53; МАТ=8,56 | 112411 | 91349 | 19 351 2 770 | 1711 |  |  |  |  | Лоток металлический штампованный по установленным конструкциям, ширина лотка: до 200 мм
Объем=(2,62*л1+1,319*л2+2,79*л3+0,2*л4+0,4*л5+0,17*л6+1*л7+0,028*л8+0,8*л9+0,16*л10+0,2*л11+0,04*л12+1,31*л13)/1000
|  |  | Накладные расходы 97% ФОТ (от 94 119) | в т.ч. оплаты труда 10: 91295
|  |  | Сметная прибыль 51% ФОТ (от 94 119) | в т.ч. оплаты труда 10: 48001
|  |  | Итого c накладными и см. прибылью | в т.ч. оплаты труда 10: 251707
65 | ТЦ_20.2.07.03_2_0278204832_15.05.2024_02 Аналог ТССЦ-509-2857 23,70/23,16=2% | Лоток лестничный шириной 200 мм, высотой 80 мм, толщиной 1,2 мм, L=3 м, нерж.(2,62 кг) |  | шт | 76.6667 | 2143.1 |  | 2143.1 | 1 Прочие объекты ОЗП=22,53; ЭМ=11,42; ЗПМ=22,53; МАТ=8,56 | 1406445 |  |  | 1406445 |  |  |  |  | Лоток лестничный шириной 200 мм, высотой 80 мм, толщиной 1,2 мм, L=3 м, нерж.(2,62 кг)
Объем=230/3
66 | ТЦ_20.2.07.03_2_0278204832_15.05.2024_02 Аналог ТССЦ-509-3465 24,16/23,67=2% | Угол горизонтальный 90°, шириной 200 мм, высотой 80 мм, толщиной 1,2 мм, нерж.(1,319 кг) |  | шт | 5 | 970.33 |  | 970.33 | 1 Прочие объекты ОЗП=22,53; ЭМ=11,42; ЗПМ=22,53; МАТ=8,56 | 41530 |  |  | 41530 |  |  |  |  | Угол горизонтальный 90°, шириной 200 мм, высотой 80 мм, толщиной 1,2 мм, нерж.(1,319 кг)
67 | ТЦ_20.2.07.03_2_0278204832_15.05.2024_02 Аналог ТССЦ-509-2857 23,70/23,16=2% | Т-образный ответвитель, шириной 200 мм, высотой 80 мм, толщиной 1,2 мм, нерж.(2,79 кг) |  | шт | 1 | 1666.41 |  | 1666.41 | 1 Прочие объекты ОЗП=22,53; ЭМ=11,42; ЗПМ=22,53; МАТ=8,56 | 14264 |  |  | 14264 |  |  |  |  | Т-образный ответвитель, шириной 200 мм, высотой 80 мм, толщиной 1,2 мм, нерж.(2,79 кг)
68 | ТЦ_20.2.07.03_2_0278204832_15.05.2024_02 Аналог ТССЦ-509-2857 23,70/23,16=2% | Соединительная пластина увеличенная, толщиной 2,0 мм, нерж. (0,2 кг) |  | шт | 180 | 116.71 |  | 116.71 | 1 Прочие объекты ОЗП=22,53; ЭМ=11,42; ЗПМ=22,53; МАТ=8,56 | 179827 |  |  | 179827 |  |  |  |  | Соединительная пластина увеличенная, толщиной 2,0 мм, нерж. (0,2 кг)
69 | ТЦ_20.2.07.03_2_0278204832_15.05.2024_02 Аналог ТССЦ-509-2857 23,70/23,16=2% | Соединитель шарнирный, толщиной 2 мм, нерж.(0,4 кг) |  | шт | 10 | 52.35 |  | 52.35 | 1 Прочие объекты ОЗП=22,53; ЭМ=11,42; ЗПМ=22,53; МАТ=8,56 | 4481 |  |  | 4481 |  |  |  |  | Соединитель шарнирный, толщиной 2 мм, нерж.(0,4 кг)
70 | ТЦ_20.2.07.03_2_0278204832_15.05.2024_02 Аналог ТССЦ-509-2857 23,70/23,16=2% | Соединитель угловой, толщиной 2 мм, нерж. (0,17 кг) |  | шт | 10 | 154.42 |  | 154.42 | 1 Прочие объекты ОЗП=22,53; ЭМ=11,42; ЗПМ=22,53; МАТ=8,56 | 13218 |  |  | 13218 |  |  |  |  | Соединитель угловой, толщиной 2 мм, нерж. (0,17 кг)
71 | ТЦ_20.2.03.03_2_0278204832_15.05.2024_02 Аналог ТССЦ-509-8366 14,14/13,85=2% | Консоль одиночная 250 мм, толщиной 3 мм, нерж (1 кг) |  | шт | 154 | 291.27 |  | 291.27 | 1 Прочие объекты ОЗП=22,53; ЭМ=11,42; ЗПМ=22,53; МАТ=8,56 | 383964 |  |  | 383964 |  |  |  |  | Консоль одиночная 250 мм, толщиной 3 мм, нерж (1 кг)
72 | ТЦ_20.2.07.03_2_0278204832_15.05.2024_02 Аналог ТССЦ-107-0001 12,39/12,09=2% | Прижим кабельного лотка, нерж. (0,028 кг) |  | шт | 308 | 8.52 |  | 8.52 | 1 Прочие объекты ОЗП=22,53; ЭМ=11,42; ЗПМ=22,53; МАТ=8,56 | 22463 |  |  | 22463 |  |  |  |  | Прижим кабельного лотка, нерж. (0,028 кг)
73 | ТЦ_22.2.02.11_2_0278204832_15.05.2024_02 Аналог ТССЦ-101-6794 25,60/25,05=2% | Винт с крестообразным шлицем М6х10, нерж.(0,8 кг) |  | шт | 2400 | 4.17 |  | 4.17 | 1 Прочие объекты ОЗП=22,53; ЭМ=11,42; ЗПМ=22,53; МАТ=8,56 | 85668 |  |  | 85668 |  |  |  |  | Винт с крестообразным шлицем М6х10, нерж.(0,8 кг)
74 | ТЦ_22.2.02.11_2_0278204832_15.05.2024_02 Аналог ТССЦ-101-6794 25,60/25,05=2% | Гайка шестигранная М6, нерж (0,16 кг) |  | шт | 2400 | 1.17 |  | 1.17 | 1 Прочие объекты ОЗП=22,53; ЭМ=11,42; ЗПМ=22,53; МАТ=8,56 | 24036 |  |  | 24036 |  |  |  |  | Гайка шестигранная М6, нерж (0,16 кг)
75 | ТЦ_22.2.02.11_2_0278204832_15.05.2024_02 Аналог ТССЦ-101-6794 25,60/25,05=2% | Шайба стопорная М6, нерж.(0,2 кг) |  | шт | 2400 | 0.34 |  | 0.34 | 1 Прочие объекты ОЗП=22,53; ЭМ=11,42; ЗПМ=22,53; МАТ=8,56 | 6985 |  |  | 6985 |  |  |  |  | Шайба стопорная М6, нерж.(0,2 кг)
76 | ТЦ_22.2.02.11_2_0278204832_15.05.2024_02 Аналог ТССЦ-101-6794 25,60/25,05=2% | Винт для крепления к С-образному профилю М10х30 мм, нерж (0,04 кг) |  | шт | 214 | 318.12 |  | 318.12 | 1 Прочие объекты ОЗП=22,53; ЭМ=11,42; ЗПМ=22,53; МАТ=8,56 | 582745 |  |  | 582745 |  |  |  |  | Винт для крепления к С-образному профилю М10х30 мм, нерж (0,04 кг)
77 | ТЦ_01.7.15.05_2_0278204832_15.05.2024_02 Аналог ТССЦ-101-6794 25,60/25,05=2% | Гайка со стопорным буртиком М10, нерж.(1,31 кг) |  | шт | 214 | 0.64 |  | 0.64 | 1 Прочие объекты ОЗП=22,53; ЭМ=11,42; ЗПМ=22,53; МАТ=8,56 | 1172 |  |  | 1172 |  |  |  |  | Гайка со стопорным буртиком М10, нерж.(1,31 кг)
78 | ТЕРм08-02-152-04 | Стойка сборных кабельных конструкций (без полок), масса: до 1,6 кг |  | 100 шт. | 0.48 | 715,32 476,57 | 171,28 0,29 | 67.47 | 1 Прочие объекты ОЗП=22,53; ЭМ=11,42; ЗПМ=22,53; МАТ=8,56 | 6370 | 5154 | 939 3 | 277 |  |  |  |  | Стойка сборных кабельных конструкций (без полок), масса: до 1,6 кг
Объем=48 / 100
|  |  | Накладные расходы 97% ФОТ (от 5 157) | в т.ч. оплаты труда 10: 5002
|  |  | Сметная прибыль 51% ФОТ (от 5 157) | в т.ч. оплаты труда 10: 2630
|  |  | Итого c накладными и см. прибылью | в т.ч. оплаты труда 10: 14002
79 | ТЦ_20.2.07.00_2_0278204832_15.05.2024_02 Аналог ТССЦ-201-0776 12578,44/12437,78=2% | Профиль STRUT, 900 мм, толщиной 2,5 мм, нерж |  | шт | 48 | 639.78 |  | 639.78 | 1 Прочие объекты ОЗП=22,53; ЭМ=11,42; ЗПМ=22,53; МАТ=8,56 | 262873 |  |  | 262873 |  |  |  |  | Профиль STRUT, 900 мм, толщиной 2,5 мм, нерж
80 | ТЦ_20.2.07.00_2_0278204832_15.05.2024_02 Аналог ТССЦ-509-2857 23,70/23,16=2% | Пластина для крепления к металлическим балкам, толщиной 6 мм, нерж. |  | шт | 96 | 101.3 |  | 101.3 | 1 Прочие объекты ОЗП=22,53; ЭМ=11,42; ЗПМ=22,53; МАТ=8,56 | 83244 |  |  | 83244 |  |  |  |  | Пластина для крепления к металлическим балкам, толщиной 6 мм, нерж.
81 | ТЦ_22.2.02.11_2_0278204832_15.05.2024_02 Аналог ТССЦ-101-6794 25,60/25,05=2% | Гайка STRUT закладная М10, нерж. |  | шт | 96 | 92.59 |  | 92.59 | 1 Прочие объекты ОЗП=22,53; ЭМ=11,42; ЗПМ=22,53; МАТ=8,56 | 76087 |  |  | 76087 |  |  |  |  | Гайка STRUT закладная М10, нерж.
82 | ТЦ_22.2.02.11_2_0278204832_15.05.2024_02 Аналог ТССЦ-101-6794 25,60/25,05=2% | Болт шестигранный М10х100, нерж |  | шт | 96 | 40.64 |  | 40.64 | 1 Прочие объекты ОЗП=22,53; ЭМ=11,42; ЗПМ=22,53; МАТ=8,56 | 33396 |  |  | 33396 |  |  |  |  | Болт шестигранный М10х100, нерж
83 | ТЦ_22.2.02.11_2_0278204832_15.05.2024_02 Аналог ТССЦ-101-6794 25,60/25,05=2% | Гайка со стопорным буртиком М10, нерж. |  | шт | 96 | 85.17 |  | 85.17 | 1 Прочие объекты ОЗП=22,53; ЭМ=11,42; ЗПМ=22,53; МАТ=8,56 | 69989 |  |  | 69989 |  |  |  |  | Гайка со стопорным буртиком М10, нерж.
84 | ТЦ_20.5.02.09_2_0278204832_15.05.2024_02 Аналог ТССЦ-111-0126 335,61/328,92=2% | Коробка соединительная стальная, 150х150х60 мм, EI90, IP66, оранжевая, в комплекте с керамическими клеммниками |  | шт | 60 | 977.82 |  | 977.82 | 1 Прочие объекты ОЗП=22,53; ЭМ=11,42; ЗПМ=22,53; МАТ=8,56 | 502208 |  |  | 502208 |  |  |  |  | Коробка соединительная стальная, 150х150х60 мм, EI90, IP66, оранжевая, в комплекте с керамическими клеммниками
85 | ТЕРм08-02-411-01 | Рукав металлический наружным диаметром: до 48 мм |  | 100 м | 5.5 | 1 373,18 569,20 | 200,93 5,08 | 603.05 | 1 Прочие объекты ОЗП=22,53; ЭМ=11,42; ЗПМ=22,53; МАТ=8,56 | 111545 | 70533 | 12 620 630 | 28392 |  |  |  |  | Рукав металлический наружным диаметром: до 48 мм
Объем=(500+50) / 100
|  |  | Накладные расходы 97% ФОТ (от 71 163) | в т.ч. оплаты труда 10: 69028
|  |  | Сметная прибыль 51% ФОТ (от 71 163) | в т.ч. оплаты труда 10: 36293
|  |  | Итого c накладными и см. прибылью | в т.ч. оплаты труда 10: 216866
86 | ТЦ_08.1.02.13_78_7804526950_15.05.2024_02 Аналог ТССЦ-101-6593 340,00/333,27=2% | Рукав гибкий металлический в полимерной оболочке номинальным ø20 мм в комплекте с соединительными муфтами |  | м | 515 | 521.42 |  | 521.42 | 1 Прочие объекты ОЗП=22,53; ЭМ=11,42; ЗПМ=22,53; МАТ=8,56 | 2298628 |  |  | 2298628 |  |  |  |  | Рукав гибкий металлический в полимерной оболочке номинальным ø20 мм в комплекте с соединительными муфтами
Объем=500*1,03
87 | ТЦ_08.1.02.13_78_7804526950_15.05.2024_02 Аналог ТССЦ-101-6593 340,00/333,27=2% | Рукав гибкий металлический в полимерной оболочке номинальным ø35 мм в комплекте с соединительными муфтами |  | м | 51.5 | 131.01 |  | 131.01 | 1 Прочие объекты ОЗП=22,53; ЭМ=11,42; ЗПМ=22,53; МАТ=8,56 | 57754 |  |  | 57754 |  |  |  |  | Рукав гибкий металлический в полимерной оболочке номинальным ø35 мм в комплекте с соединительными муфтами
Объем=50*1,03
88 | ТЦ_20.1.02.18_78_7804526950_15.05.2024_02 Аналог ТССЦ-201-8057 20,45/20,25=2% | Стяжки кабельные из нержавеющей стали с полимерным покрытием |  | шт | 15 | 1.57 |  | 1.57 | 1 Прочие объекты ОЗП=22,53; ЭМ=11,42; ЗПМ=22,53; МАТ=8,56 | 202 |  |  | 202 |  |  |  |  | Стяжки кабельные из нержавеющей стали с полимерным покрытием
89 | ТЦ_20.2.05.02_78_7804526950_15.05.2024_02 Аналог ТССЦ-509-5777 34,00/33,16=2% | Держатель оцинкованный двусторонний для диаметра до 27 мм |  | шт | 200 | 1.02 |  | 1.02 | 1 Прочие объекты ОЗП=22,53; ЭМ=11,42; ЗПМ=22,53; МАТ=8,56 | 1746 |  |  | 1746 |  |  |  |  | Держатель оцинкованный двусторонний для диаметра до 27 мм
90 | ТЦ_22.2.02.11_78_7804526950_15.05.2024_02 Аналог ТССЦ-101-2066 10,28/10,03=2% | Металличесикй анкер с болтом М6х55, нерж. |  | шт | 400 | 1.55 |  | 1.55 | 1 Прочие объекты ОЗП=22,53; ЭМ=11,42; ЗПМ=22,53; МАТ=8,56 | 5307 |  |  | 5307 |  |  |  |  | Металличесикй анкер с болтом М6х55, нерж.
91 | ТЦ_22.2.02.11_78_7804526950_15.05.2024_02 Аналог ТССЦ-101-2066 10,28/10,03=2% | Струбцина монтажная М6, нерж. |  | шт | 435 | 70.4 |  | 70.4 | 1 Прочие объекты ОЗП=22,53; ЭМ=11,42; ЗПМ=22,53; МАТ=8,56 | 262141 |  |  | 262141 |  |  |  |  | Струбцина монтажная М6, нерж.
92 | ТЦ_22.2.02.11_78_7804526950_15.05.2024_02 Аналог ТССЦ-101-4949 10,26/10,03=2% | Шпилька резьбовая, М6, L=1 м, нерж. |  | шт | 435 | 5.66 |  | 5.66 | 1 Прочие объекты ОЗП=22,53; ЭМ=11,42; ЗПМ=22,53; МАТ=8,56 | 21076 |  |  | 21076 |  |  |  |  | Шпилька резьбовая, М6, L=1 м, нерж.
93 | ТЦ_27.2.01.08_78_7804526950_15.05.2024_02 Аналог ТССЦ-101-2091 64,20/62,89=2% | Хомут стальной с приварной гайкой М6, ø 26 мм, нерж. |  | шт | 435 | 23.04 |  | 23.04 | 1 Прочие объекты ОЗП=22,53; ЭМ=11,42; ЗПМ=22,53; МАТ=8,56 | 85792 |  |  | 85792 |  |  |  |  | Хомут стальной с приварной гайкой М6, ø 26 мм, нерж.
94 | ТЦ_27.2.01.08_78_7804526950_15.05.2024_02 Аналог ТССЦ-101-2091 64,20/62,89=2% | Хомут стальной с внутренней резьбой М6, ø 26 мм, нерж. |  | шт | 870 | 5.91 |  | 5.91 | 1 Прочие объекты ОЗП=22,53; ЭМ=11,42; ЗПМ=22,53; МАТ=8,56 | 44013 |  |  | 44013 |  |  |  |  | Хомут стальной с внутренней резьбой М6, ø 26 мм, нерж.
95 | ТЦ_27.2.01.08_78_7804526950_15.05.2024_02 Аналог ТССЦ-101-2091 64,20/62,89=2% | Хомут стальной с внутренней резьбой М6, ø 6 мм, нерж. |  | шт | 870 | 3.47 |  | 3.47 | 1 Прочие объекты ОЗП=22,53; ЭМ=11,42; ЗПМ=22,53; МАТ=8,56 | 25842 |  |  | 25842 |  |  |  |  | Хомут стальной с внутренней резьбой М6, ø 6 мм, нерж.
96 | ТЦ_01.7.15.05_78_7804526950_15.05.2024_02 Аналог ТССЦ-101-6794 25,60/25,05=2% | Гайка шестигранная М6, нерж. |  | шт | 870 | 0.11 |  | 0.11 | 1 Прочие объекты ОЗП=22,53; ЭМ=11,42; ЗПМ=22,53; МАТ=8,56 | 819 |  |  | 819 |  |  |  |  | Гайка шестигранная М6, нерж.
97 | ТЕРм08-02-407-11 | Труба стальная по установленным конструкциям, в опалубке фундаментов и перекрытиях, диаметр: до 25 мм |  | 100 м | 0.2 | 1 060,93 542,96 | 169,35 10,72 | 348.62 | 1 Прочие объекты ОЗП=22,53; ЭМ=11,42; ЗПМ=22,53; МАТ=8,56 | 3430 | 2447 | 387 48 | 596 |  |  |  |  | Труба стальная по установленным конструкциям, в опалубке фундаментов и перекрытиях, диаметр: до 25 мм
Объем=20 / 100
|  |  | Накладные расходы 97% ФОТ (от 2 495) | в т.ч. оплаты труда 10: 2420
|  |  | Сметная прибыль 51% ФОТ (от 2 495) | в т.ч. оплаты труда 10: 1272
|  |  | Итого c накладными и см. прибылью | в т.ч. оплаты труда 10: 7122
98 | ТЦ_23.5.02.02_78_7804526950_15.05.2024_02 Аналог ТССЦ-103-2014 98,60/96,47=2% | Труба стальная ø25 мм, толщ. стенки 1,2 мм |  | м | 20.6 | 139.64 |  | 139.64 | 1 Прочие объекты ОЗП=22,53; ЭМ=11,42; ЗПМ=22,53; МАТ=8,56 | 24624 |  |  | 24624 |  |  |  |  | Труба стальная ø25 мм, толщ. стенки 1,2 мм
Объем=20*1,03
Раздел 9. Кабельные конструкции, трубы, крепеж | [16 empty] | Раздел 9. Кабельные конструкции, трубы, крепеж
99 | ТЕРм08-02-395-02 | Лоток металлический штампованный по установленным конструкциям, ширина лотка: до 400 мм |  | 1 т | 4.0092 | 1 541,98 1 000,70 | 466,77 35,26 | 74.51 | 1 Прочие объекты ОЗП=22,53; ЭМ=11,42; ЗПМ=22,53; МАТ=8,56 | 114319 | 90391 | 21 371 3 185 | 2557 |  |  |  |  | Лоток металлический штампованный по установленным конструкциям, ширина лотка: до 400 мм
Объем=(2,82*я1+1,66*я2+5,29*я3+0,12*я4+0,4*я5+0,17*я6+2,5*я7+0,028*я8+0,8*я9+0,16*я10+0,2*я11)/1000
|  |  | Накладные расходы 97% ФОТ (от 93 576) | в т.ч. оплаты труда 10: 90769
|  |  | Сметная прибыль 51% ФОТ (от 93 576) | в т.ч. оплаты труда 10: 47724
|  |  | Итого c накладными и см. прибылью | в т.ч. оплаты труда 10: 252812
100 | ТЦ_20.2.07.03_2_0278204832_15.05.2024_02 Аналог ТССЦ-509-2857 23,70/23,16=2% | Лоток лестничный шириной 300 мм, высотой 80 мм, толщиной 1,2 мм, L=3 м, нерж. (2,82 кг) |  | шт | 90 | 2307.83 |  | 2307.83 | 1 Прочие объекты ОЗП=22,53; ЭМ=11,42; ЗПМ=22,53; МАТ=8,56 | 1777952 |  |  | 1777952 |  |  |  |  | Лоток лестничный шириной 300 мм, высотой 80 мм, толщиной 1,2 мм, L=3 м, нерж. (2,82 кг)
Объем=270/3
101 | ТЦ_20.2.07.03_2_0278204832_15.05.2024_02 Аналог ТССЦ-509-3465 24,16/23,67=2% | Угол горизонтальный 90°, шириной 300 мм, высотой 80 мм, толщиной 1,2 мм, нерж. (1,66 кг) |  | шт | 5 | 1156.13 |  | 1156.13 | 1 Прочие объекты ОЗП=22,53; ЭМ=11,42; ЗПМ=22,53; МАТ=8,56 | 49482 |  |  | 49482 |  |  |  |  | Угол горизонтальный 90°, шириной 300 мм, высотой 80 мм, толщиной 1,2 мм, нерж. (1,66 кг)
102 | ТЦ_20.2.07.03_2_0278204832_15.05.2024_02 Аналог ТССЦ-509-2857 23,70/23,16=2% | Т-образный ответвитель, шириной 300 мм, высотой 80 мм, толщиной 1,2 мм, нерж. (5,29 кг) |  | шт | 1 | 1978.72 |  | 1978.72 | 1 Прочие объекты ОЗП=22,53; ЭМ=11,42; ЗПМ=22,53; МАТ=8,56 | 16938 |  |  | 16938 |  |  |  |  | Т-образный ответвитель, шириной 300 мм, высотой 80 мм, толщиной 1,2 мм, нерж. (5,29 кг)
103 | ТЦ_20.2.07.03_2_0278204832_15.05.2024_02 Аналог ТССЦ-509-2857 23,70/23,16=2% | Соединительная пластина увеличенная, высотой 80 мм, толщиной 2 мм, нерж. (0,12 кг) |  | шт | 210 | 116.71 |  | 116.71 | 1 Прочие объекты ОЗП=22,53; ЭМ=11,42; ЗПМ=22,53; МАТ=8,56 | 209798 |  |  | 209798 |  |  |  |  | Соединительная пластина увеличенная, высотой 80 мм, толщиной 2 мм, нерж. (0,12 кг)
104 | ТЦ_20.2.07.03_2_0278204832_15.05.2024_02 Аналог ТССЦ-509-2857 23,70/23,16=2% | Соединитель шарнирный, высотой 80 мм, толщиной 2 мм, нерж.(0,4 кг) |  | шт | 15 | 52.35 |  | 52.35 | 1 Прочие объекты ОЗП=22,53; ЭМ=11,42; ЗПМ=22,53; МАТ=8,56 | 6722 |  |  | 6722 |  |  |  |  | Соединитель шарнирный, высотой 80 мм, толщиной 2 мм, нерж.(0,4 кг)
105 | ТЦ_20.2.07.03_2_0278204832_15.05.2024_02 Аналог ТССЦ-509-2857 23,70/23,16=2% | Соединитель угловой, толщиной 2 мм, нерж. (0,17 кг) |  | шт | 15 | 154.42 |  | 154.42 | 1 Прочие объекты ОЗП=22,53; ЭМ=11,42; ЗПМ=22,53; МАТ=8,56 | 19828 |  |  | 19828 |  |  |  |  | Соединитель угловой, толщиной 2 мм, нерж. (0,17 кг)
106 | ТЦ_20.2.03.03_2_0278204832_15.05.2024_02 Аналог ТССЦ-509-8366 14,14/13,85=2% | Консоль одиночная 350 мм, толщиной 3 мм, нерж.(2,5 кг) |  | шт | 180 | 372.35 |  | 372.35 | 1 Прочие объекты ОЗП=22,53; ЭМ=11,42; ЗПМ=22,53; МАТ=8,56 | 573717 |  |  | 573717 |  |  |  |  | Консоль одиночная 350 мм, толщиной 3 мм, нерж.(2,5 кг)
107 | ТЦ_20.2.07.03_2_0278204832_15.05.2024_02 Аналог ТССЦ-107-0001 12,39/12,09=2% | Прижим кабельного лотка, нерж. (0,028 кг) |  | шт | 360 | 8.52 |  | 8.52 | 1 Прочие объекты ОЗП=22,53; ЭМ=11,42; ЗПМ=22,53; МАТ=8,56 | 26255 |  |  | 26255 |  |  |  |  | Прижим кабельного лотка, нерж. (0,028 кг)
108 | ТЦ_01.7.15.04_2_0278204832_15.05.2024_02 Аналог ТССЦ-101-6794 25,60/25,05=2% | Винт с крестообразным шлицем М6х10, нерж.(0,8 кг) |  | шт | 2800 | 4.17 |  | 4.17 | 1 Прочие объекты ОЗП=22,53; ЭМ=11,42; ЗПМ=22,53; МАТ=8,56 | 99947 |  |  | 99947 |  |  |  |  | Винт с крестообразным шлицем М6х10, нерж.(0,8 кг)
109 | ТЦ_01.7.15.05_2_0278204832_15.05.2024_02 Аналог ТССЦ-101-6794 25,60/25,05=2% | Гайка шестигранная М6, нерж.(0,16 кг) |  | шт | 2800 | 1.17 |  | 1.17 | 1 Прочие объекты ОЗП=22,53; ЭМ=11,42; ЗПМ=22,53; МАТ=8,56 | 28043 |  |  | 28043 |  |  |  |  | Гайка шестигранная М6, нерж.(0,16 кг)
110 | ТЦ_01.7.15.11_2_0278204832_15.05.2024_02 Аналог ТССЦ-101-6794 25,60/25,05=2% | Шайба стопорная М6, нерж.(0,2 кг) |  | шт | 2800 | 0.34 |  | 0.34 | 1 Прочие объекты ОЗП=22,53; ЭМ=11,42; ЗПМ=22,53; МАТ=8,56 | 8149 |  |  | 8149 |  |  |  |  | Шайба стопорная М6, нерж.(0,2 кг)
111 | ТЕРм08-02-152-04 | Стойка сборных кабельных конструкций (без полок), масса: до 1,6 кг |  | 100 шт. | 0.4 | 715,32 476,57 | 171,28 0,29 | 67.47 | 1 Прочие объекты ОЗП=22,53; ЭМ=11,42; ЗПМ=22,53; МАТ=8,56 | 5308 | 4295 | 782 3 | 231 |  |  |  |  | Стойка сборных кабельных конструкций (без полок), масса: до 1,6 кг
Объем=40 / 100
|  |  | Накладные расходы 97% ФОТ (от 4 298) | в т.ч. оплаты труда 10: 4169
|  |  | Сметная прибыль 51% ФОТ (от 4 298) | в т.ч. оплаты труда 10: 2192
|  |  | Итого c накладными и см. прибылью | в т.ч. оплаты труда 10: 11669
112 | ТЦ_07.2.06.03_2_0278204832_15.05.2024_02 Аналог ТССЦ-201-0776 12578,44/12437,78=2% | Профиль П-образный, 1500 мм, толщиной 2,0 мм, нерж. |  | шт | 40 | 620.68 |  | 620.68 | 1 Прочие объекты ОЗП=22,53; ЭМ=11,42; ЗПМ=22,53; МАТ=8,56 | 212521 |  |  | 212521 |  |  |  |  | Профиль П-образный, 1500 мм, толщиной 2,0 мм, нерж.
113 | ТЦ_01.7.15.12_2_0278204832_15.05.2024_02 Аналог ТССЦ-101-4949 10,26/10,03=2% | Шпилька резьбовая М8х1000, нерж. |  | шт | 80 | 213.89 |  | 213.89 | 1 Прочие объекты ОЗП=22,53; ЭМ=11,42; ЗПМ=22,53; МАТ=8,56 | 146472 |  |  | 146472 |  |  |  |  | Шпилька резьбовая М8х1000, нерж.
114 | ТЦ_20.5.04.07_2_0278204832_15.05.2024_02 Аналог ТССЦ-101-2066 10,28/10,03=2% | Струбцина монтажная М8, нерж. |  | шт | 80 | 27.8 |  | 27.8 | 1 Прочие объекты ОЗП=22,53; ЭМ=11,42; ЗПМ=22,53; МАТ=8,56 | 19037 |  |  | 19037 |  |  |  |  | Струбцина монтажная М8, нерж.
115 | ТЦ_01.7.15.05_2_0278204832_15.05.2024_02 Аналог ТССЦ-101-6794 25,60/25,05=2% | Гайка со стопорным буртиком М8, нерж. |  | шт | 320 | 6.23 |  | 6.23 | 1 Прочие объекты ОЗП=22,53; ЭМ=11,42; ЗПМ=22,53; МАТ=8,56 | 17065 |  |  | 17065 |  |  |  |  | Гайка со стопорным буртиком М8, нерж.
116 | ТЦ_01.7.15.11_2_0278204832_15.05.2024_02 Аналог ТССЦ-101-6794 25,60/25,05=2% | Шайба увеличенная М8, нерж. |  | шт | 160 | 2.68 |  | 2.68 | 1 Прочие объекты ОЗП=22,53; ЭМ=11,42; ЗПМ=22,53; МАТ=8,56 | 3671 |  |  | 3671 |  |  |  |  | Шайба увеличенная М8, нерж.
117 | ТЕРм08-02-152-05 | Стойка сборных кабельных конструкций (без полок), масса: до 2,4 кг |  | 100 шт. | 1.07 | 725,25 476,57 | 171,28 0,29 | 77.4 | 1 Прочие объекты ОЗП=22,53; ЭМ=11,42; ЗПМ=22,53; МАТ=8,56 | 14291 | 11489 | 2 093 7 | 709 |  |  |  |  | Стойка сборных кабельных конструкций (без полок), масса: до 2,4 кг
Объем=107 / 100
|  |  | Накладные расходы 97% ФОТ (от 11 496) | в т.ч. оплаты труда 10: 11151
|  |  | Сметная прибыль 51% ФОТ (от 11 496) | в т.ч. оплаты труда 10: 5863
|  |  | Итого c накладными и см. прибылью | в т.ч. оплаты труда 10: 31305
118 | ТЦ_07.2.06.03_2_0278204832_15.05.2024_02 Аналог ТССЦ-201-0776 12578,44/12437,78=2% | Профиль STRUT двойной, 1000 мм, толщиной 2,5 мм, нерж. |  | шт | 107 | 1427.76 |  | 1427.76 | 1 Прочие объекты ОЗП=22,53; ЭМ=11,42; ЗПМ=22,53; МАТ=8,56 | 1307714 |  |  | 1307714 |  |  |  |  | Профиль STRUT двойной, 1000 мм, толщиной 2,5 мм, нерж.
119 | ТЦ_07.2.06.04_2_0278204832_15.05.2024_02 Аналог ТССЦ-101-6794 25,60/25,05=2% | Крепление приварное, толщина 6 мм, нерж. |  | шт | 214 | 70.91 |  | 70.91 | 1 Прочие объекты ОЗП=22,53; ЭМ=11,42; ЗПМ=22,53; МАТ=8,56 | 129896 |  |  | 129896 |  |  |  |  | Крепление приварное, толщина 6 мм, нерж.
120 | ТЦ_01.7.15.04_2_0278204832_15.05.2024_02 Аналог ТССЦ-101-6794 25,60/25,05=2% | Винт для крепления к С-образному профилю М10х30 мм, нерж. |  | шт | 294 | 318.12 |  | 318.12 | 1 Прочие объекты ОЗП=22,53; ЭМ=11,42; ЗПМ=22,53; МАТ=8,56 | 800594 |  |  | 800594 |  |  |  |  | Винт для крепления к С-образному профилю М10х30 мм, нерж.
121 | ТЦ_01.7.15.02_2_0278204832_15.05.2024_02 Аналог ТССЦ-101-6794 25,60/25,05=2% | Болт шестигранный М10х70, нерж. |  | шт | 428 | 24.44 |  | 24.44 | 1 Прочие объекты ОЗП=22,53; ЭМ=11,42; ЗПМ=22,53; МАТ=8,56 | 89540 |  |  | 89540 |  |  |  |  | Болт шестигранный М10х70, нерж.
122 | ТЦ_01.7.15.05_2_0278204832_15.05.2024_02 Аналог ТССЦ-101-6794 25,60/25,05=2% | Гайка со стопорным буртиком М10, нерж. |  | шт | 722 | 85.17 |  | 85.17 | 1 Прочие объекты ОЗП=22,53; ЭМ=11,42; ЗПМ=22,53; МАТ=8,56 | 526378 |  |  | 526378 |  |  |  |  | Гайка со стопорным буртиком М10, нерж.
123 | ТЦ_01.7.15.11_2_0278204832_15.05.2024_02 Аналог ТССЦ-101-6794 25,60/25,05=2% | Шайба плоская М10, нерж. |  | шт | 428 | 2.63 |  | 2.63 | 1 Прочие объекты ОЗП=22,53; ЭМ=11,42; ЗПМ=22,53; МАТ=8,56 | 9635 |  |  | 9635 |  |  |  |  | Шайба плоская М10, нерж.
124 | ТЕРм08-02-152-05 | Стойка сборных кабельных конструкций (без полок), масса: до 2,4 кг |  | 100 шт. | 0.2 | 725,25 476,57 | 171,28 0,29 | 77.4 | 1 Прочие объекты ОЗП=22,53; ЭМ=11,42; ЗПМ=22,53; МАТ=8,56 | 2671 | 2147 | 391 1 | 133 |  |  |  |  | Стойка сборных кабельных конструкций (без полок), масса: до 2,4 кг
Объем=20 / 100
|  |  | Накладные расходы 97% ФОТ (от 2 148) | в т.ч. оплаты труда 10: 2084
|  |  | Сметная прибыль 51% ФОТ (от 2 148) | в т.ч. оплаты труда 10: 1095
|  |  | Итого c накладными и см. прибылью | в т.ч. оплаты труда 10: 5850
125 | ТЦ_07.2.06.03_2_0278204832_15.05.2024_02 Аналог ТССЦ-201-0776 12578,44/12437,78=2% | Профиль П-образный, 1500 мм, толщиной 2,0 мм, нерж. |  | шт | 20 | 620.68 |  | 620.68 | 1 Прочие объекты ОЗП=22,53; ЭМ=11,42; ЗПМ=22,53; МАТ=8,56 | 106260 |  |  | 106260 |  |  |  |  | Профиль П-образный, 1500 мм, толщиной 2,0 мм, нерж.
126 | ТЦ_20.2.08.02_2_0278204832_15.05.2024_02 Аналог ТССЦ-101-6794 25,60/25,05=2% | Крепление приварное, толщина 6 мм, нерж. |  | шт | 40 | 120.25 |  | 120.25 | 1 Прочие объекты ОЗП=22,53; ЭМ=11,42; ЗПМ=22,53; МАТ=8,56 | 41174 |  |  | 41174 |  |  |  |  | Крепление приварное, толщина 6 мм, нерж.
127 | ТЦ_01.7.15.02_2_0278204832_15.05.2024_02 Аналог ТССЦ-101-6794 25,60/25,05=2% | Болт шестигранный М10х70, нерж. |  | шт | 80 | 24.44 |  | 24.44 | 1 Прочие объекты ОЗП=22,53; ЭМ=11,42; ЗПМ=22,53; МАТ=8,56 | 16737 |  |  | 16737 |  |  |  |  | Болт шестигранный М10х70, нерж.
128 | ТЦ_01.7.15.05_2_0278204832_15.05.2024_02 Аналог ТССЦ-101-6794 25,60/25,05=2% | Гайка со стопорным буртиком М10, нерж. |  | шт | 80 | 85.17 |  | 85.17 | 1 Прочие объекты ОЗП=22,53; ЭМ=11,42; ЗПМ=22,53; МАТ=8,56 | 58324 |  |  | 58324 |  |  |  |  | Гайка со стопорным буртиком М10, нерж.
129 | ТЦ_01.7.15.11_2_0278204832_15.05.2024_02 Аналог ТССЦ-101-6794 25,60/25,05=2% | Шайба плоская М10, нерж. |  | шт | 80 | 2.63 |  | 2.63 | 1 Прочие объекты ОЗП=22,53; ЭМ=11,42; ЗПМ=22,53; МАТ=8,56 | 1801 |  |  | 1801 |  |  |  |  | Шайба плоская М10, нерж.
130 | ТЕРм08-02-152-05 | Стойка сборных кабельных конструкций (без полок), масса: до 2,4 кг |  | 100 шт. | 0.71 | 725,25 476,57 | 171,28 0,29 | 77.4 | 1 Прочие объекты ОЗП=22,53; ЭМ=11,42; ЗПМ=22,53; МАТ=8,56 | 9483 | 7623 | 1 389 5 | 471 |  |  |  |  | Стойка сборных кабельных конструкций (без полок), масса: до 2,4 кг
Объем=71 / 100
|  |  | Накладные расходы 97% ФОТ (от 7 628) | в т.ч. оплаты труда 10: 7399
|  |  | Сметная прибыль 51% ФОТ (от 7 628) | в т.ч. оплаты труда 10: 3890
|  |  | Итого c накладными и см. прибылью | в т.ч. оплаты труда 10: 20772
131 | ТЦ_20.2.07.03_2_0278204832_15.05.2024_02 Аналог ТССЦ-201-0776 12578,44/12437,78=2% | Профиль STRUT, 900 мм, толщиной 2,5 мм, нерж. |  | шт | 71 | 639.78 |  | 639.78 | 1 Прочие объекты ОЗП=22,53; ЭМ=11,42; ЗПМ=22,53; МАТ=8,56 | 388833 |  |  | 388833 |  |  |  |  | Профиль STRUT, 900 мм, толщиной 2,5 мм, нерж.
132 | ТЦ_07.2.06.04_2_0278204832_15.05.2024_02 Аналог ТССЦ-509-2857 23,70/23,16=2% | Пластина для крепления к металлическим балкам, толщиной 6 мм, нерж. |  | шт | 142 | 101.3 |  | 101.3 | 1 Прочие объекты ОЗП=22,53; ЭМ=11,42; ЗПМ=22,53; МАТ=8,56 | 123132 |  |  | 123132 |  |  |  |  | Пластина для крепления к металлическим балкам, толщиной 6 мм, нерж.
133 | ТЦ_01.7.15.05_2_0278204832_15.05.2024_02 Аналог ТССЦ-101-6794 25,60/25,05=2% | Гайка STRUT закладная М10, нерж. |  | шт | 142 | 92.59 |  | 92.59 | 1 Прочие объекты ОЗП=22,53; ЭМ=11,42; ЗПМ=22,53; МАТ=8,56 | 112545 |  |  | 112545 |  |  |  |  | Гайка STRUT закладная М10, нерж.
134 | ТЦ_01.7.15.02_2_0278204832_15.05.2024_02 Аналог ТССЦ-101-6794 25,60/25,05=2% | Болт шестигранный М10х100, нерж. |  | шт | 142 | 40.64 |  | 40.64 | 1 Прочие объекты ОЗП=22,53; ЭМ=11,42; ЗПМ=22,53; МАТ=8,56 | 49399 |  |  | 49399 |  |  |  |  | Болт шестигранный М10х100, нерж.
135 | ТЦ_01.7.15.05_2_0278204832_15.05.2024_02 Аналог ТССЦ-101-6794 25,60/25,05=2% | Гайка со стопорным буртиком М10, нерж. |  | шт | 142 | 85.17 |  | 85.17 | 1 Прочие объекты ОЗП=22,53; ЭМ=11,42; ЗПМ=22,53; МАТ=8,56 | 103526 |  |  | 103526 |  |  |  |  | Гайка со стопорным буртиком М10, нерж.
136 | ТЕРм08-02-411-01 | Рукав металлический наружным диаметром: до 48 мм |  | 100 м | 6.2 | 1 373,18 569,20 | 200,93 5,08 | 603.05 | 1 Прочие объекты ОЗП=22,53; ЭМ=11,42; ЗПМ=22,53; МАТ=8,56 | 125741 | 79510 | 14 227 710 | 32004 |  |  |  |  | Рукав металлический наружным диаметром: до 48 мм
Объем=(400+220) / 100
|  |  | Накладные расходы 97% ФОТ (от 80 220) | в т.ч. оплаты труда 10: 77813
|  |  | Сметная прибыль 51% ФОТ (от 80 220) | в т.ч. оплаты труда 10: 40912
|  |  | Итого c накладными и см. прибылью | в т.ч. оплаты труда 10: 244466
137 | ТЦ_08.1.02.13_78_7804526950_15.05.2024_02 Аналог ТССЦ-101-6593 340,00/333,27=2% | Металлорукав гибкий в гладкой EVA оболочке номинальным ø20 мм в комплекте с соединительными муфтами |  | м | 412 | 176.65 |  | 176.65 | 1 Прочие объекты ОЗП=22,53; ЭМ=11,42; ЗПМ=22,53; МАТ=8,56 | 622995 |  |  | 622995 |  |  |  |  | Металлорукав гибкий в гладкой EVA оболочке номинальным ø20 мм в комплекте с соединительными муфтами
Объем=400*1,03
138 | ТЦ_08.1.02.13_78_7804526950_15.05.2024_02 Аналог ТССЦ-101-6593 340,00/333,27=2% | Металлорукав гибкий в гладкой EVA оболочке номинальным ø35 мм в комплекте с соединительными муфтами |  | м | 226.6 | 360.65 |  | 360.65 | 1 Прочие объекты ОЗП=22,53; ЭМ=11,42; ЗПМ=22,53; МАТ=8,56 | 699551 |  |  | 699551 |  |  |  |  | Металлорукав гибкий в гладкой EVA оболочке номинальным ø35 мм в комплекте с соединительными муфтами
Объем=220*1,03
139 | ТЕРм08-02-411-02 | Рукав металлический наружным диаметром: до 60 мм |  | 100 м | 0.1 | 1 416,61 587,25 | 226,00 7,34 | 603.36 | 1 Прочие объекты ОЗП=22,53; ЭМ=11,42; ЗПМ=22,53; МАТ=8,56 | 2098 | 1323 | 258 17 | 517 |  |  |  |  | Рукав металлический наружным диаметром: до 60 мм
Объем=10 / 100
|  |  | Накладные расходы 97% ФОТ (от 1 340) | в т.ч. оплаты труда 10: 1300
|  |  | Сметная прибыль 51% ФОТ (от 1 340) | в т.ч. оплаты труда 10: 683
|  |  | Итого c накладными и см. прибылью | в т.ч. оплаты труда 10: 4081
140 | ТЦ_08.1.02.13_78_7804526950_15.05.2024_02 Аналог ТССЦ-101-6593 340,00/333,27=2% | Металлорукав гибкий в гладкой EVA оболочке номинальным ø50 мм в комплекте с соединительными муфтами |  | м | 10.3 | 92.05 |  | 92.05 | 1 Прочие объекты ОЗП=22,53; ЭМ=11,42; ЗПМ=22,53; МАТ=8,56 | 8116 |  |  | 8116 |  |  |  |  | Металлорукав гибкий в гладкой EVA оболочке номинальным ø50 мм в комплекте с соединительными муфтами
Объем=10*1,03
141 | ТЦ_20.1.02.18_78_7804526950_15.05.2024_02 Аналог ТССЦ-201-8057 20,45/20,25=2% | Стяжки кабельные из нержавеющей стали с полимерным покрытием |  | шт | 20 | 1.57 |  | 1.57 | 1 Прочие объекты ОЗП=22,53; ЭМ=11,42; ЗПМ=22,53; МАТ=8,56 | 269 |  |  | 269 |  |  |  |  | Стяжки кабельные из нержавеющей стали с полимерным покрытием
142 | ТЦ_20.2.05.02_2_0278204832_15.05.2024_02 Аналог ТССЦ-509-5777 34,00/33,16=2% | Держатель оцинкованный двусторонний для диаметра до 27 мм |  | шт | 100 | 2.96 |  | 2.96 | 1 Прочие объекты ОЗП=22,53; ЭМ=11,42; ЗПМ=22,53; МАТ=8,56 | 2534 |  |  | 2534 |  |  |  |  | Держатель оцинкованный двусторонний для диаметра до 27 мм
143 | ТЦ_20.2.05.02_78_7804526950_15.05.2024_02 Аналог ТССЦ-509-5777 34,00/33,16=2% | Держатель оцинкованный двусторонний для диаметра до 48 мм |  | шт | 140 | 4.67 |  | 4.67 | 1 Прочие объекты ОЗП=22,53; ЭМ=11,42; ЗПМ=22,53; МАТ=8,56 | 5597 |  |  | 5597 |  |  |  |  | Держатель оцинкованный двусторонний для диаметра до 48 мм
144 | ТЦ_20.2.05.02_78_7804526950_15.05.2024_02 Аналог ТССЦ-509-5777 34,00/33,16=2% | Держатель оцинкованный двусторонний для диаметра до 63 мм |  | шт | 20 | 5.53 |  | 5.53 | 1 Прочие объекты ОЗП=22,53; ЭМ=11,42; ЗПМ=22,53; МАТ=8,56 | 947 |  |  | 947 |  |  |  |  | Держатель оцинкованный двусторонний для диаметра до 63 мм
145 | ТЦ_01.7.15.01_2_0278204832_15.05.2024_02 Аналог ТССЦ-101-2066 10,28/10,03=2% | Металличесикй анкер с болтом М6х55, нерж. |  | шт | 520 | 1.67 |  | 1.67 | 1 Прочие объекты ОЗП=22,53; ЭМ=11,42; ЗПМ=22,53; МАТ=8,56 | 7434 |  |  | 7434 |  |  |  |  | Металличесикй анкер с болтом М6х55, нерж.
146 | ТЦ_20.5.04.07_2_0278204832_15.05.2024_02 Аналог ТССЦ-101-2066 10,28/10,03=2% | Струбцина монтажная М6, нерж. |  | шт | 550 | 76.05 |  | 76.05 | 1 Прочие объекты ОЗП=22,53; ЭМ=11,42; ЗПМ=22,53; МАТ=8,56 | 358043 |  |  | 358043 |  |  |  |  | Струбцина монтажная М6, нерж.
147 | ТЦ_01.7.15.12_2_0278204832_15.05.2024_02 Аналог ТССЦ-101-4949 10,26/10,03=2% | Шпилька резьбовая, М6, L=1 м, нерж. |  | шт | 550 | 213.89 |  | 213.89 | 1 Прочие объекты ОЗП=22,53; ЭМ=11,42; ЗПМ=22,53; МАТ=8,56 | 1006994 |  |  | 1006994 |  |  |  |  | Шпилька резьбовая, М6, L=1 м, нерж.
148 | ТЦ_01.7.15.12_78_7804526950_15.05.2024_02 Аналог ТССЦ-101-2091 64,20/62,89=2% | Хомут стальной с приварной гайкой М6, ø 26 мм, нерж. |  | шт | 550 | 23.04 |  | 23.04 | 1 Прочие объекты ОЗП=22,53; ЭМ=11,42; ЗПМ=22,53; МАТ=8,56 | 108472 |  |  | 108472 |  |  |  |  | Хомут стальной с приварной гайкой М6, ø 26 мм, нерж.
149 | ТЦ_27.2.01.08_78_7804526950_15.05.2024_02 Аналог ТССЦ-101-2091 64,20/62,89=2% | Хомут стальной с внутренней резьбой М6, ø 26 мм, нерж. |  | шт | 1100 | 5.91 |  | 5.91 | 1 Прочие объекты ОЗП=22,53; ЭМ=11,42; ЗПМ=22,53; МАТ=8,56 | 55649 |  |  | 55649 |  |  |  |  | Хомут стальной с внутренней резьбой М6, ø 26 мм, нерж.
150 | ТЦ_27.2.01.08_78_7804526950_15.05.2024_02 Аналог ТССЦ-101-2091 64,20/62,89=2% | Хомут стальной с внутренней резьбой М6, ø 6 мм, нерж. |  | шт | 1100 | 3.47 |  | 3.47 | 1 Прочие объекты ОЗП=22,53; ЭМ=11,42; ЗПМ=22,53; МАТ=8,56 | 32674 |  |  | 32674 |  |  |  |  | Хомут стальной с внутренней резьбой М6, ø 6 мм, нерж.
151 | ТЦ_01.7.15.05_2_0278204832_15.05.2024_02 Аналог ТССЦ-101-6794 25,60/25,05=2% | Гайка шестигранная М6, нерж. |  | шт | 1100 | 1.17 |  | 1.17 | 1 Прочие объекты ОЗП=22,53; ЭМ=11,42; ЗПМ=22,53; МАТ=8,56 | 11017 |  |  | 11017 |  |  |  |  | Гайка шестигранная М6, нерж.
152 | ТЕРм08-02-407-11 | Труба стальная по установленным конструкциям, в опалубке фундаментов и перекрытиях, диаметр: до 25 мм |  | 100 м | 0.2 | 1 060,93 542,96 | 169,35 10,72 | 348.62 | 1 Прочие объекты ОЗП=22,53; ЭМ=11,42; ЗПМ=22,53; МАТ=8,56 | 3430 | 2447 | 387 48 | 596 |  |  |  |  | Труба стальная по установленным конструкциям, в опалубке фундаментов и перекрытиях, диаметр: до 25 мм
Объем=20 / 100
|  |  | Накладные расходы 97% ФОТ (от 2 495) | в т.ч. оплаты труда 10: 2420
|  |  | Сметная прибыль 51% ФОТ (от 2 495) | в т.ч. оплаты труда 10: 1272
|  |  | Итого c накладными и см. прибылью | в т.ч. оплаты труда 10: 7122
153 | ТЦ_23.5.02.02_2_0278204832_15.05.2024_02 Аналог ТССЦ-103-2014 98,60/96,47=2% | Труба стальная ø25 мм, толщ. стенки 1,2 мм |  | м | 20.6 | 139.64 |  | 139.64 | 1 Прочие объекты ОЗП=22,53; ЭМ=11,42; ЗПМ=22,53; МАТ=8,56 | 24624 |  |  | 24624 |  |  |  |  | Труба стальная ø25 мм, толщ. стенки 1,2 мм
Объем=20*1,03
Итого прямые затраты по смете в текущих ценах |  |  |  | в т.ч. оплаты труда 10: 36594093; в т.ч. оплаты труда 11: 983738; в т.ч. оплаты труда 12: 152 977 22 669; в т.ч. оплаты труда 13: 34922725 | [5 empty] | Итого прямые затраты по смете в текущих ценах
Накладные расходы |  |  |  | в т.ч. оплаты труда 10: 969647 | [5 empty] | Накладные расходы
В том числе, справочно: | [19 empty] | В том числе, справочно:
89% ФОТ (от 43977) (Поз. 39-40) |  |  |  | в т.ч. оплаты труда 10: 39140 | [6 empty] | 89% ФОТ (от 43977) (Поз. 39-40)
95% ФОТ (от 152500) (Поз. 35) |  |  |  | в т.ч. оплаты труда 10: 144875 | [6 empty] | 95% ФОТ (от 152500) (Поз. 35)
97% ФОТ (от 809930) (Поз. 28, 1, 7-8, 19, 22, 24, 30, 32, 41-42, 44, 49, 52, 60, 62, 64, 78, 85, 97, 99, 111, 117, 124, 130, 136, 139, 152) |  |  |  | в т.ч. оплаты труда 10: 785632 | [6 empty] | 97% ФОТ (от 809930) (Поз. 28, 1, 7-8, 19, 22, 24, 30, 32, 41-42, 44, 49, 52, 60, 62, 64, 78, 85, 97, 99, 111, 117, 124, 130, 136, 139, 152)
Сметная прибыль |  |  |  | в т.ч. оплаты труда 10: 511536 | [5 empty] | Сметная прибыль
В том числе, справочно: | [19 empty] | В том числе, справочно:
40% ФОТ (от 43977) (Поз. 39-40) |  |  |  | в т.ч. оплаты труда 10: 17591 | [6 empty] | 40% ФОТ (от 43977) (Поз. 39-40)
51% ФОТ (от 808540) (Поз. 1, 7-8, 19, 22, 24, 30, 32, 41-42, 44, 49, 52, 60, 62, 64, 78, 85, 97, 99, 111, 117, 124, 130, 136, 139, 152) |  |  |  | в т.ч. оплаты труда 10: 412355 | [6 empty] | 51% ФОТ (от 808540) (Поз. 1, 7-8, 19, 22, 24, 30, 32, 41-42, 44, 49, 52, 60, 62, 64, 78, 85, 97, 99, 111, 117, 124, 130, 136, 139, 152)
53% ФОТ (от 152500) (Поз. 35) |  |  |  | в т.ч. оплаты труда 10: 80825 | [6 empty] | 53% ФОТ (от 152500) (Поз. 35)
55% ФОТ (от 1390) (Поз. 28) |  |  |  | в т.ч. оплаты труда 10: 765 | [6 empty] | 55% ФОТ (от 1390) (Поз. 28)
Итоги по смете: | [18 empty] | Итоги по смете:
Итоги по Строительным работам | [19 empty] | Итоги по Строительным работам
Материалы для строительных работ: | [19 empty] | Материалы для строительных работ:
Итого Поз. 2-5, 9-18, 20-21, 25-27, 29, 36-37, 43, 45-48, 50-51, 53-59, 61, 63, 65-77, 79-84, 86-96, 98, 100-110, 112-116, 118-123, 125-129, 131-135, 137-138, 140-151, 153 |  |  |  | в т.ч. оплаты труда 10: 34799739; в т.ч. оплаты труда 13: 34799739 | [6 empty] | Итого Поз. 2-5, 9-18, 20-21, 25-27, 29, 36-37, 43, 45-48, 50-51, 53-59, 61, 63, 65-77, 79-84, 86-96, 98, 100-110, 112-116, 118-123, 125-129, 131-135, 137-138, 140-151, 153
Теплоизоляционные работы: | [19 empty] | Теплоизоляционные работы:
Итого Поз. 28 |  |  |  | в т.ч. оплаты труда 10: 1681; в т.ч. оплаты труда 11: 1390; в т.ч. оплаты труда 12: 291 | [6 empty] | Итого Поз. 28
Накладные расходы 97% ФОТ (от 1 390) |  |  |  | в т.ч. оплаты труда 10: 1348 | [6 empty] | Накладные расходы 97% ФОТ (от 1 390)
Сметная прибыль 55% ФОТ (от 1 390) |  |  |  | в т.ч. оплаты труда 10: 765 | [6 empty] | Сметная прибыль 55% ФОТ (от 1 390)
Итого c накладными и см. прибылью |  |  |  | в т.ч. оплаты труда 10: 3794 | [6 empty] | Итого c накладными и см. прибылью
Земляные работы, выполняемые ручным способом: | [19 empty] | Земляные работы, выполняемые ручным способом:
Итого Поз. 39-40 |  |  |  | в т.ч. оплаты труда 10: 43977; в т.ч. оплаты труда 11: 43977 | [6 empty] | Итого Поз. 39-40
Накладные расходы 89% ФОТ (от 43 977) |  |  |  | в т.ч. оплаты труда 10: 39140 | [6 empty] | Накладные расходы 89% ФОТ (от 43 977)
Сметная прибыль 40% ФОТ (от 43 977) |  |  |  | в т.ч. оплаты труда 10: 17591 | [6 empty] | Сметная прибыль 40% ФОТ (от 43 977)
Итого c накладными и см. прибылью |  |  |  | в т.ч. оплаты труда 10: 100708 | [6 empty] | Итого c накладными и см. прибылью
Итого |  |  |  | в т.ч. оплаты труда 10: 34904241 | [6 empty] | Итого
Итоги по Монтажным работам | [19 empty] | Итоги по Монтажным работам
Электротехнические установки на других объектах: | [19 empty] | Электротехнические установки на других объектах:
Итого Поз. 1, 7-8, 19, 22, 24, 30, 32, 41-42, 44, 49, 52, 60, 62, 64, 78, 85, 97, 99, 111, 117, 124, 130, 136, 139, 152 |  |  |  | в т.ч. оплаты труда 10: 1055740; в т.ч. оплаты труда 11: 785871; в т.ч. оплаты труда 12: 152 686 22 669; в т.ч. оплаты труда 13: 117183 | [6 empty] | Итого Поз. 1, 7-8, 19, 22, 24, 30, 32, 41-42, 44, 49, 52, 60, 62, 64, 78, 85, 97, 99, 111, 117, 124, 130, 136, 139, 152
Накладные расходы 97% ФОТ (от 808 540) |  |  |  | в т.ч. оплаты труда 10: 784284 | [6 empty] | Накладные расходы 97% ФОТ (от 808 540)
Сметная прибыль 51% ФОТ (от 808 540) |  |  |  | в т.ч. оплаты труда 10: 412355 | [6 empty] | Сметная прибыль 51% ФОТ (от 808 540)
Итого c накладными и см. прибылью |  |  |  | в т.ч. оплаты труда 10: 2252379 | [6 empty] | Итого c накладными и см. прибылью
Монтаж радиотелевизионного и электронного оборудования: | [19 empty] | Монтаж радиотелевизионного и электронного оборудования:
Итого Поз. 35 |  |  |  | в т.ч. оплаты труда 10: 158303; в т.ч. оплаты труда 11: 152500; в т.ч. оплаты труда 13: 5803 | [6 empty] | Итого Поз. 35
Накладные расходы 95% ФОТ (от 152 500) |  |  |  | в т.ч. оплаты труда 10: 144875 | [6 empty] | Накладные расходы 95% ФОТ (от 152 500)
Сметная прибыль 53% ФОТ (от 152 500) |  |  |  | в т.ч. оплаты труда 10: 80825 | [6 empty] | Сметная прибыль 53% ФОТ (от 152 500)
Итого c накладными и см. прибылью |  |  |  | в т.ч. оплаты труда 10: 384003 | [6 empty] | Итого c накладными и см. прибылью
Итого |  |  |  | в т.ч. оплаты труда 10: 2636382 | [6 empty] | Итого
Итоги по Оборудованию | [19 empty] | Итоги по Оборудованию
Оборудование: | [19 empty] | Оборудование:
Итого Поз. 31, 33-34 |  |  |  | в т.ч. оплаты труда 10: 534653 | [6 empty] | Итого Поз. 31, 33-34
Итого |  |  |  | в т.ч. оплаты труда 10: 534653 | [6 empty] | Итого
Итого |  |  |  | в т.ч. оплаты труда 10: 38075276 | [6 empty] | Итого
В том числе: | [19 empty] | В том числе:
Основная заработная плата |  |  |  | в т.ч. оплаты труда 10: 983738 | [6 empty] | Основная заработная плата
Материалы |  |  |  | в т.ч. оплаты труда 10: 34922725 | [6 empty] | Материалы
Машины и механизмы |  |  |  | в т.ч. оплаты труда 10: 152977 | [6 empty] | Машины и механизмы
в том числе заработная плата машинистов |  |  |  | в т.ч. оплаты труда 10: 22669 | [6 empty] | в том числе заработная плата машинистов
Оборудование |  |  |  | в т.ч. оплаты труда 10: 534653 | [6 empty] | Оборудование
Накладные расходы |  |  |  | в т.ч. оплаты труда 10: 969647 | [6 empty] | Накладные расходы
Сметная прибыль |  |  |  | в т.ч. оплаты труда 10: 511536 | [6 empty] | Сметная прибыль
Итого СМР для расчета лимитированных затрат |  |  |  | в т.ч. оплаты труда 10: 37540623 | [6 empty] | Итого СМР для расчета лимитированных затрат
ВЗиС 5,2% |  |  |  | в т.ч. оплаты труда 10: 1952112 | [6 empty] | ВЗиС 5,2%
Итого |  |  |  | в т.ч. оплаты труда 10: 39492735 | [7 empty] | Итого
Зимнее удорожание 2,1% |  |  |  | в т.ч. оплаты труда 10: 829347 | [6 empty] | Зимнее удорожание 2,1%
Затраты на вахтовый метод работ 3,5% |  |  |  | в т.ч. оплаты труда 10: 1382246 | [6 empty] | Затраты на вахтовый метод работ 3,5%
Перевозка работников свыше 3-х километров 2,5% |  |  |  | в т.ч. оплаты труда 10: 987318 | [6 empty] | Перевозка работников свыше 3-х километров 2,5%
Перебазировка машин и механизмов 2% |  |  |  | в т.ч. оплаты труда 10: 789855 | [6 empty] | Перебазировка машин и механизмов 2%
Итого |  |  |  | в т.ч. оплаты труда 10: 43481501 | [7 empty] | Итого
Итого с оборудованием (534 653) |  |  |  | в т.ч. оплаты труда 10: 44016154 | [6 empty] | Итого с оборудованием (534 653)
Непредвиденные затраты 3% |  |  |  | в т.ч. оплаты труда 10: 1320485 | [6 empty] | Непредвиденные затраты 3%
Итого с непредвиденными |  |  |  | в т.ч. оплаты труда 10: 45336639 | [7 empty] | Итого с непредвиденными
НДС 20% |  |  |  | в т.ч. оплаты труда 10: 9067327.8 | [6 empty] | НДС 20%
ВСЕГО по смете |  |  |  | в т.ч. оплаты труда 10: 54403966.8 | [8 empty] | ВСЕГО по смете
Заказчик: ____________________________ ООО "ЕвроХим Терминал Усть-Луга"
[должность, подпись (инициалы, фамилия)]
Составил: ____________________________ Лефранк И.В.
[должность, подпись (инициалы, фамилия)]
Проверил: ____________________________ Пахомкина И.В.
[должность, подпись (инициалы, фамилия)]

## 2.1.2,2.1.7-ЭОМ1
СОГЛАСОВАНО: | [9 empty] | УТВЕРЖДАЮ:
"____" ________________ 2025 года | [12 empty] | "____" ________________ 2025 года
Терминал по перевалке минеральных удобрений в морском торговом порту Усть-Луга. Береговые объекты терминала | [13 empty] | Терминал по перевалке минеральных удобрений в морском торговом порту Усть-Луга. Береговые объекты терминала
(наименование стройки)
ЛОКАЛЬНАЯ СМЕТА № 1632-2021-2.1.2, 2.1.7-ЭОМ1_07.04.046_07.04.041-П-00-00
(локальная смета)
на Силовое электрооборудование. Электрическое освещение (внутреннее) в осях 1-7, 07.04.046 Конвейерная галерея №7 (код SAP 01.02.010) код ГП 2.1.7 07.04.041 Конвейерная галерея №2 (код SAP 01.02.010) код ГП 2.1.2 | [14 empty] | на Силовое электрооборудование. Электрическое освещение (внутреннее) в осях 1-7, 07.04.046 Конвейерная галерея №7 (код SAP 01.02.010) код ГП 2.1.7 07.04.041 Конвейерная галерея №2 (код SAP 01.02.010) код ГП 2.1.2
(наименование работ и затрат, наименование объекта)
| Основание: | 1632-2021-2.1.1-ЭОМ_0_0_RU_IFC
| Сметная стоимость |  | 65286.822 | тыс.руб.
| строительных работ |  | 33995.259 | тыс.руб.
| монтажных работ |  | 9611.64 | тыс.руб.
| оборудования |  | 2313.275 | тыс.руб.
| Средства на оплату труда |  | 1266.892 | тыс.руб.
| Сметная трудоемкость |  | 3118.09 | чел.час
| Составлен(а) в текущих (прогнозных) ценах по состоянию на |  |  | 1 кв. 2000г. | [11 empty] | 1 кв. 2000г.
№ п/п | Обоснование | Наименование работ и затрат |  | Ед. изм. | Кол-во | Стоимость единицы в базисных ценах, руб. |  |  | Обосно- вание, индекс | Общая стоимость в базисных ценах, руб.
[6 empty] | Всего | Экспл. маш. | Мат-лы |  | Всего | в т.ч. оплата труда | Экспл. маш. | Мат-лы
[6 empty] | оплаты труда | в т.ч. оплаты труда |  |  |  |  | в т.ч. оплаты труда
1 | 2 | 3 |  | 4 | 5 | 6 | 7 | 8 | 9 | 10 | 11 | 12 | 13
Раздел 1. Комплексные устройства | [16 empty] | Раздел 1. Комплексные устройства
1 | ТЕРм08-03-599-12 | Щитки осветительные, устанавливаемые на стене: болтами на конструкции, масса щитка до 6 кг |  | 1 шт. | 2 | 111,00 59,02 | 8,26 0,85 | 43.72 | 1 Прочие объекты ОЗП=22,53; ЭМ=11,42; ЗПМ=22,53; МАТ=8,56 | 3596 | 2659 | 189 38 | 748 |  |  |  |  | Щитки осветительные, устанавливаемые на стене: болтами на конструкции, масса щитка до 6 кг
Объем=1+1
|  |  | Накладные расходы 97% ФОТ (от 2 697) | в т.ч. оплаты труда 10: 2616
|  |  | Сметная прибыль 51% ФОТ (от 2 697) | в т.ч. оплаты труда 10: 1375
|  |  | Итого c накладными и см. прибылью | в т.ч. оплаты труда 10: 7587
2 О | ТЦ_62.1.02.16_78_7804526950_15.05.2024_02 | ЩАО2. Щит аварийного освещения |  | 4: компл.; 5: 1; оплаты труда 6: 57012.73; в т.ч. оплаты труда 9: 2 Оборудование МАТ=6,23; в т.ч. оплаты труда 10: 355189 |  |  |  |  | ЩАО2. Щит аварийного освещения
3 О | ТЦ_62.1.02.16_78_7804526950_15.05.2024_02 | ЩО2. Щит освещения |  | 4: компл.; 5: 1; оплаты труда 6: 42558.8; в т.ч. оплаты труда 9: 2 Оборудование МАТ=6,23; в т.ч. оплаты труда 10: 265141 |  |  |  |  | ЩО2. Щит освещения
4 | ТЕРм08-03-573-04 | Шкаф (пульт) управления навесной, высота, ширина и глубина: до 600х600х350 мм |  | 1 шт. | 1 | 109,82 51,24 | 54,49 6,59 | 4.09 | 1 Прочие объекты ОЗП=22,53; ЭМ=11,42; ЗПМ=22,53; МАТ=8,56 | 1812 | 1155 | 622 148 | 35 |  |  |  |  | Шкаф (пульт) управления навесной, высота, ширина и глубина: до 600х600х350 мм
|  |  | Накладные расходы 97% ФОТ (от 1 303) | в т.ч. оплаты труда 10: 1264
|  |  | Сметная прибыль 51% ФОТ (от 1 303) | в т.ч. оплаты труда 10: 665
|  |  | Итого c накладными и см. прибылью | в т.ч. оплаты труда 10: 3741
5 О | ТЦ_62.1.02.16_78_7804526950_15.05.2024_02 | ЩКСО2. Щит управления кабельной системой обогрева |  | 4: компл.; 5: 1; оплаты труда 6: 125898.34; в т.ч. оплаты труда 9: 2 Оборудование МАТ=6,23; в т.ч. оплаты труда 10: 784347 |  |  |  |  | ЩКСО2. Щит управления кабельной системой обогрева
Раздел 2. Осветительное электрообордование | [16 empty] | Раздел 2. Осветительное электрообордование
6 | ТЕРм08-03-593-06 | Светильник потолочный или настенный с креплением винтами или болтами для помещений: с нормальными условиями среды, одноламповый |  | 100 шт. | 2.42 | 2 350,44 1 527,23 | 307,29 24,83 | 515.92 | 1 Прочие объекты ОЗП=22,53; ЭМ=11,42; ЗПМ=22,53; МАТ=8,56 | 102448 | 83269 | 8 492 1 354 | 10687 |  |  |  |  | Светильник потолочный или настенный с креплением винтами или болтами для помещений: с нормальными условиями среды, одноламповый
Объем=(с1+с2+с3+с4) / 100
|  |  | Накладные расходы 97% ФОТ (от 84 623) | в т.ч. оплаты труда 10: 82084
|  |  | Сметная прибыль 51% ФОТ (от 84 623) | в т.ч. оплаты труда 10: 43158
|  |  | Итого c накладными и см. прибылью | в т.ч. оплаты труда 10: 227690
7 | ТЦ_20.3.03.07_78_7806155468_15.05.2024_02 Аналог ТССЦ-509-0765 129,31/126,54=2% | Светильник светодиодный пылевлагозащищённый IP66, 220 АС, 36 Вт, 4960Лм, потолочное крепление, в комплекте кабельный ввод КНВМ2M-20НК/Р, нерж. с АКБ на 1 час |  | шт | 2 | 10552.11 |  | 10552.11 | 1 Прочие объекты ОЗП=22,53; ЭМ=11,42; ЗПМ=22,53; МАТ=8,56 | 180652 |  |  | 180652 |  |  |  |  | Светильник светодиодный пылевлагозащищённый IP66, 220 АС, 36 Вт, 4960Лм, потолочное крепление, в комплекте кабельный ввод КНВМ2M-20НК/Р, нерж. с АКБ на 1 час
8 | ТЦ_20.3.03.07_78_7806155468_15.05.2024_02 Аналог ТССЦ-509-0765 129,31/126,54=2% | Светильник светодиодный пылевлагозащищённый IP66, 220 АС, 36 Вт, 4960Лм, потолочное крепление, в комплекте кабельный ввод КНВМ2M-20НК/Р, нерж. |  | шт | 222 | 5395.12 |  | 5395.12 | 1 Прочие объекты ОЗП=22,53; ЭМ=11,42; ЗПМ=22,53; МАТ=8,56 | 10252454 |  |  | 10252454 |  |  |  |  | Светильник светодиодный пылевлагозащищённый IP66, 220 АС, 36 Вт, 4960Лм, потолочное крепление, в комплекте кабельный ввод КНВМ2M-20НК/Р, нерж.
9 | ТЦ_20.3.03.07_78_7806155468_15.05.2024_02 Аналог ТССЦ-509-0765 129,31/126,54=2% | Светильник светодиодный пылевлагозащищённый IP66, 220 АС, 18 Вт, 2480 Лм, потолочное крепление, в комплекте кабельный ввод КНВМ2M-20НК/Р, нерж. |  | шт | 16 | 3887.06 |  | 3887.06 | 1 Прочие объекты ОЗП=22,53; ЭМ=11,42; ЗПМ=22,53; МАТ=8,56 | 532372 |  |  | 532372 |  |  |  |  | Светильник светодиодный пылевлагозащищённый IP66, 220 АС, 18 Вт, 2480 Лм, потолочное крепление, в комплекте кабельный ввод КНВМ2M-20НК/Р, нерж.
10 | ТЦ_20.3.03.07_78_7806155468_15.05.2024_02 Аналог ТССЦ-509-0765 129,31/126,54=2% | Светильник светодиодный пылевлагозащищённый IP66, 220 АС,50 Вт, 7250 Лм, подвесное крепление, в комплекте кабельный ввод КНВМ2M-20НК/Р, нерж. |  | шт | 2 | 5957.94 |  | 5957.94 | 1 Прочие объекты ОЗП=22,53; ЭМ=11,42; ЗПМ=22,53; МАТ=8,56 | 102000 |  |  | 102000 |  |  |  |  | Светильник светодиодный пылевлагозащищённый IP66, 220 АС,50 Вт, 7250 Лм, подвесное крепление, в комплекте кабельный ввод КНВМ2M-20НК/Р, нерж.
11 | ТССЦ-509-6287 | Наклейка пиктограмма "Выход налево", "Выход направо" из самоклеющей пленки для светильника аварийного освещения ЛБО 20 (БС-842, БС-943, БС-741) |  | 100 шт. | 0.96 | 2637 |  | 2637 | 1 Прочие объекты ОЗП=22,53; ЭМ=11,42; ЗПМ=22,53; МАТ=8,56 | 21670 |  |  | 21670 |  |  |  |  | Наклейка пиктограмма "Выход налево", "Выход направо" из самоклеющей пленки для светильника аварийного освещения ЛБО 20 (БС-842, БС-943, БС-741)
Объем=96 / 100
Раздел 3. Кабельные изделия | [16 empty] | Раздел 3. Кабельные изделия
13 | ТЕРм08-02-402-01 | Кабель двух-четырехжильный по установленным конструкциям и лоткам с установкой ответвительных коробок: в помещениях с нормальной средой сечением жилы до 10 мм2 |  | 100 м | 18.88 | 366,93 250,98 | 58,13 2,82 | 57.82 | 1 Прочие объекты ОЗП=22,53; ЭМ=11,42; ЗПМ=22,53; МАТ=8,56 | 128635 | 106757 | 12 534 1 198 | 9344 |  |  |  |  | Кабель двух-четырехжильный по установленным конструкциям и лоткам с установкой ответвительных коробок: в помещениях с нормальной средой сечением жилы до 10 мм2
Объем=(Ф1-Ф2*100) / 100
|  |  | Накладные расходы 97% ФОТ (от 107 955) | в т.ч. оплаты труда 10: 104716
|  |  | Сметная прибыль 51% ФОТ (от 107 955) | в т.ч. оплаты труда 10: 55057
|  |  | Итого c накладными и см. прибылью | в т.ч. оплаты труда 10: 288408
14 | ТЕРм08-02-412-03 | Затягивание провода в проложенные трубы и металлические рукава первого одножильного или многожильного в общей оплетке, суммарное сечение: до 16 мм2 |  | 100 м | 23.7 | 191,04 128,97 | 9,26 0,85 | 52.81 | 1 Прочие объекты ОЗП=22,53; ЭМ=11,42; ЗПМ=22,53; МАТ=8,56 | 82086 | 68866 | 2 506 454 | 10714 |  |  |  |  | Затягивание провода в проложенные трубы и металлические рукава первого одножильного или многожильного в общей оплетке, суммарное сечение: до 16 мм2
Объем=(450+710+70+90+1000+50) / 100
|  |  | Накладные расходы 97% ФОТ (от 69 320) | в т.ч. оплаты труда 10: 67240
|  |  | Сметная прибыль 51% ФОТ (от 69 320) | в т.ч. оплаты труда 10: 35353
|  |  | Итого c накладными и см. прибылью | в т.ч. оплаты труда 10: 184679
15 | ТЦ_21.1.06.09_2_0276132981_15.05.2024_02 Аналог ТССЦ-501-7992 102768,47/100715,23=2% | Кабель силовой с изоляцией из ПВХ пластиката, не распространяющего горение, с пониженным дымо- и газовыделением, с медными жилами, на напряжение 1,0 кВ, сечением: 5х35 |  | м | 59.16 | 471.01 |  | 471.01 | 1 Прочие объекты ОЗП=22,53; ЭМ=11,42; ЗПМ=22,53; МАТ=8,56 | 238524 |  |  | 238524 |  |  |  |  | Кабель силовой с изоляцией из ПВХ пластиката, не распространяющего горение, с пониженным дымо- и газовыделением, с медными жилами, на напряжение 1,0 кВ, сечением: 5х35
Объем=58*1,02
16 | ТЦ_21.1.06.09_2_0276132981_15.05.2024_02 Аналог ТССЦ-501-7992 102768,47/100715,23=2% | Кабель силовой с изоляцией из ПВХ пластиката, не распространяющего горение, с пониженным дымо- и газовыделением, с медными жилами, на напряжение 1,0 кВ, сечением: 5х16 |  | м | 153 | 282.28 |  | 282.28 | 1 Прочие объекты ОЗП=22,53; ЭМ=11,42; ЗПМ=22,53; МАТ=8,56 | 369696 |  |  | 369696 |  |  |  |  | Кабель силовой с изоляцией из ПВХ пластиката, не распространяющего горение, с пониженным дымо- и газовыделением, с медными жилами, на напряжение 1,0 кВ, сечением: 5х16
Объем=150*1,02
17 | ТЦ_21.1.06.09_2_0276132981_15.05.2024_02 Аналог ТССЦ-501-7992 102768,47/100715,23=2% | Кабель силовой с изоляцией из ПВХ пластиката, не распространяющего горение, с пониженным дымо- и газовыделением, с медными жилами, на напряжение 1,0 кВ, сечением: 5х10 |  | м | 298.86 | 219.53 |  | 219.53 | 1 Прочие объекты ОЗП=22,53; ЭМ=11,42; ЗПМ=22,53; МАТ=8,56 | 561611 |  |  | 561611 |  |  |  |  | Кабель силовой с изоляцией из ПВХ пластиката, не распространяющего горение, с пониженным дымо- и газовыделением, с медными жилами, на напряжение 1,0 кВ, сечением: 5х10
Объем=293*1,02
18 | ТЦ_21.1.06.09_2_0276132981_15.05.2024_02 Аналог ТССЦ-501-7992 102768,47/100715,23=2% | Кабель силовой с изоляцией из ПВХ пластиката, не распространяющего горение, с пониженным дымо- и газовыделением, с медными жилами, на напряжение 1,0 кВ, сечением: 5х6 |  | м | 119.34 | 175.26 |  | 175.26 | 1 Прочие объекты ОЗП=22,53; ЭМ=11,42; ЗПМ=22,53; МАТ=8,56 | 179037 |  |  | 179037 |  |  |  |  | Кабель силовой с изоляцией из ПВХ пластиката, не распространяющего горение, с пониженным дымо- и газовыделением, с медными жилами, на напряжение 1,0 кВ, сечением: 5х6
Объем=117*1,02
19 | ТЦ_21.1.06.09_2_0276132981_15.05.2024_02 Аналог ТССЦ-501-7991 77568,35/76021,46=2% | Кабель силовой с изоляцией из ПВХ пластиката, не распространяющего горение, с пониженным дымо- и газовыделением, с медными жилами, на напряжение 1,0 кВ, сечением: 5х4 |  | м | 426.36 | 118.59 |  | 118.59 | 1 Прочие объекты ОЗП=22,53; ЭМ=11,42; ЗПМ=22,53; МАТ=8,56 | 432811 |  |  | 432811 |  |  |  |  | Кабель силовой с изоляцией из ПВХ пластиката, не распространяющего горение, с пониженным дымо- и газовыделением, с медными жилами, на напряжение 1,0 кВ, сечением: 5х4
Объем=418*1,02
20 | ТЦ_21.1.06.09_2_0276132981_15.05.2024_02 Аналог ТССЦ-501-8629 32908,54/32244,30=2% | Кабель силовой с изоляцией из ПВХ пластиката, не распространяющего горение, с пониженным дымо- и газовыделением, с медными жилами, на напряжение 1,0 кВ, сечением: 5х2,5 |  | м | 326.4 | 76.42 |  | 76.42 | 1 Прочие объекты ОЗП=22,53; ЭМ=11,42; ЗПМ=22,53; МАТ=8,56 | 213516 |  |  | 213516 |  |  |  |  | Кабель силовой с изоляцией из ПВХ пластиката, не распространяющего горение, с пониженным дымо- и газовыделением, с медными жилами, на напряжение 1,0 кВ, сечением: 5х2,5
Объем=320*1,02
21 | ТЦ_21.1.06.09_2_0276132981_15.05.2024_02 Аналог ТССЦ-501-7965 29794,41/29199,32=2% | Кабель силовой с изоляцией из ПВХ пластиката, не распространяющего горение, с пониженным дымо- и газовыделением, с медными жилами, на напряжение 1,0 кВ, сечением: 5х1,5 |  | м | 183.6 | 47.84 |  | 47.84 | 1 Прочие объекты ОЗП=22,53; ЭМ=11,42; ЗПМ=22,53; МАТ=8,56 | 75186 |  |  | 75186 |  |  |  |  | Кабель силовой с изоляцией из ПВХ пластиката, не распространяющего горение, с пониженным дымо- и газовыделением, с медными жилами, на напряжение 1,0 кВ, сечением: 5х1,5
Объем=180*1,02
22 | ТЦ_21.1.06.09_2_0276132981_15.05.2024_02 Аналог ТССЦ-501-7965 29794,41/29199,32=2% | Кабель силовой с изоляцией из ПВХ пластиката, не распространяющего горение, с пониженным дымо- и газовыделением, с медными жилами, на напряжение 1,0 кВ, сечением: 3х10 |  | м | 247.86 | 146.71 |  | 146.71 | 1 Прочие объекты ОЗП=22,53; ЭМ=11,42; ЗПМ=22,53; МАТ=8,56 | 311272 |  |  | 311272 |  |  |  |  | Кабель силовой с изоляцией из ПВХ пластиката, не распространяющего горение, с пониженным дымо- и газовыделением, с медными жилами, на напряжение 1,0 кВ, сечением: 3х10
Объем=243*1,02
23 | ТЦ_21.1.06.09_2_0276132981_15.05.2024_02 Аналог ТССЦ-501-7965 29794,41/29199,32=2% | Кабель силовой с изоляцией из ПВХ пластиката, не распространяющего горение, с пониженным дымо- и газовыделением, с медными жилами, на напряжение 1,0 кВ, сечением: 3х4 |  | м | 109.14 | 86.33 |  | 86.33 | 1 Прочие объекты ОЗП=22,53; ЭМ=11,42; ЗПМ=22,53; МАТ=8,56 | 80653 |  |  | 80653 |  |  |  |  | Кабель силовой с изоляцией из ПВХ пластиката, не распространяющего горение, с пониженным дымо- и газовыделением, с медными жилами, на напряжение 1,0 кВ, сечением: 3х4
Объем=107*1,02
24 | ТЦ_21.1.06.09_2_0276132981_15.05.2024_02 Аналог ТССЦ-501-8624 22018,43/21572,51=2% | Кабель силовой с изоляцией из ПВХ пластиката, не распространяющего горение, с пониженным дымо- и газовыделением, с медными жилами, на напряжение 1,0 кВ, сечением: 3х2,5 |  | м | 73.44 | 55.8 |  | 55.8 | 1 Прочие объекты ОЗП=22,53; ЭМ=11,42; ЗПМ=22,53; МАТ=8,56 | 35078 |  |  | 35078 |  |  |  |  | Кабель силовой с изоляцией из ПВХ пластиката, не распространяющего горение, с пониженным дымо- и газовыделением, с медными жилами, на напряжение 1,0 кВ, сечением: 3х2,5
Объем=72*1,02
25 | ТЦ_21.1.06.09_2_0276132981_15.05.2024_02 Аналог ТССЦ-501-7965 29794,41/29199,32=2% | Кабель силовой с изоляцией из ПВХ пластиката, не распространяющего горение, с пониженным дымо- и газовыделением, с медными жилами, на напряжение 1,0 кВ, сечением: 3х1,5 |  | м | 749.7 | 35.55 |  | 35.55 | 1 Прочие объекты ОЗП=22,53; ЭМ=11,42; ЗПМ=22,53; МАТ=8,56 | 228140 |  |  | 228140 |  |  |  |  | Кабель силовой с изоляцией из ПВХ пластиката, не распространяющего горение, с пониженным дымо- и газовыделением, с медными жилами, на напряжение 1,0 кВ, сечением: 3х1,5
Объем=735*1,02
26 | ТЦ_21.1.06.09_2_0276132981_15.05.2024_02 Аналог ТССЦ-501-7992 102768,47/100715,23=2% | Кабель силовой огнестойкий, с изоляцией из ПВХ пластиката, не распространяющего горение, с пониженным дымо- и газовыделением, с медными жилами, на напряжение 1,0 кВ, сечением: 5х6 |  | м | 40.8 | 205.49 |  | 205.49 | 1 Прочие объекты ОЗП=22,53; ЭМ=11,42; ЗПМ=22,53; МАТ=8,56 | 71767 |  |  | 71767 |  |  |  |  | Кабель силовой огнестойкий, с изоляцией из ПВХ пластиката, не распространяющего горение, с пониженным дымо- и газовыделением, с медными жилами, на напряжение 1,0 кВ, сечением: 5х6
Объем=40*1,02
27 | ТЦ_21.1.06.09_2_0276132981_15.05.2024_02 Аналог ТССЦ-501-7965 29794,41/29199,32=2% | Кабель силовой огнестойкий, с изоляцией из ПВХ пластиката, не распространяющего горение, с пониженным дымо- и газовыделением, с медными жилами, на напряжение 1,0 кВ, сечением: 5х4 |  | м | 61.2 | 146.24 |  | 146.24 | 1 Прочие объекты ОЗП=22,53; ЭМ=11,42; ЗПМ=22,53; МАТ=8,56 | 76611 |  |  | 76611 |  |  |  |  | Кабель силовой огнестойкий, с изоляцией из ПВХ пластиката, не распространяющего горение, с пониженным дымо- и газовыделением, с медными жилами, на напряжение 1,0 кВ, сечением: 5х4
Объем=60*1,02
28 | ТЦ_21.1.06.09_2_0276132981_15.05.2024_02 Аналог ТССЦ-501-7965 29794,41/29199,32=2% | Кабель силовой огнестойкий, с изоляцией из ПВХ пластиката, не распространяющего горение, с пониженным дымо- и газовыделением, с медными жилами, на напряжение 1,0 кВ, сечением: 5х2,5 |  | м | 249.9 | 99.36 |  | 99.36 | 1 Прочие объекты ОЗП=22,53; ЭМ=11,42; ЗПМ=22,53; МАТ=8,56 | 212545 |  |  | 212545 |  |  |  |  | Кабель силовой огнестойкий, с изоляцией из ПВХ пластиката, не распространяющего горение, с пониженным дымо- и газовыделением, с медными жилами, на напряжение 1,0 кВ, сечением: 5х2,5
Объем=245*1,02
29 | ТЦ_21.1.06.09_2_0276132981_15.05.2024_02 Аналог ТССЦ-501-7965 29794,41/29199,32=2% | Кабель силовой огнестойкий, с изоляцией из ПВХ пластиката, не распространяющего горение, с пониженным дымо- и газовыделением, с медными жилами, на напряжение 1,0 кВ, сечением: 5х1,5 |  | м | 158.1 | 64.28 |  | 64.28 | 1 Прочие объекты ОЗП=22,53; ЭМ=11,42; ЗПМ=22,53; МАТ=8,56 | 86992 |  |  | 86992 |  |  |  |  | Кабель силовой огнестойкий, с изоляцией из ПВХ пластиката, не распространяющего горение, с пониженным дымо- и газовыделением, с медными жилами, на напряжение 1,0 кВ, сечением: 5х1,5
Объем=155*1,02
30 | ТЦ_21.1.06.09_2_0276132981_15.05.2024_02 Аналог ТССЦ-501-7965 29794,41/29199,32=2% | Кабель силовой огнестойкий, с изоляцией из ПВХ пластиката, не распространяющего горение, с пониженным дымо- и газовыделением, с медными жилами, на напряжение 1,0 кВ, сечением: 3х2,5 |  | м | 576.3 | 72.33 |  | 72.33 | 1 Прочие объекты ОЗП=22,53; ЭМ=11,42; ЗПМ=22,53; МАТ=8,56 | 356813 |  |  | 356813 |  |  |  |  | Кабель силовой огнестойкий, с изоляцией из ПВХ пластиката, не распространяющего горение, с пониженным дымо- и газовыделением, с медными жилами, на напряжение 1,0 кВ, сечением: 3х2,5
Объем=565*1,02
31 | ТЦ_21.1.06.09_2_0276132981_15.05.2024_02 Аналог ТССЦ-501-7965 29794,41/29199,32=2% | Кабель силовой огнестойкий, с изоляцией из ПВХ пластиката, не распространяющего горение, с пониженным дымо- и газовыделением, с медными жилами, на напряжение 1,0 кВ, сечением: 3х1,5 |  | м | 510 | 47.4 |  | 47.4 | 1 Прочие объекты ОЗП=22,53; ЭМ=11,42; ЗПМ=22,53; МАТ=8,56 | 206929 |  |  | 206929 |  |  |  |  | Кабель силовой огнестойкий, с изоляцией из ПВХ пластиката, не распространяющего горение, с пониженным дымо- и газовыделением, с медными жилами, на напряжение 1,0 кВ, сечением: 3х1,5
Объем=500*1,02
32 | ТЦ_21.1.06.05_2_0276132981_15.05.2024_02 Аналог ТССЦ-502-0500 3273,24/3206,31=2% | Кабель экранированный сечением 5х1,5 мм2 |  | м | 51 | 54.01 |  | 54.01 | 1 Прочие объекты ОЗП=22,53; ЭМ=11,42; ЗПМ=22,53; МАТ=8,56 | 23579 |  |  | 23579 |  |  |  |  | Кабель экранированный сечением 5х1,5 мм2
Объем=50*1,02
33 | ТЕРм08-02-472-10 | Проводник заземляющий из медного изолированного провода сечением 25 мм2 открыто по строительным основаниям |  | 100 м | 1 | 869,56 659,42 | 38,26 0,85 | 171.88 | 1 Прочие объекты ОЗП=22,53; ЭМ=11,42; ЗПМ=22,53; МАТ=8,56 | 16765 | 14857 | 437 19 | 1471 |  |  |  |  | Проводник заземляющий из медного изолированного провода сечением 25 мм2 открыто по строительным основаниям
Объем=(50+50) / 100
|  |  | Накладные расходы 97% ФОТ (от 14 876) | в т.ч. оплаты труда 10: 14430
|  |  | Сметная прибыль 51% ФОТ (от 14 876) | в т.ч. оплаты труда 10: 7587
|  |  | Итого c накладными и см. прибылью | в т.ч. оплаты труда 10: 38782
34 | ТЦ_21.2.03.05_78_7804526950_15.05.2024_02 Аналог ТССЦ-502-0505 17170,22/16817,89=2% | Провод медный, гибкий с ПВХ изоляцией на напряжение 0,45 кВ, ГОСТ 6323-79, сечением: 1х25 |  | м | 51 | 29.8 |  | 29.8 | 1 Прочие объекты ОЗП=22,53; ЭМ=11,42; ЗПМ=22,53; МАТ=8,56 | 13009 |  |  | 13009 |  |  |  |  | Провод медный, гибкий с ПВХ изоляцией на напряжение 0,45 кВ, ГОСТ 6323-79, сечением: 1х25
Объем=50*1,02
35 | ТЦ_21.2.03.05_78_7804526950_15.05.2024_02 Аналог ТССЦ-502-0501 3834,26/3755,85=2% | Провод медный, гибкий с ПВХ изоляцией на напряжение 0,45 кВ, ГОСТ 6323-79, сечением: 1х6 |  | м | 51.5 | 7.41 |  | 7.41 | 1 Прочие объекты ОЗП=22,53; ЭМ=11,42; ЗПМ=22,53; МАТ=8,56 | 3267 |  |  | 3267 |  |  |  |  | Провод медный, гибкий с ПВХ изоляцией на напряжение 0,45 кВ, ГОСТ 6323-79, сечением: 1х6
Объем=50*1,03
Раздел 4. Электрооборудование | [16 empty] | Раздел 4. Электрооборудование
36 | ТЕРм08-03-591-01 | Выключатель: одноклавишный неутопленного типа при открытой проводке |  | 100 шт. | 0.02 | 809,79 683,19 | 17,17 0,85 | 109.43 | 1 Прочие объекты ОЗП=22,53; ЭМ=11,42; ЗПМ=22,53; МАТ=8,56 | 331 | 308 | 4 | 19 |  |  |  |  | Выключатель: одноклавишный неутопленного типа при открытой проводке
Объем=2 / 100
|  |  | Накладные расходы 97% ФОТ (от 308) | в т.ч. оплаты труда 10: 299
|  |  | Сметная прибыль 51% ФОТ (от 308) | в т.ч. оплаты труда 10: 157
|  |  | Итого c накладными и см. прибылью | в т.ч. оплаты труда 10: 787
37 О | ТЦ_62.3.02.01_78_7804526950_15.05.2024_02 | Выключатель безопасности в корпусе, открытой установки, 63 А, 3Р, 380 В, IP65 |  | 4: шт; 5: 2; оплаты труда 6: 2034.16; в т.ч. оплаты труда 9: 2 Оборудование МАТ=6,23; в т.ч. оплаты труда 10: 25346 |  |  |  |  | Выключатель безопасности в корпусе, открытой установки, 63 А, 3Р, 380 В, IP65
Раздел 5. Противопожарные заделки | [16 empty] | Раздел 5. Противопожарные заделки
38 | ТЕРм08-02-155-01 | Герметизация проходов при вводе кабелей во взрывоопасные помещения уплотнительной массой |  | 1 проход кабеля | 10 | 9,52 7,97 |  | 1.55 | 1 Прочие объекты ОЗП=22,53; ЭМ=11,42; ЗПМ=22,53; МАТ=8,56 | 1928 | 1796 |  | 132 |  |  |  |  | Герметизация проходов при вводе кабелей во взрывоопасные помещения уплотнительной массой
|  |  | Накладные расходы 97% ФОТ (от 1 796) | в т.ч. оплаты труда 10: 1742
|  |  | Сметная прибыль 51% ФОТ (от 1 796) | в т.ч. оплаты труда 10: 916
|  |  | Итого c накладными и см. прибылью | в т.ч. оплаты труда 10: 4586
39 | ТЦ_14.5.01.10_78_7804526950_15.05.2024_02 Аналог ТССЦ-101-2415 52,74/51,66=2% | Терморасширяющаяся противопожарная пена, 300 мл |  | шт | 6 | 814.25 |  | 814.25 | 1 Прочие объекты ОЗП=22,53; ЭМ=11,42; ЗПМ=22,53; МАТ=8,56 | 41820 |  |  | 41820 |  |  |  |  | Терморасширяющаяся противопожарная пена, 300 мл
40 | ТЦ_14.5.01.01_78_7804526950_15.05.2024_02 аналог ТССЦ-101-2901 51,49/50,41=2% | Противопожарный акриловый герметик, 310 мл |  | шт | 6 | 181.62 |  | 181.62 | 1 Прочие объекты ОЗП=22,53; ЭМ=11,42; ЗПМ=22,53; МАТ=8,56 | 9328 |  |  | 9328 |  |  |  |  | Противопожарный акриловый герметик, 310 мл
41 | ТЦ_14.5.01.01_78_7804526950_15.05.2024_02 Аналог ТССЦ-113-0521 65,66/64,28=2% | Огнезащитная краска (покрытие), 6 кг |  | шт | 2 | 2214.57 |  | 2214.57 | 1 Прочие объекты ОЗП=22,53; ЭМ=11,42; ЗПМ=22,53; МАТ=8,56 | 37913 |  |  | 37913 |  |  |  |  | Огнезащитная краска (покрытие), 6 кг
42 | ТЕР26-01-039-01 | Изоляция покрытий и перекрытий изделиями из волокнистых и зернистых материалов насухо |  | 1 м3 изоляции | 0.288 | 302,78 214,26 | 88.52 |  | 1 Прочие объекты ОЗП=22,53; ЭМ=11,42; ЗПМ=22,53; МАТ=8,56 | 1681 | 1390 | 291 | [5 empty] | Изоляция покрытий и перекрытий изделиями из волокнистых и зернистых материалов насухо
Объем=0,6*1*0,08*6
|  |  | Накладные расходы 97% ФОТ (от 1 390) | в т.ч. оплаты труда 10: 1348
|  |  | Сметная прибыль 55% ФОТ (от 1 390) | в т.ч. оплаты труда 10: 765
|  |  | Итого c накладными и см. прибылью | в т.ч. оплаты труда 10: 3794
43 | ТЦ_12.2.05.02_78_7804526950_15.05.2024_02 аналог ТССЦ-101-2901 51,49/50,41=2% | Минеральная вата 80х600х1000 мм |  | шт | 6 | 24.82 |  | 24.82 | 1 Прочие объекты ОЗП=22,53; ЭМ=11,42; ЗПМ=22,53; МАТ=8,56 | 1275 |  |  | 1275 |  |  |  |  | Минеральная вата 80х600х1000 мм
Раздел 6. Электроустановочные изделия | [16 empty] | Раздел 6. Электроустановочные изделия
44 | ТЕРм08-03-532-04 | Пост управления кнопочный общего назначения, устанавливаемый на конструкции: на стене или колонне, количество элементов поста до 3 |  | 1 шт. | 3 | 72,19 37,32 | 1.33 | 33.54 | 1 Прочие объекты ОЗП=22,53; ЭМ=11,42; ЗПМ=22,53; МАТ=8,56 | 3429 | 2522 | 46 | 861 |  |  |  |  | Пост управления кнопочный общего назначения, устанавливаемый на конструкции: на стене или колонне, количество элементов поста до 3
|  |  | Накладные расходы 97% ФОТ (от 2 522) | в т.ч. оплаты труда 10: 2446
|  |  | Сметная прибыль 51% ФОТ (от 2 522) | в т.ч. оплаты труда 10: 1286
|  |  | Итого c накладными и см. прибылью | в т.ч. оплаты труда 10: 7161
45 О | ТЦ_62.3.02.01_78_7806155468_15.05.2024_02 | Выключатель пылевлагозащищенный IP66, одноклавишный накладного монтажа, 10 А, 220 В, нержав. сталь |  | 4: шт; 5: 3; оплаты труда 6: 2403.11; в т.ч. оплаты труда 9: 2 Оборудование МАТ=6,23; в т.ч. оплаты труда 10: 44914 |  |  |  |  | Выключатель пылевлагозащищенный IP66, одноклавишный накладного монтажа, 10 А, 220 В, нержав. сталь
46 | ТЕРм08-03-532-04 | Пост управления кнопочный общего назначения, устанавливаемый на конструкции: на стене или колонне, количество элементов поста до 3 |  | 1 шт. | 34 | 72,19 37,32 | 1.33 | 33.54 | 1 Прочие объекты ОЗП=22,53; ЭМ=11,42; ЗПМ=22,53; МАТ=8,56 | 38865 | 28586 | 518 | 9761 |  |  |  |  | Пост управления кнопочный общего назначения, устанавливаемый на конструкции: на стене или колонне, количество элементов поста до 3
|  |  | Накладные расходы 97% ФОТ (от 28 586) | в т.ч. оплаты труда 10: 27728
|  |  | Сметная прибыль 51% ФОТ (от 28 586) | в т.ч. оплаты труда 10: 14579
|  |  | Итого c накладными и см. прибылью | в т.ч. оплаты труда 10: 81172
47 О | ТЦ_62.3.02.01_78_7806155468_15.05.2024_02 | Кнопочный выключатель пылевлагозащищенный IP66 с кнопкой без фиксации 2НО, накладного монтажа, 10 А, 220 В, нержав. сталь |  | 4: шт; 5: 34; оплаты труда 6: 2292.27; в т.ч. оплаты труда 9: 2 Оборудование МАТ=6,23; в т.ч. оплаты труда 10: 485549 |  |  |  |  | Кнопочный выключатель пылевлагозащищенный IP66 с кнопкой без фиксации 2НО, накладного монтажа, 10 А, 220 В, нержав. сталь
48 | ТЕРм08-03-573-04 | Шкаф (пульт) управления навесной, высота, ширина и глубина: до 600х600х350 мм |  | 1 шт. | 15 | 109,82 51,24 | 54,49 6,59 | 4.09 | 1 Прочие объекты ОЗП=22,53; ЭМ=11,42; ЗПМ=22,53; МАТ=8,56 | 27177 | 17318 | 9 334 2 227 | 525 |  |  |  |  | Шкаф (пульт) управления навесной, высота, ширина и глубина: до 600х600х350 мм
Объем=2+13
|  |  | Накладные расходы 97% ФОТ (от 19 545) | в т.ч. оплаты труда 10: 18959
|  |  | Сметная прибыль 51% ФОТ (от 19 545) | в т.ч. оплаты труда 10: 9968
|  |  | Итого c накладными и см. прибылью | в т.ч. оплаты труда 10: 56104
49 О | ТЦ_20.4.03.07_78_7804526950_15.05.2024_02 | РП1. Розеточный пост в комплекте с аппаратами защиты и розетками, 63 А, 380 В, IP67 |  | 4: шт; 5: 2; оплаты труда 6: 6225.34; в т.ч. оплаты труда 9: 2 Оборудование МАТ=6,23; в т.ч. оплаты труда 10: 77568 |  |  |  |  | РП1. Розеточный пост в комплекте с аппаратами защиты и розетками, 63 А, 380 В, IP67
50 О | ТЦ_20.4.03.07_78_7804526950_15.05.2024_02 | РП2. Розеточный пост в комплекте с аппаратами защиты и розетками, 16 А, 380 В, IP67 |  | 4: шт; 5: 13; оплаты труда 6: 3276.91; в т.ч. оплаты труда 9: 2 Оборудование МАТ=6,23; в т.ч. оплаты труда 10: 265397 |  |  |  |  | РП2. Розеточный пост в комплекте с аппаратами защиты и розетками, 16 А, 380 В, IP67
51 | ТЕРм10-04-066-04 | Коробка кабельная соединительная или разветвительная |  | 1 шт. | 162 | 81,83 74,38 |  | 7.45 | 1 Прочие объекты ОЗП=22,53; ЭМ=11,42; ЗПМ=22,53; МАТ=8,56 | 281815 | 271484 |  | 10331 |  |  |  |  | Коробка кабельная соединительная или разветвительная
|  |  | Накладные расходы 95% ФОТ (от 271 484) | в т.ч. оплаты труда 10: 257910
|  |  | Сметная прибыль 53% ФОТ (от 271 484) | в т.ч. оплаты труда 10: 143887
|  |  | Итого c накладными и см. прибылью | в т.ч. оплаты труда 10: 683612
52 | ТЦ_20.5.02.02_78_7806155468_15.05.2024_02 Аналог ТССЦ-503-0693 2306,87/2261,59=2% | Коробка клеммная пылевлагозащищенная IP66, открытой установки, в комплекте с винтовыми клемниками, для кабеля сечением до 5х6 мм2 |  | шт | 162 | 2561.42 |  | 2561.42 | 1 Прочие объекты ОЗП=22,53; ЭМ=11,42; ЗПМ=22,53; МАТ=8,56 | 3551972 |  |  | 3551972 |  |  |  |  | Коробка клеммная пылевлагозащищенная IP66, открытой установки, в комплекте с винтовыми клемниками, для кабеля сечением до 5х6 мм2
53 | ТЕРм08-03-603-01 | Ящик с понижающим трансформатором |  | 1 шт. | 1 | 31,62 24,64 | 3,47 0,29 | 3.51 | 1 Прочие объекты ОЗП=22,53; ЭМ=11,42; ЗПМ=22,53; МАТ=8,56 | 625 | 555 | 40 6 | 30 |  |  |  |  | Ящик с понижающим трансформатором
|  |  | Накладные расходы 97% ФОТ (от 561) | в т.ч. оплаты труда 10: 544
|  |  | Сметная прибыль 51% ФОТ (от 561) | в т.ч. оплаты труда 10: 286
|  |  | Итого c накладными и см. прибылью | в т.ч. оплаты труда 10: 1455
54 О | ТЦ_62.1.02.22_78_7804526950_15.05.2024_02 | Ящик с понижающим трансформатором 220 В / 36 В, 250 Вт, IP54 |  | 4: шт; 5: 1; оплаты труда 6: 1576.88; в т.ч. оплаты труда 9: 2 Оборудование МАТ=6,23; в т.ч. оплаты труда 10: 9824 |  |  |  |  | Ящик с понижающим трансформатором 220 В / 36 В, 250 Вт, IP54
Раздел 7. Материалы по заполнению и заземлению | [16 empty] | Раздел 7. Материалы по заполнению и заземлению
56 | ТЕР01-02-057-02 | Разработка грунта вручную в траншеях глубиной до 2 м без креплений с откосами, группа грунтов: 2 |  | 100 м3 грунта | 0.4525 | 2 619,31 2 619,31 |  |  | 1 Прочие объекты ОЗП=22,53; ЭМ=11,42; ЗПМ=22,53; МАТ=8,56 | 26703 | 26703 | [6 empty] | Разработка грунта вручную в траншеях глубиной до 2 м без креплений с откосами, группа грунтов: 2
Объем=(181*0,5*0,5) / 100
|  |  | Накладные расходы 89% ФОТ (от 26 703) | в т.ч. оплаты труда 10: 23766
|  |  | Сметная прибыль 40% ФОТ (от 26 703) | в т.ч. оплаты труда 10: 10681
|  |  | Итого c накладными и см. прибылью | в т.ч. оплаты труда 10: 61150
57 | ТЕР01-02-061-01 | Засыпка вручную траншей, пазух котлованов и ям, группа грунтов: 1 |  | 100 м3 грунта | 0.4525 | 1 447,24 1 447,24 |  |  | 1 Прочие объекты ОЗП=22,53; ЭМ=11,42; ЗПМ=22,53; МАТ=8,56 | 14754 | 14754 | [6 empty] | Засыпка вручную траншей, пазух котлованов и ям, группа грунтов: 1
|  |  | Накладные расходы 89% ФОТ (от 14 754) | в т.ч. оплаты труда 10: 13131
|  |  | Сметная прибыль 40% ФОТ (от 14 754) | в т.ч. оплаты труда 10: 5902
|  |  | Итого c накладными и см. прибылью | в т.ч. оплаты труда 10: 33787
58 | ТЕРм08-02-472-02 | Заземлитель горизонтальный из стали: полосовой сечением 160 мм2 |  | 100 м | 1.81 | 562,33 340,38 | 97,81 6,21 | 124.14 | 1 Прочие объекты ОЗП=22,53; ЭМ=11,42; ЗПМ=22,53; МАТ=8,56 | 17826 | 13880 | 2 022 253 | 1924 |  |  |  |  | Заземлитель горизонтальный из стали: полосовой сечением 160 мм2
Объем=181 / 100
|  |  | Накладные расходы 97% ФОТ (от 14 133) | в т.ч. оплаты труда 10: 13709
|  |  | Сметная прибыль 51% ФОТ (от 14 133) | в т.ч. оплаты труда 10: 7208
|  |  | Итого c накладными и см. прибылью | в т.ч. оплаты труда 10: 38743
59 | ТЕРм08-02-472-07 | Проводник заземляющий открыто по строительным основаниям: из полосовой стали сечением 160 мм2 |  | 100 м | 5.19 | 568,33 436,75 | 109,26 7,05 | 22.32 | 1 Прочие объекты ОЗП=22,53; ЭМ=11,42; ЗПМ=22,53; МАТ=8,56 | 58537 | 51069 | 6 476 824 | 992 |  |  |  |  | Проводник заземляющий открыто по строительным основаниям: из полосовой стали сечением 160 мм2
Объем=(700-181) / 100
|  |  | Накладные расходы 97% ФОТ (от 51 893) | в т.ч. оплаты труда 10: 50336
|  |  | Сметная прибыль 51% ФОТ (от 51 893) | в т.ч. оплаты труда 10: 26465
|  |  | Итого c накладными и см. прибылью | в т.ч. оплаты труда 10: 135338
60 | ТЦ_20.1.02.23_78_7804526950_15.05.2024_02 Аналог ТССЦ-101-1638 5134,83/4987,13=2% | Полоса 40х4, горячеоцинкованная |  | м | 700 | 33.17 |  | 33.17 | 1 Прочие объекты ОЗП=22,53; ЭМ=11,42; ЗПМ=22,53; МАТ=8,56 | 198755 |  |  | 198755 |  |  |  |  | Полоса 40х4, горячеоцинкованная
61 | ТЦ_20.1.02.23_78_7804526950_15.05.2024_02 Аналог ТССЦ-101-1671 25,60/25,05=2% | Скоба-держатель полосы 40х4 мм с болтом |  | шт | 2100 | 48.46 |  | 48.46 | 1 Прочие объекты ОЗП=22,53; ЭМ=11,42; ЗПМ=22,53; МАТ=8,56 | 871117 |  |  | 871117 |  |  |  |  | Скоба-держатель полосы 40х4 мм с болтом
62 | ТЦ_20.1.02.23_78_7804526950_15.05.2024_02 Аналог ТССЦ-113-0395 95,68/93,73=2% | Цинковая краска-спрей, 473 мл |  | шт | 20 | 363.83 |  | 363.83 | 1 Прочие объекты ОЗП=22,53; ЭМ=11,42; ЗПМ=22,53; МАТ=8,56 | 62288 |  |  | 62288 |  |  |  |  | Цинковая краска-спрей, 473 мл
Раздел 8. Система кабельного обогрева | [16 empty] | Раздел 8. Система кабельного обогрева
63 | ТЕРм08-02-148-01 | Кабель до 35 кВ в проложенных трубах, блоках и коробах, масса 1 м кабеля: до 1 кг |  | 100 м кабеля | 1.7 | 328,95 208,08 | 77,79 5,65 | 43.08 | 1 Прочие объекты ОЗП=22,53; ЭМ=11,42; ЗПМ=22,53; МАТ=8,56 | 10107 | 7970 | 1 510 216 | 627 |  |  |  |  | Кабель до 35 кВ в проложенных трубах, блоках и коробах, масса 1 м кабеля: до 1 кг
Объем=(600-430) / 100
|  |  | Накладные расходы 97% ФОТ (от 8 186) | в т.ч. оплаты труда 10: 7940
|  |  | Сметная прибыль 51% ФОТ (от 8 186) | в т.ч. оплаты труда 10: 4175
|  |  | Итого c накладными и см. прибылью | в т.ч. оплаты труда 10: 22222
64 | ТЦ_21.1.00.00_78_7804526950_01.02.2024_02 Аналог ТССЦ-501-2377 178,91/175,39=2% | Греющий кабель саморегулирующийся, ТНБВ.681817.023ТУ, 30 Вт/м |  | м | 612 | 23.04 |  | 23.04 | 1 Прочие объекты ОЗП=22,53; ЭМ=11,42; ЗПМ=22,53; МАТ=8,56 | 120700 |  |  | 120700 |  |  |  |  | Греющий кабель саморегулирующийся, ТНБВ.681817.023ТУ, 30 Вт/м
Объем=600*1,02
65 | ТЦ_21.1.00.00_78_7804526950_15.05.2024_02 Аналог ТССЦ-111-0126 335,61/328,92=2% | Соединительная коробка ЭА-КС4-3ф, кабельные вводы из нерж. стали |  | шт | 8 | 3350.24 |  | 3350.24 | 1 Прочие объекты ОЗП=22,53; ЭМ=11,42; ЗПМ=22,53; МАТ=8,56 | 229424 |  |  | 229424 |  |  |  |  | Соединительная коробка ЭА-КС4-3ф, кабельные вводы из нерж. стали
66 | ТЦ_21.1.00.00_78_7804526950_15.05.2024_02 Аналог ТССЦ-111-0126 335,61/328,92=2% | Комплекты монтажные КСТ-МК-3СВК ТНБВ.681817.023ТУ |  | шт | 13 | 17.04 |  | 17.04 | 1 Прочие объекты ОЗП=22,53; ЭМ=11,42; ЗПМ=22,53; МАТ=8,56 | 1896 |  |  | 1896 |  |  |  |  | Комплекты монтажные КСТ-МК-3СВК ТНБВ.681817.023ТУ
67 | ТЦ_21.1.00.00_78_7804526950_15.05.2024_02 Аналог ТССЦ-111-0126 335,61/328,92=2% | Комплекты монтажные КСТ-МК-СС(н) ТНБВ.681817.023ТУ |  | шт | 13 | 67.52 |  | 67.52 | 1 Прочие объекты ОЗП=22,53; ЭМ=11,42; ЗПМ=22,53; МАТ=8,56 | 7514 |  |  | 7514 |  |  |  |  | Комплекты монтажные КСТ-МК-СС(н) ТНБВ.681817.023ТУ
68 | ТЕРм08-02-149-01 | Кабель до 35 кВ, подвешиваемый на тросе, масса 1 м кабеля: до 1 кг |  | 100 м кабеля | 4.3 | 2 736,44 286,95 | 2 026,98 305,80 | 422.51 | 1 Прочие объекты ОЗП=22,53; ЭМ=11,42; ЗПМ=22,53; МАТ=8,56 | 142888 | 27799 | 99 537 29 625 | 15552 |  |  |  |  | Кабель до 35 кВ, подвешиваемый на тросе, масса 1 м кабеля: до 1 кг
Объем=430 / 100
|  |  | Накладные расходы 97% ФОТ (от 57 424) | в т.ч. оплаты труда 10: 55701
|  |  | Сметная прибыль 51% ФОТ (от 57 424) | в т.ч. оплаты труда 10: 29286
|  |  | Итого c накладными и см. прибылью | в т.ч. оплаты труда 10: 227875
69 | ТЦ_20.1.02.19_78_7804526950_15.05.2024_02 Аналог ТССЦ-509-8108 10,71/10,47=2% | Трос стальной D3 в п/э в комплекте с зашимами и коушами |  | м | 442.9 | 2.36 |  | 2.36 | 1 Прочие объекты ОЗП=22,53; ЭМ=11,42; ЗПМ=22,53; МАТ=8,56 | 8947 |  |  | 8947 |  |  |  |  | Трос стальной D3 в п/э в комплекте с зашимами и коушами
Объем=430*1,03
70 | ТЦ_20.1.02.19_78_7804526950_15.05.2024_02 Аналог ТССЦ-509-0020 42,77/41,87=2% | Зажим для троса 3 мм |  | шт | 22 | 0.41 |  | 0.41 | 1 Прочие объекты ОЗП=22,53; ЭМ=11,42; ЗПМ=22,53; МАТ=8,56 | 77 |  |  | 77 |  |  |  |  | Зажим для троса 3 мм
71 | ТЦ_20.1.02.19_78_7804526950_15.05.2024_02 Аналог ТССЦ-509-0020 42,77/41,87=2% | Коуш для троса 3 мм |  | шт | 22 | 0.88 |  | 0.88 | 1 Прочие объекты ОЗП=22,53; ЭМ=11,42; ЗПМ=22,53; МАТ=8,56 | 166 |  |  | 166 |  |  |  |  | Коуш для троса 3 мм
72 | ТЦ_20.5.04.07_78_7804526950_15.05.2024_02 Аналог ТССЦ-509-0020 42,77/41,87=2% | Зажим крепежный ТСР/Т.1-25 Ц |  | шт | 860 | 2.74 |  | 2.74 | 1 Прочие объекты ОЗП=22,53; ЭМ=11,42; ЗПМ=22,53; МАТ=8,56 | 20171 |  |  | 20171 |  |  |  |  | Зажим крепежный ТСР/Т.1-25 Ц
73 | ТЦ_20.5.04.07_78_7804526950_15.05.2024_02 Аналог ТССЦ-509-0020 42,77/41,87=2% | Зажим крепежный ТСР.2-50 Ц |  | шт | 22 | 3.41 |  | 3.41 | 1 Прочие объекты ОЗП=22,53; ЭМ=11,42; ЗПМ=22,53; МАТ=8,56 | 642 |  |  | 642 |  |  |  |  | Зажим крепежный ТСР.2-50 Ц
74 | ТЦ_01.7.06.07_78_7804526950_15.05.2024_02 Аналог ТССЦ-101-3056 6,3/6,17=2% | Лента монтажная серии "КСТ-ЛМ.25" |  | м | 400 | 25.52 |  | 25.52 | 1 Прочие объекты ОЗП=22,53; ЭМ=11,42; ЗПМ=22,53; МАТ=8,56 | 87380 |  |  | 87380 |  |  |  |  | Лента монтажная серии "КСТ-ЛМ.25"
75 | ТЦ_01.7.15.08_78_7804526950_15.05.2024_02 Аналог ТССЦ-101-1879 6,42/6,24=2% | Заклепка вытяжная стальная 4,0х10 |  | шт | 1640 | 16.28 |  | 16.28 | 1 Прочие объекты ОЗП=22,53; ЭМ=11,42; ЗПМ=22,53; МАТ=8,56 | 228545 |  |  | 228545 |  |  |  |  | Заклепка вытяжная стальная 4,0х10
76 | ТЕРм08-02-155-01 | Герметизация проходов при вводе кабелей во взрывоопасные помещения уплотнительной массой |  | 1 проход кабеля | 5 | 9,52 7,97 |  | 1.55 | 1 Прочие объекты ОЗП=22,53; ЭМ=11,42; ЗПМ=22,53; МАТ=8,56 | 964 | 898 |  | 66 |  |  |  |  | Герметизация проходов при вводе кабелей во взрывоопасные помещения уплотнительной массой
|  |  | Накладные расходы 97% ФОТ (от 898) | в т.ч. оплаты труда 10: 871
|  |  | Сметная прибыль 51% ФОТ (от 898) | в т.ч. оплаты труда 10: 458
|  |  | Итого c накладными и см. прибылью | в т.ч. оплаты труда 10: 2293
77 | ТЦ_14.5.01.07_78_7804526950_15.05.2024_02 Аналог ТССЦ-101-2901 51,49/50,41=2% | Герметик силиконовый Пентэласт 1101 (прозрачный), 310 мл. |  | шт | 5 | 56.6 |  | 56.6 | 1 Прочие объекты ОЗП=22,53; ЭМ=11,42; ЗПМ=22,53; МАТ=8,56 | 2422 |  |  | 2422 |  |  |  |  | Герметик силиконовый Пентэласт 1101 (прозрачный), 310 мл.
78 | ТЕРм08-02-411-01 | Рукав металлический наружным диаметром: до 48 мм |  | 100 м | 4.5 | 1 373,18 569,20 | 200,93 5,08 | 603.05 | 1 Прочие объекты ОЗП=22,53; ЭМ=11,42; ЗПМ=22,53; МАТ=8,56 | 91264 | 57709 | 10 326 515 | 23229 |  |  |  |  | Рукав металлический наружным диаметром: до 48 мм
Объем=450 / 100
|  |  | Накладные расходы 97% ФОТ (от 58 224) | в т.ч. оплаты труда 10: 56477
|  |  | Сметная прибыль 51% ФОТ (от 58 224) | в т.ч. оплаты труда 10: 29694
|  |  | Итого c накладными и см. прибылью | в т.ч. оплаты труда 10: 177435
79 | ТЦ_08.1.02.13_78_7804526950_15.05.2024_02 Аналог ТССЦ-101-6593 340,00/333,27=2% | Металлорукав в гладкой полиуретановой изоляции номинальным ø26 мм в комплекте с соединительными муфтами |  | м | 463.5 | 42.3 |  | 42.3 | 1 Прочие объекты ОЗП=22,53; ЭМ=11,42; ЗПМ=22,53; МАТ=8,56 | 167828 |  |  | 167828 |  |  |  |  | Металлорукав в гладкой полиуретановой изоляции номинальным ø26 мм в комплекте с соединительными муфтами
Объем=450*1,03
Раздел 9. Кабельные конструкции, трубы, коробки, крепеж (ОКЛ) | [16 empty] | Раздел 9. Кабельные конструкции, трубы, коробки, крепеж (ОКЛ)
80 | ТЕРм08-02-395-01 | Лоток металлический штампованный по установленным конструкциям, ширина лотка: до 200 мм |  | 1 т | 0.36745 | 1 705,79 1 162,61 | 485,89 35,26 | 57.29 | 1 Прочие объекты ОЗП=22,53; ЭМ=11,42; ЗПМ=22,53; МАТ=8,56 | 11844 | 9625 | 2 039 292 | 180 |  |  |  |  | Лоток металлический штампованный по установленным конструкциям, ширина лотка: до 200 мм
Объем=(2,62*л1+1,319*л2+2,79*л3+0,2*л4+0,4*л5+0,17*л6)/1000
|  |  | Накладные расходы 97% ФОТ (от 9 917) | в т.ч. оплаты труда 10: 9619
|  |  | Сметная прибыль 51% ФОТ (от 9 917) | в т.ч. оплаты труда 10: 5058
|  |  | Итого c накладными и см. прибылью | в т.ч. оплаты труда 10: 26521
81 | ТЦ_20.2.07.03_2_0278204832_15.05.2024_02 Аналог ТССЦ-509-2857 23,70/23,16=2% | Лоток лестничный шириной 200 мм, высотой 80 мм, толщиной 1,2 мм, L=3 м, нерж.(2,62 кг) |  | шт | 110 | 2143.1 |  | 2143.1 | 1 Прочие объекты ОЗП=22,53; ЭМ=11,42; ЗПМ=22,53; МАТ=8,56 | 2017943 |  |  | 2017943 |  |  |  |  | Лоток лестничный шириной 200 мм, высотой 80 мм, толщиной 1,2 мм, L=3 м, нерж.(2,62 кг)
Объем=330/3
82 | ТЦ_20.2.07.03_2_0278204832_15.05.2024_02 Аналог ТССЦ-509-2857 23,70/23,16=2% | Угол горизонтальный 90°, шириной 200 мм, высотой 80 мм, толщиной 1,2 мм, нерж.(1,319 кг) |  | шт | 3 | 970.33 |  | 970.33 | 1 Прочие объекты ОЗП=22,53; ЭМ=11,42; ЗПМ=22,53; МАТ=8,56 | 24918 |  |  | 24918 |  |  |  |  | Угол горизонтальный 90°, шириной 200 мм, высотой 80 мм, толщиной 1,2 мм, нерж.(1,319 кг)
83 | ТЦ_20.2.07.03_2_0278204832_15.05.2024_02 Аналог ТССЦ-509-2857 23,70/23,16=2% | Т-образный ответвитель, шириной 200 мм, высотой 80 мм, толщиной 1,2 мм, нерж.(2,79 кг) |  | шт | 6 | 1666.41 |  | 1666.41 | 1 Прочие объекты ОЗП=22,53; ЭМ=11,42; ЗПМ=22,53; МАТ=8,56 | 85587 |  |  | 85587 |  |  |  |  | Т-образный ответвитель, шириной 200 мм, высотой 80 мм, толщиной 1,2 мм, нерж.(2,79 кг)
84 | ТЦ_20.2.07.03_2_0278204832_15.05.2024_02 Аналог ТССЦ-509-2857 23,70/23,16=2% | Соединительная пластина увеличенная, толщиной 2,0 мм, нерж.(0,2 кг) |  | шт | 250 | 116.71 |  | 116.71 | 1 Прочие объекты ОЗП=22,53; ЭМ=11,42; ЗПМ=22,53; МАТ=8,56 | 249759 |  |  | 249759 |  |  |  |  | Соединительная пластина увеличенная, толщиной 2,0 мм, нерж.(0,2 кг)
85 | ТЦ_20.2.07.03_2_0278204832_15.05.2024_02 Аналог ТССЦ-509-2857 23,70/23,16=2% | Соединитель шарнирный, толщиной 2 мм, нерж.(0,4 кг) |  | шт | 15 | 52.35 |  | 52.35 | 1 Прочие объекты ОЗП=22,53; ЭМ=11,42; ЗПМ=22,53; МАТ=8,56 | 6722 |  |  | 6722 |  |  |  |  | Соединитель шарнирный, толщиной 2 мм, нерж.(0,4 кг)
86 | ТЦ_20.2.07.03_2_0278204832_15.05.2024_02 Аналог ТССЦ-509-2857 23,70/23,16=2% | Соединитель угловой, толщиной 2 мм, нерж. (0,17 кг) |  | шт | 15 | 154.42 |  | 154.42 | 1 Прочие объекты ОЗП=22,53; ЭМ=11,42; ЗПМ=22,53; МАТ=8,56 | 19828 |  |  | 19828 |  |  |  |  | Соединитель угловой, толщиной 2 мм, нерж. (0,17 кг)
87 | ТЕРм08-02-152-04 | Стойка сборных кабельных конструкций (без полок), масса: до 1,6 кг |  | 100 шт. | 0.6 | 715,32 476,57 | 171,28 0,29 | 67.47 | 1 Прочие объекты ОЗП=22,53; ЭМ=11,42; ЗПМ=22,53; МАТ=8,56 | 7962 | 6442 | 1 174 4 | 346 |  |  |  |  | Стойка сборных кабельных конструкций (без полок), масса: до 1,6 кг
Объем=60 / 100
|  |  | Накладные расходы 97% ФОТ (от 6 446) | в т.ч. оплаты труда 10: 6253
|  |  | Сметная прибыль 51% ФОТ (от 6 446) | в т.ч. оплаты труда 10: 3287
|  |  | Итого c накладными и см. прибылью | в т.ч. оплаты труда 10: 17502
88 | ТЦ_20.2.07.03_78_7804526950_15.05.2024_02 Аналог ТССЦ-201-0776 12578,44/12437,78=2% | Профиль STRUT, 300 мм, толщиной 2,5 мм, нерж. |  | шт | 60 | 153.22 |  | 153.22 | 1 Прочие объекты ОЗП=22,53; ЭМ=11,42; ЗПМ=22,53; МАТ=8,56 | 78694 |  |  | 78694 |  |  |  |  | Профиль STRUT, 300 мм, толщиной 2,5 мм, нерж.
89 | ТЦ_01.7.15.12_78_7804526950_15.05.2024_02 Аналог ТССЦ-101-4949 10,26/10,03=2% | Шпилька М8, L=1 м, нерж. |  | шт | 420 | 8.85 |  | 8.85 | 1 Прочие объекты ОЗП=22,53; ЭМ=11,42; ЗПМ=22,53; МАТ=8,56 | 31818 |  |  | 31818 |  |  |  |  | Шпилька М8, L=1 м, нерж.
90 | ТЦ_20.2.03.03_78_7804526950_15.05.2024_02 Аналог ТССЦ-509-8366 14,14/13,85=2% | Консоль одиночная 350 мм, толщиной 3 мм, нерж. |  | шт | 160 | 130.28 |  | 130.28 | 1 Прочие объекты ОЗП=22,53; ЭМ=11,42; ЗПМ=22,53; МАТ=8,56 | 178431 |  |  | 178431 |  |  |  |  | Консоль одиночная 350 мм, толщиной 3 мм, нерж.
91 | ТЦ_20.2.07.03_78_7804526950_15.05.2024_02 Аналог ТССЦ-107-0001 12,39/12,09=2% | Прижим кабельного лотка, нерж. |  | шт | 320 | 8.52 |  | 8.52 | 1 Прочие объекты ОЗП=22,53; ЭМ=11,42; ЗПМ=22,53; МАТ=8,56 | 23338 |  |  | 23338 |  |  |  |  | Прижим кабельного лотка, нерж.
92 | ТЦ_07.2.06.04_78_7804526950_15.05.2024_02 | Крепление Т-образное к вертикальной двутавровой балке, нерж. |  | шт | 7 | 212.2 |  | 212.2 | 1 Прочие объекты ОЗП=22,53; ЭМ=11,42; ЗПМ=22,53; МАТ=8,56 | 12715 |  |  | 12715 |  |  |  |  | Крепление Т-образное к вертикальной двутавровой балке, нерж.
93 | ТЦ_07.2.06.04_78_7804526950_15.05.2024_02 Аналог ТССЦ-101-6794 25,60/25,05=2% | Крепеж STRUT к металлическим балкам, нерж. |  | шт | 120 | 53.42 |  | 53.42 | 1 Прочие объекты ОЗП=22,53; ЭМ=11,42; ЗПМ=22,53; МАТ=8,56 | 54873 |  |  | 54873 |  |  |  |  | Крепеж STRUT к металлическим балкам, нерж.
94 | ТЦ_07.2.06.04_78_7804526950_15.05.2024_02 Аналог ТССЦ-101-6794 25,60/25,05=2% | Крепление приварное, толщина 6мм, нерж. |  | шт | 30 | 124.52 |  | 124.52 | 1 Прочие объекты ОЗП=22,53; ЭМ=11,42; ЗПМ=22,53; МАТ=8,56 | 31977 |  |  | 31977 |  |  |  |  | Крепление приварное, толщина 6мм, нерж.
95 | ТЕРм08-02-152-04 | Стойка сборных кабельных конструкций (без полок), масса: до 1,6 кг |  | 100 шт. | 1.6 | 715,32 476,57 | 171,28 0,29 | 67.47 | 1 Прочие объекты ОЗП=22,53; ЭМ=11,42; ЗПМ=22,53; МАТ=8,56 | 21233 | 17179 | 3 130 10 | 924 |  |  |  |  | Стойка сборных кабельных конструкций (без полок), масса: до 1,6 кг
Объем=160 / 100
|  |  | Накладные расходы 97% ФОТ (от 17 189) | в т.ч. оплаты труда 10: 16673
|  |  | Сметная прибыль 51% ФОТ (от 17 189) | в т.ч. оплаты труда 10: 8766
|  |  | Итого c накладными и см. прибылью | в т.ч. оплаты труда 10: 46672
96 | ТЦ_20.2.07.03_78_7804526950_15.05.2024_02 Аналог ТССЦ-201-0776 12578,44/12437,78=2% | Профиль STRUT двойной, 900 мм, толщиной 2,5 мм, нерж. |  | шт | 160 | 314.98 |  | 314.98 | 1 Прочие объекты ОЗП=22,53; ЭМ=11,42; ЗПМ=22,53; МАТ=8,56 | 431397 |  |  | 431397 |  |  |  |  | Профиль STRUT двойной, 900 мм, толщиной 2,5 мм, нерж.
97 | ТЦ_07.2.06.04_2_0278204832_15.05.2024_02 Аналог ТССЦ-509-2857 23,70/23,16=2% | Пластина для крепления к металлическим балкам, толщиной 6 мм, нерж. |  | шт | 320 | 27.7 |  | 27.7 | 1 Прочие объекты ОЗП=22,53; ЭМ=11,42; ЗПМ=22,53; МАТ=8,56 | 75876 |  |  | 75876 |  |  |  |  | Пластина для крепления к металлическим балкам, толщиной 6 мм, нерж.
98 | ТЦ_01.7.15.05_2_0278204832_15.05.2024_02 Аналог ТССЦ-101-6794 25,60/25,05=2% | Гайка STRUT закладная М10, нерж. |  | шт | 320 | 88.77 |  | 88.77 | 1 Прочие объекты ОЗП=22,53; ЭМ=11,42; ЗПМ=22,53; МАТ=8,56 | 243159 |  |  | 243159 |  |  |  |  | Гайка STRUT закладная М10, нерж.
99 | ТЦ_01.7.15.02_2_0278204832_15.05.2024_02 Аналог ТССЦ-101-6794 25,60/25,05=2% | Болт шестигранный М10х100, нерж. |  | шт | 320 | 3.01 |  | 3.01 | 1 Прочие объекты ОЗП=22,53; ЭМ=11,42; ЗПМ=22,53; МАТ=8,56 | 8245 |  |  | 8245 |  |  |  |  | Болт шестигранный М10х100, нерж.
100 | ТЦ_01.7.15.05_2_0278204832_15.05.2024_02 Аналог ТССЦ-101-6794 25,60/25,05=2% | Гайка со стопорным буртиком М10, нерж. |  | шт | 320 | 0.64 |  | 0.64 | 1 Прочие объекты ОЗП=22,53; ЭМ=11,42; ЗПМ=22,53; МАТ=8,56 | 1753 |  |  | 1753 |  |  |  |  | Гайка со стопорным буртиком М10, нерж.
101 | ТЦ_07.2.06.04_78_7804526950_15.05.2024_02 Аналог ТССЦ-509-2857 23,70/23,16=2% | Монтажная пластина вертикальная, нерж. |  | шт | 50 | 49.85 |  | 49.85 | 1 Прочие объекты ОЗП=22,53; ЭМ=11,42; ЗПМ=22,53; МАТ=8,56 | 21336 |  |  | 21336 |  |  |  |  | Монтажная пластина вертикальная, нерж.
102 | ТЦ_20.5.02.09_2_0278204832_15.05.2024_02 Аналог ТССЦ-111-0126 335,61/328,92=2% | Коробка соединительная стальная, 150х150х60 мм, EI90, IP66, оранжевая, в комплекте с керамическими клеммниками |  | шт | 50 | 977.82 |  | 977.82 | 1 Прочие объекты ОЗП=22,53; ЭМ=11,42; ЗПМ=22,53; МАТ=8,56 | 418507 |  |  | 418507 |  |  |  |  | Коробка соединительная стальная, 150х150х60 мм, EI90, IP66, оранжевая, в комплекте с керамическими клеммниками
103 | ТЕРм08-02-411-01 | Рукав металлический наружным диаметром: до 48 мм |  | 100 м | 7.1 | 1 373,18 569,20 | 200,93 5,08 | 603.05 | 1 Прочие объекты ОЗП=22,53; ЭМ=11,42; ЗПМ=22,53; МАТ=8,56 | 143994 | 91052 | 16 292 813 | 36650 |  |  |  |  | Рукав металлический наружным диаметром: до 48 мм
Объем=710 / 100
|  |  | Накладные расходы 97% ФОТ (от 91 865) | в т.ч. оплаты труда 10: 89109
|  |  | Сметная прибыль 51% ФОТ (от 91 865) | в т.ч. оплаты труда 10: 46851
|  |  | Итого c накладными и см. прибылью | в т.ч. оплаты труда 10: 279954
104 | ТЦ_08.1.02.13_2_0278204832_15.05.2024_02 Аналог ТССЦ-101-6593 340,00/333,27=2% | Рукав гибкий металлический в полимерной оболочке номинальным ø26 мм в комплекте с соединительными муфтами |  | м | 731.3 | 283.9 |  | 283.9 | 1 Прочие объекты ОЗП=22,53; ЭМ=11,42; ЗПМ=22,53; МАТ=8,56 | 1777194 |  |  | 1777194 |  |  |  |  | Рукав гибкий металлический в полимерной оболочке номинальным ø26 мм в комплекте с соединительными муфтами
Объем=710*1,03
105 | ТЦ_20.1.02.18_2_0278204832_15.05.2024_02 Аналог ТССЦ-201-8057 20,45/20,25=2% | Стяжки кабельные из нержавеющей стали с полимерным покрытием |  | шт | 15 | 6.03 |  | 6.03 | 1 Прочие объекты ОЗП=22,53; ЭМ=11,42; ЗПМ=22,53; МАТ=8,56 | 774 |  |  | 774 |  |  |  |  | Стяжки кабельные из нержавеющей стали с полимерным покрытием
106 | ТЦ_20.2.05.02_78_7804526950_15.05.2024_02 Аналог ТССЦ-509-5777 34,00/33,16=2% | Держатель оцинкованный двусторонний для диаметра до 27 мм |  | шт | 400 | 1.02 |  | 1.02 | 1 Прочие объекты ОЗП=22,53; ЭМ=11,42; ЗПМ=22,53; МАТ=8,56 | 3492 |  |  | 3492 |  |  |  |  | Держатель оцинкованный двусторонний для диаметра до 27 мм
107 | ТЦ_20.2.07.03_78_7804526950_15.05.2024_02 Аналог ТССЦ-201-8057 20,45/20,25=2% | Стеновое крепление лотка, нерж. |  | шт | 20 | 19.56 |  | 19.56 | 1 Прочие объекты ОЗП=22,53; ЭМ=11,42; ЗПМ=22,53; МАТ=8,56 | 3349 |  |  | 3349 |  |  |  |  | Стеновое крепление лотка, нерж.
108 | ТЦ_27.2.01.08_78_7804526950_15.05.2024_02 Аналог ТССЦ-101-2091 64,20/62,89=2% | Хомут стальной с приварной гайкой М6, ø 26 мм, нерж. |  | шт | 240 | 23.04 |  | 23.04 | 1 Прочие объекты ОЗП=22,53; ЭМ=11,42; ЗПМ=22,53; МАТ=8,56 | 47333 |  |  | 47333 |  |  |  |  | Хомут стальной с приварной гайкой М6, ø 26 мм, нерж.
109 | ТЦ_27.2.01.08_78_7804526950_15.05.2024_02 Аналог ТССЦ-101-2091 64,20/62,89=2% | Хомут стальной с внутренней резьбой М6, ø 26 мм, нерж. |  | шт | 420 | 5.91 |  | 5.91 | 1 Прочие объекты ОЗП=22,53; ЭМ=11,42; ЗПМ=22,53; МАТ=8,56 | 21248 |  |  | 21248 |  |  |  |  | Хомут стальной с внутренней резьбой М6, ø 26 мм, нерж.
110 | ТЦ_27.2.01.08_78_7804526950_15.05.2024_02 Аналог ТССЦ-101-2091 64,20/62,89=2% | Хомут стальной с внутренней резьбой М6, ø 6 мм, нерж. |  | шт | 420 | 3.47 |  | 3.47 | 1 Прочие объекты ОЗП=22,53; ЭМ=11,42; ЗПМ=22,53; МАТ=8,56 | 12475 |  |  | 12475 |  |  |  |  | Хомут стальной с внутренней резьбой М6, ø 6 мм, нерж.
111 | ТЦ_01.7.15.05_78_7804526950_15.05.2024_02 Аналог ТССЦ-101-6794 25,60/25,05=2% | Гайка шестигранная М6, нерж. |  | шт | 420 | 0.11 |  | 0.11 | 1 Прочие объекты ОЗП=22,53; ЭМ=11,42; ЗПМ=22,53; МАТ=8,56 | 395 |  |  | 395 |  |  |  |  | Гайка шестигранная М6, нерж.
112 | ТЕРм08-02-407-11 | Труба стальная по установленным конструкциям, в опалубке фундаментов и перекрытиях, диаметр: до 25 мм |  | 100 м | 0.7 | 1 060,93 542,96 | 169,35 10,72 | 348.62 | 1 Прочие объекты ОЗП=22,53; ЭМ=11,42; ЗПМ=22,53; МАТ=8,56 | 12006 | 8563 | 1 354 169 | 2089 |  |  |  |  | Труба стальная по установленным конструкциям, в опалубке фундаментов и перекрытиях, диаметр: до 25 мм
Объем=70 / 100
|  |  | Накладные расходы 97% ФОТ (от 8 732) | в т.ч. оплаты труда 10: 8470
|  |  | Сметная прибыль 51% ФОТ (от 8 732) | в т.ч. оплаты труда 10: 4453
|  |  | Итого c накладными и см. прибылью | в т.ч. оплаты труда 10: 24929
113 | ТЦ_23.5.02.02_78_7804526950_15.05.2024_02 Аналог ТССЦ-103-2014 98,60/96,47=2% | Труба стальная ø25 мм, толщ. стенки 1,2 мм |  | м | 72.1 | 139.64 |  | 139.64 | 1 Прочие объекты ОЗП=22,53; ЭМ=11,42; ЗПМ=22,53; МАТ=8,56 | 86182 |  |  | 86182 |  |  |  |  | Труба стальная ø25 мм, толщ. стенки 1,2 мм
Объем=70*1,03
Раздел 10. Кабельные конструкции, трубы, крепеж | [16 empty] | Раздел 10. Кабельные конструкции, трубы, крепеж
114 | ТЕРм08-02-395-02 | Лоток металлический штампованный по установленным конструкциям, ширина лотка: до 400 мм |  | 1 т | 5.0738 | 1 541,98 1 000,70 | 466,77 35,26 | 74.51 | 1 Прочие объекты ОЗП=22,53; ЭМ=11,42; ЗПМ=22,53; МАТ=8,56 | 144675 | 114393 | 27 046 4 031 | 3236 |  |  |  |  | Лоток металлический штампованный по установленным конструкциям, ширина лотка: до 400 мм
Объем=(2,82*н1+2,62*н2+1,66*н3+1,319*н4+5,29*н5+0,12*н6+0,4*н7+0,17*н8+2,5*н9+1*н10+0,028*н11+0,8*н12+0,16*н13+0,2*н14)/1000
|  |  | Накладные расходы 97% ФОТ (от 118 424) | в т.ч. оплаты труда 10: 114871
|  |  | Сметная прибыль 51% ФОТ (от 118 424) | в т.ч. оплаты труда 10: 60396
|  |  | Итого c накладными и см. прибылью | в т.ч. оплаты труда 10: 319942
115 | ТЦ_20.2.07.03_2_0278204832_15.05.2024_02 Аналог ТССЦ-509-2857 23,70/23,16=2% | Лоток лестничный шириной 300 мм, высотой 80 мм, толщиной 1,2 мм, L=3 м, нерж. (2,82 кг) |  | шт | 90 | 2307.83 |  | 2307.83 | 1 Прочие объекты ОЗП=22,53; ЭМ=11,42; ЗПМ=22,53; МАТ=8,56 | 1777952 |  |  | 1777952 |  |  |  |  | Лоток лестничный шириной 300 мм, высотой 80 мм, толщиной 1,2 мм, L=3 м, нерж. (2,82 кг)
Объем=270/3
116 | ТЦ_20.2.07.03_2_0278204832_15.05.2024_02 Аналог ТССЦ-509-2857 23,70/23,16=2% | Лоток лестничный шириной 200 мм, высотой 80 мм, толщиной 1,2 мм, L=3 м, нерж.(2,62 кг) |  | шт | 37 | 2143.1 |  | 2143.1 | 1 Прочие объекты ОЗП=22,53; ЭМ=11,42; ЗПМ=22,53; МАТ=8,56 | 678763 |  |  | 678763 |  |  |  |  | Лоток лестничный шириной 200 мм, высотой 80 мм, толщиной 1,2 мм, L=3 м, нерж.(2,62 кг)
Объем=округл(110/3;0)
117 | ТЦ_20.2.07.03_2_0278204832_15.05.2024_02 Аналог ТССЦ-509-3465 24,16/23,67=2% | Угол горизонтальный 90°, шириной 300 мм, высотой 80 мм, толщиной 1,2 мм, нерж. (1,66 кг) |  | шт | 5 | 1156.13 |  | 1156.13 | 1 Прочие объекты ОЗП=22,53; ЭМ=11,42; ЗПМ=22,53; МАТ=8,56 | 49482 |  |  | 49482 |  |  |  |  | Угол горизонтальный 90°, шириной 300 мм, высотой 80 мм, толщиной 1,2 мм, нерж. (1,66 кг)
118 | ТЦ_20.2.07.03_2_0278204832_15.05.2024_02 Аналог ТССЦ-509-3465 24,16/23,67=2% | Угол горизонтальный 90°, шириной 200 мм, высотой 80 мм, толщиной 1,2 мм, нерж.(1,319 кг) |  | шт | 2 | 970.33 |  | 970.33 | 1 Прочие объекты ОЗП=22,53; ЭМ=11,42; ЗПМ=22,53; МАТ=8,56 | 16612 |  |  | 16612 |  |  |  |  | Угол горизонтальный 90°, шириной 200 мм, высотой 80 мм, толщиной 1,2 мм, нерж.(1,319 кг)
119 | ТЦ_20.2.07.03_2_0278204832_15.05.2024_02 Аналог ТССЦ-509-2857 23,70/23,16=2% | Т-образный ответвитель, шириной 300 мм, высотой 80 мм, толщиной 1,2 мм, нерж. (5,29 кг) |  | шт | 3 | 1978.72 |  | 1978.72 | 1 Прочие объекты ОЗП=22,53; ЭМ=11,42; ЗПМ=22,53; МАТ=8,56 | 50814 |  |  | 50814 |  |  |  |  | Т-образный ответвитель, шириной 300 мм, высотой 80 мм, толщиной 1,2 мм, нерж. (5,29 кг)
120 | ТЦ_20.2.07.03_2_0278204832_15.05.2024_02 Аналог ТССЦ-509-2857 23,70/23,16=2% | Соединительная пластина увеличенная, высотой 80 мм, толщиной 2 мм, нерж.(0,12 кг) |  | шт | 280 | 116.71 |  | 116.71 | 1 Прочие объекты ОЗП=22,53; ЭМ=11,42; ЗПМ=22,53; МАТ=8,56 | 279731 |  |  | 279731 |  |  |  |  | Соединительная пластина увеличенная, высотой 80 мм, толщиной 2 мм, нерж.(0,12 кг)
121 | ТЦ_20.2.07.03_2_0278204832_15.05.2024_02 Аналог ТССЦ-509-2857 23,70/23,16=2% | Соединитель шарнирный, высотой 80 мм, толщиной 2 мм, нерж.(0,4 кг) |  | шт | 15 | 52.35 |  | 52.35 | 1 Прочие объекты ОЗП=22,53; ЭМ=11,42; ЗПМ=22,53; МАТ=8,56 | 6722 |  |  | 6722 |  |  |  |  | Соединитель шарнирный, высотой 80 мм, толщиной 2 мм, нерж.(0,4 кг)
122 | ТЦ_20.2.07.03_2_0278204832_15.05.2024_02 Аналог ТССЦ-509-2857 23,70/23,16=2% | Соединитель угловой, толщиной 2 мм, нерж.(0,17 кг) |  | шт | 15 | 154.42 |  | 154.42 | 1 Прочие объекты ОЗП=22,53; ЭМ=11,42; ЗПМ=22,53; МАТ=8,56 | 19828 |  |  | 19828 |  |  |  |  | Соединитель угловой, толщиной 2 мм, нерж.(0,17 кг)
123 | ТЦ_20.2.03.03_2_0278204832_15.05.2024_02 Аналог ТССЦ-509-8366 14,14/13,85=2% | Консоль одиночная 350 мм, толщиной 3 мм, нерж.(2,5 кг) |  | шт | 154 | 372.35 |  | 372.35 | 1 Прочие объекты ОЗП=22,53; ЭМ=11,42; ЗПМ=22,53; МАТ=8,56 | 490847 |  |  | 490847 |  |  |  |  | Консоль одиночная 350 мм, толщиной 3 мм, нерж.(2,5 кг)
124 | ТЦ_20.2.03.03_2_0278204832_15.05.2024_02 Аналог ТССЦ-509-8366 14,14/13,85=2% | Консоль одиночная 250 мм, толщиной 3 мм, нерж. (1 кг) |  | шт | 80 | 291.27 |  | 291.27 | 1 Прочие объекты ОЗП=22,53; ЭМ=11,42; ЗПМ=22,53; МАТ=8,56 | 199462 |  |  | 199462 |  |  |  |  | Консоль одиночная 250 мм, толщиной 3 мм, нерж. (1 кг)
125 | ТЦ_20.2.07.03_2_0278204832_15.05.2024_02 Аналог ТССЦ-107-0001 12,39/12,09=2% | Прижим кабельного лотка, нерж.(0,028 кг) |  | шт | 468 | 8.52 |  | 8.52 | 1 Прочие объекты ОЗП=22,53; ЭМ=11,42; ЗПМ=22,53; МАТ=8,56 | 34132 |  |  | 34132 |  |  |  |  | Прижим кабельного лотка, нерж.(0,028 кг)
126 | ТЦ_01.7.15.04_2_0278204832_15.05.2024_02 Аналог ТССЦ-101-6794 25,60/25,05=2% | Винт с крестообразным шлицем М6х10, нерж.(0,8 кг) |  | шт | 3600 | 4.17 |  | 4.17 | 1 Прочие объекты ОЗП=22,53; ЭМ=11,42; ЗПМ=22,53; МАТ=8,56 | 128503 |  |  | 128503 |  |  |  |  | Винт с крестообразным шлицем М6х10, нерж.(0,8 кг)
127 | ТЦ_01.7.15.05_2_0278204832_15.05.2024_02 Аналог ТССЦ-101-6794 25,60/25,05=2% | Гайка шестигранная М6, нерж.(0,16 кг) |  | шт | 3600 | 1.17 |  | 1.17 | 1 Прочие объекты ОЗП=22,53; ЭМ=11,42; ЗПМ=22,53; МАТ=8,56 | 36055 |  |  | 36055 |  |  |  |  | Гайка шестигранная М6, нерж.(0,16 кг)
128 | ТЦ_01.7.15.11_2_0278204832_15.05.2024_02 Аналог ТССЦ-101-6794 25,60/25,05=2% | Шайба стопорная М6, нерж.(0,2 кг) |  | шт | 3600 | 0.34 |  | 0.34 | 1 Прочие объекты ОЗП=22,53; ЭМ=11,42; ЗПМ=22,53; МАТ=8,56 | 10477 |  |  | 10477 |  |  |  |  | Шайба стопорная М6, нерж.(0,2 кг)
129 | ТЕРм08-02-152-04 | Стойка сборных кабельных конструкций (без полок), масса: до 1,6 кг |  | 100 шт. | 1.54 | 715,32 476,57 | 171,28 0,29 | 67.47 | 1 Прочие объекты ОЗП=22,53; ЭМ=11,42; ЗПМ=22,53; МАТ=8,56 | 20437 | 16535 | 3 012 10 | 890 |  |  |  |  | Стойка сборных кабельных конструкций (без полок), масса: до 1,6 кг
Объем=154 / 100
|  |  | Накладные расходы 97% ФОТ (от 16 545) | в т.ч. оплаты труда 10: 16049
|  |  | Сметная прибыль 51% ФОТ (от 16 545) | в т.ч. оплаты труда 10: 8438
|  |  | Итого c накладными и см. прибылью | в т.ч. оплаты труда 10: 44924
130 | ТЦ_20.2.07.03_2_0278204832_15.05.2024_02 Аналог ТССЦ-201-0776 12578,44/12437,78=2% | Профиль STRUT двойной, 1000 мм, толщиной 2,5 мм, нерж. |  | шт | 154 | 1427.76 |  | 1427.76 | 1 Прочие объекты ОЗП=22,53; ЭМ=11,42; ЗПМ=22,53; МАТ=8,56 | 1882130 |  |  | 1882130 |  |  |  |  | Профиль STRUT двойной, 1000 мм, толщиной 2,5 мм, нерж.
131 | ТЦ_07.2.06.04_2_0278204832_15.05.2024_02 Аналог ТССЦ-101-6794 25,60/25,05=2% | Крепление приварное, толщина 6 мм, нерж. |  | шт | 308 | 70.91 |  | 70.91 | 1 Прочие объекты ОЗП=22,53; ЭМ=11,42; ЗПМ=22,53; МАТ=8,56 | 186953 |  |  | 186953 |  |  |  |  | Крепление приварное, толщина 6 мм, нерж.
132 | ТЦ_01.7.15.04_2_0278204832_15.05.2024_02 Аналог ТССЦ-101-6794 25,60/25,05=2% | Винт для крепления к С-образному профилю М10х30 мм, нерж. |  | шт | 362 | 318.12 |  | 318.12 | 1 Прочие объекты ОЗП=22,53; ЭМ=11,42; ЗПМ=22,53; МАТ=8,56 | 985765 |  |  | 985765 |  |  |  |  | Винт для крепления к С-образному профилю М10х30 мм, нерж.
133 | ТЦ_01.7.15.02_2_0278204832_15.05.2024_02 Аналог ТССЦ-101-6794 25,60/25,05=2% | Болт шестигранный М10х70, нерж. |  | шт | 616 | 24.44 |  | 24.44 | 1 Прочие объекты ОЗП=22,53; ЭМ=11,42; ЗПМ=22,53; МАТ=8,56 | 128871 |  |  | 128871 |  |  |  |  | Болт шестигранный М10х70, нерж.
134 | ТЦ_01.7.15.05_2_0278204832_15.05.2024_02 Аналог ТССЦ-101-6794 25,60/25,05=2% | Гайка со стопорным буртиком М10, нерж. |  | шт | 978 | 85.17 |  | 85.17 | 1 Прочие объекты ОЗП=22,53; ЭМ=11,42; ЗПМ=22,53; МАТ=8,56 | 713016 |  |  | 713016 |  |  |  |  | Гайка со стопорным буртиком М10, нерж.
135 | ТЦ_01.7.15.11_2_0278204832_15.05.2024_02 Аналог ТССЦ-101-6794 25,60/25,05=2% | Шайба плоская М10, нерж. |  | шт | 616 | 2.63 |  | 2.63 | 1 Прочие объекты ОЗП=22,53; ЭМ=11,42; ЗПМ=22,53; МАТ=8,56 | 13868 |  |  | 13868 |  |  |  |  | Шайба плоская М10, нерж.
136 | ТЦ_22.2.02.18_2_0278204832_15.05.2024_02 | Траверса для лотка 41x41, 565 мм, толщиной 2,5 мм, нерж. |  | шт | 28 | 374.81 |  | 374.81 | 1 Прочие объекты ОЗП=22,53; ЭМ=11,42; ЗПМ=22,53; МАТ=8,56 | 89834 |  |  | 89834 |  |  |  |  | Траверса для лотка 41x41, 565 мм, толщиной 2,5 мм, нерж.
137 | ТЦ_01.7.15.12_2_0278204832_15.05.2024_02 Аналог ТССЦ-101-4949 10,26/10,03=2% | Шпилька резьбовая М8х1000, нерж. |  | шт | 28 | 213.89 |  | 213.89 | 1 Прочие объекты ОЗП=22,53; ЭМ=11,42; ЗПМ=22,53; МАТ=8,56 | 51265 |  |  | 51265 |  |  |  |  | Шпилька резьбовая М8х1000, нерж.
138 | ТЦ_20.5.04.07_2_0278204832_15.05.2024_02 Аналог ТССЦ-101-2066 10,28/10,03=2% | Струбцина монтажная М8, нерж. |  | шт | 28 | 27.8 |  | 27.8 | 1 Прочие объекты ОЗП=22,53; ЭМ=11,42; ЗПМ=22,53; МАТ=8,56 | 6663 |  |  | 6663 |  |  |  |  | Струбцина монтажная М8, нерж.
139 | ТЦ_01.7.15.05_2_0278204832_15.05.2024_02 Аналог ТССЦ-101-6794 25,60/25,05=2% | Гайка со стопорным буртиком М8, нерж. |  | шт | 168 | 6.23 |  | 6.23 | 1 Прочие объекты ОЗП=22,53; ЭМ=11,42; ЗПМ=22,53; МАТ=8,56 | 8959 |  |  | 8959 |  |  |  |  | Гайка со стопорным буртиком М8, нерж.
140 | ТЦ_01.7.15.11_2_0278204832_15.05.2024_02 Аналог ТССЦ-101-6794 25,60/25,05=2% | Шайба увеличенная М8, нерж. |  | шт | 112 | 2.68 |  | 2.68 | 1 Прочие объекты ОЗП=22,53; ЭМ=11,42; ЗПМ=22,53; МАТ=8,56 | 2569 |  |  | 2569 |  |  |  |  | Шайба увеличенная М8, нерж.
141 | ТЕРм08-02-152-04 | Стойка сборных кабельных конструкций (без полок), масса: до 1,6 кг |  | 100 шт. | 0.2 | 715,32 476,57 | 171,28 0,29 | 67.47 | 1 Прочие объекты ОЗП=22,53; ЭМ=11,42; ЗПМ=22,53; МАТ=8,56 | 2654 | 2147 | 391 1 | 116 |  |  |  |  | Стойка сборных кабельных конструкций (без полок), масса: до 1,6 кг
Объем=20 / 100
|  |  | Накладные расходы 97% ФОТ (от 2 148) | в т.ч. оплаты труда 10: 2084
|  |  | Сметная прибыль 51% ФОТ (от 2 148) | в т.ч. оплаты труда 10: 1095
|  |  | Итого c накладными и см. прибылью | в т.ч. оплаты труда 10: 5833
142 | ТЦ_20.2.07.03_2_0278204832_15.05.2024_02 Аналог ТССЦ-201-0776 12578,44/12437,78=2% | Профиль П-образный, 1500 мм, толщиной 2,0 мм, нерж. |  | шт | 20 | 620.68 |  | 620.68 | 1 Прочие объекты ОЗП=22,53; ЭМ=11,42; ЗПМ=22,53; МАТ=8,56 | 106260 |  |  | 106260 |  |  |  |  | Профиль П-образный, 1500 мм, толщиной 2,0 мм, нерж.
143 | ТЦ_07.2.06.04_2_0278204832_15.05.2024_02 Аналог ТССЦ-101-6794 25,60/25,05=2% | Крепление приварное, толщина 6 мм, нерж. |  | шт | 40 | 120.25 |  | 120.25 | 1 Прочие объекты ОЗП=22,53; ЭМ=11,42; ЗПМ=22,53; МАТ=8,56 | 41174 |  |  | 41174 |  |  |  |  | Крепление приварное, толщина 6 мм, нерж.
144 | ТЦ_01.7.15.02_2_0278204832_15.05.2024_02 Аналог ТССЦ-101-6794 25,60/25,05=2% | Болт шестигранный М10х70, нерж. |  | шт | 80 | 24.44 |  | 24.44 | 1 Прочие объекты ОЗП=22,53; ЭМ=11,42; ЗПМ=22,53; МАТ=8,56 | 16737 |  |  | 16737 |  |  |  |  | Болт шестигранный М10х70, нерж.
145 | ТЦ_01.7.15.05_2_0278204832_15.05.2024_02 Аналог ТССЦ-101-6794 25,60/25,05=2% | Гайка со стопорным буртиком М10, нерж. |  | шт | 80 | 85.17 |  | 85.17 | 1 Прочие объекты ОЗП=22,53; ЭМ=11,42; ЗПМ=22,53; МАТ=8,56 | 58324 |  |  | 58324 |  |  |  |  | Гайка со стопорным буртиком М10, нерж.
146 | ТЦ_01.7.15.11_2_0278204832_15.05.2024_02 Аналог ТССЦ-101-6794 25,60/25,05=2% | Шайба плоская М10, нерж. |  | шт | 80 | 2.63 |  | 2.63 | 1 Прочие объекты ОЗП=22,53; ЭМ=11,42; ЗПМ=22,53; МАТ=8,56 | 1801 |  |  | 1801 |  |  |  |  | Шайба плоская М10, нерж.
147 | ТЕРм08-02-152-04 | Стойка сборных кабельных конструкций (без полок), масса: до 1,6 кг |  | 100 шт. | 0.85 | 715,32 476,57 | 171,28 0,29 | 67.47 | 1 Прочие объекты ОЗП=22,53; ЭМ=11,42; ЗПМ=22,53; МАТ=8,56 | 11280 | 9127 | 1 663 6 | 490 |  |  |  |  | Стойка сборных кабельных конструкций (без полок), масса: до 1,6 кг
Объем=85 / 100
|  |  | Накладные расходы 97% ФОТ (от 9 133) | в т.ч. оплаты труда 10: 8859
|  |  | Сметная прибыль 51% ФОТ (от 9 133) | в т.ч. оплаты труда 10: 4658
|  |  | Итого c накладными и см. прибылью | в т.ч. оплаты труда 10: 24797
148 | ТЦ_20.2.07.03_2_0278204832_15.05.2024_02 Аналог ТССЦ-201-0776 12578,44/12437,78=2% | Профиль STRUT, 900 мм, толщиной 2,5 мм, нерж. |  | шт | 85 | 639.78 |  | 639.78 | 1 Прочие объекты ОЗП=22,53; ЭМ=11,42; ЗПМ=22,53; МАТ=8,56 | 465504 |  |  | 465504 |  |  |  |  | Профиль STRUT, 900 мм, толщиной 2,5 мм, нерж.
149 | ТЦ_07.2.06.04_2_0278204832_15.05.2024_02 Аналог ТССЦ-509-2857 23,70/23,16=2% | Пластина для крепления к металлическим балкам, толщиной 6 мм, нерж. |  | шт | 170 | 101.3 |  | 101.3 | 1 Прочие объекты ОЗП=22,53; ЭМ=11,42; ЗПМ=22,53; МАТ=8,56 | 147412 |  |  | 147412 |  |  |  |  | Пластина для крепления к металлическим балкам, толщиной 6 мм, нерж.
150 | ТЦ_01.7.15.05_2_0278204832_15.05.2024_02 Аналог ТССЦ-101-6794 25,60/25,05=2% | Гайка STRUT закладная М10, нерж. |  | шт | 170 | 92.59 |  | 92.59 | 1 Прочие объекты ОЗП=22,53; ЭМ=11,42; ЗПМ=22,53; МАТ=8,56 | 134737 |  |  | 134737 |  |  |  |  | Гайка STRUT закладная М10, нерж.
151 | ТЦ_01.7.15.02_2_0278204832_15.05.2024_02 Аналог ТССЦ-101-6794 25,60/25,05=2% | Болт шестигранный М10х100, нерж. |  | шт | 170 | 40.64 |  | 40.64 | 1 Прочие объекты ОЗП=22,53; ЭМ=11,42; ЗПМ=22,53; МАТ=8,56 | 59139 |  |  | 59139 |  |  |  |  | Болт шестигранный М10х100, нерж.
152 | ТЦ_01.7.15.05_2_0278204832_15.05.2024_02 Аналог ТССЦ-101-6794 25,60/25,05=2% | Гайка со стопорным буртиком М10, нерж. |  | шт | 170 | 85.17 |  | 85.17 | 1 Прочие объекты ОЗП=22,53; ЭМ=11,42; ЗПМ=22,53; МАТ=8,56 | 123939 |  |  | 123939 |  |  |  |  | Гайка со стопорным буртиком М10, нерж.
153 | ТЕРм08-02-411-01 | Рукав металлический наружным диаметром: до 48 мм |  | 100 м | 10 | 1 373,18 569,20 | 200,93 5,08 | 603.05 | 1 Прочие объекты ОЗП=22,53; ЭМ=11,42; ЗПМ=22,53; МАТ=8,56 | 202809 | 128242 | 22 946 1 145 | 51621 |  |  |  |  | Рукав металлический наружным диаметром: до 48 мм
Объем=1000 / 100
|  |  | Накладные расходы 97% ФОТ (от 129 387) | в т.ч. оплаты труда 10: 125505
|  |  | Сметная прибыль 51% ФОТ (от 129 387) | в т.ч. оплаты труда 10: 65987
|  |  | Итого c накладными и см. прибылью | в т.ч. оплаты труда 10: 394301
154 | ТЦ_08.1.02.13_78_7804526950_15.05.2024_02 Аналог ТССЦ-101-6593 340,00/333,27=2% | Металлорукав гибкий в гладкой EVA оболочке номинальным ø20 мм в комплекте с соединительными муфтами |  | м | 1030 | 176.65 |  | 176.65 | 1 Прочие объекты ОЗП=22,53; ЭМ=11,42; ЗПМ=22,53; МАТ=8,56 | 1557488 |  |  | 1557488 |  |  |  |  | Металлорукав гибкий в гладкой EVA оболочке номинальным ø20 мм в комплекте с соединительными муфтами
Объем=1000*1,03
155 | ТЕРм08-02-411-02 | Рукав металлический наружным диаметром: до 60 мм |  | 100 м | 0.5 | 1 416,61 587,25 | 226,00 7,34 | 603.36 | 1 Прочие объекты ОЗП=22,53; ЭМ=11,42; ЗПМ=22,53; МАТ=8,56 | 10488 | 6615 | 1 290 83 | 2583 |  |  |  |  | Рукав металлический наружным диаметром: до 60 мм
Объем=50 / 100
|  |  | Накладные расходы 97% ФОТ (от 6 698) | в т.ч. оплаты труда 10: 6497
|  |  | Сметная прибыль 51% ФОТ (от 6 698) | в т.ч. оплаты труда 10: 3416
|  |  | Итого c накладными и см. прибылью | в т.ч. оплаты труда 10: 20401
156 | ТЦ_08.1.02.13_78_7804526950_15.05.2024_02 Аналог ТССЦ-101-6593 340,00/333,27=2% | Металлорукав гибкий в гладкой EVA оболочке номинальным ø50 мм в комплекте с соединительными муфтами |  | м | 51.5 | 92.05 |  | 92.05 | 1 Прочие объекты ОЗП=22,53; ЭМ=11,42; ЗПМ=22,53; МАТ=8,56 | 40579 |  |  | 40579 |  |  |  |  | Металлорукав гибкий в гладкой EVA оболочке номинальным ø50 мм в комплекте с соединительными муфтами
Объем=50*1,03
157 | ТЦ_20.1.02.18_78_7804526950_15.05.2024_02 Аналог ТССЦ-201-8057 20,45/20,25=2% | Стяжки кабельные из нержавеющей стали с полимерным покрытием |  | шт | 20 | 1.57 |  | 1.57 | 1 Прочие объекты ОЗП=22,53; ЭМ=11,42; ЗПМ=22,53; МАТ=8,56 | 269 |  |  | 269 |  |  |  |  | Стяжки кабельные из нержавеющей стали с полимерным покрытием
158 | ТЦ_20.2.05.02_2_0278204832_15.05.2024_02 Аналог ТССЦ-509-5777 34,00/33,16=2% | Держатель оцинкованный двусторонний для диаметра до 27 мм |  | шт | 500 | 2.96 |  | 2.96 | 1 Прочие объекты ОЗП=22,53; ЭМ=11,42; ЗПМ=22,53; МАТ=8,56 | 12669 |  |  | 12669 |  |  |  |  | Держатель оцинкованный двусторонний для диаметра до 27 мм
159 | ТЦ_01.7.15.01_2_0278204832_15.05.2024_02 Аналог ТССЦ-101-2066 10,28/10,03=2% | Металличесикй анкер с болтом М6х55, нерж. |  | шт | 640 | 1.67 |  | 1.67 | 1 Прочие объекты ОЗП=22,53; ЭМ=11,42; ЗПМ=22,53; МАТ=8,56 | 9149 |  |  | 9149 |  |  |  |  | Металличесикй анкер с болтом М6х55, нерж.
160 | ТЦ_20.5.04.07_2_0278204832_15.05.2024_02 Аналог ТССЦ-101-2066 10,28/10,03=2% | Струбцина монтажная М6, нерж. |  | шт | 1000 | 76.05 |  | 76.05 | 1 Прочие объекты ОЗП=22,53; ЭМ=11,42; ЗПМ=22,53; МАТ=8,56 | 650988 |  |  | 650988 |  |  |  |  | Струбцина монтажная М6, нерж.
161 | ТЦ_01.7.15.12_2_0278204832_15.05.2024_02 Аналог ТССЦ-101-4949 10,26/10,03=2% | Шпилька резьбовая, М6, L=1 м, нерж. |  | шт | 1000 | 213.89 |  | 213.89 | 1 Прочие объекты ОЗП=22,53; ЭМ=11,42; ЗПМ=22,53; МАТ=8,56 | 1830898 |  |  | 1830898 |  |  |  |  | Шпилька резьбовая, М6, L=1 м, нерж.
162 | ТЦ_01.7.15.12_78_7804526950_15.05.2024_02 Аналог ТССЦ-101-2091 64,20/62,89=2% | Хомут стальной с приварной гайкой М6, ø 26 мм, нерж. |  | шт | 1000 | 23.04 |  | 23.04 | 1 Прочие объекты ОЗП=22,53; ЭМ=11,42; ЗПМ=22,53; МАТ=8,56 | 197222 |  |  | 197222 |  |  |  |  | Хомут стальной с приварной гайкой М6, ø 26 мм, нерж.
163 | ТЦ_27.2.01.08_78_7804526950_15.05.2024_02 Аналог ТССЦ-101-2091 64,20/62,89=2% | Хомут стальной с внутренней резьбой М6, ø 26 мм, нерж. |  | шт | 2000 | 5.91 |  | 5.91 | 1 Прочие объекты ОЗП=22,53; ЭМ=11,42; ЗПМ=22,53; МАТ=8,56 | 101179 |  |  | 101179 |  |  |  |  | Хомут стальной с внутренней резьбой М6, ø 26 мм, нерж.
164 | ТЦ_27.2.01.08_78_7804526950_15.05.2024_02 Аналог ТССЦ-101-2091 64,20/62,89=2% | Хомут стальной с внутренней резьбой М6, ø 6 мм, нерж. |  | шт | 2000 | 3.47 |  | 3.47 | 1 Прочие объекты ОЗП=22,53; ЭМ=11,42; ЗПМ=22,53; МАТ=8,56 | 59406 |  |  | 59406 |  |  |  |  | Хомут стальной с внутренней резьбой М6, ø 6 мм, нерж.
165 | ТЦ_01.7.15.05_2_0278204832_15.05.2024_02 Аналог ТССЦ-101-6794 25,60/25,05=2% | Гайка шестигранная М6, нерж. |  | шт | 2000 | 1.17 |  | 1.17 | 1 Прочие объекты ОЗП=22,53; ЭМ=11,42; ЗПМ=22,53; МАТ=8,56 | 20030 |  |  | 20030 |  |  |  |  | Гайка шестигранная М6, нерж.
166 | ТЕРм08-02-407-11 | Труба стальная по установленным конструкциям, в опалубке фундаментов и перекрытиях, диаметр: до 25 мм |  | 100 м | 0.9 | 1 060,93 542,96 | 169,35 10,72 | 348.62 | 1 Прочие объекты ОЗП=22,53; ЭМ=11,42; ЗПМ=22,53; МАТ=8,56 | 15436 | 11010 | 1 741 217 | 2685 |  |  |  |  | Труба стальная по установленным конструкциям, в опалубке фундаментов и перекрытиях, диаметр: до 25 мм
Объем=90 / 100
|  |  | Накладные расходы 97% ФОТ (от 11 227) | в т.ч. оплаты труда 10: 10890
|  |  | Сметная прибыль 51% ФОТ (от 11 227) | в т.ч. оплаты труда 10: 5726
|  |  | Итого c накладными и см. прибылью | в т.ч. оплаты труда 10: 32052
167 | ТЦ_23.5.02.02_2_0278204832_15.05.2024_02 Аналог ТССЦ-103-2014 98,60/96,47=2% | Труба стальная ø25 мм, толщ. стенки 1,2 мм |  | м | 92.7 | 139.64 |  | 139.64 | 1 Прочие объекты ОЗП=22,53; ЭМ=11,42; ЗПМ=22,53; МАТ=8,56 | 110806 |  |  | 110806 |  |  |  |  | Труба стальная ø25 мм, толщ. стенки 1,2 мм
Объем=90*1,03
Итого прямые затраты по смете в текущих ценах |  |  |  | в т.ч. оплаты труда 10: 44052994; в т.ч. оплаты труда 11: 1223234; в т.ч. оплаты труда 12: 236 962 43 658; в т.ч. оплаты труда 13: 40279523 | [5 empty] | Итого прямые затраты по смете в текущих ценах
Накладные расходы |  |  |  | в т.ч. оплаты труда 10: 1220139 | [5 empty] | Накладные расходы
В том числе, справочно: | [19 empty] | В том числе, справочно:
89% ФОТ (от 41457) (Поз. 56-57) |  |  |  | в т.ч. оплаты труда 10: 36897 | [6 empty] | 89% ФОТ (от 41457) (Поз. 56-57)
95% ФОТ (от 271484) (Поз. 51) |  |  |  | в т.ч. оплаты труда 10: 257910 | [6 empty] | 95% ФОТ (от 271484) (Поз. 51)
97% ФОТ (от 953951) (Поз. 42, 1, 4, 6, 13-14, 33, 36, 38, 44, 46, 48, 53, 58-59, 63, 68, 76, 78, 80-87, 95, 103, 112, 114-129, 141, 147, 153, 155, 166) |  |  |  | в т.ч. оплаты труда 10: 925332 | [6 empty] | 97% ФОТ (от 953951) (Поз. 42, 1, 4, 6, 13-14, 33, 36, 38, 44, 46, 48, 53, 58-59, 63, 68, 76, 78, 80-87, 95, 103, 112, 114-129, 141, 147, 153, 155, 166)
Сметная прибыль |  |  |  | в т.ч. оплаты труда 10: 647041 | [5 empty] | Сметная прибыль
В том числе, справочно: | [19 empty] | В том числе, справочно:
40% ФОТ (от 41457) (Поз. 56-57) |  |  |  | в т.ч. оплаты труда 10: 16583 | [6 empty] | 40% ФОТ (от 41457) (Поз. 56-57)
51% ФОТ (от 952561) (Поз. 1, 4, 6, 13-14, 33, 36, 38, 44, 46, 48, 53, 58-59, 63, 68, 76, 78, 80-87, 95, 103, 112, 114-129, 141, 147, 153, 155, 166) |  |  |  | в т.ч. оплаты труда 10: 485806 | [6 empty] | 51% ФОТ (от 952561) (Поз. 1, 4, 6, 13-14, 33, 36, 38, 44, 46, 48, 53, 58-59, 63, 68, 76, 78, 80-87, 95, 103, 112, 114-129, 141, 147, 153, 155, 166)
53% ФОТ (от 271484) (Поз. 51) |  |  |  | в т.ч. оплаты труда 10: 143887 | [6 empty] | 53% ФОТ (от 271484) (Поз. 51)
55% ФОТ (от 1390) (Поз. 42) |  |  |  | в т.ч. оплаты труда 10: 765 | [6 empty] | 55% ФОТ (от 1390) (Поз. 42)
Итоги по смете: | [18 empty] | Итоги по смете:
Итоги по Строительным работам | [19 empty] | Итоги по Строительным работам
Материалы для строительных работ: | [19 empty] | Материалы для строительных работ:
Итого Поз. 7-11, 15-32, 34-35, 39-41, 43, 52, 60-62, 64-67, 69-75, 77, 79, 88-94, 96-102, 104-111, 113, 130-140, 142-146, 148-152, 154, 156-165, 167 |  |  |  | в т.ч. оплаты труда 10: 33896528; в т.ч. оплаты труда 13: 33896528 | [6 empty] | Итого Поз. 7-11, 15-32, 34-35, 39-41, 43, 52, 60-62, 64-67, 69-75, 77, 79, 88-94, 96-102, 104-111, 113, 130-140, 142-146, 148-152, 154, 156-165, 167
Теплоизоляционные работы: | [19 empty] | Теплоизоляционные работы:
Итого Поз. 42 |  |  |  | в т.ч. оплаты труда 10: 1681; в т.ч. оплаты труда 11: 1390; в т.ч. оплаты труда 12: 291 | [6 empty] | Итого Поз. 42
Накладные расходы 97% ФОТ (от 1 390) |  |  |  | в т.ч. оплаты труда 10: 1348 | [6 empty] | Накладные расходы 97% ФОТ (от 1 390)
Сметная прибыль 55% ФОТ (от 1 390) |  |  |  | в т.ч. оплаты труда 10: 765 | [6 empty] | Сметная прибыль 55% ФОТ (от 1 390)
Итого c накладными и см. прибылью |  |  |  | в т.ч. оплаты труда 10: 3794 | [6 empty] | Итого c накладными и см. прибылью
Земляные работы, выполняемые ручным способом: | [19 empty] | Земляные работы, выполняемые ручным способом:
Итого Поз. 56-57 |  |  |  | в т.ч. оплаты труда 10: 41457; в т.ч. оплаты труда 11: 41457 | [6 empty] | Итого Поз. 56-57
Накладные расходы 89% ФОТ (от 41 457) |  |  |  | в т.ч. оплаты труда 10: 36897 | [6 empty] | Накладные расходы 89% ФОТ (от 41 457)
Сметная прибыль 40% ФОТ (от 41 457) |  |  |  | в т.ч. оплаты труда 10: 16583 | [6 empty] | Сметная прибыль 40% ФОТ (от 41 457)
Итого c накладными и см. прибылью |  |  |  | в т.ч. оплаты труда 10: 94937 | [6 empty] | Итого c накладными и см. прибылью
Итого |  |  |  | в т.ч. оплаты труда 10: 33995259 | [6 empty] | Итого
Итоги по Монтажным работам | [19 empty] | Итоги по Монтажным работам
Электротехнические установки на других объектах: | [19 empty] | Электротехнические установки на других объектах:
Итого Поз. 1, 4, 6, 13-14, 33, 36, 38, 44, 46, 48, 53, 58-59, 63, 68, 76, 78, 80-87, 95, 103, 112, 114-129, 141, 147, 153, 155, 166 |  |  |  | в т.ч. оплаты труда 10: 7518238; в т.ч. оплаты труда 11: 908903; в т.ч. оплаты труда 12: 236 671 43 658; в т.ч. оплаты труда 13: 6372664 | [6 empty] | Итого Поз. 1, 4, 6, 13-14, 33, 36, 38, 44, 46, 48, 53, 58-59, 63, 68, 76, 78, 80-87, 95, 103, 112, 114-129, 141, 147, 153, 155, 166
Накладные расходы 97% ФОТ (от 952 561) |  |  |  | в т.ч. оплаты труда 10: 923984 | [6 empty] | Накладные расходы 97% ФОТ (от 952 561)
Сметная прибыль 51% ФОТ (от 952 561) |  |  |  | в т.ч. оплаты труда 10: 485806 | [6 empty] | Сметная прибыль 51% ФОТ (от 952 561)
Итого c накладными и см. прибылью |  |  |  | в т.ч. оплаты труда 10: 8928028 | [6 empty] | Итого c накладными и см. прибылью
Монтаж радиотелевизионного и электронного оборудования: | [19 empty] | Монтаж радиотелевизионного и электронного оборудования:
Итого Поз. 51 |  |  |  | в т.ч. оплаты труда 10: 281815; в т.ч. оплаты труда 11: 271484; в т.ч. оплаты труда 13: 10331 | [6 empty] | Итого Поз. 51
Накладные расходы 95% ФОТ (от 271 484) |  |  |  | в т.ч. оплаты труда 10: 257910 | [6 empty] | Накладные расходы 95% ФОТ (от 271 484)
Сметная прибыль 53% ФОТ (от 271 484) |  |  |  | в т.ч. оплаты труда 10: 143887 | [6 empty] | Сметная прибыль 53% ФОТ (от 271 484)
Итого c накладными и см. прибылью |  |  |  | в т.ч. оплаты труда 10: 683612 | [6 empty] | Итого c накладными и см. прибылью
Итого |  |  |  | в т.ч. оплаты труда 10: 9611640 | [6 empty] | Итого
Итоги по Оборудованию | [19 empty] | Итоги по Оборудованию
Оборудование: | [19 empty] | Оборудование:
Итого Поз. 2-3, 5, 37, 45, 47, 49-50, 54 |  |  |  | в т.ч. оплаты труда 10: 2313275 | [6 empty] | Итого Поз. 2-3, 5, 37, 45, 47, 49-50, 54
Итого |  |  |  | в т.ч. оплаты труда 10: 2313275 | [6 empty] | Итого
Итого |  |  |  | в т.ч. оплаты труда 10: 45920174 | [6 empty] | Итого
В том числе: | [19 empty] | В том числе:
Основная заработная плата |  |  |  | в т.ч. оплаты труда 10: 1223234 | [6 empty] | Основная заработная плата
Материалы |  |  |  | в т.ч. оплаты труда 10: 40279523 | [6 empty] | Материалы
Машины и механизмы |  |  |  | в т.ч. оплаты труда 10: 236962 | [6 empty] | Машины и механизмы
в том числе заработная плата машинистов |  |  |  | в т.ч. оплаты труда 10: 43658 | [6 empty] | в том числе заработная плата машинистов
Оборудование |  |  |  | в т.ч. оплаты труда 10: 2313275 | [6 empty] | Оборудование
Накладные расходы |  |  |  | в т.ч. оплаты труда 10: 1220139 | [6 empty] | Накладные расходы
Сметная прибыль |  |  |  | в т.ч. оплаты труда 10: 647041 | [6 empty] | Сметная прибыль
Итого СМР для расчета лимитированных затрат |  |  |  | в т.ч. оплаты труда 10: 43606899 | [6 empty] | Итого СМР для расчета лимитированных затрат
ВЗиС 5,2% |  |  |  | в т.ч. оплаты труда 10: 2267559 | [6 empty] | ВЗиС 5,2%
Итого |  |  |  | в т.ч. оплаты труда 10: 45874458 | [7 empty] | Итого
Зимнее удорожание 2,1% |  |  |  | в т.ч. оплаты труда 10: 963364 | [6 empty] | Зимнее удорожание 2,1%
Затраты на вахтовый метод работ 3,5% |  |  |  | в т.ч. оплаты труда 10: 1605606 | [6 empty] | Затраты на вахтовый метод работ 3,5%
Перевозка работников свыше 3-х километров 2,5% |  |  |  | в т.ч. оплаты труда 10: 1146861 | [6 empty] | Перевозка работников свыше 3-х километров 2,5%
Перебазировка машин и механизмов 2% |  |  |  | в т.ч. оплаты труда 10: 917489 | [6 empty] | Перебазировка машин и механизмов 2%
Итого |  |  |  | в т.ч. оплаты труда 10: 50507778 | [7 empty] | Итого
Итого с оборудованием (2 313 275) |  |  |  | в т.ч. оплаты труда 10: 52821053 | [6 empty] | Итого с оборудованием (2 313 275)
Непредвиденные затраты 3% |  |  |  | в т.ч. оплаты труда 10: 1584632 | [6 empty] | Непредвиденные затраты 3%
Итого с непредвиденными |  |  |  | в т.ч. оплаты труда 10: 54405685 | [7 empty] | Итого с непредвиденными
НДС 20% |  |  |  | в т.ч. оплаты труда 10: 10881137 | [6 empty] | НДС 20%
ВСЕГО по смете |  |  |  | в т.ч. оплаты труда 10: 65286822 | [8 empty] | ВСЕГО по смете
Заказчик: ____________________________ ООО "ЕвроХим Терминал Усть-Луга"
[должность, подпись (инициалы, фамилия)]
Составил: ____________________________ Лефранк И.В.
[должность, подпись (инициалы, фамилия)]
Проверил: ____________________________ Пахомкина И.В.
[должность, подпись (инициалы, фамилия)]

## 2.1.1-ЭОМ
СОГЛАСОВАНО: | [9 empty] | УТВЕРЖДАЮ:
"____" ________________ 2025 года | [12 empty] | "____" ________________ 2025 года
Терминал по перевалке минеральных удобрений в морском торговом порту Усть-Луга. Береговые объекты терминала | [13 empty] | Терминал по перевалке минеральных удобрений в морском торговом порту Усть-Луга. Береговые объекты терминала
(наименование стройки)
ЛОКАЛЬНАЯ СМЕТА № 1632-2021-2.1.1-ЭОМ-07.04.040-П-00-00
(локальная смета)
на Силовое электрооборудование. Электрическое освещение (внутреннее), 07.04.040 Конвейерная галерея №1 (код SAP 01.02.006) код ГП 2.1.1 | [14 empty] | на Силовое электрооборудование. Электрическое освещение (внутреннее), 07.04.040 Конвейерная галерея №1 (код SAP 01.02.006) код ГП 2.1.1
(наименование работ и затрат, наименование объекта)
| Основание: | 1632-2021-2.1.1-ЭОМ_0_0_RU_IFC
| Сметная стоимость |  | 17203.176 | тыс.руб.
| строительных работ |  | 10469.041 | тыс.руб.
| монтажных работ |  | 1247.231 | тыс.руб.
| оборудования |  | 348.032 | тыс.руб.
| Средства на оплату труда |  | 484.889 | тыс.руб.
| Сметная трудоемкость |  | 1186.83 | чел.час
| Составлен(а) в текущих (прогнозных) ценах по состоянию на |  |  | 1 кв. 2000г. | [11 empty] | 1 кв. 2000г.
№ п/п | Обоснование | Наименование работ и затрат |  | Ед. изм. | Кол-во | Стоимость единицы в базисных ценах, руб. |  |  | Обосно- вание, индекс | Общая стоимость в базисных ценах, руб.
[6 empty] | Всего | Экспл. маш. | Мат-лы |  | Всего | в т.ч. оплата труда | Экспл. маш. | Мат-лы
[6 empty] | оплаты труда | в т.ч. оплаты труда |  |  |  |  | в т.ч. оплаты труда
1 | 2 | 3 |  | 4 | 5 | 6 | 7 | 8 | 9 | 10 | 11 | 12 | 13
Раздел 1. Осветительное электрооборудование | [16 empty] | Раздел 1. Осветительное электрооборудование
1 | ТЕРм08-03-593-06 | Светильник потолочный или настенный с креплением винтами или болтами для помещений: с нормальными условиями среды, одноламповый |  | 100 шт. | 0.62 | 2 350,44 1 527,23 | 307,29 24,83 | 515.92 | 1 Прочие объекты ОЗП=22,53; ЭМ=11,42; ЗПМ=22,53; МАТ=8,56 | 26247 | 21333 | 2 176 347 | 2738 |  |  |  |  | Светильник потолочный или настенный с креплением винтами или болтами для помещений: с нормальными условиями среды, одноламповый
Объем=(с1+с2) / 100
|  |  | Накладные расходы 97% ФОТ (от 21 680) | в т.ч. оплаты труда 10: 21030
|  |  | Сметная прибыль 51% ФОТ (от 21 680) | в т.ч. оплаты труда 10: 11057
|  |  | Итого c накладными и см. прибылью | в т.ч. оплаты труда 10: 58334
2 | ТЦ_20.3.03.00_78_7810216924_07.06.2024_02 Аналог ТССЦ-509-0765 129,31/126,54=2% | Светильник светодиодный пылевлагозащищённый IP65, 220 АС, 35 Вт, 5000 К, потолочное крепление, в комплекте кабельный ввод, нерж. |  | шт | 53 | 713.02 |  | 713.02 | 1 Прочие объекты ОЗП=22,53; ЭМ=11,42; ЗПМ=22,53; МАТ=8,56 | 323483 |  |  | 323483 |  |  |  |  | Светильник светодиодный пылевлагозащищённый IP65, 220 АС, 35 Вт, 5000 К, потолочное крепление, в комплекте кабельный ввод, нерж.
3 | ТЦ_20.3.03.00_78_7810216924_07.06.2024_02 Аналог ТССЦ-509-0765 129,31/126,54=2% | Светильник светодиодный пылевлагозащищённый IP65, 220 АС, 20 Вт, 5000 К, потолочное крепление, в комплекте кабельный ввод, нерж. |  | шт | 9 | 567.94 |  | 567.94 | 1 Прочие объекты ОЗП=22,53; ЭМ=11,42; ЗПМ=22,53; МАТ=8,56 | 43754 |  |  | 43754 |  |  |  |  | Светильник светодиодный пылевлагозащищённый IP65, 220 АС, 20 Вт, 5000 К, потолочное крепление, в комплекте кабельный ввод, нерж.
4 | ТССЦ-509-6287 | Наклейка пиктограмма "Выход налево", "Выход направо" из самоклеющей пленки для светильника аварийного освещения ЛБО 20 (БС-842, БС-943, БС-741) |  | 100 шт. | 0.25 | 2637 |  | 2637 | 1 Прочие объекты ОЗП=22,53; ЭМ=11,42; ЗПМ=22,53; МАТ=8,56 | 5643 |  |  | 5643 |  |  |  |  | Наклейка пиктограмма "Выход налево", "Выход направо" из самоклеющей пленки для светильника аварийного освещения ЛБО 20 (БС-842, БС-943, БС-741)
Объем=25 / 100
Кабельные изделия | [18 empty] | Кабельные изделия
6 | ТЕРм08-02-402-01 | Кабель двух-четырехжильный по установленным конструкциям и лоткам с установкой ответвительных коробок: в помещениях с нормальной средой сечением жилы до 10 мм2 |  | 100 м | 12.7064 | 366,93 250,98 | 58,13 2,82 | 57.82 | 1 Прочие объекты ОЗП=22,53; ЭМ=11,42; ЗПМ=22,53; МАТ=8,56 | 86572 | 71848 | 8 435 807 | 6289 |  |  |  |  | Кабель двух-четырехжильный по установленным конструкциям и лоткам с установкой ответвительных коробок: в помещениях с нормальной средой сечением жилы до 10 мм2
Объем=(Ф1-Ф2*100) / 100
|  |  | Накладные расходы 97% ФОТ (от 72 655) | в т.ч. оплаты труда 10: 70475
|  |  | Сметная прибыль 51% ФОТ (от 72 655) | в т.ч. оплаты труда 10: 37054
|  |  | Итого c накладными и см. прибылью | в т.ч. оплаты труда 10: 194101
7 | ТЕРм08-02-412-03 | Затягивание провода в проложенные трубы и металлические рукава первого одножильного или многожильного в общей оплетке, суммарное сечение: до 16 мм2 |  | 100 м | 7.5 | 191,04 128,97 | 9,26 0,85 | 52.81 | 1 Прочие объекты ОЗП=22,53; ЭМ=11,42; ЗПМ=22,53; МАТ=8,56 | 25976 | 21793 | 793 144 | 3390 |  |  |  |  | Затягивание провода в проложенные трубы и металлические рукава первого одножильного или многожильного в общей оплетке, суммарное сечение: до 16 мм2
Объем=(250+500) / 100
|  |  | Накладные расходы 97% ФОТ (от 21 937) | в т.ч. оплаты труда 10: 21279
|  |  | Сметная прибыль 51% ФОТ (от 21 937) | в т.ч. оплаты труда 10: 11188
|  |  | Итого c накладными и см. прибылью | в т.ч. оплаты труда 10: 58443
8 | ТЦ_59.1.21.00_2_0276132981_25.01.2024_02 Аналог ТССЦ-501-7992 102768,47/100715,23=2% | Кабель силовой с изоляцией из ПВХ пластиката, не распространяющего горение, с пониженным дымо- и газовыделением, с медными жилами, на напряжение 1,0 кВ, сечением: 5х6 |  | м | 933.3 | 146.05 |  | 146.05 | 1 Прочие объекты ОЗП=22,53; ЭМ=11,42; ЗПМ=22,53; МАТ=8,56 | 1166800 |  |  | 1166800 |  |  |  |  | Кабель силовой с изоляцией из ПВХ пластиката, не распространяющего горение, с пониженным дымо- и газовыделением, с медными жилами, на напряжение 1,0 кВ, сечением: 5х6
Объем=915*1,02
9 | ТЦ_59.1.21.00_2_0276132981_25.01.2024_02 Аналог ТССЦ-501-7991 77568,35/76021,46=2% | Кабель силовой с изоляцией из ПВХ пластиката, не распространяющего горение, с пониженным дымо- и газовыделением, с медными жилами, на напряжение 1,0 кВ, сечением: 5х4 |  | м | 173.4 | 98.83 |  | 98.83 | 1 Прочие объекты ОЗП=22,53; ЭМ=11,42; ЗПМ=22,53; МАТ=8,56 | 146694 |  |  | 146694 |  |  |  |  | Кабель силовой с изоляцией из ПВХ пластиката, не распространяющего горение, с пониженным дымо- и газовыделением, с медными жилами, на напряжение 1,0 кВ, сечением: 5х4
Объем=170*1,02
10 | ТЦ_59.1.21.00_2_0276132981_25.01.2024_02 Аналог ТССЦ-501-8629 32908,54/32244,30=2% | Кабель силовой с изоляцией из ПВХ пластиката, не распространяющего горение, с пониженным дымо- и газовыделением, с медными жилами, на напряжение 1,0 кВ, сечением: 5х2,5 |  | м | 71.4 | 63.69 |  | 63.69 | 1 Прочие объекты ОЗП=22,53; ЭМ=11,42; ЗПМ=22,53; МАТ=8,56 | 38926 |  |  | 38926 |  |  |  |  | Кабель силовой с изоляцией из ПВХ пластиката, не распространяющего горение, с пониженным дымо- и газовыделением, с медными жилами, на напряжение 1,0 кВ, сечением: 5х2,5
Объем=70*1,02
11 | ТЦ_59.1.21.00_2_0276132981_25.01.2024_02 Аналог ТССЦ-501-8624 22018,43/21572,51=2% | Кабель силовой с изоляцией из ПВХ пластиката, не распространяющего горение, с пониженным дымо- и газовыделением, с медными жилами, на напряжение 1,0 кВ, сечением: 3х2,5 |  | м | 102 | 46.5 |  | 46.5 | 1 Прочие объекты ОЗП=22,53; ЭМ=11,42; ЗПМ=22,53; МАТ=8,56 | 40600 |  |  | 40600 |  |  |  |  | Кабель силовой с изоляцией из ПВХ пластиката, не распространяющего горение, с пониженным дымо- и газовыделением, с медными жилами, на напряжение 1,0 кВ, сечением: 3х2,5
Объем=100*1,02
12 | ТЦ_59.1.21.00_2_0276132981_25.01.2024_02 Аналог ТССЦ-501-7965 29794,41/29199,32=2% | Кабель силовой с изоляцией из ПВХ пластиката, не распространяющего горение, с пониженным дымо- и газовыделением, с медными жилами, на напряжение 1,0 кВ, сечением: 3х1,5 |  | м | 346.8 | 29.62 |  | 29.62 | 1 Прочие объекты ОЗП=22,53; ЭМ=11,42; ЗПМ=22,53; МАТ=8,56 | 87930 |  |  | 87930 |  |  |  |  | Кабель силовой с изоляцией из ПВХ пластиката, не распространяющего горение, с пониженным дымо- и газовыделением, с медными жилами, на напряжение 1,0 кВ, сечением: 3х1,5
Объем=340*1,02
13 | ТЦ_59.1.21.00_2_0276132981_25.01.2024_02 Аналог ТССЦ-501-7992 102768,47/100715,23=2% | Кабель силовой огнестойкий, с изоляцией из ПВХ пластиката, не распространяющего горение, с пониженным дымо- и газовыделением, с медными жилами, на напряжение 1,0 кВ, сечением 5х6 |  | м | 168.3 | 171.24 |  | 171.24 | 1 Прочие объекты ОЗП=22,53; ЭМ=11,42; ЗПМ=22,53; МАТ=8,56 | 246697 |  |  | 246697 |  |  |  |  | Кабель силовой огнестойкий, с изоляцией из ПВХ пластиката, не распространяющего горение, с пониженным дымо- и газовыделением, с медными жилами, на напряжение 1,0 кВ, сечением 5х6
Объем=165*1,02
14 | ТЦ_59.1.21.00_2_0276132981_25.01.2024_02 Аналог ТССЦ-501-7966 50968,55/49949,54=2% | Кабель силовой огнестойкий, с изоляцией из ПВХ пластиката, не распространяющего горение, с пониженным дымо- и газовыделением, с медными жилами, на напряжение 1,0 кВ, сечением 3х4 |  | м | 173.4 | 88.45 |  | 88.45 | 1 Прочие объекты ОЗП=22,53; ЭМ=11,42; ЗПМ=22,53; МАТ=8,56 | 131287 |  |  | 131287 |  |  |  |  | Кабель силовой огнестойкий, с изоляцией из ПВХ пластиката, не распространяющего горение, с пониженным дымо- и газовыделением, с медными жилами, на напряжение 1,0 кВ, сечением 3х4
Объем=170*1,02
15 | ТЦ_59.1.21.00_2_0276132981_25.01.2024_02 Аналог ТССЦ-501-7965 29794,41/29199,32=2% | Кабель силовой огнестойкий, с изоляцией из ПВХ пластиката, не распространяющего горение, с пониженным дымо- и газовыделением, с медными жилами, на напряжение 1,0 кВ, сечением 3х1,5 |  | м | 25.5 | 39.5 |  | 39.5 | 1 Прочие объекты ОЗП=22,53; ЭМ=11,42; ЗПМ=22,53; МАТ=8,56 | 8622 |  |  | 8622 |  |  |  |  | Кабель силовой огнестойкий, с изоляцией из ПВХ пластиката, не распространяющего горение, с пониженным дымо- и газовыделением, с медными жилами, на напряжение 1,0 кВ, сечением 3х1,5
Объем=25*1,02
16 | ТЦ_20.1.02.19_78_7804526950_01.02.2024_02 Аналог ТССЦ-502-0500 3273,24/3206,31=2% | Провод медный, гибкий с ПВХ изоляцией на напряжение 0,45 кВ, ГОСТ 5х1,5 |  | м | 66.95 | 17.18 |  | 17.18 | 1 Прочие объекты ОЗП=22,53; ЭМ=11,42; ЗПМ=22,53; МАТ=8,56 | 9846 |  |  | 9846 |  |  |  |  | Провод медный, гибкий с ПВХ изоляцией на напряжение 0,45 кВ, ГОСТ 5х1,5
Объем=65*1,03
17 | ТЕРм08-02-472-10 | Проводник заземляющий из медного изолированного провода сечением 25 мм2 открыто по строительным основаниям |  | 100 м | 0.4 | 869,56 659,42 | 38,26 0,85 | 171.88 | 1 Прочие объекты ОЗП=22,53; ЭМ=11,42; ЗПМ=22,53; МАТ=8,56 | 6706 | 5943 | 175 8 | 588 |  |  |  |  | Проводник заземляющий из медного изолированного провода сечением 25 мм2 открыто по строительным основаниям
Объем=(10+30) / 100
|  |  | Накладные расходы 97% ФОТ (от 5 951) | в т.ч. оплаты труда 10: 5772
|  |  | Сметная прибыль 51% ФОТ (от 5 951) | в т.ч. оплаты труда 10: 3035
|  |  | Итого c накладными и см. прибылью | в т.ч. оплаты труда 10: 15513
18 | ТЦ_20.1.02.19_78_7804526950_01.02.2024_02 Аналог ТССЦ-502-0505 17170,22/16817,89=2% | Провод медный, гибкий с ПВХ изоляцией на напряжение 0,45 кВ, ГОСТ 1х25 |  | м | 10.3 | 38.33 |  | 38.33 | 1 Прочие объекты ОЗП=22,53; ЭМ=11,42; ЗПМ=22,53; МАТ=8,56 | 3379 |  |  | 3379 |  |  |  |  | Провод медный, гибкий с ПВХ изоляцией на напряжение 0,45 кВ, ГОСТ 1х25
Объем=10*1,03
19 | ТЦ_20.1.02.19_78_7804526950_01.02.2024_02 Аналог ТССЦ-502-0501 3834,26/3755,85=2% | Провод медный, гибкий с ПВХ изоляцией на напряжение 0,45 кВ, ГОСТ 1х6 |  | м | 30.6 | 10.82 |  | 10.82 | 1 Прочие объекты ОЗП=22,53; ЭМ=11,42; ЗПМ=22,53; МАТ=8,56 | 2834 |  |  | 2834 |  |  |  |  | Провод медный, гибкий с ПВХ изоляцией на напряжение 0,45 кВ, ГОСТ 1х6
Объем=30*1,02
Электроустановочные изделия | [18 empty] | Электроустановочные изделия
20 | ТЕРм08-03-532-04 | Пост управления кнопочный общего назначения, устанавливаемый на конструкции: на стене или колонне, количество элементов поста до 3 |  | 1 шт. | 16 | 72,19 37,32 | 1.33 | 33.54 | 1 Прочие объекты ОЗП=22,53; ЭМ=11,42; ЗПМ=22,53; МАТ=8,56 | 18290 | 13452 | 244 | 4594 |  |  |  |  | Пост управления кнопочный общего назначения, устанавливаемый на конструкции: на стене или колонне, количество элементов поста до 3
|  |  | Накладные расходы 97% ФОТ (от 13 452) | в т.ч. оплаты труда 10: 13048
|  |  | Сметная прибыль 51% ФОТ (от 13 452) | в т.ч. оплаты труда 10: 6861
|  |  | Итого c накладными и см. прибылью | в т.ч. оплаты труда 10: 38199
21 О | ТЦ_20.5.02.00_78_7806155468_25.03.2024_02 Аналог ТССЦ-509-2228 8,88/8,7=2% | Кнопочный выключатель пылевлагозащищенный IP66 с кнопкой без фиксации 2НО, накладного монтажа, 10 А, 220 В, нержав. сталь |  | 4: шт; 5: 16; оплаты труда 6: 2292.27; в т.ч. оплаты труда 9: 2 Оборудование МАТ=6,23; в т.ч. оплаты труда 10: 228493 |  |  |  |  | Кнопочный выключатель пылевлагозащищенный IP66 с кнопкой без фиксации 2НО, накладного монтажа, 10 А, 220 В, нержав. сталь
22 | ТЕРм08-03-573-04 | Шкаф (пульт) управления навесной, высота, ширина и глубина: до 600х600х350 мм |  | 1 шт. | 6 | 109,82 51,24 | 54,49 6,59 | 4.09 | 1 Прочие объекты ОЗП=22,53; ЭМ=11,42; ЗПМ=22,53; МАТ=8,56 | 10871 | 6927 | 3 733 891 | 211 |  |  |  |  | Шкаф (пульт) управления навесной, высота, ширина и глубина: до 600х600х350 мм
|  |  | Накладные расходы 97% ФОТ (от 7 818) | в т.ч. оплаты труда 10: 7583
|  |  | Сметная прибыль 51% ФОТ (от 7 818) | в т.ч. оплаты труда 10: 3987
|  |  | Итого c накладными и см. прибылью | в т.ч. оплаты труда 10: 22441
23 О | ТЦ_20.4.03.07_78_7804526950_01.02.2024_02 Аналог ТССЦ-503-0474 1223/1198,58=2% | РП2. Розеточный пост в комплекте с аппаратами защиты и розетками, 16 |  | 4: шт; 5: 6; оплаты труда 6: 3197.93; в т.ч. оплаты труда 9: 2 Оборудование МАТ=6,23; в т.ч. оплаты труда 10: 119539 |  |  |  |  | РП2. Розеточный пост в комплекте с аппаратами защиты и розетками, 16
24 | ТЕРм10-04-066-04 | Коробка кабельная соединительная или разветвительная |  | 1 шт. | 25 | 81,83 74,38 |  | 7.45 | 1 Прочие объекты ОЗП=22,53; ЭМ=11,42; ЗПМ=22,53; МАТ=8,56 | 43490 | 41896 |  | 1594 |  |  |  |  | Коробка кабельная соединительная или разветвительная
|  |  | Накладные расходы 95% ФОТ (от 41 896) | в т.ч. оплаты труда 10: 39801
|  |  | Сметная прибыль 53% ФОТ (от 41 896) | в т.ч. оплаты труда 10: 22205
|  |  | Итого c накладными и см. прибылью | в т.ч. оплаты труда 10: 105496
25 | ТЦ_20.5.02.00_78_7806155468_25.03.2024_02 Аналог ТССЦ-503-0693 2306,87/2261,59=2% | Коробка клеммная пылевлагозащищенная IP66, открытой установки, в комплекте с винтовыми клемниками, для кабеля сечением до 5х6 мм2 |  | шт | 25 | 2561.42 |  | 2561.42 | 1 Прочие объекты ОЗП=22,53; ЭМ=11,42; ЗПМ=22,53; МАТ=8,56 | 548144 |  |  | 548144 |  |  |  |  | Коробка клеммная пылевлагозащищенная IP66, открытой установки, в комплекте с винтовыми клемниками, для кабеля сечением до 5х6 мм2
Материалы по молниезащите и заземлению | [18 empty] | Материалы по молниезащите и заземлению
27 | ТЕР01-02-057-02 | Разработка грунта вручную в траншеях глубиной до 2 м без креплений с откосами, группа грунтов: 2 |  | 100 м3 грунта | 0.485 | 2 619,31 2 619,31 |  |  | 1 Прочие объекты ОЗП=22,53; ЭМ=11,42; ЗПМ=22,53; МАТ=8,56 | 28621 | 28621 | [6 empty] | Разработка грунта вручную в траншеях глубиной до 2 м без креплений с откосами, группа грунтов: 2
Объем=(Ф3*0,5*0,5) / 100
|  |  | Накладные расходы 89% ФОТ (от 28 621) | в т.ч. оплаты труда 10: 25473
|  |  | Сметная прибыль 40% ФОТ (от 28 621) | в т.ч. оплаты труда 10: 11448
|  |  | Итого c накладными и см. прибылью | в т.ч. оплаты труда 10: 65542
28 | ТЕР01-02-061-01 | Засыпка вручную траншей, пазух котлованов и ям, группа грунтов: 1 |  | 100 м3 грунта | 0.485 | 1 447,24 1 447,24 |  |  | 1 Прочие объекты ОЗП=22,53; ЭМ=11,42; ЗПМ=22,53; МАТ=8,56 | 15814 | 15814 | [6 empty] | Засыпка вручную траншей, пазух котлованов и ям, группа грунтов: 1
|  |  | Накладные расходы 89% ФОТ (от 15 814) | в т.ч. оплаты труда 10: 14074
|  |  | Сметная прибыль 40% ФОТ (от 15 814) | в т.ч. оплаты труда 10: 6326
|  |  | Итого c накладными и см. прибылью | в т.ч. оплаты труда 10: 36214
29 | ТЕРм08-02-472-02 | Заземлитель горизонтальный из стали: полосовой сечением 160 мм2 |  | 100 м | 1.94 | 562,33 340,38 | 97,81 6,21 | 124.14 | 1 Прочие объекты ОЗП=22,53; ЭМ=11,42; ЗПМ=22,53; МАТ=8,56 | 19106 | 14877 | 2 167 271 | 2062 |  |  |  |  | Заземлитель горизонтальный из стали: полосовой сечением 160 мм2
Объем=194 / 100
|  |  | Накладные расходы 97% ФОТ (от 15 148) | в т.ч. оплаты труда 10: 14694
|  |  | Сметная прибыль 51% ФОТ (от 15 148) | в т.ч. оплаты труда 10: 7725
|  |  | Итого c накладными и см. прибылью | в т.ч. оплаты труда 10: 41525
30 | ТЕРм08-02-472-07 | Проводник заземляющий открыто по строительным основаниям: из полосовой стали сечением 160 мм2 |  | 100 м | 2.24 | 568,33 436,75 | 109,26 7,05 | 22.32 | 1 Прочие объекты ОЗП=22,53; ЭМ=11,42; ЗПМ=22,53; МАТ=8,56 | 25264 | 22041 | 2 795 356 | 428 |  |  |  |  | Проводник заземляющий открыто по строительным основаниям: из полосовой стали сечением 160 мм2
Объем=(418-194) / 100
|  |  | Накладные расходы 97% ФОТ (от 22 397) | в т.ч. оплаты труда 10: 21725
|  |  | Сметная прибыль 51% ФОТ (от 22 397) | в т.ч. оплаты труда 10: 11422
|  |  | Итого c накладными и см. прибылью | в т.ч. оплаты труда 10: 58411
31 | ТЦ_08.3.12.00_78_7804526950_01.02.2024_02 Аналог ТССЦ-101-1638 5134,83/4987,13=2% | Полоса 40х4, горячеоцинкованная |  | м | 418 | 35.55 |  | 35.55 | 1 Прочие объекты ОЗП=22,53; ЭМ=11,42; ЗПМ=22,53; МАТ=8,56 | 127201 |  |  | 127201 |  |  |  |  | Полоса 40х4, горячеоцинкованная
32 | ТЕРм08-02-471-01 | Заземлитель вертикальный из угловой стали размером: 50х50х5 мм |  | 10 шт. | 0.8 | 305,94 219,40 | 75,36 5,36 | 11.18 | 1 Прочие объекты ОЗП=22,53; ЭМ=11,42; ЗПМ=22,53; МАТ=8,56 | 4719 | 3954 | 688 97 | 77 |  |  |  |  | Заземлитель вертикальный из угловой стали размером: 50х50х5 мм
Объем=(20/2,5) / 10
|  |  | Накладные расходы 97% ФОТ (от 4 051) | в т.ч. оплаты труда 10: 3929
|  |  | Сметная прибыль 51% ФОТ (от 4 051) | в т.ч. оплаты труда 10: 2066
|  |  | Итого c накладными и см. прибылью | в т.ч. оплаты труда 10: 10714
33 | ТЦ_08.3.12.00_78_7804526950_01.02.2024_02 Аналог ТССЦ-101-2542 4813,20/4671,80=2% | Сталь угловая 5х50х50 мм |  | шт | 8 | 148.95 |  | 148.95 | 1 Прочие объекты ОЗП=22,53; ЭМ=11,42; ЗПМ=22,53; МАТ=8,56 | 10200 |  |  | 10200 |  |  |  |  | Сталь угловая 5х50х50 мм
Объем=20/2,5
34 | ТЦ_20.2.05.02_78_7804526950_01.02.2024_02 Аналог ТССЦ-101-1671 25,60/25,05=2% | Скоба-держатель полосы 40х4 мм с болтом |  | шт | 500 | 48.46 |  | 48.46 | 1 Прочие объекты ОЗП=22,53; ЭМ=11,42; ЗПМ=22,53; МАТ=8,56 | 207409 |  |  | 207409 |  |  |  |  | Скоба-держатель полосы 40х4 мм с болтом
35 | ТЦ_14.2.02.03_78_7804526950_01.02.2024_02 Аналог ТССЦ-113-0395 95,68/93,73=2% | Цинковая краска-спрей, 473 мл |  | шт | 1 | 389.35 |  | 389.35 | 1 Прочие объекты ОЗП=22,53; ЭМ=11,42; ЗПМ=22,53; МАТ=8,56 | 3333 |  |  | 3333 |  |  |  |  | Цинковая краска-спрей, 473 мл
36 | ТЦ_01.7.15.00_78_7804526950_01.02.2024_02 Аналог ТССЦ-101-6794 25,60/25,05=2% | Саморез для металла М6,3х50 мм |  | шт | 500 | 3.01 |  | 3.01 | 1 Прочие объекты ОЗП=22,53; ЭМ=11,42; ЗПМ=22,53; МАТ=8,56 | 12883 |  |  | 12883 |  |  |  |  | Саморез для металла М6,3х50 мм
Противопожарные заделки | [18 empty] | Противопожарные заделки
37 | ТЕРм08-02-155-01 | Герметизация проходов при вводе кабелей во взрывоопасные помещения уплотнительной массой |  | 1 проход кабеля | 10 | 9,52 7,97 |  | 1.55 | 1 Прочие объекты ОЗП=22,53; ЭМ=11,42; ЗПМ=22,53; МАТ=8,56 | 1928 | 1796 |  | 132 |  |  |  |  | Герметизация проходов при вводе кабелей во взрывоопасные помещения уплотнительной массой
|  |  | Накладные расходы 97% ФОТ (от 1 796) | в т.ч. оплаты труда 10: 1742
|  |  | Сметная прибыль 51% ФОТ (от 1 796) | в т.ч. оплаты труда 10: 916
|  |  | Итого c накладными и см. прибылью | в т.ч. оплаты труда 10: 4586
38 | ТЦ_14.5.01.00_78_7804526950_01.02.2024_02 Аналог ТССЦ-101-2415 52,74/51,66=2% | Терморасширяющаяся противопожарная пена, 300 мл СР 620 |  | шт | 1 | 814.25 |  | 814.25 | 1 Прочие объекты ОЗП=22,53; ЭМ=11,42; ЗПМ=22,53; МАТ=8,56 | 6970 |  |  | 6970 |  |  |  |  | Терморасширяющаяся противопожарная пена, 300 мл СР 620
39 | ТЦ_14.5.01.00_78_7804526950_01.02.2024_02 аналог ТССЦ-101-2901 51,49/50,41=2% | Противопожарный акриловый герметик, 310 мл СР 606 |  | шт | 1 | 181.62 |  | 181.62 | 1 Прочие объекты ОЗП=22,53; ЭМ=11,42; ЗПМ=22,53; МАТ=8,56 | 1555 |  |  | 1555 |  |  |  |  | Противопожарный акриловый герметик, 310 мл СР 606
40 | ТЦ_14.5.01.00_78_7804526950_01.02.2024_02 Аналог ТССЦ-113-0521 65,66/64,28=2% | Огнезащитная краска (покрытие), 6 кг СР 670 |  | шт | 1 | 2214.57 |  | 2214.57 | 1 Прочие объекты ОЗП=22,53; ЭМ=11,42; ЗПМ=22,53; МАТ=8,56 | 18957 |  |  | 18957 |  |  |  |  | Огнезащитная краска (покрытие), 6 кг СР 670
Система кабельного обогрева | [18 empty] | Система кабельного обогрева
41 | ТЕРм08-02-148-01 | Кабель до 35 кВ в проложенных трубах, блоках и коробах, масса 1 м кабеля: до 1 кг |  | 100 м кабеля | 5.5 | 328,95 208,08 | 77,79 5,65 | 43.08 | 1 Прочие объекты ОЗП=22,53; ЭМ=11,42; ЗПМ=22,53; МАТ=8,56 | 32698 | 25784 | 4 886 700 | 2028 |  |  |  |  | Кабель до 35 кВ в проложенных трубах, блоках и коробах, масса 1 м кабеля: до 1 кг
Объем=(750-200) / 100
|  |  | Накладные расходы 97% ФОТ (от 26 484) | в т.ч. оплаты труда 10: 25689
|  |  | Сметная прибыль 51% ФОТ (от 26 484) | в т.ч. оплаты труда 10: 13507
|  |  | Итого c накладными и см. прибылью | в т.ч. оплаты труда 10: 71894
42 | ТЦ_21.1.00.00_78_7804526950_01.02.2024_02 Аналог ТССЦ-501-2377 178,91/175,39=2% | Греющий кабель саморегулирующийся, ТНБВ.681817.023ТУ, 30 Вт/м |  | м | 765 | 23.04 |  | 23.04 | 1 Прочие объекты ОЗП=22,53; ЭМ=11,42; ЗПМ=22,53; МАТ=8,56 | 150875 |  |  | 150875 |  |  |  |  | Греющий кабель саморегулирующийся, ТНБВ.681817.023ТУ, 30 Вт/м
Объем=750*1,02
43 | ТЦ_21.1.00.00_78_7804526950_01.02.2024_02 | Соединительная коробка ЭА-КС4-3ф, кабельные вводы из нерж. стали |  | шт | 27 | 3350.24 |  | 3350.24 | 1 Прочие объекты ОЗП=22,53; ЭМ=11,42; ЗПМ=22,53; МАТ=8,56 | 774307 |  |  | 774307 |  |  |  |  | Соединительная коробка ЭА-КС4-3ф, кабельные вводы из нерж. стали
44 | ТЦ_21.1.00.00_78_7804526950_01.02.2024_02 | Комплекты монтажные КСТ-МК-3СВК ТНБВ.681817.023ТУ |  | шт | 31 | 17.04 |  | 17.04 | 1 Прочие объекты ОЗП=22,53; ЭМ=11,42; ЗПМ=22,53; МАТ=8,56 | 4522 |  |  | 4522 |  |  |  |  | Комплекты монтажные КСТ-МК-3СВК ТНБВ.681817.023ТУ
45 | ТЦ_21.1.00.00_78_7804526950_01.02.2024_02 | Комплекты монтажные КСТ-МК-СС(н) ТНБВ.681817.023ТУ |  | шт | 31 | 67.52 |  | 67.52 | 1 Прочие объекты ОЗП=22,53; ЭМ=11,42; ЗПМ=22,53; МАТ=8,56 | 17917 |  |  | 17917 |  |  |  |  | Комплекты монтажные КСТ-МК-СС(н) ТНБВ.681817.023ТУ
46 | ТЕРм08-02-149-01 | Кабель до 35 кВ, подвешиваемый на тросе, масса 1 м кабеля: до 1 кг |  | 100 м кабеля | 2 | 2 736,44 286,95 | 2 026,98 305,80 | 422.51 | 1 Прочие объекты ОЗП=22,53; ЭМ=11,42; ЗПМ=22,53; МАТ=8,56 | 66459 | 12930 | 46 296 13 779 | 7233 |  |  |  |  | Кабель до 35 кВ, подвешиваемый на тросе, масса 1 м кабеля: до 1 кг
Объем=200 / 100
|  |  | Накладные расходы 97% ФОТ (от 26 709) | в т.ч. оплаты труда 10: 25908
|  |  | Сметная прибыль 51% ФОТ (от 26 709) | в т.ч. оплаты труда 10: 13622
|  |  | Итого c накладными и см. прибылью | в т.ч. оплаты труда 10: 105989
47 | ТЦ_20.1.02.19_78_7804526950_01.02.2024_02 Аналог ТССЦ-509-8108 10,71/10,47=2% | Трос стальной D3 в п/э в комплекте с зашимами и коушами |  | м | 206 | 3.01 |  | 3.01 | 1 Прочие объекты ОЗП=22,53; ЭМ=11,42; ЗПМ=22,53; МАТ=8,56 | 5308 |  |  | 5308 |  |  |  |  | Трос стальной D3 в п/э в комплекте с зашимами и коушами
Объем=200*1,03
48 | ТЦ_20.1.01.14_78_7804526950_01.02.2024_02 Аналог ТССЦ-509-0020 42,77/41,87=2% | Зажим для троса 3 мм |  | шт | 16 | 0.41 |  | 0.41 | 1 Прочие объекты ОЗП=22,53; ЭМ=11,42; ЗПМ=22,53; МАТ=8,56 | 56 |  |  | 56 |  |  |  |  | Зажим для троса 3 мм
49 | ТЦ_20.1.01.14_78_7804526950_01.02.2024_02 Аналог ТССЦ-509-0020 42,77/41,87=2% | Коуш для троса 3 мм |  | шт | 16 | 0.88 |  | 0.88 | 1 Прочие объекты ОЗП=22,53; ЭМ=11,42; ЗПМ=22,53; МАТ=8,56 | 121 |  |  | 121 |  |  |  |  | Коуш для троса 3 мм
50 | ТЦ_20.1.01.00_78_7804526950_01.02.2024_02 Аналог ТССЦ-509-0020 42,77/41,87=2% | Зажим крепежный ТСР/Т.1-25 Ц |  | шт | 500 | 2.74 |  | 2.74 | 1 Прочие объекты ОЗП=22,53; ЭМ=11,42; ЗПМ=22,53; МАТ=8,56 | 11727 |  |  | 11727 |  |  |  |  | Зажим крепежный ТСР/Т.1-25 Ц
51 | ТЦ_20.1.01.00_78_7804526950_01.02.2024_02 Аналог ТССЦ-509-0020 42,77/41,87=2% | Зажим крепежный ТСР.2-50 Ц |  | шт | 60 | 3.52 |  | 3.52 | 1 Прочие объекты ОЗП=22,53; ЭМ=11,42; ЗПМ=22,53; МАТ=8,56 | 1808 |  |  | 1808 |  |  |  |  | Зажим крепежный ТСР.2-50 Ц
52 | ТЦ_01.7.06.07_78_7804526950_01.02.2024_02 Аналог ТССЦ-101-3056 6,3/6,17=2% | Лента монтажная серии "КСТ-ЛМ.25" |  | м | 360 | 25.52 |  | 25.52 | 1 Прочие объекты ОЗП=22,53; ЭМ=11,42; ЗПМ=22,53; МАТ=8,56 | 78642 |  |  | 78642 |  |  |  |  | Лента монтажная серии "КСТ-ЛМ.25"
53 | ТЦ_01.7.15.08_78_7804526950_01.02.2024_02 Аналог ТССЦ-101-1879 6,42/6,24=2% | Заклепка вытяжная стальная 4,0х10 |  | шт | 500 | 0.2 |  | 0.2 | 1 Прочие объекты ОЗП=22,53; ЭМ=11,42; ЗПМ=22,53; МАТ=8,56 | 856 |  |  | 856 |  |  |  |  | Заклепка вытяжная стальная 4,0х10
54 | ТЕРм08-02-155-01 | Герметизация проходов при вводе кабелей во взрывоопасные помещения уплотнительной массой |  | 1 проход кабеля | 5 | 9,52 7,97 |  | 1.55 | 1 Прочие объекты ОЗП=22,53; ЭМ=11,42; ЗПМ=22,53; МАТ=8,56 | 964 | 898 |  | 66 |  |  |  |  | Герметизация проходов при вводе кабелей во взрывоопасные помещения уплотнительной массой
|  |  | Накладные расходы 97% ФОТ (от 898) | в т.ч. оплаты труда 10: 871
|  |  | Сметная прибыль 51% ФОТ (от 898) | в т.ч. оплаты труда 10: 458
|  |  | Итого c накладными и см. прибылью | в т.ч. оплаты труда 10: 2293
55 | ТЦ_14.5.01.00_78_7804526950_01.02.2024_02 Аналог ТССЦ-101-2901 51,49/50,41=2% | Герметик силиконовый Пентэласт 1101(прозрачный) 310 мл |  | шт | 5 | 144.76 |  | 144.76 | 1 Прочие объекты ОЗП=22,53; ЭМ=11,42; ЗПМ=22,53; МАТ=8,56 | 6196 |  |  | 6196 |  |  |  |  | Герметик силиконовый Пентэласт 1101(прозрачный) 310 мл
Кабельные конструкции, трубы, коробки, крепеж (ОКЛ) | [18 empty] | Кабельные конструкции, трубы, коробки, крепеж (ОКЛ)
56 | ТЕРм08-02-395-01 | Лоток металлический штампованный по установленным конструкциям, ширина лотка: до 200 мм |  | 1 т | 0.33268 | 1 705,79 1 162,61 | 485,89 35,26 | 57.29 | 1 Прочие объекты ОЗП=22,53; ЭМ=11,42; ЗПМ=22,53; МАТ=8,56 | 10723 | 8714 | 1 846 264 | 163 |  |  |  |  | Лоток металлический штампованный по установленным конструкциям, ширина лотка: до 200 мм
Объем=(7,6*Ф5+0,33*Ф6+0,1*Ф7+0,24*Ф10+0,02*Ф11+0,4*Ф12+0,2*Ф13)/1000
|  |  | Накладные расходы 97% ФОТ (от 8 978) | в т.ч. оплаты труда 10: 8709
|  |  | Сметная прибыль 51% ФОТ (от 8 978) | в т.ч. оплаты труда 10: 4579
|  |  | Итого c накладными и см. прибылью | в т.ч. оплаты труда 10: 24011
57 | ТЦ_20.2.07.00_2_0278204832_08.02.2024_02 Аналог ТССЦ-509-2857 23,70/23,16=2% | Лоток лестничный шириной 200 мм, высотой 80 мм, толщиной 1,2 мм, L=3 м, нерж. (вес 7,6 кг.) |  | шт | 30 | 2101.08 |  | 2101.08 | 1 Прочие объекты ОЗП=22,53; ЭМ=11,42; ЗПМ=22,53; МАТ=8,56 | 539557 |  |  | 539557 |  |  |  |  | Лоток лестничный шириной 200 мм, высотой 80 мм, толщиной 1,2 мм, L=3 м, нерж. (вес 7,6 кг.)
Объем=90/3
58 | ТЦ_20.2.07.00_2_0278204832_08.02.2024_02 Аналог ТССЦ-509-2857 23,70/23,16=2% | Соединительная пластина увеличенная, толщиной 1,5 мм, нерж. (вес 0,33 кг) |  | шт | 60 | 114.42 |  | 114.42 | 1 Прочие объекты ОЗП=22,53; ЭМ=11,42; ЗПМ=22,53; МАТ=8,56 | 58766 |  |  | 58766 |  |  |  |  | Соединительная пластина увеличенная, толщиной 1,5 мм, нерж. (вес 0,33 кг)
59 | ТЦ_20.2.07.00_2_0278204832_08.02.2024_02 Аналог ТССЦ-509-2857 23,70/23,16=2% | Соединитель шарнирный, толщиной 2 мм, нерж. (вес 0,12кг.) |  | шт | 20 | 51.32 |  | 51.32 | 1 Прочие объекты ОЗП=22,53; ЭМ=11,42; ЗПМ=22,53; МАТ=8,56 | 8786 |  |  | 8786 |  |  |  |  | Соединитель шарнирный, толщиной 2 мм, нерж. (вес 0,12кг.)
60 | ТЦ_01.7.15.12_2_0278204832_08.02.2024_02 Аналог ТССЦ-101-4949 10,26/10,03=2% | Шпилька М8, L=1 м, нерж. (вес 0,24 кг) |  | м | 120 | 213.89 |  | 213.89 | 1 Прочие объекты ОЗП=22,53; ЭМ=11,42; ЗПМ=22,53; МАТ=8,56 | 219708 |  |  | 219708 |  |  |  |  | Шпилька М8, L=1 м, нерж. (вес 0,24 кг)
61 | ТЦ_20.2.07.00_2_0278204832_08.02.2024_02 | Прижим кабельного лотка, нерж. (вес 0,02 кг.) |  | шт | 154 | 8.33 |  | 8.33 | 1 Прочие объекты ОЗП=22,53; ЭМ=11,42; ЗПМ=22,53; МАТ=8,56 | 10981 |  |  | 10981 |  |  |  |  | Прижим кабельного лотка, нерж. (вес 0,02 кг.)
62 | ТЦ_20.2.07.00_2_0278204832_08.02.2024_02 | Крепеж STRUT к металлическим балкам, нерж. (вес 0,4 кг) |  | шт | 120 | 195 |  | 195 | 1 Прочие объекты ОЗП=22,53; ЭМ=11,42; ЗПМ=22,53; МАТ=8,56 | 200304 |  |  | 200304 |  |  |  |  | Крепеж STRUT к металлическим балкам, нерж. (вес 0,4 кг)
63 | ТЦ_20.2.07.00_2_0278204832_08.02.2024_02 | Монтажная пластина вертикальная, нерж. (вес 0,2 кг) |  | шт | 15 | 71.43 |  | 71.43 | 1 Прочие объекты ОЗП=22,53; ЭМ=11,42; ЗПМ=22,53; МАТ=8,56 | 9172 |  |  | 9172 |  |  |  |  | Монтажная пластина вертикальная, нерж. (вес 0,2 кг)
64 | ТЕРм08-02-152-04 | Стойка сборных кабельных конструкций (без полок), масса: до 1,6 кг |  | 100 шт. | 1.37 | 715,32 476,57 | 171,28 0,29 | 67.47 | 1 Прочие объекты ОЗП=22,53; ЭМ=11,42; ЗПМ=22,53; МАТ=8,56 | 18181 | 14710 | 2 680 9 | 791 |  |  |  |  | Стойка сборных кабельных конструкций (без полок), масса: до 1,6 кг
Объем=(Ф8+Ф9) / 100
|  |  | Накладные расходы 97% ФОТ (от 14 719) | в т.ч. оплаты труда 10: 14277
|  |  | Сметная прибыль 51% ФОТ (от 14 719) | в т.ч. оплаты труда 10: 7507
|  |  | Итого c накладными и см. прибылью | в т.ч. оплаты труда 10: 39965
65 | ТЦ_20.2.07.00_2_0278204832_08.02.2024_02 Аналог ТССЦ-201-0776 12578,44/12437,78=2% | Профиль STRUT, 700 мм, толщиной 2,5 мм, нерж. (вес 1,2кг.) |  | шт | 120 | 487.85 |  | 487.85 | 1 Прочие объекты ОЗП=22,53; ЭМ=11,42; ЗПМ=22,53; МАТ=8,56 | 501120 |  |  | 501120 |  |  |  |  | Профиль STRUT, 700 мм, толщиной 2,5 мм, нерж. (вес 1,2кг.)
66 | ТЦ_20.2.07.00_2_0278204832_08.02.2024_02 Аналог ТССЦ-201-0776 12578,44/12437,78=2% | Профиль STRUT, 400 мм, толщиной 2,5 мм, нерж. (вес 0,92 кг.) |  | шт | 17 | 278.77 |  | 278.77 | 1 Прочие объекты ОЗП=22,53; ЭМ=11,42; ЗПМ=22,53; МАТ=8,56 | 40567 |  |  | 40567 |  |  |  |  | Профиль STRUT, 400 мм, толщиной 2,5 мм, нерж. (вес 0,92 кг.)
67 | ТЦ_22.2.02.11_2_0278204832_08.02.2024_02 Аналог ТССЦ-101-6794 25,60/25,05=2% | Гайка шестигранная М8 нерж. |  | шт. | 960 | 2.27 |  | 2.27 | 1 Прочие объекты ОЗП=22,53; ЭМ=11,42; ЗПМ=22,53; МАТ=8,56 | 18654 |  |  | 18654 |  |  |  |  | Гайка шестигранная М8 нерж.
68 | ТЦ_22.2.02.11_2_0278204832_08.02.2024_02 Аналог ТССЦ-101-6794 25,60/25,05=2% | Шайба М8 со стопорным буртиком нерж. |  | шт. | 960 | 6.11 |  | 6.11 | 1 Прочие объекты ОЗП=22,53; ЭМ=11,42; ЗПМ=22,53; МАТ=8,56 | 50210 |  |  | 50210 |  |  |  |  | Шайба М8 со стопорным буртиком нерж.
69 | ТЦ_22.2.02.11_2_0278204832_08.02.2024_02 Аналог ТССЦ-101-6794 25,60/25,05=2% | Винт М6х12 с квадратным подголовником нерж. |  | шт. | 740 | 4.07 |  | 4.07 | 1 Прочие объекты ОЗП=22,53; ЭМ=11,42; ЗПМ=22,53; МАТ=8,56 | 25781 |  |  | 25781 |  |  |  |  | Винт М6х12 с квадратным подголовником нерж.
70 | ТЦ_22.2.02.11_2_0278204832_08.02.2024_02 Аналог ТССЦ-101-6794 25,60/25,05=2% | Гайка шестигранная М6 нерж. |  | шт. | 740 | 1.14 |  | 1.14 | 1 Прочие объекты ОЗП=22,53; ЭМ=11,42; ЗПМ=22,53; МАТ=8,56 | 7221 |  |  | 7221 |  |  |  |  | Гайка шестигранная М6 нерж.
71 | ТЦ_22.2.02.11_2_0278204832_08.02.2024_02 Аналог ТССЦ-101-6794 25,60/25,05=2% | Шайба стопорная М6 нерж. |  | шт. | 740 | 0.34 |  | 0.34 | 1 Прочие объекты ОЗП=22,53; ЭМ=11,42; ЗПМ=22,53; МАТ=8,56 | 2154 |  |  | 2154 |  |  |  |  | Шайба стопорная М6 нерж.
72 | ТЦ_22.2.02.11_2_0278204832_08.02.2024_02 Аналог ТССЦ-101-6794 25,60/25,05=2% | Винт М6х20 с квадратным подголовником нерж |  | шт. | 308 | 3.95 |  | 3.95 | 1 Прочие объекты ОЗП=22,53; ЭМ=11,42; ЗПМ=22,53; МАТ=8,56 | 10414 |  |  | 10414 |  |  |  |  | Винт М6х20 с квадратным подголовником нерж
73 | ТЦ_22.2.02.11_2_0278204832_08.02.2024_02 Аналог ТССЦ-101-6794 25,60/25,05=2% | Гайка М6 со стопорным буртиком нерж. |  | шт. | 308 | 2.68 |  | 2.68 | 1 Прочие объекты ОЗП=22,53; ЭМ=11,42; ЗПМ=22,53; МАТ=8,56 | 7066 |  |  | 7066 |  |  |  |  | Гайка М6 со стопорным буртиком нерж.
74 | ТЦ_20.5.02.00_78_7806155468_25.03.2024_02 | Коробка соединительная стальная, 150х150х60 мм, EI90, IP66, оранжевая, в комплекте с керамическими клеммниками |  | шт | 20 | 958.64 |  | 958.64 | 1 Прочие объекты ОЗП=22,53; ЭМ=11,42; ЗПМ=22,53; МАТ=8,56 | 164119 |  |  | 164119 |  |  |  |  | Коробка соединительная стальная, 150х150х60 мм, EI90, IP66, оранжевая, в комплекте с керамическими клеммниками
75 | ТЕРм08-02-411-01 | Рукав металлический наружным диаметром: до 48 мм |  | 100 м | 2.5 | 1 373,18 569,20 | 200,93 5,08 | 603.05 | 1 Прочие объекты ОЗП=22,53; ЭМ=11,42; ЗПМ=22,53; МАТ=8,56 | 50702 | 32060 | 5 736 286 | 12906 |  |  |  |  | Рукав металлический наружным диаметром: до 48 мм
Объем=250 / 100
|  |  | Накладные расходы 97% ФОТ (от 32 346) | в т.ч. оплаты труда 10: 31376
|  |  | Сметная прибыль 51% ФОТ (от 32 346) | в т.ч. оплаты труда 10: 16496
|  |  | Итого c накладными и см. прибылью | в т.ч. оплаты труда 10: 98574
76 | ТЦ_08.1.02.13_2_0278204832_08.02.2024_02 | Рукав гибкий металлический в полимерной оболочке номинальным o26 мм в комплекте с соединительными муфтами |  | м | 257.5 | 119.46 |  | 119.46 | 1 Прочие объекты ОЗП=22,53; ЭМ=11,42; ЗПМ=22,53; МАТ=8,56 | 263314 |  |  | 263314 |  |  |  |  | Рукав гибкий металлический в полимерной оболочке номинальным o26 мм в комплекте с соединительными муфтами
Объем=250*1,03
77 | ТЦ_20.1.02.18_2_0278204832_08.02.2024_02 | Стяжки кабельные из нержавеющей стали с полимерным покрытием |  | уп | 6 | 5.91 |  | 5.91 | 1 Прочие объекты ОЗП=22,53; ЭМ=11,42; ЗПМ=22,53; МАТ=8,56 | 304 |  |  | 304 |  |  |  |  | Стяжки кабельные из нержавеющей стали с полимерным покрытием
78 | ТЦ_22.2.02.11_2_0278204832_08.02.2024_02 | Держатель оцинкованный двусторонний для диаметра до 27 мм |  | шт | 50 | 2.9 |  | 2.9 | 1 Прочие объекты ОЗП=22,53; ЭМ=11,42; ЗПМ=22,53; МАТ=8,56 | 1241 |  |  | 1241 |  |  |  |  | Держатель оцинкованный двусторонний для диаметра до 27 мм
79 | ТЦ_22.2.02.11_2_0278204832_08.02.2024_02 | Металличесикй анкер с болтом М6х55, нерж. |  | шт | 50 | 1.64 |  | 1.64 | 1 Прочие объекты ОЗП=22,53; ЭМ=11,42; ЗПМ=22,53; МАТ=8,56 | 702 |  |  | 702 |  |  |  |  | Металличесикй анкер с болтом М6х55, нерж.
80 | ТЦ_22.2.02.11_2_0278204832_08.02.2024_02 | Струбцина монтажная М6, нерж. |  | шт | 100 | 74.56 |  | 74.56 | 1 Прочие объекты ОЗП=22,53; ЭМ=11,42; ЗПМ=22,53; МАТ=8,56 | 63823 |  |  | 63823 |  |  |  |  | Струбцина монтажная М6, нерж.
81 | ТЦ_22.2.02.11_2_0278204832_08.02.2024_02 Аналог ТССЦ-101-4949 10,26/10,03=2% | Шпилька резьбовая, М6, L=2 м, нерж. |  | шт | 100 | 311.04 |  | 311.04 | 1 Прочие объекты ОЗП=22,53; ЭМ=11,42; ЗПМ=22,53; МАТ=8,56 | 266250 |  |  | 266250 |  |  |  |  | Шпилька резьбовая, М6, L=2 м, нерж.
82 | ТЦ_22.2.02.11_2_0278204832_08.02.2024_02 | Хомут стальной 3/4" (25-30 мм) с приварной |  | шт. | 100 | 62.94 |  | 62.94 | 1 Прочие объекты ОЗП=22,53; ЭМ=11,42; ЗПМ=22,53; МАТ=8,56 | 53877 |  |  | 53877 |  |  |  |  | Хомут стальной 3/4" (25-30 мм) с приварной
83 | ТЦ_22.2.02.11_2_0278204832_08.02.2024_02 | Хомут стальной с внутренней резьбой М6, д.25 - 26мм |  | шт. | 25 | 14.14 |  | 14.14 | 1 Прочие объекты ОЗП=22,53; ЭМ=11,42; ЗПМ=22,53; МАТ=8,56 | 3026 |  |  | 3026 |  |  |  |  | Хомут стальной с внутренней резьбой М6, д.25 - 26мм
84 | ТЦ_22.2.02.11_2_0278204832_08.02.2024_02 | Хомут стальной с внутренней резьбой М6 6мм |  | шт. | 25 | 9.43 |  | 9.43 | 1 Прочие объекты ОЗП=22,53; ЭМ=11,42; ЗПМ=22,53; МАТ=8,56 | 2018 |  |  | 2018 |  |  |  |  | Хомут стальной с внутренней резьбой М6 6мм
85 | ТЦ_22.2.02.11_2_0278204832_08.02.2024_02 Аналог ТССЦ-101-6794 25,60/25,05=2% | Гайка шестигранная М6 нерж. |  | шт. | 125 | 1.14 |  | 1.14 | 1 Прочие объекты ОЗП=22,53; ЭМ=11,42; ЗПМ=22,53; МАТ=8,56 | 1220 |  |  | 1220 |  |  |  |  | Гайка шестигранная М6 нерж.
Кабельные конструкции, трубы, коробки, крепеж | [18 empty] | Кабельные конструкции, трубы, коробки, крепеж
86 | ТЕРм08-02-395-01 | Лоток металлический штампованный по установленным конструкциям, ширина лотка: до 200 мм |  | 1 т | 0.4098 | 1 705,79 1 162,61 | 485,89 35,26 | 57.29 | 1 Прочие объекты ОЗП=22,53; ЭМ=11,42; ЗПМ=22,53; МАТ=8,56 | 13209 | 10734 | 2 274 326 | 201 |  |  |  |  | Лоток металлический штампованный по установленным конструкциям, ширина лотка: до 200 мм
Объем=(8,2*Ф14+0,33*Ф15+0,12*Ф16+0,24*Ф19+0,02*Ф20+0,4*Ф21)/1000
|  |  | Накладные расходы 97% ФОТ (от 11 060) | в т.ч. оплаты труда 10: 10728
|  |  | Сметная прибыль 51% ФОТ (от 11 060) | в т.ч. оплаты труда 10: 5641
|  |  | Итого c накладными и см. прибылью | в т.ч. оплаты труда 10: 29578
87 | ТЦ_20.2.07.00_2_0278204832_08.02.2024_02 Аналог ТССЦ-509-2857 23,70/23,16=2% | Лоток лестничный ЛТ-02 300х80 L=3м S=1,2мм (вес 8,2 кг) |  | шт. | 30 | 2262.58 |  | 2262.58 | 1 Прочие объекты ОЗП=22,53; ЭМ=11,42; ЗПМ=22,53; МАТ=8,56 | 581031 |  |  | 581031 |  |  |  |  | Лоток лестничный ЛТ-02 300х80 L=3м S=1,2мм (вес 8,2 кг)
Объем=90/3
88 | ТЦ_20.2.07.00_2_0278204832_08.02.2024_02 | Соединительная пластина увеличенная H80 S=2,0мм нерж. (вес 0,33 кг) |  | шт. | 60 | 114.42 |  | 114.42 | 1 Прочие объекты ОЗП=22,53; ЭМ=11,42; ЗПМ=22,53; МАТ=8,56 | 58766 |  |  | 58766 |  |  |  |  | Соединительная пластина увеличенная H80 S=2,0мм нерж. (вес 0,33 кг)
89 | ТЦ_20.2.07.00_2_0278204832_08.02.2024_02 | Соединитель шарнирный СТ-02/ЛТ-02 H=80мм (вес 0,12кг) |  | шт. | 20 | 51.32 |  | 51.32 | 1 Прочие объекты ОЗП=22,53; ЭМ=11,42; ЗПМ=22,53; МАТ=8,56 | 8786 |  |  | 8786 |  |  |  |  | Соединитель шарнирный СТ-02/ЛТ-02 H=80мм (вес 0,12кг)
90 | ТЦ_22.2.02.11_2_0278204832_08.02.2024_02 Аналог ТССЦ-101-4949 10,26/10,03=2% | Шпилька резьбовая M8х1000 нерж. (вес 0,24 кг) |  | шт. | 120 | 213.89 |  | 213.89 | 1 Прочие объекты ОЗП=22,53; ЭМ=11,42; ЗПМ=22,53; МАТ=8,56 | 219708 |  |  | 219708 |  |  |  |  | Шпилька резьбовая M8х1000 нерж. (вес 0,24 кг)
91 | ТЦ_20.2.07.00_2_0278204832_08.02.2024_02 | Прижим лотка (вес 0,02 кг.) |  | шт. | 120 | 8.33 |  | 8.33 | 1 Прочие объекты ОЗП=22,53; ЭМ=11,42; ЗПМ=22,53; МАТ=8,56 | 8557 |  |  | 8557 |  |  |  |  | Прижим лотка (вес 0,02 кг.)
92 | ТЦ_20.2.07.00_2_0278204832_08.02.2024_02 | Крепеж STRUT к металическим балкам L=0,1м S=6мм нерж. (вес 0,4 кг) |  | шт. | 276 | 195 |  | 195 | 1 Прочие объекты ОЗП=22,53; ЭМ=11,42; ЗПМ=22,53; МАТ=8,56 | 460699 |  |  | 460699 |  |  |  |  | Крепеж STRUT к металическим балкам L=0,1м S=6мм нерж. (вес 0,4 кг)
93 | ТЦ_20.2.07.00_2_0278204832_08.02.2024_02 | Пластина монтажная вертикальная S=1,2мм нерж. |  | шт. | 25 | 71.43 |  | 71.43 | 1 Прочие объекты ОЗП=22,53; ЭМ=11,42; ЗПМ=22,53; МАТ=8,56 | 15286 |  |  | 15286 |  |  |  |  | Пластина монтажная вертикальная S=1,2мм нерж.
94 | ТЕРм08-02-152-04 | Стойка сборных кабельных конструкций (без полок), масса: до 1,6 кг |  | 100 шт. | 2.4 | 715,32 476,57 | 171,28 0,29 | 67.47 | 1 Прочие объекты ОЗП=22,53; ЭМ=11,42; ЗПМ=22,53; МАТ=8,56 | 31850 | 25769 | 4 694 16 | 1387 |  |  |  |  | Стойка сборных кабельных конструкций (без полок), масса: до 1,6 кг
Объем=(Ф17+Ф17) / 100
|  |  | Накладные расходы 97% ФОТ (от 25 785) | в т.ч. оплаты труда 10: 25011
|  |  | Сметная прибыль 51% ФОТ (от 25 785) | в т.ч. оплаты труда 10: 13150
|  |  | Итого c накладными и см. прибылью | в т.ч. оплаты труда 10: 70011
95 | ТЦ_20.2.07.00_2_0278204832_08.02.2024_02 Аналог ТССЦ-201-0776 12578,44/12437,78=2% | Профиль STRUT ПХ-0241 L=0,7м S=2,5мм нерж. (вес 1,2 кг) |  | шт. | 120 | 487.85 |  | 487.85 | 1 Прочие объекты ОЗП=22,53; ЭМ=11,42; ЗПМ=22,53; МАТ=8,56 | 501120 |  |  | 501120 |  |  |  |  | Профиль STRUT ПХ-0241 L=0,7м S=2,5мм нерж. (вес 1,2 кг)
96 | ТЦ_20.2.07.00_2_0278204832_08.02.2024_02 Аналог ТССЦ-201-0776 12578,44/12437,78=2% | Профиль STRUT ПХ-0241 L=0,4м S=2,5мм нерж.(вес 0,92 кг.) |  | шт. | 36 | 278.77 |  | 278.77 | 1 Прочие объекты ОЗП=22,53; ЭМ=11,42; ЗПМ=22,53; МАТ=8,56 | 85906 |  |  | 85906 |  |  |  |  | Профиль STRUT ПХ-0241 L=0,4м S=2,5мм нерж.(вес 0,92 кг.)
97 | ТЦ_22.2.02.11_2_0278204832_08.02.2024_02 Аналог ТССЦ-101-6794 25,60/25,05=2% | Гайка шестигранная М8 нерж. |  | шт. | 960 | 2.27 |  | 2.27 | 1 Прочие объекты ОЗП=22,53; ЭМ=11,42; ЗПМ=22,53; МАТ=8,56 | 18654 |  |  | 18654 |  |  |  |  | Гайка шестигранная М8 нерж.
98 | ТЦ_22.2.02.11_2_0278204832_08.02.2024_02 Аналог ТССЦ-101-6794 25,60/25,05=2% | Шайба М8 со стопорным буртиком нерж. |  | шт. | 960 | 6.11 |  | 6.11 | 1 Прочие объекты ОЗП=22,53; ЭМ=11,42; ЗПМ=22,53; МАТ=8,56 | 50210 |  |  | 50210 |  |  |  |  | Шайба М8 со стопорным буртиком нерж.
99 | ТЦ_22.2.02.11_2_0278204832_08.02.2024_02 Аналог ТССЦ-101-6794 25,60/25,05=2% | Винт М6х12 с квадратным подголовником нерж. |  | шт. | 740 | 4.07 |  | 4.07 | 1 Прочие объекты ОЗП=22,53; ЭМ=11,42; ЗПМ=22,53; МАТ=8,56 | 25781 |  |  | 25781 |  |  |  |  | Винт М6х12 с квадратным подголовником нерж.
100 | ТЦ_22.2.02.11_2_0278204832_08.02.2024_02 Аналог ТССЦ-101-6794 25,60/25,05=2% | Гайка шестигранная М6 нерж. |  | шт. | 740 | 1.14 |  | 1.14 | 1 Прочие объекты ОЗП=22,53; ЭМ=11,42; ЗПМ=22,53; МАТ=8,56 | 7221 |  |  | 7221 |  |  |  |  | Гайка шестигранная М6 нерж.
101 | ТЦ_22.2.02.11_2_0278204832_08.02.2024_02 Аналог ТССЦ-101-6794 25,60/25,05=2% | Шайба стопорная М6 нерж. |  | шт. | 740 | 0.34 |  | 0.34 | 1 Прочие объекты ОЗП=22,53; ЭМ=11,42; ЗПМ=22,53; МАТ=8,56 | 2154 |  |  | 2154 |  |  |  |  | Шайба стопорная М6 нерж.
102 | ТЦ_22.2.02.11_2_0278204832_08.02.2024_02 Аналог ТССЦ-101-6794 25,60/25,05=2% | Винт М6х20 с квадратным подголовником нерж |  | шт. | 240 | 3.95 |  | 3.95 | 1 Прочие объекты ОЗП=22,53; ЭМ=11,42; ЗПМ=22,53; МАТ=8,56 | 8115 |  |  | 8115 |  |  |  |  | Винт М6х20 с квадратным подголовником нерж
103 | ТЦ_22.2.02.11_2_0278204832_08.02.2024_02 Аналог ТССЦ-101-6794 25,60/25,05=2% | Гайка М6 со стопорным буртиком нерж. |  | шт. | 240 | 2.68 |  | 2.68 | 1 Прочие объекты ОЗП=22,53; ЭМ=11,42; ЗПМ=22,53; МАТ=8,56 | 5506 |  |  | 5506 |  |  |  |  | Гайка М6 со стопорным буртиком нерж.
Заголовок | [18 empty] | Заголовок
104 | ТЕРм08-02-411-01 | Рукав металлический наружным диаметром: до 48 мм |  | 100 м | 5 | 1 373,18 569,20 | 200,93 5,08 | 603.05 | 1 Прочие объекты ОЗП=22,53; ЭМ=11,42; ЗПМ=22,53; МАТ=8,56 | 101404 | 64121 | 11 473 573 | 25810 |  |  |  |  | Рукав металлический наружным диаметром: до 48 мм
Объем=500 / 100
|  |  | Накладные расходы 97% ФОТ (от 64 694) | в т.ч. оплаты труда 10: 62753
|  |  | Сметная прибыль 51% ФОТ (от 64 694) | в т.ч. оплаты труда 10: 32994
|  |  | Итого c накладными и см. прибылью | в т.ч. оплаты труда 10: 197151
105 | ТЦ_08.1.02.13_2_0278204832_08.02.2024_02 | Рукав гибкий металлический в полимерной оболочке номинальным o26 мм в комплекте с соединительными муфтами |  | м | 515 | 119.46 |  | 119.46 | 1 Прочие объекты ОЗП=22,53; ЭМ=11,42; ЗПМ=22,53; МАТ=8,56 | 526627 |  |  | 526627 |  |  |  |  | Рукав гибкий металлический в полимерной оболочке номинальным o26 мм в комплекте с соединительными муфтами
Объем=500*1,03
106 | ТЦ_20.1.02.18_2_0278204832_08.02.2024_02 | Стяжки кабельные из нержавеющей стали с полимерным покрытием |  | уп | 15 | 5.91 |  | 5.91 | 1 Прочие объекты ОЗП=22,53; ЭМ=11,42; ЗПМ=22,53; МАТ=8,56 | 759 |  |  | 759 |  |  |  |  | Стяжки кабельные из нержавеющей стали с полимерным покрытием
107 | ТЦ_22.2.02.11_2_0278204832_08.02.2024_02 | К142ц S=2мм скоба оцинк. (вес 0,034кг) |  | шт. | 50 | 2.9 |  | 2.9 | 1 Прочие объекты ОЗП=22,53; ЭМ=11,42; ЗПМ=22,53; МАТ=8,56 | 1241 |  |  | 1241 |  |  |  |  | К142ц S=2мм скоба оцинк. (вес 0,034кг)
108 | ТЦ_22.2.02.11_2_0278204832_08.02.2024_02 | Металличесикй анкер с болтом М6х55, нерж. |  | шт | 50 | 1.64 |  | 1.64 | 1 Прочие объекты ОЗП=22,53; ЭМ=11,42; ЗПМ=22,53; МАТ=8,56 | 702 |  |  | 702 |  |  |  |  | Металличесикй анкер с болтом М6х55, нерж.
109 | ТЦ_20.2.07.00_2_0278204832_08.02.2024_02 | Струбцина монтажная М6 оцинк. |  | шт. | 250 | 74.56 |  | 74.56 | 1 Прочие объекты ОЗП=22,53; ЭМ=11,42; ЗПМ=22,53; МАТ=8,56 | 159558 |  |  | 159558 |  |  |  |  | Струбцина монтажная М6 оцинк.
110 | ТЦ_20.2.07.00_2_0278204832_08.02.2024_02 Аналог ТССЦ-101-4949 10,26/10,03=2% | Шпилька резьбовая M6х2000 нерж. |  | шт. | 250 | 311.04 |  | 311.04 | 1 Прочие объекты ОЗП=22,53; ЭМ=11,42; ЗПМ=22,53; МАТ=8,56 | 665626 |  |  | 665626 |  |  |  |  | Шпилька резьбовая M6х2000 нерж.
111 | ТЦ_22.2.02.11_2_0278204832_08.02.2024_02 | Хомут стальной 3/4" (25-30 мм) с приварной |  | шт. | 250 | 62.94 |  | 62.94 | 1 Прочие объекты ОЗП=22,53; ЭМ=11,42; ЗПМ=22,53; МАТ=8,56 | 134692 |  |  | 134692 |  |  |  |  | Хомут стальной 3/4" (25-30 мм) с приварной
112 | ТЦ_22.2.02.11_2_0278204832_08.02.2024_02 | Хомут стальной с внутренней резьбой М6, д.25 - 26мм |  | шт. | 200 | 14.14 |  | 14.14 | 1 Прочие объекты ОЗП=22,53; ЭМ=11,42; ЗПМ=22,53; МАТ=8,56 | 24208 |  |  | 24208 |  |  |  |  | Хомут стальной с внутренней резьбой М6, д.25 - 26мм
113 | ТЦ_22.2.02.11_2_0278204832_08.02.2024_02 | Хомут стальной с внутренней резьбой М6 6мм |  | шт. | 200 | 9.43 |  | 9.43 | 1 Прочие объекты ОЗП=22,53; ЭМ=11,42; ЗПМ=22,53; МАТ=8,56 | 16144 |  |  | 16144 |  |  |  |  | Хомут стальной с внутренней резьбой М6 6мм
114 | ТЦ_22.2.02.11_2_0278204832_08.02.2024_02 | Гайка шестигранная М6 нерж. |  | шт. | 450 | 1.14 |  | 1.14 | 1 Прочие объекты ОЗП=22,53; ЭМ=11,42; ЗПМ=22,53; МАТ=8,56 | 4391 |  |  | 4391 |  |  |  |  | Гайка шестигранная М6 нерж.
Итого прямые затраты по смете в текущих ценах |  |  |  | в т.ч. оплаты труда 10: 11355111; в т.ч. оплаты труда 11: 466015; в т.ч. оплаты труда 12: 101 091 18 874; в т.ч. оплаты труда 13: 10439973 | [6 empty] | Итого прямые затраты по смете в текущих ценах
Накладные расходы |  |  |  | в т.ч. оплаты труда 10: 465949 | [6 empty] | Накладные расходы
В том числе, справочно: | [20 empty] | В том числе, справочно:
89% ФОТ (от 44435) (Поз. 27-28) |  |  |  | в т.ч. оплаты труда 10: 39547 | [7 empty] | 89% ФОТ (от 44435) (Поз. 27-28)
95% ФОТ (от 41896) (Поз. 24) |  |  |  | в т.ч. оплаты труда 10: 39801 | [7 empty] | 95% ФОТ (от 41896) (Поз. 24)
97% ФОТ (от 398558) (Поз. 1, 6-7, 17, 20, 22, 29-30, 32, 37, 41, 46, 54, 56, 64, 75, 86, 94, 104) |  |  |  | в т.ч. оплаты труда 10: 386601 | [7 empty] | 97% ФОТ (от 398558) (Поз. 1, 6-7, 17, 20, 22, 29-30, 32, 37, 41, 46, 54, 56, 64, 75, 86, 94, 104)
Сметная прибыль |  |  |  | в т.ч. оплаты труда 10: 243244 | [6 empty] | Сметная прибыль
В том числе, справочно: | [20 empty] | В том числе, справочно:
40% ФОТ (от 44435) (Поз. 27-28) |  |  |  | в т.ч. оплаты труда 10: 17774 | [7 empty] | 40% ФОТ (от 44435) (Поз. 27-28)
51% ФОТ (от 398558) (Поз. 1, 6-7, 17, 20, 22, 29-30, 32, 37, 41, 46, 54, 56, 64, 75, 86, 94, 104) |  |  |  | в т.ч. оплаты труда 10: 203265 | [7 empty] | 51% ФОТ (от 398558) (Поз. 1, 6-7, 17, 20, 22, 29-30, 32, 37, 41, 46, 54, 56, 64, 75, 86, 94, 104)
53% ФОТ (от 41896) (Поз. 24) |  |  |  | в т.ч. оплаты труда 10: 22205 | [7 empty] | 53% ФОТ (от 41896) (Поз. 24)
Итоги по смете: | [19 empty] | Итоги по смете:
Итоги по Строительным работам | [20 empty] | Итоги по Строительным работам
Материалы для строительных работ: | [20 empty] | Материалы для строительных работ:
Итого Поз. 2-4, 8-16, 18-19, 25, 31, 33-36, 38-40, 42-45, 47-53, 55, 57-63, 65-74, 76-85, 87-93, 95-103, 105-114 |  |  |  | в т.ч. оплаты труда 10: 10367285; в т.ч. оплаты труда 13: 10367285 | [7 empty] | Итого Поз. 2-4, 8-16, 18-19, 25, 31, 33-36, 38-40, 42-45, 47-53, 55, 57-63, 65-74, 76-85, 87-93, 95-103, 105-114
Земляные работы, выполняемые ручным способом: | [20 empty] | Земляные работы, выполняемые ручным способом:
Итого Поз. 27-28 |  |  |  | в т.ч. оплаты труда 10: 44435; в т.ч. оплаты труда 11: 44435 | [7 empty] | Итого Поз. 27-28
Накладные расходы 89% ФОТ (от 44 435) |  |  |  | в т.ч. оплаты труда 10: 39547 | [7 empty] | Накладные расходы 89% ФОТ (от 44 435)
Сметная прибыль 40% ФОТ (от 44 435) |  |  |  | в т.ч. оплаты труда 10: 17774 | [7 empty] | Сметная прибыль 40% ФОТ (от 44 435)
Итого c накладными и см. прибылью |  |  |  | в т.ч. оплаты труда 10: 101756 | [7 empty] | Итого c накладными и см. прибылью
Итого |  |  |  | в т.ч. оплаты труда 10: 10469041 | [7 empty] | Итого
Итоги по Монтажным работам | [20 empty] | Итоги по Монтажным работам
Электротехнические установки на других объектах: | [20 empty] | Электротехнические установки на других объектах:
Итого Поз. 1, 6-7, 17, 20, 22, 29-30, 32, 37, 41, 46, 54, 56, 64, 75, 86, 94, 104 |  |  |  | в т.ч. оплаты труда 10: 551869; в т.ч. оплаты труда 11: 379684; в т.ч. оплаты труда 12: 101 091 18 874; в т.ч. оплаты труда 13: 71094 | [7 empty] | Итого Поз. 1, 6-7, 17, 20, 22, 29-30, 32, 37, 41, 46, 54, 56, 64, 75, 86, 94, 104
Накладные расходы 97% ФОТ (от 398 558) |  |  |  | в т.ч. оплаты труда 10: 386601 | [7 empty] | Накладные расходы 97% ФОТ (от 398 558)
Сметная прибыль 51% ФОТ (от 398 558) |  |  |  | в т.ч. оплаты труда 10: 203265 | [7 empty] | Сметная прибыль 51% ФОТ (от 398 558)
Итого c накладными и см. прибылью |  |  |  | в т.ч. оплаты труда 10: 1141735 | [7 empty] | Итого c накладными и см. прибылью
Монтаж радиотелевизионного и электронного оборудования: | [20 empty] | Монтаж радиотелевизионного и электронного оборудования:
Итого Поз. 24 |  |  |  | в т.ч. оплаты труда 10: 43490; в т.ч. оплаты труда 11: 41896; в т.ч. оплаты труда 13: 1594 | [7 empty] | Итого Поз. 24
Накладные расходы 95% ФОТ (от 41 896) |  |  |  | в т.ч. оплаты труда 10: 39801 | [7 empty] | Накладные расходы 95% ФОТ (от 41 896)
Сметная прибыль 53% ФОТ (от 41 896) |  |  |  | в т.ч. оплаты труда 10: 22205 | [7 empty] | Сметная прибыль 53% ФОТ (от 41 896)
Итого c накладными и см. прибылью |  |  |  | в т.ч. оплаты труда 10: 105496 | [7 empty] | Итого c накладными и см. прибылью
Итого |  |  |  | в т.ч. оплаты труда 10: 1247231 | [7 empty] | Итого
Итоги по Оборудованию | [20 empty] | Итоги по Оборудованию
Оборудование: | [20 empty] | Оборудование:
Итого Поз. 21, 23 |  |  |  | в т.ч. оплаты труда 10: 348032 | [7 empty] | Итого Поз. 21, 23
Итого |  |  |  | в т.ч. оплаты труда 10: 348032 | [7 empty] | Итого
Итого |  |  |  | в т.ч. оплаты труда 10: 12064304 | [7 empty] | Итого
В том числе: | [20 empty] | В том числе:
Основная заработная плата |  |  |  | в т.ч. оплаты труда 10: 466015 | [7 empty] | Основная заработная плата
Материалы |  |  |  | в т.ч. оплаты труда 10: 10439973 | [7 empty] | Материалы
Машины и механизмы |  |  |  | в т.ч. оплаты труда 10: 101091 | [7 empty] | Машины и механизмы
в том числе заработная плата машинистов |  |  |  | в т.ч. оплаты труда 10: 18874 | [7 empty] | в том числе заработная плата машинистов
Оборудование |  |  |  | в т.ч. оплаты труда 10: 348032 | [7 empty] | Оборудование
Накладные расходы |  |  |  | в т.ч. оплаты труда 10: 465949 | [7 empty] | Накладные расходы
Сметная прибыль |  |  |  | в т.ч. оплаты труда 10: 243244 | [7 empty] | Сметная прибыль
Итого СМР для расчета лимитированных затрат |  |  |  | в т.ч. оплаты труда 10: 11716272 | [7 empty] | Итого СМР для расчета лимитированных затрат
ВЗиС 5,2% |  |  |  | в т.ч. оплаты труда 10: 609246 | [7 empty] | ВЗиС 5,2%
Итого |  |  |  | в т.ч. оплаты труда 10: 12325518 | [8 empty] | Итого
Зимнее удорожание 2,1% |  |  |  | в т.ч. оплаты труда 10: 258836 | [7 empty] | Зимнее удорожание 2,1%
Затраты на вахтовый метод работ 3,5% |  |  |  | в т.ч. оплаты труда 10: 431393 | [7 empty] | Затраты на вахтовый метод работ 3,5%
Перевозка работников свыше 3-х километров 2,5% |  |  |  | в т.ч. оплаты труда 10: 308138 | [7 empty] | Перевозка работников свыше 3-х километров 2,5%
Перебазировка машин и механизмов 2% |  |  |  | в т.ч. оплаты труда 10: 246510 | [7 empty] | Перебазировка машин и механизмов 2%
Итого |  |  |  | в т.ч. оплаты труда 10: 13570395 | [8 empty] | Итого
Итого с оборудованием (348 032) |  |  |  | в т.ч. оплаты труда 10: 13918427 | [7 empty] | Итого с оборудованием (348 032)
Непредвиденные затраты 3% |  |  |  | в т.ч. оплаты труда 10: 417553 | [7 empty] | Непредвиденные затраты 3%
Итого с непредвиденными |  |  |  | в т.ч. оплаты труда 10: 14335980 | [8 empty] | Итого с непредвиденными
НДС 20% |  |  |  | в т.ч. оплаты труда 10: 2867196 | [7 empty] | НДС 20%
ВСЕГО по смете |  |  |  | в т.ч. оплаты труда 10: 17203176 | [9 empty] | ВСЕГО по смете
Заказчик: ____________________________ ООО "ЕвроХим Терминал Усть-Луга"
[должность, подпись (инициалы, фамилия)]
Составил: ____________________________ Пахомкина И.В.
[должность, подпись (инициалы, фамилия)]
Проверил: ____________________________ Смирнова И.А.
[должность, подпись (инициалы, фамилия)]

## 1.1,1.2,2.1.0-ЭОМ
СОГЛАСОВАНО: | [9 empty] | УТВЕРЖДАЮ:
"____" ________________ 2025 года | [12 empty] | "____" ________________ 2025 года
Терминал по перевалке минеральных удобрений в морском торговом порту Усть-Луга. Береговые объекты терминала | [13 empty] | Терминал по перевалке минеральных удобрений в морском торговом порту Усть-Луга. Береговые объекты терминала
(наименование стройки)
ЛОКАЛЬНАЯ СМЕТА № 1632-2021-1.1,1.2,2.1.0-ЭОМ_07.02.010_07.02.011_07.04.030-П-00-00
(локальная смета)
на Силовое электрооборудование. Электрическое освещение (внутреннее), 1.1 Станция разгрузки вагонов 1.2 Здание трансбордера 2.1.0 Тоннель | [14 empty] | на Силовое электрооборудование. Электрическое освещение (внутреннее), 1.1 Станция разгрузки вагонов 1.2 Здание трансбордера 2.1.0 Тоннель
(наименование работ и затрат, наименование объекта)
| Основание: | 1632 -2021-1.1,1.2,2.1.0 - ЭОМ_1_0_RU_IFC
| Сметная стоимость |  | 159729.776 | тыс.руб.
| строительных работ |  | 60253.58 | тыс.руб.
| монтажных работ |  | 42148.042 | тыс.руб.
| оборудования |  | 10624.327 | тыс.руб.
| Средства на оплату труда |  | 3786.991 | тыс.руб.
| Сметная трудоемкость |  | 9152.03 | чел.час
| Составлен(а) в текущих (прогнозных) ценах по состоянию на |  |  | 01.01. 2000 г. | [11 empty] | 01.01. 2000 г.
№ п/п | Обоснование | Наименование работ и затрат |  | Ед. изм. | Кол-во | Стоимость единицы в базисных ценах, руб. |  |  | Обосно- вание, индекс | Общая стоимость в базисных ценах, руб.
[6 empty] | Всего | Экспл. маш. | Мат-лы |  | Всего | в т.ч. оплата труда | Экспл. маш. | Мат-лы
[6 empty] | оплаты труда | в т.ч. оплаты труда |  |  |  |  | в т.ч. оплаты труда
1 | 2 | 3 |  | 4 | 5 | 6 | 7 | 8 | 9 | 10 | 11 | 12 | 13
Раздел 1. Комплектные устройства, (1632 -2021-1.1,1.2,2.1.0- ЭОМ.СО, л. 1) | [16 empty] | Раздел 1. Комплектные устройства, (1632 -2021-1.1,1.2,2.1.0- ЭОМ.СО, л. 1)
1 | ТЕРм08-03-571-04 | Щит заводского изготовления однорядный или двухрядный: шкафного исполнения, глубина до 600 мм |  | 1 м ширины по фронту | 0.6 | 428,42 126,91 | 280,24 23,70 | 21.27 | 1 Прочие объекты ОЗП=22,53; ЭМ=11,42; ЗПМ=22,53; МАТ=8,56 | 3745 | 1716 | 1 920 320 | 109 |  |  |  |  | Щит заводского изготовления однорядный или двухрядный: шкафного исполнения, глубина до 600 мм
Объем=0,6*1
|  |  | Накладные расходы 97% ФОТ (от 2 036) | в т.ч. оплаты труда 10: 1975
|  |  | Сметная прибыль 51% ФОТ (от 2 036) | в т.ч. оплаты труда 10: 1038
|  |  | Итого c накладными и см. прибылью | в т.ч. оплаты труда 10: 6758
2 О | ТЦ_62.1.02.13_78_7804526950_15.05.2024_02 | ГРЩ. Главный распределительный щит с ПЭСПЗ. |  | 4: компл.; 5: 1; оплаты труда 6: 724847.51; в т.ч. оплаты труда 9: 2 Оборудование МАТ=6,23; в т.ч. оплаты труда 10: 4515800 |  |  |  |  | ГРЩ. Главный распределительный щит с ПЭСПЗ.
3 | ТЕРм08-03-599-12 | Щитки осветительные, устанавливаемые на стене: болтами на конструкции, масса щитка до 6 кг |  | 1 шт. | 4 | 111,00 59,02 | 8,26 0,85 | 43.72 | 1 Прочие объекты ОЗП=22,53; ЭМ=11,42; ЗПМ=22,53; МАТ=8,56 | 7193 | 5319 | 377 77 | 1497 |  |  |  |  | Щитки осветительные, устанавливаемые на стене: болтами на конструкции, масса щитка до 6 кг
Объем=1+1+1+1
|  |  | Накладные расходы 97% ФОТ (от 5 396) | в т.ч. оплаты труда 10: 5234
|  |  | Сметная прибыль 51% ФОТ (от 5 396) | в т.ч. оплаты труда 10: 2752
|  |  | Итого c накладными и см. прибылью | в т.ч. оплаты труда 10: 15179
4 О | ТЦ_62.1.02.16_78_7804526950_15.05.2024_02 | ЩАО1. Щит аварийного освещения |  | 4: компл.; 5: 1; оплаты труда 6: 44738.36; в т.ч. оплаты труда 9: 2 Оборудование МАТ=6,23; в т.ч. оплаты труда 10: 278720 |  |  |  |  | ЩАО1. Щит аварийного освещения
5 О | ТЦ_62.1.02.16_78_7804526950_15.05.2024_02 | ЩАО2. Щит аварийного освещения |  | 4: компл.; 5: 1; оплаты труда 6: 40866.77; в т.ч. оплаты труда 9: 2 Оборудование МАТ=6,23; в т.ч. оплаты труда 10: 254600 |  |  |  |  | ЩАО2. Щит аварийного освещения
6 О | ТЦ_62.1.02.16_78_7804526950_15.05.2024_02 | ЩО1. Щит освещения |  | 4: компл.; 5: 1; оплаты труда 6: 40436.6; в т.ч. оплаты труда 9: 2 Оборудование МАТ=6,23; в т.ч. оплаты труда 10: 251920 |  |  |  |  | ЩО1. Щит освещения
7 О | ТЦ_62.1.02.16_78_7804526950_15.05.2024_02 | ЩО2. Щит освещения |  | 4: компл.; 5: 1; оплаты труда 6: 47319.42; в т.ч. оплаты труда 9: 2 Оборудование МАТ=6,23; в т.ч. оплаты труда 10: 294800 |  |  |  |  | ЩО2. Щит освещения
8 | ТЕРм08-03-573-04 | Шкаф (пульт) управления навесной, высота, ширина и глубина: до 600х600х350 мм |  | 1 шт. | 6 | 109,82 51,24 | 54,49 6,59 | 4.09 | 1 Прочие объекты ОЗП=22,53; ЭМ=11,42; ЗПМ=22,53; МАТ=8,56 | 10871 | 6927 | 3 733 891 | 211 |  |  |  |  | Шкаф (пульт) управления навесной, высота, ширина и глубина: до 600х600х350 мм
Объем=1+1+1+1+1+1
|  |  | Накладные расходы 97% ФОТ (от 7 818) | в т.ч. оплаты труда 10: 7583
|  |  | Сметная прибыль 51% ФОТ (от 7 818) | в т.ч. оплаты труда 10: 3987
|  |  | Итого c накладными и см. прибылью | в т.ч. оплаты труда 10: 22441
9 О | ТЦ_62.1.02.14_78_7804526950_15.05.2024_02 | ЩР. Щит распределительный |  | 4: компл.; 5: 1; оплаты труда 6: 39289.46; в т.ч. оплаты труда 9: 2 Оборудование МАТ=6,23; в т.ч. оплаты труда 10: 244773 |  |  |  |  | ЩР. Щит распределительный
10 О | ТЦ_89.1.64.02_78_7804526950_15.05.2024_02 | ЩК. Щит кондиционирования |  | 4: компл.; 5: 1; оплаты труда 6: 89691.81; в т.ч. оплаты труда 9: 2 Оборудование МАТ=6,23; в т.ч. оплаты труда 10: 558780 |  |  |  |  | ЩК. Щит кондиционирования
11 О | ТЦ_64.4.03.02_78_7804526950_15.05.2024_02 | ЩВ. Щит вентиляции |  | 4: компл.; 5: 1; оплаты труда 6: 64096.31; в т.ч. оплаты труда 9: 2 Оборудование МАТ=6,23; в т.ч. оплаты труда 10: 399320 |  |  |  |  | ЩВ. Щит вентиляции
12 О | ТЦ_62.1.02.14_78_7804526950_15.05.2024_02 | ЩЭТ. Щит электротеплоснабжения |  | 4: компл.; 5: 1; оплаты труда 6: 42802.57; в т.ч. оплаты труда 9: 2 Оборудование МАТ=6,23; в т.ч. оплаты труда 10: 266660 |  |  |  |  | ЩЭТ. Щит электротеплоснабжения
13 О | ТЦ_62.1.02.14_78_7804526950_15.05.2024_02 | ЩУКСО. Щит управления кабельной системой обогрева |  | 4: компл.; 5: 1; оплаты труда 6: 94638.84; в т.ч. оплаты труда 9: 2 Оборудование МАТ=6,23; в т.ч. оплаты труда 10: 589600 |  |  |  |  | ЩУКСО. Щит управления кабельной системой обогрева
14 О | ТЦ_62.1.00.00_78_7804526950_15.05.2024_02 | УКРМ. Компенсатор реактивной мощности на 50 квар, с возможностью ступенчатого регулирования |  | 4: компл.; 5: 1; оплаты труда 6: 9093.18; в т.ч. оплаты труда 9: 2 Оборудование МАТ=6,23; в т.ч. оплаты труда 10: 56651 |  |  |  |  | УКРМ. Компенсатор реактивной мощности на 50 квар, с возможностью ступенчатого регулирования
15 | ТЕРм10-02-016-06 | Отдельно устанавливаемый: преобразователь или блок питания |  | 1 шт. | 4 | 362,62 244,15 | 52,70 9,23 | 65.77 | 1 Прочие объекты ОЗП=22,53; ЭМ=11,42; ЗПМ=22,53; МАТ=8,56 | 26662 | 22002 | 2 408 832 | 2252 |  |  |  |  | Отдельно устанавливаемый: преобразователь или блок питания
|  |  | Накладные расходы 90% ФОТ (от 22 834) | в т.ч. оплаты труда 10: 20551
|  |  | Сметная прибыль 46% ФОТ (от 22 834) | в т.ч. оплаты труда 10: 10504
|  |  | Итого c накладными и см. прибылью | в т.ч. оплаты труда 10: 57717
16 О | ТЦ_62.4.02.01_78_7804526950_15.05.2024_02 | Источник бесперебойного питания мощностью 1000 ВА, 220 В с батарейным блоком BPSMLTI-36V, время автономной работы 15 мин. |  | 4: компл.; 5: 4; оплаты труда 6: 4786.36; в т.ч. оплаты труда 9: 2 Оборудование МАТ=6,23; в т.ч. оплаты труда 10: 119276 |  |  |  |  | Источник бесперебойного питания мощностью 1000 ВА, 220 В с батарейным блоком BPSMLTI-36V, время автономной работы 15 мин.
Раздел 2. Осветительное электрооборудование, (1632 -2021-1.1,1.2,2.1.0- ЭОМ.СО, л. 1-2) | [16 empty] | Раздел 2. Осветительное электрооборудование, (1632 -2021-1.1,1.2,2.1.0- ЭОМ.СО, л. 1-2)
17 | ТЕРм08-03-593-06 | Светильник потолочный или настенный с креплением винтами или болтами для помещений: с нормальными условиями среды, одноламповый |  | 100 шт. | 4.04 | 2 350,44 1 527,23 | 307,29 24,83 | 515.92 | 1 Прочие объекты ОЗП=22,53; ЭМ=11,42; ЗПМ=22,53; МАТ=8,56 | 171030 | 139011 | 14 177 2 260 | 17842 |  |  |  |  | Светильник потолочный или настенный с креплением винтами или болтами для помещений: с нормальными условиями среды, одноламповый
Объем=(с1+с2+с3+с4+с5+с6+с7+с8) / 100
|  |  | Накладные расходы 97% ФОТ (от 141 271) | в т.ч. оплаты труда 10: 137033
|  |  | Сметная прибыль 51% ФОТ (от 141 271) | в т.ч. оплаты труда 10: 72048
|  |  | Итого c накладными и см. прибылью | в т.ч. оплаты труда 10: 380111
18 | ТЦ_20.3.03.07_147_7806155468_15.05.2024_02 Аналог ТССЦ-509-0765 129,31/126,54=2% | Светильник светодиодный пылевлагозащищённый IP66, 220 АС, 18 Вт, 2480 Лм, потолочное крепление, в комплекте кабельный ввод КНВМ2M-20НК/Р, нерж. |  | шт | 51 | 3887.06 |  | 3887.06 | 1 Прочие объекты ОЗП=22,53; ЭМ=11,42; ЗПМ=22,53; МАТ=8,56 | 1696935 |  |  | 1696935 |  |  |  |  | Светильник светодиодный пылевлагозащищённый IP66, 220 АС, 18 Вт, 2480 Лм, потолочное крепление, в комплекте кабельный ввод КНВМ2M-20НК/Р, нерж.
19 | ТЦ_20.3.03.07_147_7806155468_15.05.2024_02 Аналог ТССЦ-509-0765 129,31/126,54=2% | Светильник светодиодный пылевлагозащищённый IP66, 220 АС, 18 Вт, 2480 Лм, потолочное крепление, источник бесперебойного питания на 1 час, в комплекте кабельный ввод КНВМ2M-20НК/Р, нерж. |  | шт | 19 | 6043.24 |  | 6043.24 | 1 Прочие объекты ОЗП=22,53; ЭМ=11,42; ЗПМ=22,53; МАТ=8,56 | 982873 |  |  | 982873 |  |  |  |  | Светильник светодиодный пылевлагозащищённый IP66, 220 АС, 18 Вт, 2480 Лм, потолочное крепление, источник бесперебойного питания на 1 час, в комплекте кабельный ввод КНВМ2M-20НК/Р, нерж.
20 | ТЦ_20.3.03.07_78_7804526950_15.05.2024_02 Аналог ТССЦ-509-0765 129,31/126,54=2% | Светодиодный светильник, 36 Вт, 4000 K, IP40, встраиваемый |  | шт | 14 | 724.88 |  | 724.88 | 1 Прочие объекты ОЗП=22,53; ЭМ=11,42; ЗПМ=22,53; МАТ=8,56 | 86870 |  |  | 86870 |  |  |  |  | Светодиодный светильник, 36 Вт, 4000 K, IP40, встраиваемый
21 | ТЦ_20.3.03.07_78_7804526950_15.05.2024_02 Аналог ТССЦ-509-0765 129,31/126,54=2% | Светодиодный светильник, 36 Вт, источник бесперебойного питания на 1 час, 4000 K, IP40, встраиваемый |  | шт | 4 | 1285.03 |  | 1285.03 | 1 Прочие объекты ОЗП=22,53; ЭМ=11,42; ЗПМ=22,53; МАТ=8,56 | 43999 |  |  | 43999 |  |  |  |  | Светодиодный светильник, 36 Вт, источник бесперебойного питания на 1 час, 4000 K, IP40, встраиваемый
22 | ТЦ_20.3.03.07_147_7806155468_15.05.2024_02 Аналог ТССЦ-509-0765 129,31/126,54=2% | Светильник светодиодный пылевлагозащищённый IP66, 220 АС, 100 Вт, 13200 Лм, универсальное поворотное крепление, в комплекте кабельный ввод КНВМ2M-20НК/Р, нерж. |  | шт | 52 | 8936.92 |  | 8936.92 | 1 Прочие объекты ОЗП=22,53; ЭМ=11,42; ЗПМ=22,53; МАТ=8,56 | 3978002 |  |  | 3978002 |  |  |  |  | Светильник светодиодный пылевлагозащищённый IP66, 220 АС, 100 Вт, 13200 Лм, универсальное поворотное крепление, в комплекте кабельный ввод КНВМ2M-20НК/Р, нерж.
23 | ТЦ_20.3.03.07_147_7806155468_15.05.2024_02 Аналог ТССЦ-509-0765 129,31/126,54=2% | Светильник светодиодный пылевлагозащищённый IP66, 220 АС, 300 Вт, 39600Лм, универсальное поворотное крепление, в комплекте кабельный ввод КНВМ2M-20НК/Р, нерж. |  | шт | 99 | 19859.81 |  | 19859.81 | 1 Прочие объекты ОЗП=22,53; ЭМ=11,42; ЗПМ=22,53; МАТ=8,56 | 16829997 |  |  | 16829997 |  |  |  |  | Светильник светодиодный пылевлагозащищённый IP66, 220 АС, 300 Вт, 39600Лм, универсальное поворотное крепление, в комплекте кабельный ввод КНВМ2M-20НК/Р, нерж.
24 | ТЦ_20.3.03.07_147_7806155468_15.05.2024_02 Аналог ТССЦ-509-0765 129,31/126,54=2% | Светильник светодиодный пылевлагозащищённый IP66, 220 АС, 36 Вт, 4960Лм, потолочное крепление, в комплекте кабельный ввод КНВМ2M-20НК/Р, нерж. |  | шт | 135 | 5395.12 |  | 5395.12 | 1 Прочие объекты ОЗП=22,53; ЭМ=11,42; ЗПМ=22,53; МАТ=8,56 | 6234601 |  |  | 6234601 |  |  |  |  | Светильник светодиодный пылевлагозащищённый IP66, 220 АС, 36 Вт, 4960Лм, потолочное крепление, в комплекте кабельный ввод КНВМ2M-20НК/Р, нерж.
25 | ТЦ_20.3.03.07_147_7806155468_15.05.2024_02 Аналог ТССЦ-509-0765 129,31/126,54=2% | Светильник светодиодный пылевлагозащищённый IP66, 220 АС, 36 Вт, 4960 Лм, потолочное крепление, источник бесперебойного питания на 1 час, в комплекте кабельный ввод КНВМ2M-20НК/Р, нерж. |  | шт | 30 | 10552.11 |  | 10552.11 | 1 Прочие объекты ОЗП=22,53; ЭМ=11,42; ЗПМ=22,53; МАТ=8,56 | 2709782 |  |  | 2709782 |  |  |  |  | Светильник светодиодный пылевлагозащищённый IP66, 220 АС, 36 Вт, 4960 Лм, потолочное крепление, источник бесперебойного питания на 1 час, в комплекте кабельный ввод КНВМ2M-20НК/Р, нерж.
26 | ТССЦ-509-6287 | Наклейка пиктограмма "Выход налево", "Выход направо" из самоклеющей пленки для светильника аварийного освещения ЛБО 20 (БС-842, БС-943, БС-741) |  | 100 шт. | 1.6 | 2637 |  | 2637 | 1 Прочие объекты ОЗП=22,53; ЭМ=11,42; ЗПМ=22,53; МАТ=8,56 | 36116 |  |  | 36116 |  |  |  |  | Наклейка пиктограмма "Выход налево", "Выход направо" из самоклеющей пленки для светильника аварийного освещения ЛБО 20 (БС-842, БС-943, БС-741)
Объем=160 / 100
Раздел 3. Кабельные изделия, (1632 -2021-1.1,1.2,2.1.0- ЭОМ.СО, л. 2-3) | [16 empty] | Раздел 3. Кабельные изделия, (1632 -2021-1.1,1.2,2.1.0- ЭОМ.СО, л. 2-3)
27 | ТЕРм08-02-402-01 | Кабель двух-четырехжильный по установленным конструкциям и лоткам с установкой ответвительных коробок: в помещениях с нормальной средой сечением жилы до 10 мм2 |  | 100 м | 123.8 | 366,93 250,98 | 58,13 2,82 | 57.82 | 1 Прочие объекты ОЗП=22,53; ЭМ=11,42; ЗПМ=22,53; МАТ=8,56 | 843487 | 700026 | 82 188 7 859 | 61273 |  |  |  |  | Кабель двух-четырехжильный по установленным конструкциям и лоткам с установкой ответвительных коробок: в помещениях с нормальной средой сечением жилы до 10 мм2
Объем=(м1-м2*100) / 100
|  |  | Накладные расходы 97% ФОТ (от 707 885) | в т.ч. оплаты труда 10: 686648
|  |  | Сметная прибыль 51% ФОТ (от 707 885) | в т.ч. оплаты труда 10: 361021
|  |  | Итого c накладными и см. прибылью | в т.ч. оплаты труда 10: 1891156
28 | ТЕРм08-02-412-03 | Затягивание провода в проложенные трубы и металлические рукава первого одножильного или многожильного в общей оплетке, суммарное сечение: до 16 мм2 |  | 100 м | 68.7 | 191,04 128,97 | 9,26 0,85 | 52.81 | 1 Прочие объекты ОЗП=22,53; ЭМ=11,42; ЗПМ=22,53; МАТ=8,56 | 237944 | 199625 | 7 263 1 317 | 31056 |  |  |  |  | Затягивание провода в проложенные трубы и металлические рукава первого одножильного или многожильного в общей оплетке, суммарное сечение: до 16 мм2
Объем=(700+2300+60+1500+2200+50+60) / 100
|  |  | Накладные расходы 97% ФОТ (от 200 942) | в т.ч. оплаты труда 10: 194914
|  |  | Сметная прибыль 51% ФОТ (от 200 942) | в т.ч. оплаты труда 10: 102480
|  |  | Итого c накладными и см. прибылью | в т.ч. оплаты труда 10: 535338
29 | ТЦ_21.1.06.09_2_0276132981_15.05.2024_02 Аналог ТССЦ-501-7992 102768,47/100715,23=2% | Кабель ИнСил-ВВнг(А)-LS 5х70мс(N,PE)-1 |  | м | 61.2 | 936.79 |  | 936.79 | 1 Прочие объекты ОЗП=22,53; ЭМ=11,42; ЗПМ=22,53; МАТ=8,56 | 490758 |  |  | 490758 |  |  |  |  | Кабель ИнСил-ВВнг(А)-LS 5х70мс(N,PE)-1
Объем=60*1,02
30 | ТЕРм08-03-574-08 | Разводка по устройствам и подключение жил кабелей или проводов сечением: до 185 мм2 |  | 100 жил | 0.5 | 2 571,03 1 911,21 | 55,60 1,98 | 604.22 | 1 Прочие объекты ОЗП=22,53; ЭМ=11,42; ЗПМ=22,53; МАТ=8,56 | 24433 | 21530 | 317 22 | 2586 |  |  |  |  | Разводка по устройствам и подключение жил кабелей или проводов сечением: до 185 мм2
Объем=(20+30) / 100
|  |  | Накладные расходы 97% ФОТ (от 21 552) | в т.ч. оплаты труда 10: 20905
|  |  | Сметная прибыль 51% ФОТ (от 21 552) | в т.ч. оплаты труда 10: 10992
|  |  | Итого c накладными и см. прибылью | в т.ч. оплаты труда 10: 56330
31 | ТЕРм08-03-574-07 | Разводка по устройствам и подключение жил кабелей или проводов сечением: до 150 мм2 |  | 100 жил | 0.8 | 2 160,52 1 705,82 | 42,35 1,13 | 412.35 | 1 Прочие объекты ОЗП=22,53; ЭМ=11,42; ЗПМ=22,53; МАТ=8,56 | 33956 | 30746 | 387 20 | 2823 |  |  |  |  | Разводка по устройствам и подключение жил кабелей или проводов сечением: до 150 мм2
Объем=80 / 100
|  |  | Накладные расходы 97% ФОТ (от 30 766) | в т.ч. оплаты труда 10: 29843
|  |  | Сметная прибыль 51% ФОТ (от 30 766) | в т.ч. оплаты труда 10: 15691
|  |  | Итого c накладными и см. прибылью | в т.ч. оплаты труда 10: 79490
32 | ТЕРм08-03-574-05 | Разводка по устройствам и подключение жил кабелей или проводов сечением: до 95 мм2 |  | 100 жил | 0.3 | 1 719,26 1 316,66 | 35,41 0,85 | 367.19 | 1 Прочие объекты ОЗП=22,53; ЭМ=11,42; ЗПМ=22,53; МАТ=8,56 | 9964 | 8899 | 121 6 | 944 |  |  |  |  | Разводка по устройствам и подключение жил кабелей или проводов сечением: до 95 мм2
Объем=30 / 100
|  |  | Накладные расходы 97% ФОТ (от 8 905) | в т.ч. оплаты труда 10: 8638
|  |  | Сметная прибыль 51% ФОТ (от 8 905) | в т.ч. оплаты труда 10: 4542
|  |  | Итого c накладными и см. прибылью | в т.ч. оплаты труда 10: 23144
33 | ТЕРм08-03-574-04 | Разводка по устройствам и подключение жил кабелей или проводов сечением: до 70 мм2 |  | 100 жил | 0.6 | 1 344,32 1 007,49 | 33,98 0,85 | 302.85 | 1 Прочие объекты ОЗП=22,53; ЭМ=11,42; ЗПМ=22,53; МАТ=8,56 | 15408 | 13619 | 233 12 | 1556 |  |  |  |  | Разводка по устройствам и подключение жил кабелей или проводов сечением: до 70 мм2
Объем=60 / 100
|  |  | Накладные расходы 97% ФОТ (от 13 631) | в т.ч. оплаты труда 10: 13222
|  |  | Сметная прибыль 51% ФОТ (от 13 631) | в т.ч. оплаты труда 10: 6952
|  |  | Итого c накладными и см. прибылью | в т.ч. оплаты труда 10: 35582
34 | ТЕРм08-03-574-03 | Разводка по устройствам и подключение жил кабелей или проводов сечением: до 35 мм2 |  | 100 жил | 4.9 | 1 128,66 838,86 | 24,59 0,56 | 265.21 | 1 Прочие объекты ОЗП=22,53; ЭМ=11,42; ЗПМ=22,53; МАТ=8,56 | 105107 | 92607 | 1 376 62 | 11124 |  |  |  |  | Разводка по устройствам и подключение жил кабелей или проводов сечением: до 35 мм2
Объем=(210+270+10) / 100
|  |  | Накладные расходы 97% ФОТ (от 92 669) | в т.ч. оплаты труда 10: 89889
|  |  | Сметная прибыль 51% ФОТ (от 92 669) | в т.ч. оплаты труда 10: 47261
|  |  | Итого c накладными и см. прибылью | в т.ч. оплаты труда 10: 242257
35 | ТЕРм08-03-574-02 | Разводка по устройствам и подключение жил кабелей или проводов сечением: до 16 мм2 |  | 100 жил | 2.74 | 930,84 750,21 | 18,80 0,29 | 161.83 | 1 Прочие объекты ОЗП=22,53; ЭМ=11,42; ЗПМ=22,53; МАТ=8,56 | 50696 | 46312 | 588 18 | 3796 |  |  |  |  | Разводка по устройствам и подключение жил кабелей или проводов сечением: до 16 мм2
Объем=(220+54) / 100
|  |  | Накладные расходы 97% ФОТ (от 46 330) | в т.ч. оплаты труда 10: 44940
|  |  | Сметная прибыль 51% ФОТ (от 46 330) | в т.ч. оплаты труда 10: 23628
|  |  | Итого c накладными и см. прибылью | в т.ч. оплаты труда 10: 119264
36 | ТЕРм08-03-574-01 | Разводка по устройствам и подключение жил кабелей или проводов сечением: до 10 мм2 |  | 100 жил | 5.04 | 480,75 363,22 | 3,08 0,29 | 114.45 | 1 Прочие объекты ОЗП=22,53; ЭМ=11,42; ЗПМ=22,53; МАТ=8,56 | 46359 | 41244 | 177 33 | 4938 |  |  |  |  | Разводка по устройствам и подключение жил кабелей или проводов сечением: до 10 мм2
Объем=(228+246+30) / 100
|  |  | Накладные расходы 97% ФОТ (от 41 277) | в т.ч. оплаты труда 10: 40039
|  |  | Сметная прибыль 51% ФОТ (от 41 277) | в т.ч. оплаты труда 10: 21051
|  |  | Итого c накладными и см. прибылью | в т.ч. оплаты труда 10: 107449
37 | ТЦ_21.1.06.09_2_0276132981_15.05.2024_02 Аналог ТССЦ-501-7992 102768,47/100715,23=2% | Кабель ИнСил-ВВнг(А)-LS 5х35мк(N,PE)-1 |  | м | 204 | 471.01 |  | 471.01 | 1 Прочие объекты ОЗП=22,53; ЭМ=11,42; ЗПМ=22,53; МАТ=8,56 | 822497 |  |  | 822497 |  |  |  |  | Кабель ИнСил-ВВнг(А)-LS 5х35мк(N,PE)-1
Объем=200*1,02
38 | ТЦ_21.1.06.09_2_0276132981_15.05.2024_02 Аналог ТССЦ-501-7992 102768,47/100715,23=2% | Кабель ИнСил-ВВнг(А)-LS 5х25мк(N,PE)-1 |  | м | 1122 | 339.42 |  | 339.42 | 1 Прочие объекты ОЗП=22,53; ЭМ=11,42; ЗПМ=22,53; МАТ=8,56 | 3259898 |  |  | 3259898 |  |  |  |  | Кабель ИнСил-ВВнг(А)-LS 5х25мк(N,PE)-1
Объем=1100*1,02
39 | ТЦ_21.1.06.09_2_0276132981_15.05.2024_02 Аналог ТССЦ-501-7992 102768,47/100715,23=2% | Кабель ИнСил-ВВнг(А)-LS 5х16мк(N,PE)-1 |  | м | 255 | 282.28 |  | 282.28 | 1 Прочие объекты ОЗП=22,53; ЭМ=11,42; ЗПМ=22,53; МАТ=8,56 | 616161 |  |  | 616161 |  |  |  |  | Кабель ИнСил-ВВнг(А)-LS 5х16мк(N,PE)-1
Объем=250*1,02
40 | ТЦ_21.1.06.09_2_0276132981_15.05.2024_02 Аналог ТССЦ-501-7992 102768,47/100715,23=2% | Кабель ИнСил-ВВнг(А)-LS 5х10ок(N,PE)-1 |  | м | 408 | 219.53 |  | 219.53 | 1 Прочие объекты ОЗП=22,53; ЭМ=11,42; ЗПМ=22,53; МАТ=8,56 | 766704 |  |  | 766704 |  |  |  |  | Кабель ИнСил-ВВнг(А)-LS 5х10ок(N,PE)-1
Объем=400*1,02
41 | ТЦ_21.1.06.09_2_0276132981_15.05.2024_02 Аналог ТССЦ-501-7992 102768,47/100715,23=2% | Кабель ИнСил-ВВнг(А)-LS 5х6ок(N,PE)-1 |  | м | 2652 | 175.26 |  | 175.26 | 1 Прочие объекты ОЗП=22,53; ЭМ=11,42; ЗПМ=22,53; МАТ=8,56 | 3978598 |  |  | 3978598 |  |  |  |  | Кабель ИнСил-ВВнг(А)-LS 5х6ок(N,PE)-1
Объем=2600*1,02
42 | ТЦ_21.1.06.09_2_0276132981_15.05.2024_02 Аналог ТССЦ-501-7991 77568,35/76021,46=2% | Кабель ИнСил-ВВнг(А)-LS 5х4ок(N,PE)-1 |  | м | 1989 | 118.59 |  | 118.59 | 1 Прочие объекты ОЗП=22,53; ЭМ=11,42; ЗПМ=22,53; МАТ=8,56 | 2019094 |  |  | 2019094 |  |  |  |  | Кабель ИнСил-ВВнг(А)-LS 5х4ок(N,PE)-1
Объем=1950*1,02
43 | ТЦ_21.1.06.09_2_0276132981_15.05.2024_02 Аналог ТССЦ-501-8629 32908,54/32244,30=2% | Кабель ИнСил-ВВнг(А)-LS 5х2,5ок(N,PE)-1 |  | м | 867 | 76.42 |  | 76.42 | 1 Прочие объекты ОЗП=22,53; ЭМ=11,42; ЗПМ=22,53; МАТ=8,56 | 567153 |  |  | 567153 |  |  |  |  | Кабель ИнСил-ВВнг(А)-LS 5х2,5ок(N,PE)-1
Объем=850*1,02
44 | ТЦ_21.1.06.09_2_0276132981_15.05.2024_02 Аналог ТССЦ-501-8629 32908,54/32244,30=2% | Кабель ИнСил-ВВнг(А)-LS 5х1,5ок(N,PE)-1 |  | м | 61.2 | 47.84 |  | 47.84 | 1 Прочие объекты ОЗП=22,53; ЭМ=11,42; ЗПМ=22,53; МАТ=8,56 | 25062 |  |  | 25062 |  |  |  |  | Кабель ИнСил-ВВнг(А)-LS 5х1,5ок(N,PE)-1
Объем=60*1,02
45 | ТЦ_21.1.06.09_2_0276132981_15.05.2024_02 Аналог ТССЦ-501-8629 32908,54/32244,30=2% | Кабель ИнСил-ВВнг(А)-LS 3х6ок(N,PE)-1 |  | м | 51 | 127.12 |  | 127.12 | 1 Прочие объекты ОЗП=22,53; ЭМ=11,42; ЗПМ=22,53; МАТ=8,56 | 55496 |  |  | 55496 |  |  |  |  | Кабель ИнСил-ВВнг(А)-LS 3х6ок(N,PE)-1
Объем=50*1,02
46 | ТЦ_21.1.06.09_2_0276132981_15.05.2024_02 Аналог ТССЦ-501-8629 32908,54/32244,30=2% | Кабель ИнСил-ВВнг(А)-LS 3х4ок(N,PE)-1 |  | м | 1071 | 86.33 |  | 86.33 | 1 Прочие объекты ОЗП=22,53; ЭМ=11,42; ЗПМ=22,53; МАТ=8,56 | 791453 |  |  | 791453 |  |  |  |  | Кабель ИнСил-ВВнг(А)-LS 3х4ок(N,PE)-1
Объем=1050*1,02
47 | ТЦ_21.1.06.09_2_0276132981_15.05.2024_02 Аналог ТССЦ-501-8629 32908,54/32244,30=2% | Кабель ИнСил-ВВнг(А)-LS 3х2,5ок(N,PE)-1 |  | м | 1326 | 55.8 |  | 55.8 | 1 Прочие объекты ОЗП=22,53; ЭМ=11,42; ЗПМ=22,53; МАТ=8,56 | 633361 |  |  | 633361 |  |  |  |  | Кабель ИнСил-ВВнг(А)-LS 3х2,5ок(N,PE)-1
Объем=1300*1,02
48 | ТЦ_21.1.06.09_2_0276132981_15.05.2024_02 Аналог ТССЦ-501-8629 32908,54/32244,30=2% | Кабель ИнСил-ВВнг(А)-LS 3х1,5ок(N,PE)-1 |  | м | 2754 | 35.55 |  | 35.55 | 1 Прочие объекты ОЗП=22,53; ЭМ=11,42; ЗПМ=22,53; МАТ=8,56 | 838064 |  |  | 838064 |  |  |  |  | Кабель ИнСил-ВВнг(А)-LS 3х1,5ок(N,PE)-1
Объем=2700*1,02
49 | ТЦ_21.1.06.09_2_0276132981_15.05.2024_02 Аналог ТССЦ-501-7992 102768,47/100715,23=2% | Кабель ИнСил-ВВнг(А)-FRLS 5х50мк(N,PE)-1 |  | м | 51 | 691.36 |  | 691.36 | 1 Прочие объекты ОЗП=22,53; ЭМ=11,42; ЗПМ=22,53; МАТ=8,56 | 301820 |  |  | 301820 |  |  |  |  | Кабель ИнСил-ВВнг(А)-FRLS 5х50мк(N,PE)-1
Объем=50*1,02
50 | ТЦ_21.1.06.09_2_0276132981_15.05.2024_02 Аналог ТССЦ-501-7992 102768,47/100715,23=2% | Кабель ИнСил-ВВнг(А)-FRLS 5х10ок(N,PE)-1 |  | м | 357 | 232.08 |  | 232.08 | 1 Прочие объекты ОЗП=22,53; ЭМ=11,42; ЗПМ=22,53; МАТ=8,56 | 709218 |  |  | 709218 |  |  |  |  | Кабель ИнСил-ВВнг(А)-FRLS 5х10ок(N,PE)-1
Объем=350*1,02
51 | ТЦ_21.1.06.09_2_0276132981_15.05.2024_02 Аналог ТССЦ-501-7965 29794,41/29199,32=2% | Кабель ИнСил-ВВнг(А)-FRLS 5х6ок(N,PE)-1 |  | м | 173.4 | 205.49 |  | 205.49 | 1 Прочие объекты ОЗП=22,53; ЭМ=11,42; ЗПМ=22,53; МАТ=8,56 | 305010 |  |  | 305010 |  |  |  |  | Кабель ИнСил-ВВнг(А)-FRLS 5х6ок(N,PE)-1
Объем=170*1,02
52 | ТЦ_21.1.06.09_2_0276132981_15.05.2024_02 Аналог ТССЦ-501-7965 29794,41/29199,32=2% | Кабель ИнСил-ВВнг(А)-FRLS 5х4ок(N,PE)-1 |  | м | 1224 | 146.24 |  | 146.24 | 1 Прочие объекты ОЗП=22,53; ЭМ=11,42; ЗПМ=22,53; МАТ=8,56 | 1532221 |  |  | 1532221 |  |  |  |  | Кабель ИнСил-ВВнг(А)-FRLS 5х4ок(N,PE)-1
Объем=1200*1,02
53 | ТЦ_21.1.06.09_2_0276132981_15.05.2024_02 Аналог ТССЦ-501-7965 29794,41/29199,32=2% | Кабель ИнСил-ВВнг(А)-FRLS 3х4ок(N,PE)-1 |  | м | 265.2 | 106.14 |  | 106.14 | 1 Прочие объекты ОЗП=22,53; ЭМ=11,42; ЗПМ=22,53; МАТ=8,56 | 240950 |  |  | 240950 |  |  |  |  | Кабель ИнСил-ВВнг(А)-FRLS 3х4ок(N,PE)-1
Объем=260*1,02
54 | ТЦ_21.1.06.09_2_0276132981_15.05.2024_02 Аналог ТССЦ-501-7965 29794,41/29199,32=2% | Кабель ИнСил-ВВнг(А)-FRLS 5х2,5ок(N,PE)-1 |  | м | 459 | 99.36 |  | 99.36 | 1 Прочие объекты ОЗП=22,53; ЭМ=11,42; ЗПМ=22,53; МАТ=8,56 | 390389 |  |  | 390389 |  |  |  |  | Кабель ИнСил-ВВнг(А)-FRLS 5х2,5ок(N,PE)-1
Объем=450*1,02
55 | ТЦ_21.1.06.09_2_0276132981_15.05.2024_02 Аналог ТССЦ-501-7965 29794,41/29199,32=2% | Кабель ИнСил-ВВнг(А)-FRLS 3х2,5ок(N,PE)-1 |  | м | 1785 | 72.33 |  | 72.33 | 1 Прочие объекты ОЗП=22,53; ЭМ=11,42; ЗПМ=22,53; МАТ=8,56 | 1105173 |  |  | 1105173 |  |  |  |  | Кабель ИнСил-ВВнг(А)-FRLS 3х2,5ок(N,PE)-1
Объем=1750*1,02
56 | ТЦ_21.1.06.09_2_0276132981_15.05.2024_02 Аналог ТССЦ-501-7965 29794,41/29199,32=2% | Кабель ИнСил-ВВнг(А)-FRLS 3х1,5ок(N,PE)-1 |  | м | 2448 | 47.4 |  | 47.4 | 1 Прочие объекты ОЗП=22,53; ЭМ=11,42; ЗПМ=22,53; МАТ=8,56 | 993261 |  |  | 993261 |  |  |  |  | Кабель ИнСил-ВВнг(А)-FRLS 3х1,5ок(N,PE)-1
Объем=2400*1,02
57 | ТЦ_21.1.06.05_2_0276132981_15.05.2024_02 Аналог ТССЦ-502-0500 3273,24/3206,31=2% | Кабель экранированный сечением 5х1,5 |  | м | 51 | 54.01 |  | 54.01 | 1 Прочие объекты ОЗП=22,53; ЭМ=11,42; ЗПМ=22,53; МАТ=8,56 | 23579 |  |  | 23579 |  |  |  |  | Кабель экранированный сечением 5х1,5
Объем=50*1,02
58 | ТЕРм08-02-472-10 | Проводник заземляющий из медного изолированного провода сечением 25 мм2 открыто по строительным основаниям |  | 100 м | 5.732 | 869,56 659,42 | 38,26 0,85 | 171.88 | 1 Прочие объекты ОЗП=22,53; ЭМ=11,42; ЗПМ=22,53; МАТ=8,56 | 96097 | 85159 | 2 505 110 | 8433 |  |  |  |  | Проводник заземляющий из медного изолированного провода сечением 25 мм2 открыто по строительным основаниям
Объем=(п1+п2+п3+п4) / 100
|  |  | Накладные расходы 97% ФОТ (от 85 269) | в т.ч. оплаты труда 10: 82711
|  |  | Сметная прибыль 51% ФОТ (от 85 269) | в т.ч. оплаты труда 10: 43487
|  |  | Итого c накладными и см. прибылью | в т.ч. оплаты труда 10: 222295
59 | ТЦ_21.2.03.05_2_0276132981_15.05.2024_02 Аналог ТССЦ-502-0505 17170,22/16817,89=2% | Провод медный, гибкий с ПВХ изоляцией на напряжение 0,45 кВ, ГОСТ 6323-79, сечением: 1х120 |  | м | 61.2 | 143.46 |  | 143.46 | 1 Прочие объекты ОЗП=22,53; ЭМ=11,42; ЗПМ=22,53; МАТ=8,56 | 75155 |  |  | 75155 |  |  |  |  | Провод медный, гибкий с ПВХ изоляцией на напряжение 0,45 кВ, ГОСТ 6323-79, сечением: 1х120
Объем=60*1,02
60 | ТЦ_21.2.03.05_2_0276132981_15.05.2024_02 Аналог ТССЦ-502-0505 17170,22/16817,89=2% | Провод медный, гибкий с ПВХ изоляцией на напряжение 0,45 кВ, ГОСТ 6323-79, сечением: 1х35 |  | м | 51 | 41.42 |  | 41.42 | 1 Прочие объекты ОЗП=22,53; ЭМ=11,42; ЗПМ=22,53; МАТ=8,56 | 18082 |  |  | 18082 |  |  |  |  | Провод медный, гибкий с ПВХ изоляцией на напряжение 0,45 кВ, ГОСТ 6323-79, сечением: 1х35
Объем=50*1,02
61 | ТЦ_21.2.03.05_2_0276132981_15.05.2024_02 Аналог ТССЦ-502-0505 17170,22/16817,89=2% | Провод медный, гибкий с ПВХ изоляцией на напряжение 0,45 кВ, ГОСТ 6323-79, сечением: 1х25 |  | м | 255 | 29.8 |  | 29.8 | 1 Прочие объекты ОЗП=22,53; ЭМ=11,42; ЗПМ=22,53; МАТ=8,56 | 65047 |  |  | 65047 |  |  |  |  | Провод медный, гибкий с ПВХ изоляцией на напряжение 0,45 кВ, ГОСТ 6323-79, сечением: 1х25
Объем=250*1,02
62 | ТЦ_21.2.03.05_2_0276132981_15.05.2024_02 Аналог ТССЦ-502-0501 3834,26/3755,85=2% | Провод медный, гибкий с ПВХ изоляцией на напряжение 0,45 кВ, ГОСТ 6323-79, сечением: 1х6 |  | м | 206 | 7.41 |  | 7.41 | 1 Прочие объекты ОЗП=22,53; ЭМ=11,42; ЗПМ=22,53; МАТ=8,56 | 13067 |  |  | 13067 |  |  |  |  | Провод медный, гибкий с ПВХ изоляцией на напряжение 0,45 кВ, ГОСТ 6323-79, сечением: 1х6
Объем=200*1,03
Раздел 4. Электрооборудование, (1632 -2021-1.1,1.2,2.1.0- ЭОМ.СО, л. 3) | [16 empty] | Раздел 4. Электрооборудование, (1632 -2021-1.1,1.2,2.1.0- ЭОМ.СО, л. 3)
63 | ТЕРм08-03-591-01 | Выключатель: одноклавишный неутопленного типа при открытой проводке |  | 100 шт. | 0.14 | 809,79 683,19 | 17,17 0,85 | 109.43 | 1 Прочие объекты ОЗП=22,53; ЭМ=11,42; ЗПМ=22,53; МАТ=8,56 | 2314 | 2155 | 27 3 | 132 |  |  |  |  | Выключатель: одноклавишный неутопленного типа при открытой проводке
Объем=(3+3+8) / 100
|  |  | Накладные расходы 97% ФОТ (от 2 158) | в т.ч. оплаты труда 10: 2093
|  |  | Сметная прибыль 51% ФОТ (от 2 158) | в т.ч. оплаты труда 10: 1101
|  |  | Итого c накладными и см. прибылью | в т.ч. оплаты труда 10: 5508
64 О | ТЦ_62.3.02.01_78_7804526950_15.05.2024_02 Аналог ТССЦ-509-2228 8,88/8,7=2% | Выключатель безопасности в корпусе, открытой установки, 100 А, 3Р, 380 В, IP65 |  | 4: шт; 5: 3; оплаты труда 6: 2331.27; в т.ч. оплаты труда 9: 2 Оборудование МАТ=6,23; в т.ч. оплаты труда 10: 43571 |  |  |  |  | Выключатель безопасности в корпусе, открытой установки, 100 А, 3Р, 380 В, IP65
65 О | ТЦ_62.3.02.01_78_7804526950_15.05.2024_02 Аналог ТССЦ-509-2228 8,88/8,7=2% | Выключатель безопасности в корпусе, открытой установки, 63 А, 3Р, 380 В, IP65 |  | 4: шт; 5: 3; оплаты труда 6: 1737.2; в т.ч. оплаты труда 9: 2 Оборудование МАТ=6,23; в т.ч. оплаты труда 10: 32468 |  |  |  |  | Выключатель безопасности в корпусе, открытой установки, 63 А, 3Р, 380 В, IP65
66 О | ТЦ_62.3.02.01_78_7804526950_15.05.2024_02 Аналог ТССЦ-509-2228 8,88/8,7=2% | Выключатель безопасности в корпусе, открытой установки, 25 А, 3Р, 380 В, IP65 |  | 4: шт; 5: 8; оплаты труда 6: 475.32; в т.ч. оплаты труда 9: 2 Оборудование МАТ=6,23; в т.ч. оплаты труда 10: 23690 |  |  |  |  | Выключатель безопасности в корпусе, открытой установки, 25 А, 3Р, 380 В, IP65
Раздел 5. Электроустановочные изделия, (1632 -2021-1.1,1.2,2.1.0- ЭОМ.СО, л. 3) | [16 empty] | Раздел 5. Электроустановочные изделия, (1632 -2021-1.1,1.2,2.1.0- ЭОМ.СО, л. 3)
67 | ТЕРм08-03-603-01 | Ящик с понижающим трансформатором |  | 1 шт. | 7 | 31,62 24,64 | 3,47 0,29 | 3.51 | 1 Прочие объекты ОЗП=22,53; ЭМ=11,42; ЗПМ=22,53; МАТ=8,56 | 4374 | 3887 | 278 45 | 209 |  |  |  |  | Ящик с понижающим трансформатором
|  |  | Накладные расходы 97% ФОТ (от 3 932) | в т.ч. оплаты труда 10: 3814
|  |  | Сметная прибыль 51% ФОТ (от 3 932) | в т.ч. оплаты труда 10: 2005
|  |  | Итого c накладными и см. прибылью | в т.ч. оплаты труда 10: 10193
68 О | ТЦ_62.1.02.22_78_7804526950_15.05.2024_02 Аналог ТССЦ-504-0549 692,52/678,28=2% | Ящик с понижающим трансформатором 220 В / 36 В, 250 Вт, IP54 |  | 4: шт; 5: 7; оплаты труда 6: 1576.88; в т.ч. оплаты труда 9: 2 Оборудование МАТ=6,23; в т.ч. оплаты труда 10: 68768 |  |  |  |  | Ящик с понижающим трансформатором 220 В / 36 В, 250 Вт, IP54
69 | ТЕРм08-03-532-01 | Пост управления кнопочный общего назначения, устанавливаемый на конструкции: на полу, количество элементов поста до 3 |  | 1 шт. | 58 | 94,20 38,78 | 0.37 | 55.05 | 1 Прочие объекты ОЗП=22,53; ЭМ=11,42; ЗПМ=22,53; МАТ=8,56 | 78248 | 50673 | 244 | 27331 |  |  |  |  | Пост управления кнопочный общего назначения, устанавливаемый на конструкции: на полу, количество элементов поста до 3
Объем=26+32
|  |  | Накладные расходы 97% ФОТ (от 50 673) | в т.ч. оплаты труда 10: 49153
|  |  | Сметная прибыль 51% ФОТ (от 50 673) | в т.ч. оплаты труда 10: 25843
|  |  | Итого c накладными и см. прибылью | в т.ч. оплаты труда 10: 153244
70 О | ТЦ_62.3.02.01_147_7806155468_15.05.2024_02 Аналог ТССЦ-509-2228 8,88/8,7=2% | Выключатель пылевлагозащищенный IP66, одноклавишный накладного монтажа, 10 А, 220 В, нержав. сталь |  | 4: шт; 5: 26; оплаты труда 6: 2403.11; в т.ч. оплаты труда 9: 2 Оборудование МАТ=6,23; в т.ч. оплаты труда 10: 389256 |  |  |  |  | Выключатель пылевлагозащищенный IP66, одноклавишный накладного монтажа, 10 А, 220 В, нержав. сталь
71 О | ТЦ_62.3.02.01_147_7806155468_15.05.2024_02 Аналог ТССЦ-509-2228 8,88/8,7=2% | Выключатель проходной пылевлагозащищенный IP66, одноклавишный накладного монтажа, 10 А, 220 В, нержав. сталь |  | 4: шт; 5: 32; оплаты труда 6: 2431.79; в т.ч. оплаты труда 9: 2 Оборудование МАТ=6,23; в т.ч. оплаты труда 10: 484802 |  |  |  |  | Выключатель проходной пылевлагозащищенный IP66, одноклавишный накладного монтажа, 10 А, 220 В, нержав. сталь
72 | ТЕРм08-03-532-04 | Пост управления кнопочный общего назначения, устанавливаемый на конструкции: на стене или колонне, количество элементов поста до 3 |  | 1 шт. | 69 | 72,19 37,32 | 1.33 | 33.54 | 1 Прочие объекты ОЗП=22,53; ЭМ=11,42; ЗПМ=22,53; МАТ=8,56 | 78874 | 58013 | 1051 | 19810 |  |  |  |  | Пост управления кнопочный общего назначения, устанавливаемый на конструкции: на стене или колонне, количество элементов поста до 3
|  |  | Накладные расходы 97% ФОТ (от 58 013) | в т.ч. оплаты труда 10: 56273
|  |  | Сметная прибыль 51% ФОТ (от 58 013) | в т.ч. оплаты труда 10: 29587
|  |  | Итого c накладными и см. прибылью | в т.ч. оплаты труда 10: 164734
73 О | ТЦ_62.3.02.01_147_7806155468_15.05.2024_02 Аналог ТССЦ-509-2228 8,88/8,7=2% | Кнопочный выключатель пылевлагозащищенный IP66 с кнопкой без фиксации 2НО, накладного монтажа, 10 А, 220 В, нержав. сталь |  | 4: шт; 5: 69; оплаты труда 6: 2292.27; в т.ч. оплаты труда 9: 2 Оборудование МАТ=6,23; в т.ч. оплаты труда 10: 985378 |  |  |  |  | Кнопочный выключатель пылевлагозащищенный IP66 с кнопкой без фиксации 2НО, накладного монтажа, 10 А, 220 В, нержав. сталь
74 | ТЕРм08-03-591-02 | Выключатель: одноклавишный утопленного типа при скрытой проводке |  | 100 шт. | 0.29 | 600,76 556,93 | 7,88 0,85 | 35.95 | 1 Прочие объекты ОЗП=22,53; ЭМ=11,42; ЗПМ=22,53; МАТ=8,56 | 3754 | 3639 | 26 6 | 89 |  |  |  |  | Выключатель: одноклавишный утопленного типа при скрытой проводке
Объем=(14+15) / 100
|  |  | Накладные расходы 97% ФОТ (от 3 645) | в т.ч. оплаты труда 10: 3536
|  |  | Сметная прибыль 51% ФОТ (от 3 645) | в т.ч. оплаты труда 10: 1859
|  |  | Итого c накладными и см. прибылью | в т.ч. оплаты труда 10: 9149
75 | ТЦ_20.4.01.01_78_7804526950_15.05.2024_02 | Выключатель одноклавишный на 2 модуля, 10 А, 220 В, белый |  | шт | 14 | 29.59 |  | 29.59 | 1 Прочие объекты ОЗП=22,53; ЭМ=11,42; ЗПМ=22,53; МАТ=8,56 | 3546 |  |  | 3546 |  |  |  |  | Выключатель одноклавишный на 2 модуля, 10 А, 220 В, белый
76 | ТЦ_20.4.01.01_78_7804526950_15.05.2024_02 | Переключатель на два направления на 2 модуля, 16 А, 220 В, белый |  | шт | 15 | 42.7 |  | 42.7 | 1 Прочие объекты ОЗП=22,53; ЭМ=11,42; ЗПМ=22,53; МАТ=8,56 | 5483 |  |  | 5483 |  |  |  |  | Переключатель на два направления на 2 модуля, 16 А, 220 В, белый
77 | ТЦ_20.2.05.10_78_7804526950_15.05.2024_02 Аналог ТССЦ-509-7977 2371,98/2325,08=2% | Рамка на 2 модуля для монтажа в стену, белая, IP55 |  | шт | 29 | 99.8 |  | 99.8 | 1 Прочие объекты ОЗП=22,53; ЭМ=11,42; ЗПМ=22,53; МАТ=8,56 | 24774 |  |  | 24774 |  |  |  |  | Рамка на 2 модуля для монтажа в стену, белая, IP55
78 | ТЦ_20.5.02.11_78_7804526950_15.05.2024_02 Аналог ТССЦ-503-0606 1881,88/1843,60=2% | Подрозеточная коробка для установки выключателей |  | шт | 44 | 2.35 |  | 2.35 | 1 Прочие объекты ОЗП=22,53; ЭМ=11,42; ЗПМ=22,53; МАТ=8,56 | 885 |  |  | 885 |  |  |  |  | Подрозеточная коробка для установки выключателей
79 | ТЕРм08-03-591-11 | Розетка штепсельная: трехполюсная |  | 100 шт. | 0.15 | 1 366,62 1 269,74 | 24,69 2,25 | 72.19 | 1 Прочие объекты ОЗП=22,53; ЭМ=11,42; ЗПМ=22,53; МАТ=8,56 | 4426 | 4291 | 42 8 | 93 |  |  |  |  | Розетка штепсельная: трехполюсная
Объем=15 / 100
|  |  | Накладные расходы 97% ФОТ (от 4 299) | в т.ч. оплаты труда 10: 4170
|  |  | Сметная прибыль 51% ФОТ (от 4 299) | в т.ч. оплаты труда 10: 2192
|  |  | Итого c накладными и см. прибылью | в т.ч. оплаты труда 10: 10788
80 | ТЦ_20.4.03.06_78_7804526950_15.05.2024_02 Аналог ТССЦ-503-0474 1223/1198,58=2% | Розетка с заземляющим контактом 2К+З, скрытой установки, 16 А, 230 В, белая, с коробкой для монтажа, IP55 |  | шт | 15 | 29.89 |  | 29.89 | 1 Прочие объекты ОЗП=22,53; ЭМ=11,42; ЗПМ=22,53; МАТ=8,56 | 3838 |  |  | 3838 |  |  |  |  | Розетка с заземляющим контактом 2К+З, скрытой установки, 16 А, 230 В, белая, с коробкой для монтажа, IP55
81 | ТЕРм08-03-525-11 | Аппарат штепсельный общего назначения, устанавливаемый на конструкции на стене или колонне, с контактами силовых цепей на ток: до 250 А |  | 1 компл. | 4 | 111,03 58,91 | 0.81 | 51.31 | 1 Прочие объекты ОЗП=22,53; ЭМ=11,42; ЗПМ=22,53; МАТ=8,56 | 7103 | 5309 | 37 | 1757 |  |  |  |  | Аппарат штепсельный общего назначения, устанавливаемый на конструкции на стене или колонне, с контактами силовых цепей на ток: до 250 А
|  |  | Накладные расходы 97% ФОТ (от 5 309) | в т.ч. оплаты труда 10: 5150
|  |  | Сметная прибыль 51% ФОТ (от 5 309) | в т.ч. оплаты труда 10: 2708
|  |  | Итого c накладными и см. прибылью | в т.ч. оплаты труда 10: 14961
82 | ТЦ_20.4.03.06_78_7804526950_15.05.2024_02 Аналог ТССЦ-503-0474 1223/1198,58=2% | Розетка 3Р+N+PE, 380 В, 125 А, IP67, настенного монтажа |  | шт | 4 | 2257.86 |  | 2257.86 | 1 Прочие объекты ОЗП=22,53; ЭМ=11,42; ЗПМ=22,53; МАТ=8,56 | 77309 |  |  | 77309 |  |  |  |  | Розетка 3Р+N+PE, 380 В, 125 А, IP67, настенного монтажа
83 | ТЕРм08-03-525-09 | Аппарат штепсельный общего назначения, устанавливаемый на конструкции на стене или колонне, с контактами силовых цепей на ток: до 63 А |  | 1 компл. | 15 | 90,38 47,18 | 0.76 | 42.44 | 1 Прочие объекты ОЗП=22,53; ЭМ=11,42; ЗПМ=22,53; МАТ=8,56 | 21525 | 15946 | 130 | 5449 |  |  |  |  | Аппарат штепсельный общего назначения, устанавливаемый на конструкции на стене или колонне, с контактами силовых цепей на ток: до 63 А
|  |  | Накладные расходы 97% ФОТ (от 15 946) | в т.ч. оплаты труда 10: 15468
|  |  | Сметная прибыль 51% ФОТ (от 15 946) | в т.ч. оплаты труда 10: 8132
|  |  | Итого c накладными и см. прибылью | в т.ч. оплаты труда 10: 45125
84 О | ТЦ_62.2.01.04_78_7804526950_15.05.2024_02 Аналог ТССЦ-503-0474 1223/1198,58=2% | РП1. Розеточный пост в комплекте с аппаратами защиты и розетками, 63 А, 380 В, IP67 |  | 4: шт; 5: 15; оплаты труда 6: 6225.34; в т.ч. оплаты труда 9: 2 Оборудование МАТ=6,23; в т.ч. оплаты труда 10: 581758 |  |  |  |  | РП1. Розеточный пост в комплекте с аппаратами защиты и розетками, 63 А, 380 В, IP67
85 | ТЕРм08-03-525-07 | Аппарат штепсельный общего назначения, устанавливаемый на конструкции на стене или колонне, с контактами силовых цепей и цепей управления на ток до 25 А с количеством контактов: до 36 |  | 1 компл. | 9 | 200,16 160,05 | 0.74 | 39.37 | 1 Прочие объекты ОЗП=22,53; ЭМ=11,42; ЗПМ=22,53; МАТ=8,56 | 35562 | 32452 | 76 | 3034 |  |  |  |  | Аппарат штепсельный общего назначения, устанавливаемый на конструкции на стене или колонне, с контактами силовых цепей и цепей управления на ток до 25 А с количеством контактов: до 36
|  |  | Накладные расходы 97% ФОТ (от 32 452) | в т.ч. оплаты труда 10: 31478
|  |  | Сметная прибыль 51% ФОТ (от 32 452) | в т.ч. оплаты труда 10: 16551
|  |  | Итого c накладными и см. прибылью | в т.ч. оплаты труда 10: 83591
86 О | ТЦ_62.2.01.04_78_7804526950_15.05.2024_02 Аналог ТССЦ-503-0474 1223/1198,58=2% | РП2. Розеточный пост в комплекте с аппаратами защиты и розетками, 16 А, 380 В, IP67 |  | 4: шт; 5: 9; оплаты труда 6: 3276.91; в т.ч. оплаты труда 9: 2 Оборудование МАТ=6,23; в т.ч. оплаты труда 10: 183736 |  |  |  |  | РП2. Розеточный пост в комплекте с аппаратами защиты и розетками, 16 А, 380 В, IP67
87 | ТЕРм10-06-034-12 | Коробка распределительная настенная на кабеле с пластмассовой оболочкой |  | 1 коробка | 325 | 105,30 41,95 | 50,22 8,21 | 13.13 | 1 Прочие объекты ОЗП=22,53; ЭМ=11,42; ЗПМ=22,53; МАТ=8,56 | 530104 | 307183 | 186 393 60 123 | 36528 |  |  |  |  | Коробка распределительная настенная на кабеле с пластмассовой оболочкой
Объем=15+310
|  |  | Накладные расходы 90% ФОТ (от 367 306) | в т.ч. оплаты труда 10: 330575
|  |  | Сметная прибыль 46% ФОТ (от 367 306) | в т.ч. оплаты труда 10: 168961
|  |  | Итого c накладными и см. прибылью | в т.ч. оплаты труда 10: 1029640
88 | ТЦ_20.5.02.02_147_7806155468_15.05.2024_02 Аналог ТССЦ-503-0693 2306,87/2261,59=2% | Коробка клеммная пылевлагозащищенная IP66, открытой установки, в комплекте с винтовыми клемниками, для кабеля сечением до 5х35 мм2 |  | шт | 15 | 4652.76 |  | 4652.76 | 1 Прочие объекты ОЗП=22,53; ЭМ=11,42; ЗПМ=22,53; МАТ=8,56 | 597414 |  |  | 597414 |  |  |  |  | Коробка клеммная пылевлагозащищенная IP66, открытой установки, в комплекте с винтовыми клемниками, для кабеля сечением до 5х35 мм2
89 | ТЦ_20.5.02.02_147_7806155468_15.05.2024_02 Аналог ТССЦ-503-0693 2306,87/2261,59=2% | Коробка клеммная пылевлагозащищенная IP66, открытой установки, в комплекте с винтовыми клемниками, для кабеля сечением до 5х6 мм2 |  | шт | 310 | 2561.42 |  | 2561.42 | 1 Прочие объекты ОЗП=22,53; ЭМ=11,42; ЗПМ=22,53; МАТ=8,56 | 6796984 |  |  | 6796984 |  |  |  |  | Коробка клеммная пылевлагозащищенная IP66, открытой установки, в комплекте с винтовыми клемниками, для кабеля сечением до 5х6 мм2
90 | ТЕРм08-03-591-11 | Розетка штепсельная: трехполюсная |  | 100 шт. | 0.02 | 1 366,62 1 269,74 | 24,69 2,25 | 72.19 | 1 Прочие объекты ОЗП=22,53; ЭМ=11,42; ЗПМ=22,53; МАТ=8,56 | 590 | 572 | 6 1 | 12 |  |  |  |  | Розетка штепсельная: трехполюсная
Объем=2 / 100
|  |  | Накладные расходы 97% ФОТ (от 573) | в т.ч. оплаты труда 10: 556
|  |  | Сметная прибыль 51% ФОТ (от 573) | в т.ч. оплаты труда 10: 292
|  |  | Итого c накладными и см. прибылью | в т.ч. оплаты труда 10: 1438
91 | ТЦ_20.4.03.06_78_7804526950_15.05.2024_02 Аналог ТССЦ-503-0474 1223/1198,58=2% | Розетка 2К+З, 220 В, 16 А, IP55, накладного монтажа |  | шт | 2 | 254.5 |  | 254.5 | 1 Прочие объекты ОЗП=22,53; ЭМ=11,42; ЗПМ=22,53; МАТ=8,56 | 4357 |  |  | 4357 |  |  |  |  | Розетка 2К+З, 220 В, 16 А, IP55, накладного монтажа
Раздел 6. Кабельные конструкции, трубы, коробки, крепеж (ОКЛ), (1632 -2021-1.1,1.2,2.1.0- ЭОМ.СО, л. 4) | [16 empty] | Раздел 6. Кабельные конструкции, трубы, коробки, крепеж (ОКЛ), (1632 -2021-1.1,1.2,2.1.0- ЭОМ.СО, л. 4)
92 | ТЕРм08-02-407-12 | Труба стальная по установленным конструкциям, в опалубке фундаментов и перекрытиях, диаметр: до 40 мм |  | 100 м | 0.6 | 1 308,17 700,43 | 249,58 18,06 | 358.16 | 1 Прочие объекты ОЗП=22,53; ЭМ=11,42; ЗПМ=22,53; МАТ=8,56 | 13018 | 9468 | 1 710 244 | 1840 |  |  |  |  | Труба стальная по установленным конструкциям, в опалубке фундаментов и перекрытиях, диаметр: до 40 мм
Объем=60 / 100
|  |  | Накладные расходы 97% ФОТ (от 9 712) | в т.ч. оплаты труда 10: 9421
|  |  | Сметная прибыль 51% ФОТ (от 9 712) | в т.ч. оплаты труда 10: 4953
|  |  | Итого c накладными и см. прибылью | в т.ч. оплаты труда 10: 27392
93 | ТЦ_23.5.02.02_78_7804526950_15.05.2024_02 Аналог ТССЦ-103-2014 98,60/96,47=2% | Труба стальная ø32 мм с комплекте с соединительными муфтами |  | м | 61.8 | 197.71 |  | 197.71 | 1 Прочие объекты ОЗП=22,53; ЭМ=11,42; ЗПМ=22,53; МАТ=8,56 | 104590 |  |  | 104590 |  |  |  |  | Труба стальная ø32 мм с комплекте с соединительными муфтами
Объем=60*1,03
94 | ТЕРм08-02-411-01 | Рукав металлический наружным диаметром: до 48 мм |  | 100 м | 30 | 1 373,18 569,20 | 200,93 5,08 | 603.05 | 1 Прочие объекты ОЗП=22,53; ЭМ=11,42; ЗПМ=22,53; МАТ=8,56 | 608426 | 384725 | 68 838 3 436 | 154863 |  |  |  |  | Рукав металлический наружным диаметром: до 48 мм
Объем=(700+2300) / 100
|  |  | Накладные расходы 97% ФОТ (от 388 161) | в т.ч. оплаты труда 10: 376516
|  |  | Сметная прибыль 51% ФОТ (от 388 161) | в т.ч. оплаты труда 10: 197962
|  |  | Итого c накладными и см. прибылью | в т.ч. оплаты труда 10: 1182904
95 | ТЦ_08.1.02.13_78_7804526950_15.05.2024_02 Аналог ТССЦ-101-6593 340,00/333,27=2% | Рукав гибкий металлический в полимерной оболочке номинальным ø35 мм в комплекте с соединительными муфтами |  | м | 721 | 131.01 |  | 131.01 | 1 Прочие объекты ОЗП=22,53; ЭМ=11,42; ЗПМ=22,53; МАТ=8,56 | 808562 |  |  | 808562 |  |  |  |  | Рукав гибкий металлический в полимерной оболочке номинальным ø35 мм в комплекте с соединительными муфтами
Объем=700*1,03
96 | ТЦ_08.1.02.13_78_7804526950_15.05.2024_02 Аналог ТССЦ-101-6593 340,00/333,27=2% | Рукав гибкий металлический в полимерной оболочке номинальным ø26 мм в комплекте с соединительными муфтами |  | м | 2369 | 237.03 |  | 237.03 | 1 Прочие объекты ОЗП=22,53; ЭМ=11,42; ЗПМ=22,53; МАТ=8,56 | 4806646 |  |  | 4806646 |  |  |  |  | Рукав гибкий металлический в полимерной оболочке номинальным ø26 мм в комплекте с соединительными муфтами
Объем=2300*1,03
97 | ТЦ_20.5.02.09_78_7804526950_15.05.2024_02 Аналог ТССЦ-111-0126 335,61/328,92=2% | Коробка соединительная стальная, 150х150х60 мм, EI90, IP66, оранжевая, в комплекте с керамическими клеммниками |  | шт | 300 | 977.82 |  | 977.82 | 1 Прочие объекты ОЗП=22,53; ЭМ=11,42; ЗПМ=22,53; МАТ=8,56 | 2511042 |  |  | 2511042 |  |  |  |  | Коробка соединительная стальная, 150х150х60 мм, EI90, IP66, оранжевая, в комплекте с керамическими клеммниками
98 | ТЦ_20.2.08.02_2_0278204832_15.05.2024_02 Аналог ТССЦ-509-2857 23,70/23,16=2% | Монтажная пластина вертикальная, нерж. |  | шт | 195 | 72.86 |  | 72.86 | 1 Прочие объекты ОЗП=22,53; ЭМ=11,42; ЗПМ=22,53; МАТ=8,56 | 121618 |  |  | 121618 |  |  |  |  | Монтажная пластина вертикальная, нерж.
99 | ТЦ_20.2.05.02_78_7804526950_15.05.2024_02 Аналог ТССЦ-509-5777 34,00/33,16=2% | Держатель оцинкованный двусторонний для диаметра до 43 мм |  | шт | 1460 | 4.28 |  | 4.28 | 1 Прочие объекты ОЗП=22,53; ЭМ=11,42; ЗПМ=22,53; МАТ=8,56 | 53490 |  |  | 53490 |  |  |  |  | Держатель оцинкованный двусторонний для диаметра до 43 мм
100 | ТЦ_20.2.05.02_78_7804526950_15.05.2024_02 Аналог ТССЦ-509-5777 34,00/33,16=2% | Держатель оцинкованный двусторонний для диаметра до 27 мм |  | шт | 4600 | 2.96 |  | 2.96 | 1 Прочие объекты ОЗП=22,53; ЭМ=11,42; ЗПМ=22,53; МАТ=8,56 | 116553 |  |  | 116553 |  |  |  |  | Держатель оцинкованный двусторонний для диаметра до 27 мм
101 | ТЦ_20.1.02.18_78_7804526950_15.05.2024_02 Аналог ТССЦ-201-8057 20,45/20,25=2% | Стяжки кабельные из нержавеющей стали с полимерным покрытием, (по 100 шт.) |  | шт | 7000 | 1.57 |  | 1.57 | 1 Прочие объекты ОЗП=22,53; ЭМ=11,42; ЗПМ=22,53; МАТ=8,56 | 94074 |  |  | 94074 |  |  |  |  | Стяжки кабельные из нержавеющей стали с полимерным покрытием, (по 100 шт.)
Объем=70*100
102 | ТЦ_01.7.15.01_2_0278204832_15.05.2024_02 Аналог ТССЦ-101-2066 10,28/10,03=2% | Металличесикй анкер с болтом М6х55, нерж. |  | шт | 8484 | 1.67 |  | 1.67 | 1 Прочие объекты ОЗП=22,53; ЭМ=11,42; ЗПМ=22,53; МАТ=8,56 | 121280 |  |  | 121280 |  |  |  |  | Металличесикй анкер с болтом М6х55, нерж.
103 | ТЦ_22.2.02.11_78_7804526950_15.05.2024_02 | Саморез для металла М6,3х50 мм |  | шт | 3636 | 3.01 |  | 3.01 | 1 Прочие объекты ОЗП=22,53; ЭМ=11,42; ЗПМ=22,53; МАТ=8,56 | 93684 |  |  | 93684 |  |  |  |  | Саморез для металла М6,3х50 мм
104 | ТЦ_20.5.04.07_2_0278204832_15.05.2024_02 Аналог ТССЦ-101-2066 10,28/10,03=2% | Струбцина М6, нерж. |  | шт | 1000 | 70.83 |  | 70.83 | 1 Прочие объекты ОЗП=22,53; ЭМ=11,42; ЗПМ=22,53; МАТ=8,56 | 606305 |  |  | 606305 |  |  |  |  | Струбцина М6, нерж.
105 | ТЦ_01.7.15.12_2_0278204832_15.05.2024_02 Аналог ТССЦ-101-4949 10,26/10,03=2% | Шпилька резьбовая, М6, L=2 м, нерж. |  | шт | 1000 | 311.04 |  | 311.04 | 1 Прочие объекты ОЗП=22,53; ЭМ=11,42; ЗПМ=22,53; МАТ=8,56 | 2662502 |  |  | 2662502 |  |  |  |  | Шпилька резьбовая, М6, L=2 м, нерж.
106 | ТЦ_27.2.01.08_78_7804526950_15.05.2024_02 Аналог ТССЦ-101-2091 64,20/62,89=2% | Хомут стальной с приварной гайкой М6, нерж. |  | шт | 1000 | 23.04 |  | 23.04 | 1 Прочие объекты ОЗП=22,53; ЭМ=11,42; ЗПМ=22,53; МАТ=8,56 | 197222 |  |  | 197222 |  |  |  |  | Хомут стальной с приварной гайкой М6, нерж.
107 | ТЦ_01.7.15.05_2_0278204832_15.05.2024_02 Аналог ТССЦ-101-6794 25,60/25,05=2% | Гайка шестигранная М6, нерж. |  | шт | 2000 | 1.17 |  | 1.17 | 1 Прочие объекты ОЗП=22,53; ЭМ=11,42; ЗПМ=22,53; МАТ=8,56 | 20030 |  |  | 20030 |  |  |  |  | Гайка шестигранная М6, нерж.
Раздел 7. Кабельные конструкции, трубы, крепеж, (1632 -2021-1.1,1.2,2.1.0- ЭОМ.СО, л. 4-5) | [16 empty] | Раздел 7. Кабельные конструкции, трубы, крепеж, (1632 -2021-1.1,1.2,2.1.0- ЭОМ.СО, л. 4-5)
108 | ТЦ_20.2.08.02_2_0278204832_15.05.2024_02 Аналог ТССЦ-509-2857 23,70/23,16=2% | Монтажная пластина вертикальная, нерж. |  | шт | 250 | 72.86 |  | 72.86 | 1 Прочие объекты ОЗП=22,53; ЭМ=11,42; ЗПМ=22,53; МАТ=8,56 | 155920 |  |  | 155920 |  |  |  |  | Монтажная пластина вертикальная, нерж.
109 | ТЦ_20.2.03.26_2_0278204832_15.05.2024_02 | Кабельный держатель |  | шт | 400 | 6.03 |  | 6.03 | 1 Прочие объекты ОЗП=22,53; ЭМ=11,42; ЗПМ=22,53; МАТ=8,56 | 20647 |  |  | 20647 |  |  |  |  | Кабельный держатель
110 | ТЕРм08-02-411-01 | Рукав металлический наружным диаметром: до 48 мм |  | 100 м | 37 | 1 373,18 569,20 | 200,93 5,08 | 603.05 | 1 Прочие объекты ОЗП=22,53; ЭМ=11,42; ЗПМ=22,53; МАТ=8,56 | 750392 | 474494 | 84 900 4 237 | 190998 |  |  |  |  | Рукав металлический наружным диаметром: до 48 мм
Объем=(1500+2200) / 100
|  |  | Накладные расходы 97% ФОТ (от 478 731) | в т.ч. оплаты труда 10: 464369
|  |  | Сметная прибыль 51% ФОТ (от 478 731) | в т.ч. оплаты труда 10: 244153
|  |  | Итого c накладными и см. прибылью | в т.ч. оплаты труда 10: 1458914
111 | ТЦ_08.1.02.13_78_7804526950_15.05.2024_02 Аналог ТССЦ-101-6593 340,00/333,27=2% | Металлорукав в гладкой EVA-оболочке номинальным ø35 мм в комплекте с соединительными муфтами |  | м | 1545 | 360.65 |  | 360.65 | 1 Прочие объекты ОЗП=22,53; ЭМ=11,42; ЗПМ=22,53; МАТ=8,56 | 4769668 |  |  | 4769668 |  |  |  |  | Металлорукав в гладкой EVA-оболочке номинальным ø35 мм в комплекте с соединительными муфтами
Объем=1500*1,03
112 | ТЦ_08.1.02.13_78_7804526950_15.05.2024_02 Аналог ТССЦ-101-6593 340,00/333,27=2% | Металлорукав в гладкой EVA-оболочке номинальным ø26 мм в комплекте с соединительными муфтами |  | м | 2266 | 237.03 |  | 237.03 | 1 Прочие объекты ОЗП=22,53; ЭМ=11,42; ЗПМ=22,53; МАТ=8,56 | 4597661 |  |  | 4597661 |  |  |  |  | Металлорукав в гладкой EVA-оболочке номинальным ø26 мм в комплекте с соединительными муфтами
Объем=2200*1,03
113 | ТЕРм08-02-407-13 | Труба стальная по установленным конструкциям, в опалубке фундаментов и перекрытиях, диаметр: до 50 мм |  | 100 м | 0.5 | 1 475,51 854,62 | 277,36 20,60 | 343.53 | 1 Прочие объекты ОЗП=22,53; ЭМ=11,42; ЗПМ=22,53; МАТ=8,56 | 12681 | 9627 | 1 584 232 | 1470 |  |  |  |  | Труба стальная по установленным конструкциям, в опалубке фундаментов и перекрытиях, диаметр: до 50 мм
Объем=50 / 100
|  |  | Накладные расходы 97% ФОТ (от 9 859) | в т.ч. оплаты труда 10: 9563
|  |  | Сметная прибыль 51% ФОТ (от 9 859) | в т.ч. оплаты труда 10: 5028
|  |  | Итого c накладными и см. прибылью | в т.ч. оплаты труда 10: 27272
114 | ТЦ_23.5.02.02_78_7804526950_15.05.2024_02 Аналог ТССЦ-103-2014 98,60/96,47=2% | Труба стальная ø50 мм с комплекте с соединительными муфтами |  | м | 51.5 | 144.88 |  | 144.88 | 1 Прочие объекты ОЗП=22,53; ЭМ=11,42; ЗПМ=22,53; МАТ=8,56 | 63869 |  |  | 63869 |  |  |  |  | Труба стальная ø50 мм с комплекте с соединительными муфтами
Объем=50*1,03
115 | ТЕРм08-02-407-12 | Труба стальная по установленным конструкциям, в опалубке фундаментов и перекрытиях, диаметр: до 40 мм |  | 100 м | 0.6 | 1 308,17 700,43 | 249,58 18,06 | 358.16 | 1 Прочие объекты ОЗП=22,53; ЭМ=11,42; ЗПМ=22,53; МАТ=8,56 | 13018 | 9468 | 1 710 244 | 1840 |  |  |  |  | Труба стальная по установленным конструкциям, в опалубке фундаментов и перекрытиях, диаметр: до 40 мм
Объем=60 / 100
|  |  | Накладные расходы 97% ФОТ (от 9 712) | в т.ч. оплаты труда 10: 9421
|  |  | Сметная прибыль 51% ФОТ (от 9 712) | в т.ч. оплаты труда 10: 4953
|  |  | Итого c накладными и см. прибылью | в т.ч. оплаты труда 10: 27392
116 | ТЦ_23.5.02.02_78_7804526950_15.05.2024_02 Аналог ТССЦ-103-2014 98,60/96,47=2% | Труба стальная ø32 мм с комплекте с соединительными муфтами |  | м | 61.8 | 95.72 |  | 95.72 | 1 Прочие объекты ОЗП=22,53; ЭМ=11,42; ЗПМ=22,53; МАТ=8,56 | 50637 |  |  | 50637 |  |  |  |  | Труба стальная ø32 мм с комплекте с соединительными муфтами
Объем=60*1,03
117 | ТЦ_20.2.05.02_78_7804526950_15.05.2024_02 Аналог ТССЦ-509-5777 34,00/33,16=2% | Держатель оцинкованный двусторонний для диаметра до 43 мм |  | шт | 3060 | 4.28 |  | 4.28 | 1 Прочие объекты ОЗП=22,53; ЭМ=11,42; ЗПМ=22,53; МАТ=8,56 | 112109 |  |  | 112109 |  |  |  |  | Держатель оцинкованный двусторонний для диаметра до 43 мм
118 | ТЦ_20.2.05.02_78_7804526950_15.05.2024_02 Аналог ТССЦ-509-5777 34,00/33,16=2% | Держатель оцинкованный двусторонний для диаметра до 27 мм |  | шт | 4400 | 2.96 |  | 2.96 | 1 Прочие объекты ОЗП=22,53; ЭМ=11,42; ЗПМ=22,53; МАТ=8,56 | 111485 |  |  | 111485 |  |  |  |  | Держатель оцинкованный двусторонний для диаметра до 27 мм
119 | ТЦ_22.2.02.11_78_7804526950_15.05.2024_02 Аналог ТССЦ-101-2066 10,28/10,03=2% | Металличесикй анкер с болтом М6х55 |  | шт | 10444 | 1.67 |  | 1.67 | 1 Прочие объекты ОЗП=22,53; ЭМ=11,42; ЗПМ=22,53; МАТ=8,56 | 149299 |  |  | 149299 |  |  |  |  | Металличесикй анкер с болтом М6х55
120 | ТЦ_22.2.02.11_78_7804526950_15.05.2024_02 | Саморез для металла М6,3х50 мм |  | шт | 4476 | 3.01 |  | 3.01 | 1 Прочие объекты ОЗП=22,53; ЭМ=11,42; ЗПМ=22,53; МАТ=8,56 | 115327 |  |  | 115327 |  |  |  |  | Саморез для металла М6,3х50 мм
121 | ТЦ_20.1.02.18_78_7804526950_15.05.2024_02 Аналог ТССЦ-201-8057 20,45/20,25=2% | Стяжки кабельные из нержавеющей стали с полимерным покрытием, (по 100 шт.) |  | шт | 20000 | 1.57 |  | 1.57 | 1 Прочие объекты ОЗП=22,53; ЭМ=11,42; ЗПМ=22,53; МАТ=8,56 | 268784 |  |  | 268784 |  |  |  |  | Стяжки кабельные из нержавеющей стали с полимерным покрытием, (по 100 шт.)
Объем=200*100
122 | ТЦ_20.5.04.07_78_7804526950_15.05.2024_02 Аналог ТССЦ-101-2066 10,28/10,03=2% | Струбцина М6 |  | шт | 1000 | 70.83 |  | 70.83 | 1 Прочие объекты ОЗП=22,53; ЭМ=11,42; ЗПМ=22,53; МАТ=8,56 | 606305 |  |  | 606305 |  |  |  |  | Струбцина М6
123 | ТЦ_01.7.15.12_2_0278204832_15.05.2024_02 Аналог ТССЦ-101-4949 10,26/10,03=2% | Шпилька резьбовая, М6, L=2 м, нерж. |  | шт | 1000 | 311.04 |  | 311.04 | 1 Прочие объекты ОЗП=22,53; ЭМ=11,42; ЗПМ=22,53; МАТ=8,56 | 2662502 |  |  | 2662502 |  |  |  |  | Шпилька резьбовая, М6, L=2 м, нерж.
124 | ТЦ_27.2.01.08_78_7804526950_15.05.2024_02 Аналог ТССЦ-101-2091 64,20/62,89=2% | Хомут стальной с приварной гайкой М6 |  | шт | 1000 | 23.04 |  | 23.04 | 1 Прочие объекты ОЗП=22,53; ЭМ=11,42; ЗПМ=22,53; МАТ=8,56 | 197222 |  |  | 197222 |  |  |  |  | Хомут стальной с приварной гайкой М6
125 | ТЦ_01.7.15.05_78_7804526950_15.05.2024_02 Аналог ТССЦ-101-6794 25,60/25,05=2% | Гайка шестигранная М6 |  | шт | 2000 | 0.11 |  | 0.11 | 1 Прочие объекты ОЗП=22,53; ЭМ=11,42; ЗПМ=22,53; МАТ=8,56 | 1883 |  |  | 1883 |  |  |  |  | Гайка шестигранная М6
Раздел 8. Материалы по молниезащите и заземлению, (1632 -2021-1.1,1.2,2.1.0- ЭОМ.СО, л. 5) | [16 empty] | Раздел 8. Материалы по молниезащите и заземлению, (1632 -2021-1.1,1.2,2.1.0- ЭОМ.СО, л. 5)
126 | ТЕР01-02-057-02 | Разработка грунта вручную в траншеях глубиной до 2 м без креплений с откосами, группа грунтов: 2 |  | 100 м3 грунта | 1.0775 | 2 619,31 2 619,31 |  |  | 1 Прочие объекты ОЗП=22,53; ЭМ=11,42; ЗПМ=22,53; МАТ=8,56 | 63587 | 63587 | [6 empty] | Разработка грунта вручную в траншеях глубиной до 2 м без креплений с откосами, группа грунтов: 2
Объем=(431*0,5*0,5) / 100
|  |  | Накладные расходы 89% ФОТ (от 63 587) | в т.ч. оплаты труда 10: 56592
|  |  | Сметная прибыль 40% ФОТ (от 63 587) | в т.ч. оплаты труда 10: 25435
|  |  | Итого c накладными и см. прибылью | в т.ч. оплаты труда 10: 145614
127 | ТЕР01-02-061-01 | Засыпка вручную траншей, пазух котлованов и ям, группа грунтов: 1 |  | 100 м3 грунта | 1.0775 | 1 447,24 1 447,24 |  |  | 1 Прочие объекты ОЗП=22,53; ЭМ=11,42; ЗПМ=22,53; МАТ=8,56 | 35133 | 35133 | [6 empty] | Засыпка вручную траншей, пазух котлованов и ям, группа грунтов: 1
|  |  | Накладные расходы 89% ФОТ (от 35 133) | в т.ч. оплаты труда 10: 31268
|  |  | Сметная прибыль 40% ФОТ (от 35 133) | в т.ч. оплаты труда 10: 14053
|  |  | Итого c накладными и см. прибылью | в т.ч. оплаты труда 10: 80454
128 | ТЕРм08-02-472-02 | Заземлитель горизонтальный из стали: полосовой сечением 160 мм2 |  | 100 м | 4.31 | 562,33 340,38 | 97,81 6,21 | 124.14 | 1 Прочие объекты ОЗП=22,53; ЭМ=11,42; ЗПМ=22,53; МАТ=8,56 | 42447 | 33052 | 4 814 603 | 4581 |  |  |  |  | Заземлитель горизонтальный из стали: полосовой сечением 160 мм2
Объем=431 / 100
|  |  | Накладные расходы 97% ФОТ (от 33 655) | в т.ч. оплаты труда 10: 32645
|  |  | Сметная прибыль 51% ФОТ (от 33 655) | в т.ч. оплаты труда 10: 17164
|  |  | Итого c накладными и см. прибылью | в т.ч. оплаты труда 10: 92256
129 | ТЕРм08-02-472-07 | Проводник заземляющий открыто по строительным основаниям: из полосовой стали сечением 160 мм2 |  | 100 м | 27.99 | 568,33 436,75 | 109,26 7,05 | 22.32 | 1 Прочие объекты ОЗП=22,53; ЭМ=11,42; ЗПМ=22,53; МАТ=8,56 | 315692 | 275419 | 34 925 4 446 | 5348 |  |  |  |  | Проводник заземляющий открыто по строительным основаниям: из полосовой стали сечением 160 мм2
Объем=(3230-431) / 100
|  |  | Накладные расходы 97% ФОТ (от 279 865) | в т.ч. оплаты труда 10: 271469
|  |  | Сметная прибыль 51% ФОТ (от 279 865) | в т.ч. оплаты труда 10: 142731
|  |  | Итого c накладными и см. прибылью | в т.ч. оплаты труда 10: 729892
130 | ТЦ_20.1.02.23_78_7804526950_15.05.2024_02 Аналог ТССЦ-101-1638 5134,83/4987,13=2% | Полоса 40х4, горячеоцинкованная |  | м | 3230 | 35.55 |  | 35.55 | 1 Прочие объекты ОЗП=22,53; ЭМ=11,42; ЗПМ=22,53; МАТ=8,56 | 982915 |  |  | 982915 |  |  |  |  | Полоса 40х4, горячеоцинкованная
131 | ТЕР01-02-059-02 | Рытье ям вручную глубиной 1,5 м под электрод заземления с обратной засыпкой, группа грунтов: 2 |  | 1 электрод заземления | 70 | 901,04 109,84 |  | 791.2 | 1 Прочие объекты ОЗП=22,53; ЭМ=11,42; ЗПМ=22,53; МАТ=8,56 | 647310 | 173223 |  | 474087 |  |  |  |  | Рытье ям вручную глубиной 1,5 м под электрод заземления с обратной засыпкой, группа грунтов: 2
|  |  | Накладные расходы 89% ФОТ (от 173 223) | в т.ч. оплаты труда 10: 154168
|  |  | Сметная прибыль 40% ФОТ (от 173 223) | в т.ч. оплаты труда 10: 69289
|  |  | Итого c накладными и см. прибылью | в т.ч. оплаты труда 10: 870767
132 | ТЕРм08-02-471-01 | Заземлитель вертикальный из угловой стали размером: 50х50х5 мм |  | 10 шт. | 7 | 364,34 219,40 | 75,36 5,36 | 69.58 | 1 Прочие объекты ОЗП=22,53; ЭМ=11,42; ЗПМ=22,53; МАТ=8,56 | 44795 | 34601 | 6 024 845 | 4170 |  |  |  |  | Заземлитель вертикальный из угловой стали размером: 50х50х5 мм
Объем=70 / 10
|  |  | Накладные расходы 97% ФОТ (от 35 446) | в т.ч. оплаты труда 10: 34383
|  |  | Сметная прибыль 51% ФОТ (от 35 446) | в т.ч. оплаты труда 10: 18077
|  |  | Итого c накладными и см. прибылью | в т.ч. оплаты труда 10: 97255
133 | ТЦ_20.1.02.23_78_7804526950_15.05.2024_02 Аналог ТССЦ-101-2542 4813,20/4671,80=2% | Сталь угловая 5х50х50 мм |  | шт | 70 | 148.95 |  | 148.95 | 1 Прочие объекты ОЗП=22,53; ЭМ=11,42; ЗПМ=22,53; МАТ=8,56 | 89251 |  |  | 89251 |  |  |  |  | Сталь угловая 5х50х50 мм
134 | ТЦ_20.1.02.23_78_7804526950_15.05.2024_02 Аналог ТССЦ-101-1671 25,60/25,05=2% | Скоба-держатель полосы 40х4 мм с болтом |  | шт | 4256 | 48.46 |  | 48.46 | 1 Прочие объекты ОЗП=22,53; ЭМ=11,42; ЗПМ=22,53; МАТ=8,56 | 1765464 |  |  | 1765464 |  |  |  |  | Скоба-держатель полосы 40х4 мм с болтом
135 | ТЦ_20.1.02.23_78_7804526950_15.05.2024_02 Аналог ТССЦ-113-0395 95,68/93,73=2% | Цинковая краска-спрей, 473 мл |  | шт | 5 | 389.35 |  | 389.35 | 1 Прочие объекты ОЗП=22,53; ЭМ=11,42; ЗПМ=22,53; МАТ=8,56 | 16664 |  |  | 16664 |  |  |  |  | Цинковая краска-спрей, 473 мл
136 | ТЕРм08-01-068-02 | Шина сборная - одна полоса в фазе, медная или алюминиевая сечением: до 500 мм2, (L=0,7 м) |  | 100 м | 0.007 | 1 959,73 1 352,95 | 389,03 177,25 | 217.75 | 1 Прочие объекты ОЗП=22,53; ЭМ=11,42; ЗПМ=22,53; МАТ=8,56 | 258 | 213 | 31 28 | 14 |  |  |  |  | Шина сборная - одна полоса в фазе, медная или алюминиевая сечением: до 500 мм2, (L=0,7 м)
Объем=0,7 / 100
|  |  | Накладные расходы 97% ФОТ (от 241) | в т.ч. оплаты труда 10: 234
|  |  | Сметная прибыль 51% ФОТ (от 241) | в т.ч. оплаты труда 10: 123
|  |  | Итого c накладными и см. прибылью | в т.ч. оплаты труда 10: 615
137 | ТЦ_20.5.03.03_78_7804526950_15.05.2024_02 Аналог ТССЦ-113-0395 95,68/93,73=2% | Главная заземляющая шина с изоляторами 700х80х8 мм, медь, в комплекте с крепление на стену |  | шт | 1 | 643.07 |  | 643.07 | 1 Прочие объекты ОЗП=22,53; ЭМ=11,42; ЗПМ=22,53; МАТ=8,56 | 5505 |  |  | 5505 |  |  |  |  | Главная заземляющая шина с изоляторами 700х80х8 мм, медь, в комплекте с крепление на стену
138 | ТЦ_21.1.00.00_78_7804526950_15.05.2024_02 Аналог ТССЦ-110-0355 10225,04/10022,42=2% | Шина уравнивания потенциалов |  | шт | 1 | 1336.96 |  | 1336.96 | 1 Прочие объекты ОЗП=22,53; ЭМ=11,42; ЗПМ=22,53; МАТ=8,56 | 11444 |  |  | 11444 |  |  |  |  | Шина уравнивания потенциалов
Раздел 9. Противопожарные заделки, (1632 -2021-1.1,1.2,2.1.0- ЭОМ.СО, л. 5) | [16 empty] | Раздел 9. Противопожарные заделки, (1632 -2021-1.1,1.2,2.1.0- ЭОМ.СО, л. 5)
139 | ТЕР46-03-009-06 | Пробивка в кирпичных стенах отверстий круглых диаметром: до 50 мм при толщине стен до 25 см |  | 100 шт. | 3 | 2 756,67 1 017,69 | 1 738,98 307,00 |  | 1 Прочие объекты ОЗП=22,53; ЭМ=11,42; ЗПМ=22,53; МАТ=8,56 | 128363 | 68786 | 59 577 20 750 | [5 empty] | Пробивка в кирпичных стенах отверстий круглых диаметром: до 50 мм при толщине стен до 25 см
Объем=300 / 100
|  |  | Накладные расходы 103% ФОТ (от 89 536) | в т.ч. оплаты труда 10: 92222
|  |  | Сметная прибыль 59% ФОТ (от 89 536) | в т.ч. оплаты труда 10: 52826
|  |  | Итого c накладными и см. прибылью | в т.ч. оплаты труда 10: 273411
141 | ТЕРм08-02-155-01 | Герметизация проходов при вводе кабелей во взрывоопасные помещения уплотнительной массой |  | 1 проход кабеля | 300 | 9,52 7,97 |  | 1.55 | 1 Прочие объекты ОЗП=22,53; ЭМ=11,42; ЗПМ=22,53; МАТ=8,56 | 57846 | 53866 |  | 3980 |  |  |  |  | Герметизация проходов при вводе кабелей во взрывоопасные помещения уплотнительной массой
|  |  | Накладные расходы 97% ФОТ (от 53 866) | в т.ч. оплаты труда 10: 52250
|  |  | Сметная прибыль 51% ФОТ (от 53 866) | в т.ч. оплаты труда 10: 27472
|  |  | Итого c накладными и см. прибылью | в т.ч. оплаты труда 10: 137568
142 | ТЦ_21.1.00.00_78_7804526950_15.05.2024_02 Аналог ТССЦ-101-2415 52,74/51,66=2% | Терморасширяющаяся противопожарная пена, 300 мл |  | шт | 5 | 814.25 |  | 814.25 | 1 Прочие объекты ОЗП=22,53; ЭМ=11,42; ЗПМ=22,53; МАТ=8,56 | 34850 |  |  | 34850 |  |  |  |  | Терморасширяющаяся противопожарная пена, 300 мл
143 | ТЦ_21.1.00.00_78_7804526950_15.05.2024_02 аналог ТССЦ-101-2901 51,49/50,41=2% | Противопожарный акриловый герметик, 310 мл |  | шт | 5 | 181.62 |  | 181.62 | 1 Прочие объекты ОЗП=22,53; ЭМ=11,42; ЗПМ=22,53; МАТ=8,56 | 7773 |  |  | 7773 |  |  |  |  | Противопожарный акриловый герметик, 310 мл
144 | ТЦ_21.1.00.00_78_7804526950_15.05.2024_02 Аналог ТССЦ-113-0521 65,66/64,28=2% | Огнезащитная краска (покрытие), 6 кг |  | шт | 1 | 2214.57 |  | 2214.57 | 1 Прочие объекты ОЗП=22,53; ЭМ=11,42; ЗПМ=22,53; МАТ=8,56 | 18957 |  |  | 18957 |  |  |  |  | Огнезащитная краска (покрытие), 6 кг
Раздел 10. Система кабельного обогрева, (1632 -2021-1.1,1.2,2.1.0- ЭОМ.СО, л. 5) | [16 empty] | Раздел 10. Система кабельного обогрева, (1632 -2021-1.1,1.2,2.1.0- ЭОМ.СО, л. 5)
145 | ТЕРм08-02-148-01 | Кабель до 35 кВ в проложенных трубах, блоках и коробах, масса 1 м кабеля: до 1 кг |  | 100 м кабеля | 22.7 | 328,95 208,08 | 77,79 5,65 | 43.08 | 1 Прочие объекты ОЗП=22,53; ЭМ=11,42; ЗПМ=22,53; МАТ=8,56 | 134955 | 106419 | 20 165 2 888 | 8371 |  |  |  |  | Кабель до 35 кВ в проложенных трубах, блоках и коробах, масса 1 м кабеля: до 1 кг
Объем=(2600-330) / 100
|  |  | Накладные расходы 97% ФОТ (от 109 307) | в т.ч. оплаты труда 10: 106028
|  |  | Сметная прибыль 51% ФОТ (от 109 307) | в т.ч. оплаты труда 10: 55747
|  |  | Итого c накладными и см. прибылью | в т.ч. оплаты труда 10: 296730
146 | ТЦ_21.1.00.00_78_7804526950_01.02.2024_02 Аналог ТССЦ-501-2377 178,91/175,39=2% | Греющий кабель саморегулирующийся, ТНБВ.681817.023ТУ, 30 Вт/м |  | м | 2652 | 23.04 |  | 23.04 | 1 Прочие объекты ОЗП=22,53; ЭМ=11,42; ЗПМ=22,53; МАТ=8,56 | 523034 |  |  | 523034 |  |  |  |  | Греющий кабель саморегулирующийся, ТНБВ.681817.023ТУ, 30 Вт/м
Объем=2600*1,02
147 | ТЦ_21.1.00.00_78_7804526950_15.05.2024_02 Аналог ТССЦ-501-2377 178,91/175,39=2% | Саморегулирующийся греющий кабель 26 Вт/м |  | м | 56.1 | 148.31 |  | 148.31 | 1 Прочие объекты ОЗП=22,53; ЭМ=11,42; ЗПМ=22,53; МАТ=8,56 | 71221 |  |  | 71221 |  |  |  |  | Саморегулирующийся греющий кабель 26 Вт/м
Объем=55*1,02
148 | ТЦ_69.3.02.02_72_7203569356_15.05.2024_02 | Электронный термостат с регулированием по температуре обогреваемой поверхности, в комплекте с датчиком температуры |  | шт | 1 | 981.47 |  | 981.47 | 1 Прочие объекты ОЗП=22,53; ЭМ=11,42; ЗПМ=22,53; МАТ=8,56 | 8401 |  |  | 8401 |  |  |  |  | Электронный термостат с регулированием по температуре обогреваемой поверхности, в комплекте с датчиком температуры
149 | ТЦ_20.5.02.09_78_7804526950_15.05.2024_02 Аналог ТССЦ-111-0126 335,61/328,92=2% | Соединительная коробка ЭА-КС4-3ф, кабельные вводы из нерж. стали |  | шт | 20 | 3350.24 |  | 3350.24 | 1 Прочие объекты ОЗП=22,53; ЭМ=11,42; ЗПМ=22,53; МАТ=8,56 | 573561 |  |  | 573561 |  |  |  |  | Соединительная коробка ЭА-КС4-3ф, кабельные вводы из нерж. стали
150 | ТЦ_20.2.08.03_78_7804526950_15.05.2024_02 Аналог ТССЦ-111-0126 335,61/328,92=2% | Комплекты монтажные КСТ-МК-3СВК ТНБВ.681817.023ТУ |  | шт | 40 | 17.04 |  | 17.04 | 1 Прочие объекты ОЗП=22,53; ЭМ=11,42; ЗПМ=22,53; МАТ=8,56 | 5835 |  |  | 5835 |  |  |  |  | Комплекты монтажные КСТ-МК-3СВК ТНБВ.681817.023ТУ
151 | ТЦ_20.2.08.03_78_7804526950_15.05.2024_02 Аналог ТССЦ-111-0126 335,61/328,92=2% | Комплекты монтажные КСТ-МК-СС(н) ТНБВ.681817.023ТУ |  | шт | 22 | 67.52 |  | 67.52 | 1 Прочие объекты ОЗП=22,53; ЭМ=11,42; ЗПМ=22,53; МАТ=8,56 | 12715 |  |  | 12715 |  |  |  |  | Комплекты монтажные КСТ-МК-СС(н) ТНБВ.681817.023ТУ
152 | ТЕРм08-02-149-01 | Кабель до 35 кВ, подвешиваемый на тросе, масса 1 м кабеля: до 1 кг |  | 100 м кабеля | 3.3 | 2 736,44 286,95 | 2 026,98 305,80 | 422.51 | 1 Прочие объекты ОЗП=22,53; ЭМ=11,42; ЗПМ=22,53; МАТ=8,56 | 109658 | 21334 | 76 389 22 736 | 11935 |  |  |  |  | Кабель до 35 кВ, подвешиваемый на тросе, масса 1 м кабеля: до 1 кг
Объем=330 / 100
|  |  | Накладные расходы 97% ФОТ (от 44 070) | в т.ч. оплаты труда 10: 42748
|  |  | Сметная прибыль 51% ФОТ (от 44 070) | в т.ч. оплаты труда 10: 22476
|  |  | Итого c накладными и см. прибылью | в т.ч. оплаты труда 10: 174882
153 | ТЦ_20.1.02.19_78_7804526950_15.05.2024_02 Аналог ТССЦ-509-8108 10,71/10,47=2% | Трос стальной D3 в п/э в комплекте с зашимами и коушами |  | м | 336.6 | 1.24 |  | 1.24 | 1 Прочие объекты ОЗП=22,53; ЭМ=11,42; ЗПМ=22,53; МАТ=8,56 | 3573 |  |  | 3573 |  |  |  |  | Трос стальной D3 в п/э в комплекте с зашимами и коушами
Объем=330*1,02
154 | ТЦ_20.1.02.19_78_7804526950_15.05.2024_02 Аналог ТССЦ-509-0020 42,77/41,87=2% | Зажим для троса 3 мм |  | шт | 30 | 0.41 |  | 0.41 | 1 Прочие объекты ОЗП=22,53; ЭМ=11,42; ЗПМ=22,53; МАТ=8,56 | 105 |  |  | 105 |  |  |  |  | Зажим для троса 3 мм
155 | ТЦ_20.1.02.19_78_7804526950_15.05.2024_02 Аналог ТССЦ-509-0020 42,77/41,87=2% | Коуш для троса 3 мм |  | шт | 30 | 0.88 |  | 0.88 | 1 Прочие объекты ОЗП=22,53; ЭМ=11,42; ЗПМ=22,53; МАТ=8,56 | 226 |  |  | 226 |  |  |  |  | Коуш для троса 3 мм
156 | ТЦ_25.2.01.06_78_7804526950_15.05.2024_02 Аналог ТССЦ-509-0020 42,77/41,87=2% | Зажим крепежный ТСР/Т.1-25 Ц |  | шт | 600 | 2.74 |  | 2.74 | 1 Прочие объекты ОЗП=22,53; ЭМ=11,42; ЗПМ=22,53; МАТ=8,56 | 14073 |  |  | 14073 |  |  |  |  | Зажим крепежный ТСР/Т.1-25 Ц
157 | ТЦ_25.2.01.06_78_7804526950_15.05.2024_02 Аналог ТССЦ-509-0020 42,77/41,87=2% | Зажим крепежный ТСР.2-50 Ц |  | шт | 120 | 3.52 |  | 3.52 | 1 Прочие объекты ОЗП=22,53; ЭМ=11,42; ЗПМ=22,53; МАТ=8,56 | 3616 |  |  | 3616 |  |  |  |  | Зажим крепежный ТСР.2-50 Ц
158 | ТЦ_01.7.06.07_78_7804526950_15.05.2024_02 Аналог ТССЦ-101-3056 6,3/6,17=2% | Лента монтажная серии "КСТ-ЛМ.25" |  | м | 900 | 25.52 |  | 25.52 | 1 Прочие объекты ОЗП=22,53; ЭМ=11,42; ЗПМ=22,53; МАТ=8,56 | 196606 |  |  | 196606 |  |  |  |  | Лента монтажная серии "КСТ-ЛМ.25"
159 | ТЦ_01.7.15.08_78_7804526950_15.05.2024_02 Аналог ТССЦ-101-1879 6,42/6,24=2% | Заклепка вытяжная стальная 4,0х10(уп-50 шт) |  | шт | 1800 | 10.13 |  | 10.13 | 1 Прочие объекты ОЗП=22,53; ЭМ=11,42; ЗПМ=22,53; МАТ=8,56 | 156083 |  |  | 156083 |  |  |  |  | Заклепка вытяжная стальная 4,0х10(уп-50 шт)
160 | ТЦ_24.1.01.05_78_7804526950_15.05.2024_02 | Набор для прохода через теплоизоляцию |  | шт | 1 | 122.34 |  | 122.34 | 1 Прочие объекты ОЗП=22,53; ЭМ=11,42; ЗПМ=22,53; МАТ=8,56 | 1047 |  |  | 1047 |  |  |  |  | Набор для прохода через теплоизоляцию
161 | ТЦ_08.3.02.02_78_7804526950_15.05.2024_02 Аналог ТССЦ-101-6594 1,38/1,34=2% | Самоклеящаяся крепежная лента |  | м | 60 | 1.07 |  | 1.07 | 1 Прочие объекты ОЗП=22,53; ЭМ=11,42; ЗПМ=22,53; МАТ=8,56 | 550 |  |  | 550 |  |  |  |  | Самоклеящаяся крепежная лента
Итого прямые затраты по смете в текущих ценах |  |  |  | в т.ч. оплаты труда 10: 107507153; в т.ч. оплаты труда 11: 3652277; в т.ч. оплаты труда 12: 666 747 134 714; в т.ч. оплаты труда 13: 92563802 | [5 empty] | Итого прямые затраты по смете в текущих ценах
Накладные расходы |  |  |  | в т.ч. оплаты труда 10: 3629688 | [5 empty] | Накладные расходы
В том числе, справочно: | [19 empty] | В том числе, справочно:
89% ФОТ (от 271943) (Поз. 126-127, 131) |  |  |  | в т.ч. оплаты труда 10: 242029 | [6 empty] | 89% ФОТ (от 271943) (Поз. 126-127, 131)
90% ФОТ (от 390140) (Поз. 15, 87) |  |  |  | в т.ч. оплаты труда 10: 351126 | [6 empty] | 90% ФОТ (от 390140) (Поз. 15, 87)
97% ФОТ (от 3035372) (Поз. 1, 3, 8, 17, 27-28, 30-36, 58, 63, 67, 69, 72, 74, 79, 81, 83, 85, 90, 92, 94, 110, 113, 115, 128-129, 132, 136, 141, 145, 152) |  |  |  | в т.ч. оплаты труда 10: 2944311 | [6 empty] | 97% ФОТ (от 3035372) (Поз. 1, 3, 8, 17, 27-28, 30-36, 58, 63, 67, 69, 72, 74, 79, 81, 83, 85, 90, 92, 94, 110, 113, 115, 128-129, 132, 136, 141, 145, 152)
103% ФОТ (от 89536) (Поз. 139) |  |  |  | в т.ч. оплаты труда 10: 92222 | [6 empty] | 103% ФОТ (от 89536) (Поз. 139)
Сметная прибыль |  |  |  | в т.ч. оплаты труда 10: 1889108 | [5 empty] | Сметная прибыль
В том числе, справочно: | [19 empty] | В том числе, справочно:
40% ФОТ (от 271943) (Поз. 126-127, 131) |  |  |  | в т.ч. оплаты труда 10: 108777 | [6 empty] | 40% ФОТ (от 271943) (Поз. 126-127, 131)
46% ФОТ (от 390140) (Поз. 15, 87) |  |  |  | в т.ч. оплаты труда 10: 179465 | [6 empty] | 46% ФОТ (от 390140) (Поз. 15, 87)
51% ФОТ (от 3035372) (Поз. 1, 3, 8, 17, 27-28, 30-36, 58, 63, 67, 69, 72, 74, 79, 81, 83, 85, 90, 92, 94, 110, 113, 115, 128-129, 132, 136, 141, 145, 152) |  |  |  | в т.ч. оплаты труда 10: 1548040 | [6 empty] | 51% ФОТ (от 3035372) (Поз. 1, 3, 8, 17, 27-28, 30-36, 58, 63, 67, 69, 72, 74, 79, 81, 83, 85, 90, 92, 94, 110, 113, 115, 128-129, 132, 136, 141, 145, 152)
59% ФОТ (от 89536) (Поз. 139) |  |  |  | в т.ч. оплаты труда 10: 52826 | [6 empty] | 59% ФОТ (от 89536) (Поз. 139)
Итоги по смете: | [18 empty] | Итоги по смете:
Итоги по Строительным работам | [19 empty] | Итоги по Строительным работам
Материалы для строительных работ: | [19 empty] | Материалы для строительных работ:
Итого Поз. 26, 29, 37-57, 59-62, 77-78, 80, 82, 88-89, 91, 93, 95-109, 111-112, 114, 116-125, 130, 133-135, 137-138, 142-144, 146-151, 153-161 |  |  |  | в т.ч. оплаты труда 10: 58883333; в т.ч. оплаты труда 13: 58883333 | [6 empty] | Итого Поз. 26, 29, 37-57, 59-62, 77-78, 80, 82, 88-89, 91, 93, 95-109, 111-112, 114, 116-125, 130, 133-135, 137-138, 142-144, 146-151, 153-161
Земляные работы, выполняемые ручным способом: | [19 empty] | Земляные работы, выполняемые ручным способом:
Итого Поз. 126-127, 131 |  |  |  | в т.ч. оплаты труда 10: 746030; в т.ч. оплаты труда 11: 271943; в т.ч. оплаты труда 13: 474087 | [6 empty] | Итого Поз. 126-127, 131
Накладные расходы 89% ФОТ (от 271 943) |  |  |  | в т.ч. оплаты труда 10: 242029 | [6 empty] | Накладные расходы 89% ФОТ (от 271 943)
Сметная прибыль 40% ФОТ (от 271 943) |  |  |  | в т.ч. оплаты труда 10: 108777 | [6 empty] | Сметная прибыль 40% ФОТ (от 271 943)
Итого c накладными и см. прибылью |  |  |  | в т.ч. оплаты труда 10: 1096836 | [6 empty] | Итого c накладными и см. прибылью
Работы по реконструкции зданий и сооружений: усиление и замена существующих конструкций, возведение отдельных конструктивных элементов: | [19 empty] | Работы по реконструкции зданий и сооружений: усиление и замена существующих конструкций, возведение отдельных конструктивных элементов:
Итого Поз. 139 |  |  |  | в т.ч. оплаты труда 10: 128363; в т.ч. оплаты труда 11: 68786; в т.ч. оплаты труда 12: 59 577 20 750 | [6 empty] | Итого Поз. 139
Накладные расходы 103% ФОТ (от 89 536) |  |  |  | в т.ч. оплаты труда 10: 92222 | [6 empty] | Накладные расходы 103% ФОТ (от 89 536)
Сметная прибыль 59% ФОТ (от 89 536) |  |  |  | в т.ч. оплаты труда 10: 52826 | [6 empty] | Сметная прибыль 59% ФОТ (от 89 536)
Итого c накладными и см. прибылью |  |  |  | в т.ч. оплаты труда 10: 273411 | [6 empty] | Итого c накладными и см. прибылью
Итого |  |  |  | в т.ч. оплаты труда 10: 60253580 | [6 empty] | Итого
Итоги по Монтажным работам | [19 empty] | Итоги по Монтажным работам
Электротехнические установки на других объектах: | [19 empty] | Электротехнические установки на других объектах:
Итого Поз. 1, 3, 8, 17, 27-28, 30-36, 58, 63, 67, 69, 72, 74, 79, 81, 83, 85, 90, 92, 94, 110, 113, 115, 128-129, 132, 136, 141, 145, 152 |  |  |  | в т.ч. оплаты труда 10: 3996246; в т.ч. оплаты труда 11: 2982363; в т.ч. оплаты труда 12: 418 369 53 009; в т.ч. оплаты труда 13: 595514 | [6 empty] | Итого Поз. 1, 3, 8, 17, 27-28, 30-36, 58, 63, 67, 69, 72, 74, 79, 81, 83, 85, 90, 92, 94, 110, 113, 115, 128-129, 132, 136, 141, 145, 152
Накладные расходы 97% ФОТ (от 3 035 372) |  |  |  | в т.ч. оплаты труда 10: 2944311 | [6 empty] | Накладные расходы 97% ФОТ (от 3 035 372)
Сметная прибыль 51% ФОТ (от 3 035 372) |  |  |  | в т.ч. оплаты труда 10: 1548040 | [6 empty] | Сметная прибыль 51% ФОТ (от 3 035 372)
Итого c накладными и см. прибылью |  |  |  | в т.ч. оплаты труда 10: 8488597 | [6 empty] | Итого c накладными и см. прибылью
Прокладка и монтаж сетей связи: | [19 empty] | Прокладка и монтаж сетей связи:
Итого Поз. 15 |  |  |  | в т.ч. оплаты труда 10: 26662; в т.ч. оплаты труда 11: 22002; в т.ч. оплаты труда 12: 2 408 832; в т.ч. оплаты труда 13: 2252 | [6 empty] | Итого Поз. 15
Накладные расходы 90% ФОТ (от 22 834) |  |  |  | в т.ч. оплаты труда 10: 20551 | [6 empty] | Накладные расходы 90% ФОТ (от 22 834)
Сметная прибыль 46% ФОТ (от 22 834) |  |  |  | в т.ч. оплаты труда 10: 10504 | [6 empty] | Сметная прибыль 46% ФОТ (от 22 834)
Итого c накладными и см. прибылью |  |  |  | в т.ч. оплаты труда 10: 57717 | [6 empty] | Итого c накладными и см. прибылью
Материалы для монтажных работ: | [19 empty] | Материалы для монтажных работ:
Итого Поз. 18-25, 75-76 |  |  |  | в т.ч. оплаты труда 10: 32572088; в т.ч. оплаты труда 13: 32572088 | [6 empty] | Итого Поз. 18-25, 75-76
Прокладка и монтаж сетей связи: | [19 empty] | Прокладка и монтаж сетей связи:
Итого Поз. 87 |  |  |  | в т.ч. оплаты труда 10: 530104; в т.ч. оплаты труда 11: 307183; в т.ч. оплаты труда 12: 186 393 60 123; в т.ч. оплаты труда 13: 36528 | [6 empty] | Итого Поз. 87
Накладные расходы 90% ФОТ (от 367 306) |  |  |  | в т.ч. оплаты труда 10: 330575 | [6 empty] | Накладные расходы 90% ФОТ (от 367 306)
Сметная прибыль 46% ФОТ (от 367 306) |  |  |  | в т.ч. оплаты труда 10: 168961 | [6 empty] | Сметная прибыль 46% ФОТ (от 367 306)
Итого c накладными и см. прибылью |  |  |  | в т.ч. оплаты труда 10: 1029640 | [6 empty] | Итого c накладными и см. прибылью
Итого |  |  |  | в т.ч. оплаты труда 10: 42148042 | [6 empty] | Итого
Итоги по Оборудованию | [19 empty] | Итоги по Оборудованию
Оборудование: | [19 empty] | Оборудование:
Итого Поз. 2, 4-7, 9-14, 16, 64-66, 68, 70-71, 73, 84, 86 |  |  |  | в т.ч. оплаты труда 10: 10624327 | [6 empty] | Итого Поз. 2, 4-7, 9-14, 16, 64-66, 68, 70-71, 73, 84, 86
Итого |  |  |  | в т.ч. оплаты труда 10: 10624327 | [6 empty] | Итого
Итого |  |  |  | в т.ч. оплаты труда 10: 113025949 | [6 empty] | Итого
В том числе: | [19 empty] | В том числе:
Основная заработная плата |  |  |  | в т.ч. оплаты труда 10: 3652277 | [6 empty] | Основная заработная плата
Материалы |  |  |  | в т.ч. оплаты труда 10: 92563802 | [6 empty] | Материалы
Машины и механизмы |  |  |  | в т.ч. оплаты труда 10: 666747 | [6 empty] | Машины и механизмы
в том числе заработная плата машинистов |  |  |  | в т.ч. оплаты труда 10: 134714 | [6 empty] | в том числе заработная плата машинистов
Оборудование |  |  |  | в т.ч. оплаты труда 10: 10624327 | [6 empty] | Оборудование
Накладные расходы |  |  |  | в т.ч. оплаты труда 10: 3629688 | [6 empty] | Накладные расходы
Сметная прибыль |  |  |  | в т.ч. оплаты труда 10: 1889108 | [6 empty] | Сметная прибыль
Итого СМР для расчета лимитированных затрат |  |  |  | в т.ч. оплаты труда 10: 102401622 | [6 empty] | Итого СМР для расчета лимитированных затрат
ВЗиС 5,2% |  |  |  | в т.ч. оплаты труда 10: 5324884 | [6 empty] | ВЗиС 5,2%
Итого |  |  |  | в т.ч. оплаты труда 10: 107726506 | [7 empty] | Итого
Зимнее удорожание 2,1% |  |  |  | в т.ч. оплаты труда 10: 2262257 | [6 empty] | Зимнее удорожание 2,1%
Затраты на вахтовый метод работ 3,5% |  |  |  | в т.ч. оплаты труда 10: 3770428 | [6 empty] | Затраты на вахтовый метод работ 3,5%
Перевозка работников свыше 3-х километров 2,5% |  |  |  | в т.ч. оплаты труда 10: 2693163 | [6 empty] | Перевозка работников свыше 3-х километров 2,5%
Перебазировка машин и механизмов 2% |  |  |  | в т.ч. оплаты труда 10: 2154530 | [6 empty] | Перебазировка машин и механизмов 2%
Итого |  |  |  | в т.ч. оплаты труда 10: 118606884 | [7 empty] | Итого
Итого с оборудованием (10 624 327) |  |  |  | в т.ч. оплаты труда 10: 129231211 | [6 empty] | Итого с оборудованием (10 624 327)
Непредвиденные затраты 3% |  |  |  | в т.ч. оплаты труда 10: 3876936 | [6 empty] | Непредвиденные затраты 3%
Итого с непредвиденными |  |  |  | в т.ч. оплаты труда 10: 133108147 | [7 empty] | Итого с непредвиденными
НДС 20% |  |  |  | в т.ч. оплаты труда 10: 26621629.4 | [6 empty] | НДС 20%
ВСЕГО по смете |  |  |  | в т.ч. оплаты труда 10: 159729776.4 | [8 empty] | ВСЕГО по смете
Заказчик: ____________________________ ООО "ЕвроХим Терминал Усть-Луга"
[должность, подпись (инициалы, фамилия)]
Составил: ____________________________ Пахомкина И.В.
[должность, подпись (инициалы, фамилия)]
Проверил: ____________________________ Смирнова И.А.
[должность, подпись (инициалы, фамилия)]

## 00-ЭС1.СУБ
СОГЛАСОВАНО: | [9 empty] | УТВЕРЖДАЮ:
"____" ________________ 2025 года | [12 empty] | "____" ________________ 2025 года
Терминал по перевалке минеральных удобрений в морском торговом порту Усть-Луга. Береговые объекты Терминала | [13 empty] | Терминал по перевалке минеральных удобрений в морском торговом порту Усть-Луга. Береговые объекты Терминала
(наименование стройки)
ЛОКАЛЬНАЯ СМЕТА № 1632-2021-00-ЭС1.СУБ_03.07.060-П01
(локальная смета)
на Внутриплощадочные сети электроснабжения. Система бесперебойного гарантированного электроснабжения, 03.07.060 Внутриплощадочные сети электроснабжения. Система бесперебойного гарантированного электроснабжения | [14 empty] | на Внутриплощадочные сети электроснабжения. Система бесперебойного гарантированного электроснабжения, 03.07.060 Внутриплощадочные сети электроснабжения. Система бесперебойного гарантированного электроснабжения
(наименование работ и затрат, наименование объекта)
| Основание: | 1632-2021-00-ЭС1.СУБ_0_0_RU_IFС
| Сметная стоимость |  | 8688.747 | тыс.руб.
| строительных работ |  | 203.555 | тыс.руб.
| монтажных работ |  | 5776.554 | тыс.руб.
| оборудования |  | 103.258 | тыс.руб.
| Средства на оплату труда |  | 927.544 | тыс.руб.
| Сметная трудоемкость |  | 2210.41 | чел.час
Составлен(а) в текущих (прогнозных) ценах по состоянию на
№ п/п | Обоснование | Наименование работ и затрат |  | Ед. изм. | Кол-во | Стоимость единицы в базисных ценах, руб. |  |  | Обосно- вание, индекс | Общая стоимость в базисных ценах, руб.
[6 empty] | Всего | Экспл. маш. | Мат-лы |  | Всего | в т.ч. оплата труда | Экспл. маш. | Мат-лы
[6 empty] | оплаты труда | в т.ч. оплаты труда |  |  |  |  | в т.ч. оплаты труда
1 | 2 | 3 |  | 4 | 5 | 6 | 7 | 8 | 9 | 10 | 11 | 12 | 13
Раздел 1. Монтажные работы | [15 empty] | Раздел 1. Монтажные работы
1 | ТЕРм08-03-599-09 | Щитки осветительные, устанавливаемые на стене: распорными дюбелями, масса щитка до 6 кг |  | 1 шт. | 17 | 99,19 55,35 | 4,07 0,29 | 39.77 | 1 Прочие объекты ОЗП=22,53; ЭМ=11,42; ЗПМ=22,53; МАТ=8,56 | 27777.08 | 21199.41 | 790,34 110,12 | 5787.33 |  |  |  | Щитки осветительные, устанавливаемые на стене: распорными дюбелями, масса щитка до 6 кг
|  |  | Накладные расходы 97% ФОТ (от 21 309,53) | в т.ч. оплаты труда 10: 20670.24
|  |  | Сметная прибыль 51% ФОТ (от 21 309,53) | в т.ч. оплаты труда 10: 10867.86
|  |  | Итого c накладными и см. прибылью | в т.ч. оплаты труда 10: 59315.18
2 | ТЦ_62.1.02.16_63_6316066496_03.05.2024_02_1.1 | Щиток настенный с дверцей 18 мод.,IP65, серый, с клеммным блоком 63А (Аналог ТССЦ-509-6579 210,30/206,12=2%) |  | шт | 17 | 764.4 |  | 764.4 | 1 Прочие объекты ОЗП=22,53; ЭМ=11,42; ЗПМ=22,53; МАТ=8,56 | 111235.49 |  |  | 111235.49 |  |  |  | Щиток настенный с дверцей 18 мод.,IP65, серый, с клеммным блоком 63А (Аналог ТССЦ-509-6579 210,30/206,12=2%)
3 | ТЕРм08-03-526-01 | Автомат одно-, двух-, трехполюсный, устанавливаемый на конструкции: на стене или колонне, на ток до 25 А |  | 1 шт. | 122 | 53,35 32,35 | 1.33 | 19.67 | 1 Прочие объекты ОЗП=22,53; ЭМ=11,42; ЗПМ=22,53; МАТ=8,56 | 111318.13 | 88917.78 | 1858.58 | 20541.77 |  |  |  | Автомат одно-, двух-, трехполюсный, устанавливаемый на конструкции: на стене или колонне, на ток до 25 А
Объем=4+75+24+13+2+1+2+1
|  |  | Накладные расходы 97% ФОТ (от 88 917,78) | в т.ч. оплаты труда 10: 86250.25
|  |  | Сметная прибыль 51% ФОТ (от 88 917,78) | в т.ч. оплаты труда 10: 45348.07
|  |  | Итого c накладными и см. прибылью | в т.ч. оплаты труда 10: 242916.45
4 О | ТЦ_62.1.01.05_63_6316066496_03.05.2024_02_2.1 | MVA20-3-020-C KARAT Авт. выкл. ВА47-29 3P C 20А 4,5кА IEK |  | 4: шт; 5: 4; оплаты труда 6: 120.23; в т.ч. оплаты труда 9: 2 Оборудование МАТ=6,23; в т.ч. оплаты труда 10: 2996.13 |  |  |  | MVA20-3-020-C KARAT Авт. выкл. ВА47-29 3P C 20А 4,5кА IEK
5 О | ТЦ_62.1.01.05_63_6316066496_03.05.2024_02_3.1 | MVA20-1-010-C KARAT Авт. выкл. ВА47-29 1P C 10А 4,5кА IEK |  | 4: шт; 5: 75; оплаты труда 6: 36.49; в т.ч. оплаты труда 9: 2 Оборудование МАТ=6,23; в т.ч. оплаты труда 10: 17049.95 |  |  |  | MVA20-1-010-C KARAT Авт. выкл. ВА47-29 1P C 10А 4,5кА IEK
6 О | ТЦ_62.1.01.05_63_6316066496_03.05.2024_02_4.1 | MVA20-1-016-C KARAT Авт. выкл. ВА47-29 1P C 16А 4,5кА IEK |  | 4: шт; 5: 24; оплаты труда 6: 31.9; в т.ч. оплаты труда 9: 2 Оборудование МАТ=6,23; в т.ч. оплаты труда 10: 4769.69 |  |  |  | MVA20-1-016-C KARAT Авт. выкл. ВА47-29 1P C 16А 4,5кА IEK
7 О | ТЦ_62.1.01.05_63_6316066496_03.05.2024_02_9.1 | MVA20-3-040-C KARAT Авт. выкл. ВА47-29 3P C 40А 4,5кА IEK |  | 4: шт; 5: 13; оплаты труда 6: 117.99; в т.ч. оплаты труда 9: 2 Оборудование МАТ=6,23; в т.ч. оплаты труда 10: 9556.01 |  |  |  | MVA20-3-040-C KARAT Авт. выкл. ВА47-29 3P C 40А 4,5кА IEK
8 О | ТЦ_62.1.01.05_63_6316066496_03.05.2024_02_10.1 | MVA20-1-032-C KARAT Авт. выкл. ВА47-29 1P C 32А 4,5кА IEK |  | 4: шт; 5: 2; оплаты труда 6: 38.41; в т.ч. оплаты труда 9: 2 Оборудование МАТ=6,23; в т.ч. оплаты труда 10: 478.59 |  |  |  | MVA20-1-032-C KARAT Авт. выкл. ВА47-29 1P C 32А 4,5кА IEK
9 О | ТЦ_62.1.01.05_63_6316066496_03.05.2024_02_13.1 | SVA20-3-0160 Авт. выкл. ВА88-33 3Р 160А 35кА IEK |  | 4: шт; 5: 1; оплаты труда 6: 1033.03; в т.ч. оплаты труда 9: 2 Оборудование МАТ=6,23; в т.ч. оплаты труда 10: 6435.78 |  |  |  | SVA20-3-0160 Авт. выкл. ВА88-33 3Р 160А 35кА IEK
10 О | ТЦ_62.1.01.05_63_6316066496_03.05.2024_02_14.1 | MVA20-1-063-C KARAT Авт. выкл. ВА47-29 1P C 63А 4,5кА IEK |  | 4: шт; 5: 2; оплаты труда 6: 46.15; в т.ч. оплаты труда 9: 2 Оборудование МАТ=6,23; в т.ч. оплаты труда 10: 575.03 |  |  |  | MVA20-1-063-C KARAT Авт. выкл. ВА47-29 1P C 63А 4,5кА IEK
11 О | ТЦ_62.1.01.05_63_6316066496_03.05.2024_02_15.1 | SVA10-3-0125-02 Выкл. авт. ВА88-32 3Р 125А 25кА MASTER IEK |  | 4: шт; 5: 1; оплаты труда 6: 832.41; в т.ч. оплаты труда 9: 2 Оборудование МАТ=6,23; в т.ч. оплаты труда 10: 5185.91 |  |  |  | SVA10-3-0125-02 Выкл. авт. ВА88-32 3Р 125А 25кА MASTER IEK
12 | ТЕРм10-04-101-11 | Колодка клеммная на металлической конструкции, количество перьев: 20 |  | 1 шт. | 54 | 110,45 104,88 |  | 5.57 | 1 Прочие объекты ОЗП=22,53; ЭМ=11,42; ЗПМ=22,53; МАТ=8,56 | 130173.79 | 127599.11 |  | 2574.68 |  |  |  | Колодка клеммная на металлической конструкции, количество перьев: 20
Объем=18+18+18
|  |  | Накладные расходы 95% ФОТ (от 127 599,11) | в т.ч. оплаты труда 10: 121219.15
|  |  | Сметная прибыль 53% ФОТ (от 127 599,11) | в т.ч. оплаты труда 10: 67627.53
|  |  | Итого c накладными и см. прибылью | в т.ч. оплаты труда 10: 319020.47
13 | ТЦ_20.5.03.03_63_6316066496_03.05.2024_02_6.1 | YNS21-3-063-22-12 Шина соединительная типа PIN (12 штырей) 3Р 63А 22см IEK (Аналог ТССЦ-502-0922 9131,88/8952,49=2%) |  | шт | 18 | 55.46 |  | 55.46 | 1 Прочие объекты ОЗП=22,53; ЭМ=11,42; ЗПМ=22,53; МАТ=8,56 | 8545.28 |  |  | 8545.28 |  |  |  | YNS21-3-063-22-12 Шина соединительная типа PIN (12 штырей) 3Р 63А 22см IEK (Аналог ТССЦ-502-0922 9131,88/8952,49=2%)
14 | ТЦ_20.5.03.03_63_6316066496_03.05.2024_02_7.1 | T1611 Шина латунная в корпусе на DIN рейку 1 полюс до 63A 9конт. под сеч. 16кв.мм, 2конт. под сеч. 25кв.мм, зеленая (Аналог ТССЦ-502-0922 9131,88/8952,49=2%) |  | шт | 18 | 56.88 |  | 56.88 | 1 Прочие объекты ОЗП=22,53; ЭМ=11,42; ЗПМ=22,53; МАТ=8,56 | 8764.07 |  |  | 8764.07 |  |  |  | T1611 Шина латунная в корпусе на DIN рейку 1 полюс до 63A 9конт. под сеч. 16кв.мм, 2конт. под сеч. 25кв.мм, зеленая (Аналог ТССЦ-502-0922 9131,88/8952,49=2%)
15 | ТЦ_20.5.03.03_63_6316066496_03.05.2024_02_8.1 | 5011N Шина латунная в корпусе на DIN рейку 1 полюс до 63A 9конт. под сеч. 16кв.мм, 2конт. под сеч. 25кв.мм, синяя (Аналог ТССЦ-502-0922 9131,88/8952,49=2%) |  | шт | 18 | 56.88 |  | 56.88 | 1 Прочие объекты ОЗП=22,53; ЭМ=11,42; ЗПМ=22,53; МАТ=8,56 | 8764.07 |  |  | 8764.07 |  |  |  | 5011N Шина латунная в корпусе на DIN рейку 1 полюс до 63A 9конт. под сеч. 16кв.мм, 2конт. под сеч. 25кв.мм, синяя (Аналог ТССЦ-502-0922 9131,88/8952,49=2%)
16 | ТЦ_20.2.02.04_63_6316066496_03.05.2024_02_5.1 | YIS11-25-06-B Изолятор SM25 (М6) силовой с болтом IEK (Аналог ТССЦ-111-3253 1029,81/1009,41=2%) |  | шт | 72 | 6.45 |  | 6.45 | 1 Прочие объекты ОЗП=22,53; ЭМ=11,42; ЗПМ=22,53; МАТ=8,56 | 3975.26 |  |  | 3975.26 |  |  |  | YIS11-25-06-B Изолятор SM25 (М6) силовой с болтом IEK (Аналог ТССЦ-111-3253 1029,81/1009,41=2%)
17 | ТЕРм08-03-573-04 | Шкаф (пульт) управления навесной, высота, ширина и глубина: до 600х600х350 мм |  | 1 шт. | 1 | 109,82 51,24 | 54,49 6,59 | 4.09 | 1 Прочие объекты ОЗП=22,53; ЭМ=11,42; ЗПМ=22,53; МАТ=8,56 | 1811.78 | 1154.53 | 622,24 148,46 | 35.01 |  |  |  | Шкаф (пульт) управления навесной, высота, ширина и глубина: до 600х600х350 мм
|  |  | Накладные расходы 97% ФОТ (от 1 302,99) | в т.ч. оплаты труда 10: 1263.9
|  |  | Сметная прибыль 51% ФОТ (от 1 302,99) | в т.ч. оплаты труда 10: 664.52
|  |  | Итого c накладными и см. прибылью | в т.ч. оплаты труда 10: 3740.2
18 О | ТЦ_62.1.02.19_63_6316066496_03.05.2024_02_11.1 | Автоматический ввод резерва АВР-10А-03-01-IEK |  | 4: шт; 5: 1; оплаты труда 6: 9022.56; в т.ч. оплаты труда 9: 2 Оборудование МАТ=6,23; в т.ч. оплаты труда 10: 56210.55 |  |  |  | Автоматический ввод резерва АВР-10А-03-01-IEK
19 | ТЕРм08-03-573-06 | Шкаф (пульт) управления навесной, высота, ширина и глубина: до 1200х600х500 мм |  | 1 шт. | 1 | 155,01 51,24 | 98,03 11,30 | 5.74 | 1 Прочие объекты ОЗП=22,53; ЭМ=11,42; ЗПМ=22,53; МАТ=8,56 | 2323.12 | 1154.53 | 1 119,46 254,69 | 49.13 |  |  |  | Шкаф (пульт) управления навесной, высота, ширина и глубина: до 1200х600х500 мм
|  |  | Накладные расходы 97% ФОТ (от 1 409,22) | в т.ч. оплаты труда 10: 1366.94
|  |  | Сметная прибыль 51% ФОТ (от 1 409,22) | в т.ч. оплаты труда 10: 718.7
|  |  | Итого c накладными и см. прибылью | в т.ч. оплаты труда 10: 4408.76
20 | ТЦ_62.1.02.13_63_6316066496_03.05.2024_02_12.1 | R5STE1063 Корпус навесной STE с М/П ВхШхГ 1000x600x300 мм (Аналог ТССЦ-503-0698 72,33/70,68=2%) |  | шт | 1 | 4251.58 |  | 4251.58 | 1 Прочие объекты ОЗП=22,53; ЭМ=11,42; ЗПМ=22,53; МАТ=8,56 | 36393.52 |  |  | 36393.52 |  |  |  | R5STE1063 Корпус навесной STE с М/П ВхШхГ 1000x600x300 мм (Аналог ТССЦ-503-0698 72,33/70,68=2%)
21 | ТЕРм08-03-539-01 | Линейка, устанавливаемая на металлической конструкции, масса: до 5 кг |  | 1 шт. | 4 | 94,97 31,59 | 5,38 0,29 | 58 | 1 Прочие объекты ОЗП=22,53; ЭМ=11,42; ЗПМ=22,53; МАТ=8,56 | 5078.71 | 2846.94 | 245,85 25,91 | 1985.92 |  |  |  | Линейка, устанавливаемая на металлической конструкции, масса: до 5 кг
|  |  | Накладные расходы 97% ФОТ (от 2 872,85) | в т.ч. оплаты труда 10: 2786.66
|  |  | Сметная прибыль 51% ФОТ (от 2 872,85) | в т.ч. оплаты труда 10: 1465.15
|  |  | Итого c накладными и см. прибылью | в т.ч. оплаты труда 10: 9330.52
22 | ТЦ_20.2.08.01_63_6316066496_03.05.2024_02_16.1 | YDN14-0100 DIN-рейка (100см) оцинкованная 1мм IEK (Аналог ТССЦ-509-2644 878/859,09=2%) |  | шт | 1 | 22.22 |  | 22.22 | 1 Прочие объекты ОЗП=22,53; ЭМ=11,42; ЗПМ=22,53; МАТ=8,56 | 190.2 |  |  | 190.2 |  |  |  | YDN14-0100 DIN-рейка (100см) оцинкованная 1мм IEK (Аналог ТССЦ-509-2644 878/859,09=2%)
23 | ТЕРм08-02-390-03 | Короба пластмассовые: шириной до 120 мм |  | 100 м | 2 | 558,22 421,53 | 45,40 0,29 | 91.29 | 1 Прочие объекты ОЗП=22,53; ЭМ=11,42; ЗПМ=22,53; МАТ=8,56 | 21594.11 | 18994.25 | 1 036,98 12,95 | 1562.88 |  |  |  | Короба пластмассовые: шириной до 120 мм
Объем=200 / 100
|  |  | Накладные расходы 97% ФОТ (от 19 007,20) | в т.ч. оплаты труда 10: 18436.98
|  |  | Сметная прибыль 51% ФОТ (от 19 007,20) | в т.ч. оплаты труда 10: 9693.67
|  |  | Итого c накладными и см. прибылью | в т.ч. оплаты труда 10: 49724.76
24 | ТЦ_20.2.05.05_63_6316066496_03.05.2024_02_17.1 | 01050 Кабель-канал 110х50 мм с фронтальной крышкой (Аналог ТССЦ-509-1839 1066,00/1040,44=2%) |  | м | 200 | 125.89 |  | 125.89 | 1 Прочие объекты ОЗП=22,53; ЭМ=11,42; ЗПМ=22,53; МАТ=8,56 | 215523.68 |  |  | 215523.68 |  |  |  | 01050 Кабель-канал 110х50 мм с фронтальной крышкой (Аналог ТССЦ-509-1839 1066,00/1040,44=2%)
25 | ТЦ_20.2.05.06_63_6316066496_03.05.2024_02_18.1 | 01009R Накладка на стык профиля 110х50 мм(розница, 1 шт в пакете (Аналог ТССЦ-509-6465 390/382,02=2%) |  | шт | 20 | 9.23 |  | 9.23 | 1 Прочие объекты ОЗП=22,53; ЭМ=11,42; ЗПМ=22,53; МАТ=8,56 | 1580.18 |  |  | 1580.18 |  |  |  | 01009R Накладка на стык профиля 110х50 мм(розница, 1 шт в пакете (Аналог ТССЦ-509-6465 390/382,02=2%)
26 | ТЦ_20.2.05.09_63_6316066496_03.05.2024_02_19.1 | 01051 Угол внутренний 110х50 мм, изменяемый (70-120°) (Аналог ТССЦ-509-3552 2974,00/2914,98=2%) |  | шт | 15 | 95.4 |  | 95.4 | 1 Прочие объекты ОЗП=22,53; ЭМ=11,42; ЗПМ=22,53; МАТ=8,56 | 12249.36 |  |  | 12249.36 |  |  |  | 01051 Угол внутренний 110х50 мм, изменяемый (70-120°) (Аналог ТССЦ-509-3552 2974,00/2914,98=2%)
27 | ТЦ_20.2.05.09_63_6316066496_03.05.2024_02_20.1 | 01052 Угол внешний 110х50 мм, изменяемый (80-120°) (Аналог ТССЦ-509-3564 2974,00/2915,08=2%) |  | шт | 15 | 107.34 |  | 107.34 | 1 Прочие объекты ОЗП=22,53; ЭМ=11,42; ЗПМ=22,53; МАТ=8,56 | 13782.46 |  |  | 13782.46 |  |  |  | 01052 Угол внешний 110х50 мм, изменяемый (80-120°) (Аналог ТССЦ-509-3564 2974,00/2915,08=2%)
28 | ТЕРм08-02-396-10 | Короб металлический, подвешиваемый к конструкциям на оттяжках или подвесах, длина: 3 м |  | 100 м | 4.8 | 1 491,00 810,34 | 582,89 230,91 | 97.77 | 1 Прочие объекты ОЗП=22,53; ЭМ=11,42; ЗПМ=22,53; МАТ=8,56 | 123601.79 | 87632.98 | 31 951,64 24 971,37 | 4017.17 |  |  |  | Короб металлический, подвешиваемый к конструкциям на оттяжках или подвесах, длина: 3 м
Объем=480 / 100
|  |  | Накладные расходы 97% ФОТ (от 112 604,35) | в т.ч. оплаты труда 10: 109226.22
|  |  | Сметная прибыль 51% ФОТ (от 112 604,35) | в т.ч. оплаты труда 10: 57428.22
|  |  | Итого c накладными и см. прибылью | в т.ч. оплаты труда 10: 290256.23
29 | ТЦ_20.2.07.05_63_6316066496_03.05.2024_02_31.1 | 35263 Лоток перфорированный 150х50 L3000 (Аналог ТССЦ-509-5584 136,80/133,87=2%) |  | м | 480 | 70.77 |  | 70.77 | 1 Прочие объекты ОЗП=22,53; ЭМ=11,42; ЗПМ=22,53; МАТ=8,56 | 290779.78 |  |  | 290779.78 |  |  |  | 35263 Лоток перфорированный 150х50 L3000 (Аналог ТССЦ-509-5584 136,80/133,87=2%)
30 | ТЦ_20.2.03.25_63_6316066496_03.05.2024_02_39.1 | 36003K Угол CPO 90 горизонтальный 90° 150х50 в комплекте с крепежными элементами и соединительными пластинами, необходимыми для монтажа (Аналог ТССЦ-509-3466 28,70/28,10=2%) |  | упак | 40 | 265.77 |  | 265.77 | 1 Прочие объекты ОЗП=22,53; ЭМ=11,42; ЗПМ=22,53; МАТ=8,56 | 90999.65 |  |  | 90999.65 |  |  |  | 36003K Угол CPO 90 горизонтальный 90° 150х50 в комплекте с крепежными элементами и соединительными пластинами, необходимыми для монтажа (Аналог ТССЦ-509-3466 28,70/28,10=2%)
31 | ТЦ_20.2.03.25_63_6316066496_03.05.2024_02_40.1 | 36783K Угол CD 90 вертикальный внеш. 90° 150/50 в комплекте с крепежными элементами и соединительными пластинами, необходимыми для монтажа (Аналог ТССЦ-509-8347 249,67/244,70=2%) |  | упак | 20 | 314.47 |  | 314.47 | 1 Прочие объекты ОЗП=22,53; ЭМ=11,42; ЗПМ=22,53; МАТ=8,56 | 53837.26 |  |  | 53837.26 |  |  |  | 36783K Угол CD 90 вертикальный внеш. 90° 150/50 в комплекте с крепежными элементами и соединительными пластинами, необходимыми для монтажа (Аналог ТССЦ-509-8347 249,67/244,70=2%)
32 | ТЦ_01.7.15.05_63_6316066496_03.05.2024_02_36.1 | CM101000 Гайка с насечкой, препятствующей откручиванию М10 (Аналог ТССЦ-101-0122 18954,27/18529,96=2%) |  | шт | 3000 | 1.41 |  | 1.41 | 1 Прочие объекты ОЗП=22,53; ЭМ=11,42; ЗПМ=22,53; МАТ=8,56 | 36208.8 |  |  | 36208.8 |  |  |  | CM101000 Гайка с насечкой, препятствующей откручиванию М10 (Аналог ТССЦ-101-0122 18954,27/18529,96=2%)
33 | ТЦ_01.7.15.04_63_6316066496_03.05.2024_02_38.1 | CM010616 Винт с гладкой головкой и квадратным подголовником М6х16 (Аналог ТССЦ-101-4614 12371,71/12076,47=2% |  | шт | 3000 | 0.87 |  | 0.87 | 1 Прочие объекты ОЗП=22,53; ЭМ=11,42; ЗПМ=22,53; МАТ=8,56 | 22341.6 |  |  | 22341.6 |  |  |  | CM010616 Винт с гладкой головкой и квадратным подголовником М6х16 (Аналог ТССЦ-101-4614 12371,71/12076,47=2%
34 | ТЦ_01.7.15.05_63_6316066496_03.05.2024_02_32.1 | CM100600 Гайка с насечкой, препятствующей откручиванию М6 (Аналог ТССЦ-101-0120 27445,97/26855,15=2%) |  | шт | 3477 | 0.57 |  | 0.57 | 1 Прочие объекты ОЗП=22,53; ЭМ=11,42; ЗПМ=22,53; МАТ=8,56 | 16964.98 |  |  | 16964.98 |  |  |  | CM100600 Гайка с насечкой, препятствующей откручиванию М6 (Аналог ТССЦ-101-0120 27445,97/26855,15=2%)
35 | ТЦ_01.7.15.04_63_6316066496_03.05.2024_02_33.1 | CM010610 Винт с крестообразным шлицем М6х10 (Аналог ТССЦ-101-4614 12371,71/12076,47=2%) |  | шт | 3477 | 0.65 |  | 0.65 | 1 Прочие объекты ОЗП=22,53; ЭМ=11,42; ЗПМ=22,53; МАТ=8,56 | 19346.03 |  |  | 19346.03 |  |  |  | CM010610 Винт с крестообразным шлицем М6х10 (Аналог ТССЦ-101-4614 12371,71/12076,47=2%)
36 | ТЕР09-05-003-01 | Постановка болтов: строительных с гайками и шайбами |  | 100 шт. болтов | 15 | 239,52 235,38 | 4.14 |  | 1 Прочие объекты ОЗП=22,53; ЭМ=11,42; ЗПМ=22,53; МАТ=8,56 | 80256.53 | 79547.35 | 709.18 |  |  |  |  | Постановка болтов: строительных с гайками и шайбами
Объем=1500 / 100
|  |  | Накладные расходы 93% ФОТ (от 79 547,35) | в т.ч. оплаты труда 10: 73979.04
|  |  | Сметная прибыль 62% ФОТ (от 79 547,35) | в т.ч. оплаты труда 10: 49319.36
|  |  | Итого c накладными и см. прибылью | в т.ч. оплаты труда 10: 203554.93
37 | ТЦ_01.7.15.01_63_6316066496_03.05.2024_02_37.1 | CM401040 Забивной анкер М10 (Аналог ТССЦ-101-4466 101/98,88=2%) |  | шт | 1500 | 5.99 |  | 5.99 | 1 Прочие объекты ОЗП=22,53; ЭМ=11,42; ЗПМ=22,53; МАТ=8,56 | 76911.6 |  |  | 76911.6 |  |  |  | CM401040 Забивной анкер М10 (Аналог ТССЦ-101-4466 101/98,88=2%)
38 | ТЕРм08-02-152-14 | Конструкция из профильной стали для крепления закладных подвесок, масса: до 2 кг |  | 100 шт. | 15 | 426,54 302,06 | 58,13 0,29 | 66.35 | 1 Прочие объекты ОЗП=22,53; ЭМ=11,42; ЗПМ=22,53; МАТ=8,56 | 120558.28 | 102080.84 | 9 958,10 97,16 | 8519.34 |  |  |  | Конструкция из профильной стали для крепления закладных подвесок, масса: до 2 кг
Объем=1500 / 100
|  |  | Накладные расходы 97% ФОТ (от 102 178,00) | в т.ч. оплаты труда 10: 99112.66
|  |  | Сметная прибыль 51% ФОТ (от 102 178,00) | в т.ч. оплаты труда 10: 52110.78
|  |  | Итого c накладными и см. прибылью | в т.ч. оплаты труда 10: 271781.72
39 | ТЦ_20.2.03.02_63_6316066496_03.05.2024_02_35.1 | BBA1015 Консоль потолочная BBA с осн.150 мм (Аналог ТССЦ-509-8372 19,72/19,3=2%) |  | шт | 1500 | 89.48 |  | 89.48 | 1 Прочие объекты ОЗП=22,53; ЭМ=11,42; ЗПМ=22,53; МАТ=8,56 | 1148923.2 |  |  | 1148923.2 |  |  |  | BBA1015 Консоль потолочная BBA с осн.150 мм (Аналог ТССЦ-509-8372 19,72/19,3=2%)
40 | ТЕРм08-02-152-11 | Подвес для прокладки кабелей под перекрытиями со стойками: сдвоенными массой до 4 кг |  | 100 шт. | 15 | 1 202,45 753,46 | 292,08 0,29 | 156.91 | 1 Прочие объекты ОЗП=22,53; ЭМ=11,42; ЗПМ=22,53; МАТ=8,56 | 324812.11 | 254630.79 | 50 032,79 97,16 | 20148.53 |  |  |  | Подвес для прокладки кабелей под перекрытиями со стойками: сдвоенными массой до 4 кг
Объем=1500 / 100
|  |  | Накладные расходы 97% ФОТ (от 254 727,95) | в т.ч. оплаты труда 10: 247086.11
|  |  | Сметная прибыль 51% ФОТ (от 254 727,95) | в т.ч. оплаты труда 10: 129911.25
|  |  | Итого c накладными и см. прибылью | в т.ч. оплаты труда 10: 701809.47
41 | ТЦ_01.7.15.12_63_6316066496_03.05.2024_02_34.1 | CM201001 Шпилька М10х1000 (Аналог ТССЦ-101-4950 12,91/12,63=2%) |  | м | 1500 | 33.19 |  | 33.19 | 1 Прочие объекты ОЗП=22,53; ЭМ=11,42; ЗПМ=22,53; МАТ=8,56 | 426159.6 |  |  | 426159.6 |  |  |  | CM201001 Шпилька М10х1000 (Аналог ТССЦ-101-4950 12,91/12,63=2%)
42 | ТЕРм08-02-155-01 | Герметизация проходов при вводе кабелей во взрывоопасные помещения уплотнительной массой |  | 1 проход кабеля | 19 | 21,59 7,97 |  | 13.62 | 1 Прочие объекты ОЗП=22,53; ЭМ=11,42; ЗПМ=22,53; МАТ=8,56 | 5626.66 | 3411.5 |  | 2215.16 |  |  |  | Герметизация проходов при вводе кабелей во взрывоопасные помещения уплотнительной массой
|  |  | Накладные расходы 97% ФОТ (от 3 411,50) | в т.ч. оплаты труда 10: 3309.16
|  |  | Сметная прибыль 51% ФОТ (от 3 411,50) | в т.ч. оплаты труда 10: 1739.87
|  |  | Итого c накладными и см. прибылью | в т.ч. оплаты труда 10: 10675.69
43 | ТЦ_14.5.01.10_63_6316066496_25.04.2024_02_29.1 | DF1201 Пена однокомпонентная огнезащитная, баллон 740 мл (Аналог ТССЦ-113-0770 318,46/312,17=2%) |  | шт | 10 | 361.69 |  | 361.69 | 1 Прочие объекты ОЗП=22,53; ЭМ=11,42; ЗПМ=22,53; МАТ=8,56 | 30960.66 |  |  | 30960.66 |  |  |  | DF1201 Пена однокомпонентная огнезащитная, баллон 740 мл (Аналог ТССЦ-113-0770 318,46/312,17=2%)
44 | ТЕРм08-10-010-01 | Прокладка труб гофрированных ПВХ для защиты проводов и кабелей |  | 100 м | 4 | 394,82 304,32 | 72.96 | 17.54 | 1 Прочие объекты ОЗП=22,53; ЭМ=11,42; ЗПМ=22,53; МАТ=8,56 | 31358.92 | 27425.72 | 3332.63 | 600.57 |  |  |  | Прокладка труб гофрированных ПВХ для защиты проводов и кабелей
Объем=400 / 100
|  |  | Накладные расходы 97% ФОТ (от 27 425,72) | в т.ч. оплаты труда 10: 26602.95
|  |  | Сметная прибыль 51% ФОТ (от 27 425,72) | в т.ч. оплаты труда 10: 13987.12
|  |  | Итого c накладными и см. прибылью | в т.ч. оплаты труда 10: 71948.99
45 | ТЦ_24.3.01.02_63_6316066496_03.05.2024_02_21.1 | 91950 Труба ПВХ гибкая гофр. д.50мм, лёгкая с протяжкой, 15м, цвет серый (Аналог ТССЦ-509-6415 50/48,92=2%) |  | м | 400 | 14 |  | 14 | 1 Прочие объекты ОЗП=22,53; ЭМ=11,42; ЗПМ=22,53; МАТ=8,56 | 47936 |  |  | 47936 |  |  |  | 91950 Труба ПВХ гибкая гофр. д.50мм, лёгкая с протяжкой, 15м, цвет серый (Аналог ТССЦ-509-6415 50/48,92=2%)
46 | ТЦ_20.1.02.18_63_6316066496_03.05.2024_02_30.1 | GT-200IC Hyperline Стяжка нейлоновая неоткрывающаяся, безгалогенная (halogen free), 200x3,6 мм полиамид 6,6, -40°C - +85°C (100 шт) (Аналог ТССЦ-509-2900 5,07/4,96=2%) |  | упак | 10 | 44.2 |  | 44.2 | 1 Прочие объекты ОЗП=22,53; ЭМ=11,42; ЗПМ=22,53; МАТ=8,56 | 3783.52 |  |  | 3783.52 |  |  |  | GT-200IC Hyperline Стяжка нейлоновая неоткрывающаяся, безгалогенная (halogen free), 200x3,6 мм полиамид 6,6, -40°C - +85°C (100 шт) (Аналог ТССЦ-509-2900 5,07/4,96=2%)
47 | ТЕРм08-02-148-01 | Кабель до 35 кВ в проложенных трубах, блоках и коробах, масса 1 м кабеля: до 1 кг |  | 100 м кабеля | 17.7 | 331,73 208,08 | 77,79 5,65 | 45.86 | 1 Прочие объекты ОЗП=22,53; ЭМ=11,42; ЗПМ=22,53; МАТ=8,56 | 105650.29 | 82978.75 | 15 723,20 2 251,72 | 6948.34 |  |  |  | Кабель до 35 кВ в проложенных трубах, блоках и коробах, масса 1 м кабеля: до 1 кг
Объем=(400+200+150+800+20+110+90) / 100
|  |  | Накладные расходы 97% ФОТ (от 85 230,47) | в т.ч. оплаты труда 10: 82673.56
|  |  | Сметная прибыль 51% ФОТ (от 85 230,47) | в т.ч. оплаты труда 10: 43467.54
|  |  | Итого c накладными и см. прибылью | в т.ч. оплаты труда 10: 231791.39
48 | ТЦ_21.1.06.09_63_6316066496_03.05.2024_02_22.1 | Кабель силовой ВВГнг(А)-FRLS 3х1.5ок(N.PE)-0.66 ТРТС (Аналог ТССЦ-501-8442 2705,70/2647,56=2%) |  | м | 408 | 10.71 |  | 10.71 | 1 Прочие объекты ОЗП=22,53; ЭМ=11,42; ЗПМ=22,53; МАТ=8,56 | 37404.46 |  |  | 37404.46 |  |  |  | Кабель силовой ВВГнг(А)-FRLS 3х1.5ок(N.PE)-0.66 ТРТС (Аналог ТССЦ-501-8442 2705,70/2647,56=2%)
Объем=400*1,02
49 | ТЦ_21.1.06.09_63_6316066496_03.05.2024_02_23.1 | Кабель силовой ВВГнг(А)-FRLS 3х4ок(N.PE)-0.66 ТРТС (Аналог ТССЦ-501-8444 6826,46/6683,24=2%) |  | м | 204 | 24.2 |  | 24.2 | 1 Прочие объекты ОЗП=22,53; ЭМ=11,42; ЗПМ=22,53; МАТ=8,56 | 42259.01 |  |  | 42259.01 |  |  |  | Кабель силовой ВВГнг(А)-FRLS 3х4ок(N.PE)-0.66 ТРТС (Аналог ТССЦ-501-8444 6826,46/6683,24=2%)
Объем=200*1,02
50 | ТЦ_21.1.06.09_63_6316066496_03.05.2024_02_24.1 | Кабель силовой ВВГнг(А)-FRLS 5х2.5ок(N.PE)-0.66 ТРТС (Аналог ТССЦ-501-8457 7035,21/6886,56=2%) |  | м | 153 | 25.39 |  | 25.39 | 1 Прочие объекты ОЗП=22,53; ЭМ=11,42; ЗПМ=22,53; МАТ=8,56 | 33252.78 |  |  | 33252.78 |  |  |  | Кабель силовой ВВГнг(А)-FRLS 5х2.5ок(N.PE)-0.66 ТРТС (Аналог ТССЦ-501-8457 7035,21/6886,56=2%)
Объем=150*1,02
51 | ТЦ_21.1.06.09_63_6316066496_03.05.2024_02_25.1 | Кабель силовой ВВГнг(А)-FRLS 5х4ок(N.PE)-0.66 ТРТС (Аналог ТССЦ-501-8458 11291,96/11056,13=2%) |  | м | 816 | 39.4 |  | 39.4 | 1 Прочие объекты ОЗП=22,53; ЭМ=11,42; ЗПМ=22,53; МАТ=8,56 | 275207.42 |  |  | 275207.42 |  |  |  | Кабель силовой ВВГнг(А)-FRLS 5х4ок(N.PE)-0.66 ТРТС (Аналог ТССЦ-501-8458 11291,96/11056,13=2%)
Объем=800*1,02
52 | ТЦ_21.1.06.09_63_6316066496_03.05.2024_02_26.1 | Кабель силовой ВВГнг(А)-FRLS 5х35,0 мк (N,РЕ)-0,66 ТРТС (Аналог ТССЦ-501-8463 92585,64/90680,85=2%) |  | м | 20.4 | 323.05 |  | 323.05 | 1 Прочие объекты ОЗП=22,53; ЭМ=11,42; ЗПМ=22,53; МАТ=8,56 | 56412.28 |  |  | 56412.28 |  |  |  | Кабель силовой ВВГнг(А)-FRLS 5х35,0 мк (N,РЕ)-0,66 ТРТС (Аналог ТССЦ-501-8463 92585,64/90680,85=2%)
Объем=20*1,02
53 | ТЦ_21.1.06.09_63_6316066496_03.05.2024_02_27.1 | Кабель силовой ВВГнг(А)-FRLS 3х35 (Аналог ТССЦ-501-8489 83521,70/81820,38=2%) |  | м | 112.2 | 246.18 |  | 246.18 | 1 Прочие объекты ОЗП=22,53; ЭМ=11,42; ЗПМ=22,53; МАТ=8,56 | 236439.15 |  |  | 236439.15 |  |  |  | Кабель силовой ВВГнг(А)-FRLS 3х35 (Аналог ТССЦ-501-8489 83521,70/81820,38=2%)
Объем=110*1,02
54 | ТЦ_21.1.06.09_63_6316066496_03.05.2024_02_28.1 | Кабель силовой ВВГнг(А) -FRLS 3х25 мк(N,PE)-1 (Аналог ТССЦ-501-8488 79600,10/77991,26=2%) |  | м | 91.8 | 181.6 |  | 181.6 | 1 Прочие объекты ОЗП=22,53; ЭМ=11,42; ЗПМ=22,53; МАТ=8,56 | 142702.73 |  |  | 142702.73 |  |  |  | Кабель силовой ВВГнг(А) -FRLS 3х25 мк(N,PE)-1 (Аналог ТССЦ-501-8488 79600,10/77991,26=2%)
Объем=90*1,02
Итого прямые затраты по смете в текущих ценах |  |  |  | в т.ч. оплаты труда 10: 4705033.02; в т.ч. оплаты труда 11: 899574.48; в т.ч. оплаты труда 12: 117 380,99 27 969,54; в т.ч. оплаты труда 13: 3584819.91 |  |  |  |  | Итого прямые затраты по смете в текущих ценах
Накладные расходы |  |  |  | в т.ч. оплаты труда 10: 893983.82 |  |  |  |  | Накладные расходы
В том числе, справочно: | [18 empty] | В том числе, справочно:
93% ФОТ (от 79547,35) (Поз. 36) |  |  |  | в т.ч. оплаты труда 10: 73979.04 | [5 empty] | 93% ФОТ (от 79547,35) (Поз. 36)
95% ФОТ (от 127599,11) (Поз. 12) |  |  |  | в т.ч. оплаты труда 10: 121219.15 | [5 empty] | 95% ФОТ (от 127599,11) (Поз. 12)
97% ФОТ (от 720397,56) (Поз. 1, 3, 17, 19, 21, 23, 28, 38, 40, 42, 44, 47) |  |  |  | в т.ч. оплаты труда 10: 698785.63 | [5 empty] | 97% ФОТ (от 720397,56) (Поз. 1, 3, 17, 19, 21, 23, 28, 38, 40, 42, 44, 47)
Сметная прибыль |  |  |  | в т.ч. оплаты труда 10: 484349.65 |  |  |  |  | Сметная прибыль
В том числе, справочно: | [18 empty] | В том числе, справочно:
51% ФОТ (от 720397,56) (Поз. 1, 3, 17, 19, 21, 23, 28, 38, 40, 42, 44, 47) |  |  |  | в т.ч. оплаты труда 10: 367402.76 | [5 empty] | 51% ФОТ (от 720397,56) (Поз. 1, 3, 17, 19, 21, 23, 28, 38, 40, 42, 44, 47)
53% ФОТ (от 127599,11) (Поз. 12) |  |  |  | в т.ч. оплаты труда 10: 67627.53 | [5 empty] | 53% ФОТ (от 127599,11) (Поз. 12)
62% ФОТ (от 79547,35) (Поз. 36) |  |  |  | в т.ч. оплаты труда 10: 49319.36 | [5 empty] | 62% ФОТ (от 79547,35) (Поз. 36)
Итоги по смете: | [17 empty] | Итоги по смете:
Итоги по Строительным работам | [18 empty] | Итоги по Строительным работам
Строительные металлические конструкции: | [18 empty] | Строительные металлические конструкции:
Итого Поз. 36 |  |  |  | в т.ч. оплаты труда 10: 80256.53; в т.ч. оплаты труда 11: 79547.35; в т.ч. оплаты труда 12: 709.18 | [5 empty] | Итого Поз. 36
Накладные расходы 93% ФОТ (от 79 547,35) |  |  |  | в т.ч. оплаты труда 10: 73979.04 | [5 empty] | Накладные расходы 93% ФОТ (от 79 547,35)
Сметная прибыль 62% ФОТ (от 79 547,35) |  |  |  | в т.ч. оплаты труда 10: 49319.36 | [5 empty] | Сметная прибыль 62% ФОТ (от 79 547,35)
Итого c накладными и см. прибылью |  |  |  | в т.ч. оплаты труда 10: 203554.93 | [5 empty] | Итого c накладными и см. прибылью
Итого |  |  |  | в т.ч. оплаты труда 10: 203554.93 | [5 empty] | Итого
Итоги по Монтажным работам | [18 empty] | Итоги по Монтажным работам
Электротехнические установки на других объектах: | [18 empty] | Электротехнические установки на других объектах:
Итого Поз. 1, 3, 17, 19, 21, 23, 28, 38, 40, 42, 44, 47 |  |  |  | в т.ч. оплаты труда 10: 881510.98; в т.ч. оплаты труда 11: 692428.02; в т.ч. оплаты труда 12: 116 671,81 27 969,54; в т.ч. оплаты труда 13: 72411.15 | [5 empty] | Итого Поз. 1, 3, 17, 19, 21, 23, 28, 38, 40, 42, 44, 47
Накладные расходы 97% ФОТ (от 720 397,56) |  |  |  | в т.ч. оплаты труда 10: 698785.63 | [5 empty] | Накладные расходы 97% ФОТ (от 720 397,56)
Сметная прибыль 51% ФОТ (от 720 397,56) |  |  |  | в т.ч. оплаты труда 10: 367402.76 | [5 empty] | Сметная прибыль 51% ФОТ (от 720 397,56)
Итого c накладными и см. прибылью |  |  |  | в т.ч. оплаты труда 10: 1947699.37 | [5 empty] | Итого c накладными и см. прибылью
Материалы для монтажных работ: | [18 empty] | Материалы для монтажных работ:
Итого Поз. 2, 13-16, 20, 22, 24-27, 29-35, 37, 39, 41, 43, 45-46, 48-54 |  |  |  | в т.ч. оплаты труда 10: 3509834.08; в т.ч. оплаты труда 13: 3509834.08 | [5 empty] | Итого Поз. 2, 13-16, 20, 22, 24-27, 29-35, 37, 39, 41, 43, 45-46, 48-54
Монтаж радиотелевизионного и электронного оборудования: | [18 empty] | Монтаж радиотелевизионного и электронного оборудования:
Итого Поз. 12 |  |  |  | в т.ч. оплаты труда 10: 130173.79; в т.ч. оплаты труда 11: 127599.11; в т.ч. оплаты труда 13: 2574.68 | [5 empty] | Итого Поз. 12
Накладные расходы 95% ФОТ (от 127 599,11) |  |  |  | в т.ч. оплаты труда 10: 121219.15 | [5 empty] | Накладные расходы 95% ФОТ (от 127 599,11)
Сметная прибыль 53% ФОТ (от 127 599,11) |  |  |  | в т.ч. оплаты труда 10: 67627.53 | [5 empty] | Сметная прибыль 53% ФОТ (от 127 599,11)
Итого c накладными и см. прибылью |  |  |  | в т.ч. оплаты труда 10: 319020.47 | [5 empty] | Итого c накладными и см. прибылью
Итого |  |  |  | в т.ч. оплаты труда 10: 5776553.92 | [5 empty] | Итого
Итоги по Оборудованию | [18 empty] | Итоги по Оборудованию
Оборудование: | [18 empty] | Оборудование:
Итого Поз. 4-11, 18 |  |  |  | в т.ч. оплаты труда 10: 103257.64 | [5 empty] | Итого Поз. 4-11, 18
Итого |  |  |  | в т.ч. оплаты труда 10: 103257.64 | [5 empty] | Итого
Итого |  |  |  | в т.ч. оплаты труда 10: 6083366.49 | [5 empty] | Итого
В том числе: | [18 empty] | В том числе:
Основная заработная плата |  |  |  | в т.ч. оплаты труда 10: 899574.48 | [5 empty] | Основная заработная плата
Материалы |  |  |  | в т.ч. оплаты труда 10: 3584819.91 | [5 empty] | Материалы
Машины и механизмы |  |  |  | в т.ч. оплаты труда 10: 117380.99 | [5 empty] | Машины и механизмы
в том числе заработная плата машинистов |  |  |  | в т.ч. оплаты труда 10: 27969.54 | [5 empty] | в том числе заработная плата машинистов
Оборудование |  |  |  | в т.ч. оплаты труда 10: 103257.64 | [5 empty] | Оборудование
Накладные расходы |  |  |  | в т.ч. оплаты труда 10: 893983.82 | [5 empty] | Накладные расходы
Сметная прибыль |  |  |  | в т.ч. оплаты труда 10: 484349.65 | [5 empty] | Сметная прибыль
Итого СМР для расчета лимитированных затрат |  |  |  | в т.ч. оплаты труда 10: 5980108.85 | [5 empty] | Итого СМР для расчета лимитированных затрат
ВЗиС 5,2% |  |  |  | в т.ч. оплаты труда 10: 310965.66 | [5 empty] | ВЗиС 5,2%
Итого |  |  |  | в т.ч. оплаты труда 10: 6291074.51 | [6 empty] | Итого
Зимнее удорожание 2,1% |  |  |  | в т.ч. оплаты труда 10: 132112.56 | [5 empty] | Зимнее удорожание 2,1%
Затраты на вахтовый метод работ 3,5% |  |  |  | в т.ч. оплаты труда 10: 220187.61 | [5 empty] | Затраты на вахтовый метод работ 3,5%
Перевозка работников свыше 3-х километров 2,5% |  |  |  | в т.ч. оплаты труда 10: 157276.86 | [5 empty] | Перевозка работников свыше 3-х километров 2,5%
Перебазировка машин и механизмов 2% |  |  |  | в т.ч. оплаты труда 10: 125821.49 | [5 empty] | Перебазировка машин и механизмов 2%
Итого |  |  |  | в т.ч. оплаты труда 10: 6926473.03 | [6 empty] | Итого
Итого с оборудованием (103 257,64) |  |  |  | в т.ч. оплаты труда 10: 7029730.67 | [5 empty] | Итого с оборудованием (103 257,64)
Непредвиденные затраты 3% |  |  |  | в т.ч. оплаты труда 10: 210891.92 | [5 empty] | Непредвиденные затраты 3%
Итого с непредвиденными |  |  |  | в т.ч. оплаты труда 10: 7240622.59 | [6 empty] | Итого с непредвиденными
НДС 20% |  |  |  | в т.ч. оплаты труда 10: 1448124.52 | [5 empty] | НДС 20%
ВСЕГО по смете |  |  |  | в т.ч. оплаты труда 10: 8688747.11 | [7 empty] | ВСЕГО по смете
Составил: ____________________________ Иванова Е.А.
[должность, подпись (инициалы, фамилия)]
Проверил: ____________________________ Пахомкина И.В.
[должность, подпись (инициалы, фамилия)]