## ПЖ2
Позиция | Наименование и техническая характеристика | Тип, марка, обозначение документа, опросного листа | Код продукции | Поставщик | Ед. измерения | Кол. | цена руб. с НДС | Сумма руб с ндс | Масса 1 ед., кг | Примечание
1 | Рельсы железнодорожные новые, Р65, длина 25 м | ГОСТ Р 51685-2013 |  |  | км | 9.66 |  |  | 64720
2 | Шпалы железобетонные, тип Ш3-Д | ГОСТ 33320-2015 |  |  | шт | 7597 |  |  | 270 | скрепления ЖБР-65ПШ
3 | Шпалы деревянные, тип I | ГОСТ Р 58615-2019 |  |  | шт | 42 |  |  | 86 | в месте укладки технологических переездов
| Шпалы композитная , тип I |  |  |  | шт | 42 | 24500
4 | Шпалы деревянные, тип II | ГОСТ Р 58615-2019 |  |  | шт | 203 |  |  | 58 | в кривой R-200 м, скрепление ДО
| Шпалы композитная , тип II |  |  |  | шт | 203 | 20500
5 | Стрелочный перевод Р-65 М 1/9 (на ж.-б. брусьях, правый) | 2769.00.000 |  | Муромский стрелочный завод | компл. | 2 | 4296000 |  | 15500
6 | Стрелочный перевод Р-65 М 1/9 (на ж.-б. брусьях, левый) | 2769.00.000-01 |  | Муромский стрелочный завод | компл. | 2 | 4296000 |  | 15500
7 | Механизм переводной стрелочного перевода | ПТКБ ЦП 1709.000 |  |  | компл. | 5 | 134000 |  | 140
8 | Брусья ж.-б. для стрелочного перевода | ОСТ 32.134-99 |  |  | компл. | 4 | 780000 |  | 43000
9 | Башмак колесосбрасывающий КСБ-Р (правый) |  |  |  | компл. | 1 | 45000 |  | 57
10 | Балласт щебеночный (категория II) | ГОСТ 7392-2014 |  |  | куб.м | 10946
11 | Путевой упор | Распоряжение от 08 июля 2019г |  |  | упор | 4
12 | Предельный столбик | №1384/р |  |  | шт | 5 |  |  | 82
13 | Розетки под столбик |  |  |  | шт | 5 |  |  | 27
14 | Знак "Путевое заграждение" | Распоряжение от 08 июля 2019г |  |  | шт | 4 |  |  | 1
15 | Знак "Свисток" | №1384/р |  |  | шт | 4 |  |  | 1
1 | Гофрированная полиэтиленовая двухслойная перфорированная труба с геотекстилем d-0,16 м G8 (SN8) | ТУ 2248-004-73011750-2016 |  |  | м | 2863 | 1050 |  |  |  | https://ledgoods.ru/ehlektrotekhnika/kabelnye-truby/dvustennye-gibkie-ehlektrotekhnicheskie-truby/dkc-141916a-8k-truba-dvustennaya-gibkaya-gofrirovannaya-drenazhnaya-s-geofiltrom-klass-zhestkosti-sn8-perforatsiya-360-v-komplekte-s-soedinitelnoj-muftoj-naruzhnyj-f160mm-v-buhte-50m-tsvet-chyornyj-tsena-za-metr/
2 | Гофрированная полиэтиленовая двухслойная труба d-0,16 м G8 (SN8) | ТУ 2248-004-73011750-2016 |  |  | м | 76 | 800 |  |  |  | https://gossr.ru/product/truba-drenazhnaya-perfokor-od-d160-sn8-6-m
3 | Тройник ДГТ 160/160 | ТУ 2248-004-73011750-2016 |  |  | шт. | 16 | 400
4 | Крышка d-0,16 м | ТУ 2248-004-73011750-2016 |  |  | шт. | 17 | 300
5 | Отвод d-0,16 м | ТУ 2248-004-73011750-2016 |  |  | шт. | 1 | 1000 |  |  |  | https://utp-mag.ru/moskva/catalog/kanalizatsiya/korsis/komplektatsiya_korsis/2536
6 | Дренажная труба ПЭ 315 мм | ТУ 2248-004-73011750-2016 |  |  | м | 30 | 5900 |  |  |  | https://pipeprice.ru/product/truba-drenazhnaya-perfokor-od-d315-sn16-6-m/
7 | Днище для трубы ПЭ 315 мм | ТУ 2248-004-73011750-2016 |  |  | шт. | 13 | 1100
8 | Крышка для трубы ПЭ 315 мм | ТУ 2248-004-73011750-2016 |  |  | шт. | 13 | 1500
9 | Муфта для врезки в дренажный колодец для труб d-0,16M | ТУ 2248-004-73011750-2016 |  |  | шт. | 24 | 2000
10 | Иглопробивной нетканый геотекстиль "Дорнит" (ширина 1,0 м) |  |  |  | пог.м | 2863 |  |  |  | Полотна укладываются вдоль траншеи жренажа
11 | Иглопробивной нетканый геотекстиль "Дорнит" (ширина 2,5 м) |  |  |  | пог.м | 4831 |  |  |  | Полотна укладываются вдоль оси пути
12 | Армированная стабилизированная геоткань Стабигрунт
| ПЭф-100/100 (ширина 5,0 м) | СТО 56910145-020-2015 |  |  | пог.м | 5267 |  |  |  | Геоткань укладывается поперек оси пути
13 | Плоская георешетка дорожная армированная РД-100/М250 | СТО 56910145-020-2015 |  |  | пог.м | 7590 |  |  |  | Решетка укладывается вдоль оси пути
14 | Геокомпозитный мат Гидромат 3Д/250 | СТО 56910145-020-2015 |  |  | пог.м | 5090 |  |  |  | Маты укладываются поперек оси пути
15 | Геокомпозитный мат Гидромат 3Д/М1,5/250 | СТО 56910145-020-2015 |  |  | пог.м | 3986 |  |  |  | Маты укладываются поперек оси пути

## ПЖ1
Позиция | Наименование и техническая характеристика | Тип, марка, обозначение документа, опросного листа | Код продукции | Поставщик | Ед. измерения | Кол. | цена руб. с НДС | Сумма руб с ндс | Масса 1 ед., кг | Примечание
1 | Рельсы железнодорожные новые, Р65, длина 25 м | ГОСТ Р 51685-2013 |  |  | км | 0.03 |  |  | 64720
2 | Шпалы железобетонные, тип Ш3-Д | ГОСТ 33320-2015 |  |  | шт | 10 |  |  | 270 | скрепления ЖБР-65ПШ
3 | Шпалы деревянные, тип II | ГОСТ Р 58615-2019 |  |  | шт | 10 |  |  | 58 | скрепление ДО
| Шпалы композитная , тип II |  |  |  | шт | 10 | 20500
4 | Стрелочный перевод Р-65 М 1/9 (на ж.-б. брусьях, левый) | 2769.00.000-01 |  | Муромский стрелочный завод | компл. | 1 | 4296000 |  | 15500
5 | Механизм переводной стрелочного перевода | ПТКБ ЦП 1709.000 |  |  | компл. | 1 |  |  | 140
6 | Брусья ж.-б. для стрелочного перевода | ОСТ 32.134-99 |  |  | компл. | 1 |  |  | 43000
7 | Балласт щебеночный (категория II) | ГОСТ 7392-2014 |  |  | куб.м | 90
1 | Плоская георешетка дорожная армированная РД -100/ М 250 (ширина 4 м/ | СТО 56910145-020-2015 |  |  | пог.м | 51 |  |  |  | Решетка укладывается вдоль оси пути
2 | Геокомпозитный мат Гидромат 3Д/250 (ширина 4,0 м) | СТО 56910145-020-2015 |  |  | пог.м | 31 |  |  |  | Маты укладываются поперек оси пути
3 | Геокомпозитный мат Гидромат 3Д/М1,5/250 (ширина 4,3 м) | СТО 56910145-020-2015 |  |  | пог.м | 117 |  |  |  | Маты укладываются поперек оси пути