## КП
№ п/п | Наименование | Требование ООО «ЕТУ» |  |  | Предложение Участника, руб без НДС
1 | Стоимость |  |  |  | Оборудование | Материалы | Работы
1 | Выполнение комплекса работ | Наименование раздела | Шифр РД | Здание/сооружение отдельно
|  | 1. 1632-2021-1.1-ТМ. Станция разгрузки вагонов. Индивидуальный тепловой пункт | 1. 1632-2021-1.1-ТМ | 1.1-ТМ
|  | 2. 1632-2021-1.1, 1.2, 2.1.0-АОВ. Станция разгрузки вагонов, здание трансбордера, тоннель. Автоматизация систем отопления, вентиляции и кондиционирования воздуха | 2. 1632-2021-1.1, 1.2, 2.1.0-АОВ | 1.1-АОВ
1.2-АОВ
2.1.0-АОВ
|  | 3. 1632-2021-1.1, 1.2, 2.1.0-ОВ. Станция разгрузки вагонов, здание трансбордера, тоннель. Отопление, вентиляция и кондиционирование | 3. 1632-2021-1.1, 1.2, 2.1.0-ОВ | 1.1-ОВ
1.2-ОВ
2.1.0-ОВ
|  | 4. 1632-2021-2.1.1-ОВ. Конвейерная галерея №1. Отопление, вентиляция и кондиционирование | 4. 1632-2021-2.1.1-ОВ | 2.1.1-ОВ
|  | 5. 1632-2021-2.1.2, 2.1.7-ОВ. Конвейерные галереи №2 и №7. Отопление, вентиляция и кондиционирование | 5. 1632-2021-2.1.2, 2.1.7-ОВ | 2.1.2-ОВ
2.1.7-ОВ
|  | 6. 1632-2021-2.1.2, 2.1.7-АОВ. Конвейерные галереи №2 и №7. Автоматизация систем отопления, вентиляции и кондиционирования воздуха | 6. 1632-2021-2.1.2, 2.1.7-АОВ | 2.1.2-АОВ
2.1.7-АОВ
|  | 7. 1632-2021-2.1.4-ОВ. Конвейерная галерея №4. Отопление, вентиляция и кондиционирование | 7. 1632-2021-2.1.4-ОВ | 2.1.4-ОВ
|  | 8. 1632-2021-2.1.5-ОВ. Конвейерная галерея №5. Отопление, вентиляция и кондиционирование | 8. 1632-2021-2.1.5-ОВ | 2.1.5-ОВ
|  | 9. 1632-2021-2.1.11-ОВ. Конвейерная галерея №11. Отопление, вентиляция и кондиционирование | 9. 1632-2021-2.1.11-ОВ | 2.1.11-ОВ
|  | 10. 1632-2021-2.1.12-ОВ. Конвейерная галерея №12. Отопление, вентиляция и кондиционирование | 10. 1632-2021-2.1.12-ОВ | 2.1.12-ОВ
|  | 11. 1632-2021-2.1.13-ОВ. Конвейерная галерея №13. Отопление, вентиляция и кондиционирование | 11. 1632-2021-2.1.13-ОВ | 2.1.13-ОВ
|  | 12. 1632-2021-2.2.1-АОВ. Пересыпная станция №1. Автоматизация систем отопления, вентиляции и кондиционирования воздуха | 12. 1632-2021-2.2.1-АОВ | 2.2.1-АОВ
|  | 13. 1632-2021-2.2.1-ОВ . Пересыпная станция №1. Отопление, вентиляция и кондиционирование | 13. 1632-2021-2.2.1-ОВ | 2.2.1-ОВ
|  | 14. 1632-2021-2.2.1-ТМ. Пересыпная станция№1. Индивидуальный тепловой пункт | 14. 1632-2021-2.2.1-ТМ | 2.2.1-ТМ
|  | 15. 1632-2021-2.2.2-АОВ. Пересыпная станция №2. Автоматизация систем отопления, вентиляции и кондиционирования воздуха | 15. 1632-2021-2.2.2-АОВ | 2.2.2-АОВ
|  | 16. 1632-2021-2.2.2-ОВ. Пересыпная станция №2. Отопление, вентиляция и кондиционирование | 16. 1632-2021-2.2.2-ОВ | 2.2.2-ОВ
|  | 17. 1632-2021-2.2.3-АОВ. Пересыпная станция №3. Автоматизация систем отопления, вентиляции и кондиционирования воздуха | 17. 1632-2021-2.2.3-АОВ | 2.2.3-АОВ
|  | 18. 1632-2021-2.2.3-ОВ. Пересыпная станция №3.Отопление, вентиляция и кондиционирование | 18. 1632-2021-2.2.3-ОВ | 2.2.3-ОВ
|  | 19. 1632-2021-2.2.4-АОВ. Пересыпная станция №4. Автоматизация систем отопления, вентиляции и кондиционирования воздуха | 19. 1632-2021-2.2.4-АОВ | 2.2.4-АОВ
|  | 20. 1632-2021-2.2.4, 2.1.6-ОВ. Пересыпная станция №4 и конвейерная галерея №6. Отопление, вентиляция и кондиционирование | 20. 1632-2021-2.2.4, 2.1.6-ОВ | 2.2.4-ОВ
2.1.6-ОВ
|  | 21. 1632-2021-2.2.5-АОВ. Пересыпная станция №5. Автоматизация систем отопления, вентиляции и кондиционирования воздуха | 21. 1632-2021-2.2.5-АОВ | 2.2.5-АОВ
|  | 22. 1632-2021-2.2.5-ОВ. Пересыпная станция №5. Отопление, вентиляция и кондиционирование | 22. 1632-2021-2.2.5-ОВ | 2.2.5-ОВ
|  | 23. 1632-2021-2.2.6-ОВ. Пересыпная станция №6. Отопление, вентиляция и кондиционирование | 23. 1632-2021-2.2.6-ОВ | 2.2.6-ОВ
|  | 24. 1632-2021-2.2.7-АОВ. Приводная станция. Автоматизация систем отопления, вентиляции и кондиционирования | 24. 1632-2021-2.2.7-АОВ | 2.2.7-АОВ
|  | 25. 1632-2021-2.2.7-ОВ. Приводная станция. Отопление, вентиляция и кондиционирование | 25. 1632-2021-2.2.7-ОВ | 2.2.7-ОВ
|  | 26. 1632-2021-3.1-ОВ. Крытый склад №1. Отопление, вентиляция и кондиционирование | 26. 1632-2021-3.1-ОВ | 3.1-ОВ
|  | 27. 1632-2021-3.2-ОВ. Крытый склад №2. Отопление, вентиляция и кондиционирование | 27. 1632-2021-3.2-ОВ | 3.2-ОВ
|  | 28. 1632-2021-3.3-АОВ. Купольный склад. Автоматизация систем отопления, вентиляции и кондиционирования воздуха | 28. 1632-2021-3.3-АОВ | 3.3-АОВ
|  | 29. 1632-2021-3.3-ОВ. Купольный склад. Отопление, вентиляция и кондиционирование | 29. 1632-2021-3.3-ОВ | 3.3-ОВ
|  | 30. 1632-2021-3.3.9-ОВ. Купольный склад. Электропомещение. Отопление, вентиляция и кондиционирование | 30. 1632-2021-3.3.9-ОВ | 3.3.9-ОВ
|  | 31. 1632-2021-3.4-ОВ. Ангар для временного накопления отходов. Отопление, вентиляция и кондиционирование | 31. 1632-2021-3.4-ОВ | 3.4-ОВ
Итоговая стоимость строительно-монтажных работ
Непредвиденные расходы 3%
НДС 20%
Итоговая стоимость СМР, руб с НДС

## 1632-2021-1.1
№ п/п | Наименование работ и затрат | Ед. изм. | Кол-во | Стоимость ед. мат. | Сумма мат. | Стоимость ед. работ | Сумма работ | Итого
1 | Шкаф (пульт) управления навесной, высота, ширина и глубина: до 600х600х350 мм | 1 шт. | 2
| Электроды диаметром: 4 мм Э42А | кг | 0.2
| Болты с гайками и шайбами строительные | кг | 0.2
| Краска | кг | 0
| Вспомогательные ненормируемые ресурсы (2% от Оплаты труда рабочих) | руб | 1.8
2 О | Шкаф автоматизации ТШУA-1-11-20.20-2-IP54 (ЩМП) в комплекте | шт | 1
3 О | Шкаф автоматизации ТШУA-1-1-30-2-IP54 (ЩМП) в комплекте | шт | 1
4 | Арматура фланцевая с электрическим приводом на условное давление до 4 МПа, диаметр условного прохода: 32 мм // Двухходовой клапан Ду20,PN16 | 1 шт. | 2
| Прокладки резиновые (пластина техническая прессованная) | кг | 0.08
| Болты с гайками и шайбами строительные | кг | 0.168
| Вспомогательные ненормируемые ресурсы (2% от Оплаты труда рабочих) | руб | 3.22
5 | Двухходовой клапан TRV-20-4,0-101R, Ду20,PN16, T150°C, Kvs=4,0 | шт | 2
6 | Арматура фланцевая с электрическим приводом на условное давление до 4 МПа, диаметр условного прохода: 40 мм // Двухходовой клапан Ду40,PN16 | 1 шт. | 2
| Прокладки резиновые (пластина техническая прессованная) | кг | 0.12
| Болты с гайками и шайбами строительные | кг | 0.34
| Вспомогательные ненормируемые ресурсы (2% от Оплаты труда рабочих) | руб | 3.22
7 | Двухходовой клапан TRV-40-12,5-101R, Ду40,PN16, T150°C, Kvs=12,5 " | шт | 2
8 | Механизм исполнительный, масса: до 20 кг | 1 шт. | 3
| Болты с гайками и шайбами оцинкованные, диаметр: 12 мм | кг | 0.96
| Вспомогательные ненормируемые ресурсы (2% от Оплаты труда рабочих) | руб | 0.57
9 О | Привод клапана TSL-1600-25-1R-230-IP67, 230B | шт | 3
10 | Установка вентилей, задвижек, затворов, клапанов обратных, кранов проходных на трубопроводах из стальных труб диаметром: до 50 мм | 1 шт. | 3
| Электроды диаметром: 5 мм Э42А | т | 0
| Болты с гайками и шайбами для санитарно-технических работ диаметром: 16 мм | т | 0.003
Н | Арматура трубопроводная фланцевая | шт. | 3
11 О | Клапан обратный межфланцевый Ду 32, PN16,T200°C V275H-032-С50 | шт | 2
12 О | Клапан обратный межфланцевый Ду 50, PN16,T200°C V275H-050-С50 | шт | 1
13 | Установка вентилей, задвижек, затворов, клапанов обратных, кранов проходных на трубопроводах из стальных труб диаметром: до 100 мм | 1 шт. | 2
| Электроды диаметром: 5 мм Э42А | т | 0.0007
| Болты с гайками и шайбами для санитарно-технических работ диаметром: 16 мм | т | 0.0041
Н | Арматура трубопроводная фланцевая | шт. | 2
14 О | Клапан обратный межфланцевый Ду 80, PN16,T200°C V275H-080-С50 | шт | 1
15 О | Кран линейный регул.фланцевый Ду80, PN16, T120°C FH01A136751 | шт | 1
16 | Прибор, устанавливаемый на резьбовых соединениях, масса: до 1,5 кг | 1 шт. | 6
| Прокладки паронитовые | кг | 0.252
| Вспомогательные ненормируемые ресурсы (2% от Оплаты труда рабочих) | руб | 2.34
17 | Кран линейный регул. MVT-R, G1/2"ВН-ВН,PN20,T120°C 003Z4081R "Ридан" | шт | 1
18 | Кран линейный регул. MVT-R, G3/4"ВН-ВН,PN20,T120°C 003Z4082R "Ридан" | шт | 1
19 | Кран линейный регул. MVT-R, G1 1/4"ВН-ВН,PN20,T120°C 003Z4084R "Ридан" | шт | 2
20 | Кран линейный регул. MVT-R, G1 1/2"ВН-ВН,PN20,T120°C 003Z4085R "Ридан" | шт | 2
21 | Установка вентилей, задвижек, затворов, клапанов обратных, кранов проходных на трубопроводах из стальных труб диаметром: до 50 мм // прим. | 1 шт. | 5
| Электроды диаметром: 5 мм Э42А | т | 0.0007
| Болты с гайками и шайбами для санитарно-технических работ диаметром: 16 мм | т | 0.0055
Н | Арматура трубопроводная фланцевая | шт. | 5
22 | Кран шаровой приварной Ду 32,PN40,200°C КШ.Ц.П.032.040.Н/П.02 | шт | 4
23 | Кран шаровой приварной Ду 50,PN40,200°C КШ.Ц.П.050.040.Н/П.02 | шт | 1
24 | Установка вентилей, задвижек, затворов, клапанов обратных, кранов проходных на трубопроводах из стальных труб диаметром: до 100 мм | 1 шт. | 2
| Электроды диаметром: 5 мм Э42А | т | 0.0007
| Болты с гайками и шайбами для санитарно-технических работ диаметром: 16 мм | т | 0.0041
Н | Арматура трубопроводная фланцевая | шт. | 2
25 | Кран шаровой фланцевый Ду 80,PN16,200°C КШ.Ц.Ф.080/070.016.02 | шт | 2
26 | Установка вентилей, задвижек, затворов, клапанов обратных, кранов проходных на трубопроводах из стальных труб диаметром: до 125 мм | 1 шт. | 2
| Электроды диаметром: 5 мм Э42А | т | 0.0011
| Болты с гайками и шайбами для санитарно-технических работ диаметром: 16 мм | т | 0.0101
Н | Арматура трубопроводная фланцевая | шт. | 2
| Фланцы стальные плоские приварные из стали ВСт3сп2, ВСт3сп3, давлением: 1,0 МПа (10 кгс/см2), диаметром 125 мм | шт. | 4
| Прокладки из паронита марки ПМБ, толщиной: 1 мм, диаметром 150 мм | 1000 шт. | 0.004
27 | Кран шаровой фланцевый Ду 125,PN16,200°C КШ.Ц.Ф.Р.125/100.016. | шт | 2
28 | Установка вентилей, задвижек, затворов, клапанов обратных, кранов проходных на трубопроводах из стальных труб диаметром: до 150 мм | 1 шт. | 2
| Электроды диаметром: 5 мм Э42А | т | 0.0011
| Болты с гайками и шайбами для санитарно-технических работ диаметром: 20-22 мм | т | 0.0101
Н | Арматура трубопроводная фланцевая | шт. | 2
| Фланцы стальные плоские приварные из стали ВСт3сп2, ВСт3сп3, давлением: 1,0 МПа (10 кгс/см2), диаметром 150 мм | шт. | 4
| Прокладки из паронита марки ПМБ, толщиной: 1 мм, диаметром 150 мм | 1000 шт. | 0.004
29 | Кран шаровой фланцевый Ду 150,PN16,200°CКШ.Ц.Ф.Р.125/100.016. КШ.Ц.Ф.Р.150/125.016. | шт | 2
30 | Клапан с рычажным приводом регулирующий, диаметр условного прохода: 65; 80 мм | 1 шт. | 1
| Болты с шестигранной головкой диаметром резьбы: 16 (18) мм | т | 0.0022
| Прокладки резиновые (пластина техническая прессованная) | кг | 0.06
| Шайбы оцинкованные, диаметр: 10 мм | кг | 0.002
| Сталь листовая горячекатаная марки Ст3 толщиной: 2-6 мм | т | 0.0005
| Трубы стальные бесшовные, горячедеформированные со снятой фаской из стали марок 15, 20, 25, наружным диаметром: 133 мм, толщина стенки 4 мм | м | 0.47
| Вспомогательные ненормируемые ресурсы (2% от Оплаты труда рабочих) | руб | 0.75
31 | Регулятор перепада давления RDT-1.1-80-40, (0,16 - 1,8bar) Ду80,PN16 " | шт | 1
Контрольно-измерительные прибоы
32 | Установка манометров: с трехходовым краном | 1 компл. | 25
| Краски масляные земляные марки: МА-0115 мумия, сурик железный | т | 0.0005
| Олифа комбинированная, марки: К-3 | т | 0.0003
| Очес льняной | кг | 0.25
33 | Манометр серия 10, 0-10bar, D100,Т150°C ТМ510Р 0-1,0MPa G½.1,5 ЗАО "РОСМА" | шт | 25
34 | Установка счетчиков (водомеров) диаметром: до 40 мм | 1 счетчик (водомер) | 1
| Краски масляные земляные марки: МА-0115 мумия, сурик железный | т | 0
| Олифа комбинированная, марки: К-3 | т | 0
| Очес льняной | кг | 0.01
35 О | Счетчик холодной воды ВСХН-25, PN16,Т=50°C, (0,07...7 м3/час) R110-025-320-B54 | шт | 1
36 | Присоединительный комплект для счетчика ДУ25 KMCH-025-00 | шт | 1
37 | Установка термометров в оправе прямых и угловых | 1 компл. | 8
| Краски масляные земляные марки: МА-0115 мумия, сурик железный | т | 0.0002
| Масло индустриальное И-20А | т | 0.0009
| Олифа комбинированная, марки: К-3 | т | 0.0001
| Очес льняной | кг | 0.08
38 О | Термометр погружной тип БТ 0-120°С, L=64 мм | шт | 8
39 | Бобышки, штуцеры на условное давление: до 10 МПа | 100 шт. | 0.08
| Электроды диаметром: 8 мм Э42 | т | 0.0008
| Прокладки резиновые (пластина техническая прессованная) | кг | 0.24
| Вспомогательные ненормируемые ресурсы (2% от Оплаты труда рабочих) | руб | 1.909
40 | Бобышка для термометра G 1/2", L=30мм БП-БТ-30-G½ | шт | 8
41 | Прибор, устанавливаемый на резьбовых соединениях, масса: до 1,5 кг //Датчик температуры (погружной) | 1 шт. | 3
| Прокладки паронитовые | кг | 0.126
| Вспомогательные ненормируемые ресурсы (2% от Оплаты труда рабочих) | руб | 1.17
42 | Датчик температуры ( входит в комплект поставки шкафа автоматизации) | шт | 3
43 | Бобышки, штуцеры на условное давление: до 10 МПа | 100 шт. | 0.03
| Электроды диаметром: 8 мм Э42 | т | 0.0003
| Прокладки резиновые (пластина техническая прессованная) | кг | 0.09
| Бобышки скошенные | шт. | 3
| Колпачки-заглушки 1" | шт. | 3
| Пробки П-М27х2 | шт. | 3
| Вспомогательные ненормируемые ресурсы (2% от Оплаты труда рабочих) | руб | 0.7158
44 | Бобышка для датчика температуры G 1/2" ВН, L=55мм | шт | 3
45 | Прибор или аппарат // Реле давления | 1 шт. | 3
| Болты с гайками и шайбами строительные | кг | 0.06
| Вспомогательные ненормируемые ресурсы (2% от Оплаты труда рабочих) | руб | 1.26
46 | Реле давления ( входит в комплект поставки шкафа) | шт | 3
47 | Установка воздухоотводчиков | 1 шт. | 2
| Краски масляные земляные марки: МА-0115 мумия, сурик железный | т | 0.0001
| Олифа комбинированная, марки: К-3 | т | 0.0001
| Очес льняной | кг | 0.08
| Воздухоотводчик автоматический с наружным резьбовым присоединением Рр=1,0 МПа, Т max = 120 град С, D = 15 мм | шт. | 2
| Фланцы стальные плоские приварные из стали ВСт3сп2, ВСт3сп3, давлением: 0,1 и 0,25 МПа (1 и 2,5 кгс/см2), диаметром 15 мм | шт. | 2
| Прокладки из паронита марки ПМБ, толщиной: 1 мм, диаметром 100 мм | 1000 шт. | 0.002
48 | Автоматический воздухоотводчик G1/2", PN10, Т110°С VT.502.NH.04 | шт | 2
Насосы
49 | Установка насосов центробежных с электродвигателем, масса агрегата: до 0,1 т | 1 насос | 3
| Электроды диаметром: 5 мм Э42А | т | 0.0012
| Прокладки резиновые (пластина техническая прессованная) | кг | 0.21
| Болты с гайками и шайбами для санитарно-технических работ диаметром: 12 мм | т | 0.0038
| Анкерные детали из прямых или гнутых круглых стержней с резьбой (в комплекте с шайбами и гайками или без них),: поставляемые отдельно | т | 0.0066
| Раствор готовый кладочный цементный марки: 50 | м3 | 0.042
| Фланцы стальные плоские приварные из стали ВСт3сп2, ВСт3сп3, давлением: 1,0 МПа (10 кгс/см2), диаметром 40 мм | шт. | 3
| Фланцы стальные плоские приварные из стали ВСт3сп2, ВСт3сп3, давлением: 1,0 МПа (10 кгс/см2), диаметром 50 мм | шт. | 3
50 О | Насос циркуляционный NMT MAX 32/120 F220, 1х220V, 0,38кВт, PN6/9 ( резерв-1 шт.) | шт | 3
51 О | Насос циркуляционный NMT MAX 40/120-F220, 1х220V, 0,48кВт, PN6/10 ( резерв-1 шт.) | шт | 2
Фильтры
52 | Установка фильтров диаметром: 25 мм | 10 фильтров | 0.1
| Электроды диаметром: 5 мм Э42А | т | 0.0001
53 | Фильтр сетчатый муфтовый G1"ВН-ВН,PN20,T150°C VT.192.N.06 | шт | 1
54 | Установка фильтров диаметром: 32 мм | 10 фильтров | 0.2
| Электроды диаметром: 5 мм Э42А | т | 0.0002
55 | Фильтр сетчатый муфтовый G1 1/4"ВН-ВН,PN16,T150°C VT.192.N.07 | шт | 2
56 | Установка фильтров диаметром: 50 мм | 10 фильтров | 0.1
| Электроды диаметром: 5 мм Э42А | т | 0.0001
57 | Фильтр сетчатый муфтовый G2"ВН-ВН,PN16,T150°C VT.192.N.09 | шт | 1
58 | Установка фильтров диаметром: 80 мм | 10 фильтров | 0.1
| Электроды диаметром: 5 мм Э42А | т | 0.0002
59 | Фильтр магнитный фланцевый чугунный Ду80,PN16,T300°C BM03C102158 | шт | 1
60 | Установка фильтров диаметром: 125 мм | 10 фильтров | 0.2
| Электроды диаметром: 5 мм Э42А | т | 0.0007
61 | Фильтр магнитный фланцевый чугунный Ду125,PN16,T300°C BM03C102162 | шт | 2
Раздел 2. Монтаж трубопроводов
62 | Изготовление элементов и сборка узлов стальных трубопроводов диаметром: 50 мм // прим. д.15 мм | 10 м трубопровода | 0.3
| Кислород технический: газообразный | м3 | 0.0035
| Электроды диаметром: 4 мм Э50 | кг | 0.0112
| Пропан-бутан, смесь техническая | кг | 0.242
П,Н | Трубы стальные | м | 0
П,Н | Части фасонные стальные | т | 0
63 | Прокладка трубопроводов отопления из стальных водогазопроводных неоцинкованных труб диаметром: 15 мм | 100 м трубопровода | 0.03
| Ацетилен растворенный технический марки: А | т | 0
| Кислород технический: газообразный | м3 | 0.0084
| Краски масляные земляные марки: МА-0115 мумия, сурик железный | т | 0
| Олифа комбинированная, марки: К-3 | т | 0
| Проволока сварочная легированная диаметром: 4 мм | т | 0
| Очес льняной | кг | 0.0018
П,Н | Арматура муфтовая | шт. | 0
П,Н | Крепления | кг | 0
| Известь строительная: негашеная хлорная, марки А | кг | 0
| Вода | м3 | 0.0075
64 | Трубы стальные водогазопроводные ∅ 15х2,8 | м | 3
65 | Кран шаровой муфтовый G1/2" ВР-ВР,PN40,150°C VT.217.N.04 | шт | 2
66 | Переход концентрический приварной Ду32 - Ду15 | шт | 2
67 | Резьба приварная наружная Ду15 - G1/2"НР | шт | 28
68 | Ниппель латунь G1/2"НР | шт | 30
69 | Разъемное соед-е (американка) 1/2"ВР х 1/2"НР | шт | 1
70 | Тройник резьбовой переход. латунь 1"ВРх1/2"ВР х1"ВР | шт | 2
71 | Тройник резьбовой латунь 1/2"ВР | шт | 3
72 | Угольник резьбовой латунь 1/2"ВР | шт | 18
73 | Угольник резьбовой латунь 1/2"ВР-НР | шт | 6
74 | Кран шаровой муфтовый G1/2" ВР-НР,PN50,150°C VT.218.N.04 | шт | 5
75 | Кран шаровой для подкл. манометра G1/2" ВР-ВР,PN16,130°C VT.807.N.0404 | шт | 30
76 | Изготовление элементов и сборка узлов стальных трубопроводов диаметром: 50 мм // прим. д.25 мм | 10 м трубопровода | 2.4
| Кислород технический: газообразный | м3 | 0.0281
| Электроды диаметром: 4 мм Э50 | кг | 0.0895
| Пропан-бутан, смесь техническая | кг | 1.936
П,Н | Трубы стальные | м | 0
П,Н | Части фасонные стальные | т | 0
77 | Прокладка трубопроводов отопления из стальных водогазопроводных неоцинкованных труб диаметром: 25 мм | 100 м трубопровода | 0.24
| Ацетилен растворенный технический марки: А | т | 0
| Кислород технический: газообразный | м3 | 0.0674
| Краски масляные земляные марки: МА-0115 мумия, сурик железный | т | 0.0001
| Олифа комбинированная, марки: К-3 | т | 0.0001
| Проволока сварочная легированная диаметром: 4 мм | т | 0
| Очес льняной | кг | 0.0144
П,Н | Арматура муфтовая | шт. | 0
П,Н | Крепления | кг | 0
| Известь строительная: негашеная хлорная, марки А | кг | 0.0006
| Вода | м3 | 0.1656
78 | Трубы стальные водогазопроводные ∅ 25х3,2 | м | 24
79 | Кран шаровой муфтовый G1" ВР-ВР,PN40,150°C VT.217.N.06 | шт | 10
80 | Крутоизогнутый отвод стальной 90° Ду25мм | шт | 15
81 | Резьба приварная наружная Ду20 - G3/4"НР | шт | 2
82 | Резьба приварная наружная Ду25 - G1"НР | шт | 25
83 | Ниппель латунь G1"НР | шт | 6
84 | Разъемное соед-е (американка ) 3/4"ВР х 3/4"НР | шт | 1
85 | Разъемное соед-е (американка) 1"ВР х 1"НР | шт | 10
86 | Клапан обратный муфтовый G1"ВН-ВН,PN16,T90°C VT.161.N "Valtec" | шт | 1
87 | Кран шаровой муфтовый с полусгоном G1" ВР-НР,PN40,150°C VT.227.N.06 "Valtec" | шт | 2
88 | Изготовление элементов и сборка узлов стальных трубопроводов диаметром: 50 мм // прим. д.32 мм | 10 м трубопровода | 0.6
| Кислород технический: газообразный | м3 | 0.007
| Электроды диаметром: 4 мм Э50 | кг | 0.0224
| Пропан-бутан, смесь техническая | кг | 0.484
П,Н | Трубы стальные | м | 0
П,Н | Части фасонные стальные | т | 0
89 | Прокладка трубопроводов отопления из стальных водогазопроводных неоцинкованных труб диаметром: 32 мм | 100 м трубопровода | 0.06
| Ацетилен растворенный технический марки: А | т | 0
| Кислород технический: газообразный | м3 | 0.0169
| Краски масляные земляные марки: МА-0115 мумия, сурик железный | т | 0
| Олифа комбинированная, марки: К-3 | т | 0
| Проволока сварочная легированная диаметром: 4 мм | т | 0
| Очес льняной | кг | 0.0036
П,Н | Арматура муфтовая | шт. | 0
П,Н | Крепления | кг | 0
| Известь строительная: негашеная хлорная, марки А | кг | 0.0002
| Вода | м3 | 0.1
90 | Трубы стальные водогазопроводные ∅ 32х3,5 | м | 6
91 | Крутоизогнутый отвод стальной 90° Ду32мм | шт | 6
92 | Переход концентрический приварной Ду32 - Ду20мм | шт | 6
93 | Переход концентрический приварной Ду65 - Ду32мм | шт | 4
94 | Тройник приварной Ду32 | шт | 4
95 | Резьба приварная наружная Ду32 - G1"1/4НР | шт | 4
96 | Ниппель латунь G1"1/4НР | шт | 4
97 | Ниппель переход. 1"1/4 х 1/2"НР | шт | 2
98 | Разъемное соед-е (американка) 1"1/4ВР х 1"1/4НР | шт | 2
99 | Тройник резьбовой латунь 1"1/4ВР | шт | 2
100 | Хомут стальной с гайкой М8, обрезиненный для трубы Ду32 2S (31-37мм.) | шт | 10
101 | Изготовление элементов и сборка узлов стальных трубопроводов диаметром: 50 мм | 10 м трубопровода | 1.2
| Кислород технический: газообразный | м3 | 0.014
| Электроды диаметром: 4 мм Э50 | кг | 0.0448
| Пропан-бутан, смесь техническая | кг | 0.9679
П,Н | Трубы стальные | м | 0
П,Н | Части фасонные стальные | т | 0
102 | Прокладка трубопроводов отопления из стальных водогазопроводных неоцинкованных труб диаметром: 50 мм | 100 м трубопровода | 0.12
| Ацетилен растворенный технический марки: А | т | 0.0001
| Кислород технический: газообразный | м3 | 0.0526
| Краски масляные земляные марки: МА-0115 мумия, сурик железный | т | 0.0001
| Олифа комбинированная, марки: К-3 | т | 0.0001
| Проволока сварочная легированная диаметром: 4 мм | т | 0
| Очес льняной | кг | 0.0024
П,Н | Арматура муфтовая | шт. | 0
П,Н | Крепления | кг | 0
| Известь строительная: негашеная хлорная, марки А | кг | 0.0012
| Вода | м3 | 0.33
103 | Трубы стальные водогазопроводные ∅ 50х3,5мм | м | 12
104 | Крутоизогнутый отвод стальной 90° Ду50мм | шт | 6
105 | Переход концентрический приварной Ду50 - Ду32мм | шт | 2
106 | Переход концентрический приварной Ду50 - Ду40мм | шт | 2
107 | Тройник приварной Ду50 | шт | 2
108 | Резьба приварная наружная Ду40 - G1"1/2НР | шт | 3
109 | Резьба приварная наружная Ду50 - G2"НР | шт | 3
110 | Ниппель латунь G2"НР | шт | 1
111 | Ниппель переход. 2" х 1/2"НР | шт | 1
112 | Ниппель переход. 2" х 1"1/2НР | шт | 2
113 | Разъемное соед-е (американка) 1"1/2ВР х 1"1/2НР | шт | 2
114 | Тройник резьбовой латунь 2"ВР | шт | 1
115 | Муфта переход. латунь 2" х 1"1/2ВР-НР | шт | 1
116 | Кран шаровой муфтовый G2" ВР-ВР,PN25,150°C VT.214.N.09 | шт | 2
117 | Хомут стальной с гайкой М8, обрезиненный для трубы Ду50 2S ( 53-61мм.) | шт | 10
118 | Изготовление элементов и сборка узлов стальных трубопроводов диаметром: 80 мм // прим. д.65 | 10 м трубопровода | 0.3
| Кислород технический: газообразный | м3 | 0.0091
| Электроды диаметром: 4 мм Э50 | кг | 0.0179
| Пропан-бутан, смесь техническая | кг | 0.6246
П,Н | Трубы стальные | м | 0
П,Н | Части фасонные стальные | т | 0
119 | Прокладка трубопроводов отопления и водоснабжения из стальных электросварных труб диаметром: 65 мм | 100 м трубопровода | 0.03
| Кислород технический: газообразный | м3 | 0.0135
| Проволока сварочная легированная диаметром: 4 мм | т | 0
| Ацетилен газообразный технический | м3 | 0.0123
П,Н | Крепления | кг | 0
| Раствор готовый кладочный цементный марки: 200 | м3 | 0.0004
| Известь строительная: негашеная хлорная, марки А | кг | 0.0005
| Вода | м3 | 0.1392
120 | Трубы стальные электросварные ∅ 76х3,5мм | м | 3
121 | Переход концентрический приварной Ду65 - Ду40мм | шт | 4
122 | Изготовление элементов и сборка узлов стальных трубопроводов диаметром: 80 мм | 10 м трубопровода | 0.6
| Кислород технический: газообразный | м3 | 0.0182
| Электроды диаметром: 4 мм Э50 | кг | 0.0359
| Пропан-бутан, смесь техническая | кг | 1.249
П,Н | Трубы стальные | м | 0
П,Н | Части фасонные стальные | т | 0
123 | Прокладка трубопроводов отопления и водоснабжения из стальных электросварных труб диаметром: 80 мм | 100 м трубопровода | 0.06
| Кислород технический: газообразный | м3 | 0.0402
| Проволока сварочная легированная диаметром: 4 мм | т | 0
| Ацетилен газообразный технический | м3 | 0.0366
П,Н | Крепления | кг | 0
| Раствор готовый кладочный цементный марки: 200 | м3 | 0.0013
| Известь строительная: негашеная хлорная, марки А | кг | 0.0015
| Вода | м3 | 0.4218
124 | Трубы стальные электросварные ∅ 89х3,5мм | м | 6
125 | Крутоизогнутый отвод стальной 90° Ду80мм | шт | 4
126 | Переход концентрический приварной Ду80 - Ду40мм | шт | 1
127 | Переход концентрический приварной Ду80 - Ду50мм | шт | 1
128 | Хомут стальной с гайкой М10, обрезиненный для трубы Ду80 2S (88-95мм.) | шт | 12
129 | Изготовление элементов и сборка узлов стальных трубопроводов диаметром: 100 мм // прим. д.125 мм | 10 м трубопровода | 2.1
| Кислород технический: газообразный | м3 | 0.0928
| Электроды диаметром: 4 мм Э50 | кг | 0.1569
| Пропан-бутан, смесь техническая | кг | 6.375
П,Н | Трубы стальные | м | 0
П,Н | Части фасонные стальные | т | 0
130 | Прокладка трубопроводов отопления и водоснабжения из стальных электросварных труб диаметром: 125 мм | 100 м трубопровода | 0.21
| Кислород технический: газообразный | м3 | 0.21
| Проволока сварочная легированная диаметром: 4 мм | т | 0.0001
| Ацетилен газообразный технический | м3 | 0.1911
П,Н | Крепления | кг | 0
| Раствор готовый кладочный цементный марки: 200 | м3 | 0.0239
| Известь строительная: негашеная хлорная, марки А | кг | 0.0129
| Вода | м3 | 3.606
131 | Трубы стальные электросварные ∅ 133х4,5 | м | 6
132 | Крутоизогнутый отвод стальной 90° Ду125мм | шт | 10
133 | Переход концентрический приварной Ду125 - Ду80мм | шт | 4
134 | Хомут стальной с гайкой М10, обрезиненный для трубы Ду125 2S (128-137мм.) | шт | 21
135 | Изготовление элементов и сборка узлов стальных трубопроводов диаметром: 150 мм | 10 м трубопровода | 0.3
| Кислород технический: газообразный | м3 | 0.0262
| Электроды диаметром: 4 мм Э50 | кг | 0.0336
| Пропан-бутан, смесь техническая | кг | 1.797
П,Н | Трубы стальные | м | 0
П,Н | Части фасонные стальные | т | 0
136 | Прокладка трубопроводов отопления и водоснабжения из стальных электросварных труб диаметром: 150 мм | 100 м трубопровода | 0.03
| Кислород технический: газообразный | м3 | 0.03
| Проволока сварочная легированная диаметром: 4 мм | т | 0
| Ацетилен газообразный технический | м3 | 0.0273
П,Н | Крепления | кг | 0
| Раствор готовый кладочный цементный марки: 200 | м3 | 0.0034
| Известь строительная: негашеная хлорная, марки А | кг | 0.0027
| Вода | м3 | 0.7419
137 | Трубы стальные электросварные ∅ 159х4,5 | м | 3
138 | Переход концентрический приварной Ду150 - Ду125мм | шт | 2
139 | Хомут стальной с гайкой М10, обрезиненный для трубы Ду150 2S (154-162мм.) | шт | 6
140 | Установка фланцевых соединений на стальных трубопроводах диаметром: 50 мм | 1 соединение | 16
| Электроды диаметром: 5 мм Э42А | т | 0.0022
| Болты с гайками и шайбами для санитарно-технических работ диаметром: 16 мм | т | 0.0128
141 | Фланец воротниковый Ду20, PN16 | шт | 4
142 | Фланец воротниковый Ду32, PN16 | шт | 10
143 | Фланец воротниковый Ду50, PN16 | шт | 2
144 | Фланец резьбовой Ду40х1"1/2ВР, PN10 | шт | 2
145 | Прокладка фланцевая паронитовая Ду 20, исп. А | шт | 4
146 | Прокладка фланцевая паронитовая Ду 32, исп. А | шт | 10
147 | Прокладка фланцевая паронитовая Ду 50, исп. А | шт | 2
148 | Прокладка фланцевая паронитовая Ду 40, исп. А | шт | 2
149 | Установка фланцевых соединений на стальных трубопроводах диаметром: 125 мм | 1 соединение | 4
| Электроды диаметром: 5 мм Э42А | т | 0.0032
| Болты с гайками и шайбами для санитарно-технических работ диаметром: 16 мм | т | 0.0068
150 | Фланец воротниковый Ду125, PN16 | шт | 8
151 | Прокладка фланцевая паронитовая Ду 125, исп. А | шт | 8
152 | Установка фланцевых соединений на стальных трубопроводах диаметром: 150 мм | 1 соединение | 2
| Электроды диаметром: 5 мм Э42А | т | 0.0016
| Болты с гайками и шайбами для санитарно-технических работ диаметром: 20-22 мм | т | 0.0062
153 | Фланец воротниковый Ду150, PN16 | шт | 4
154 | Прокладка фланцевая паронитовая Ду 150, исп. А | шт | 4
155 | Установка фланцевых соединений на стальных трубопроводах диаметром: 80 мм | 1 соединение | 5
| Электроды диаметром: 5 мм Э42А | т | 0.0017
| Болты с гайками и шайбами для санитарно-технических работ диаметром: 16 мм | т | 0.004
156 | Фланец воротниковый Ду80, PN16 | шт | 10
157 | Прокладка фланцевая паронитовая Ду 80, исп. А | шт | 10
--------------
158 | Болты с гайками и шайбами оцинкованные для монтажа стальных конструкций, диаметр 10-12 мм, длина 30-50 мм // прим. М12 | т | 0.0013
159 | Болты с гайками и шайбами оцинкованные для монтажа стальных конструкций, диаметр 16 мм, длина 55-200 мм // прим. М16., М20 | т | 0.0492
160 | Крепления для трубопроводов оцинкованные: кронштейны, планки, хомуты // прим. Опорные металлоконструкции | кг | 200
Раздел 3. Теплоизолояция
161 | Изоляция трубопроводов цилиндрами и полуцилиндрами из минеральной ваты на синтетическом связующем | 1 м3 изоляции | 0.64
| Лента стальная упаковочная, мягкая, нормальной точности 0,7х20-50 мм | т | 0.007
| Проволока стальная низкоуглеродистая разного назначения оцинкованная диаметром: 1,1 мм | т | 0.0007
| Проволока стальная низкоуглеродистая разного назначения оцинкованная диаметром: 1,6 мм | т | 0.0026
| Винты самонарезающие: оцинкованные, размером 4-12 мм ГОСТ 10621-80 | т | 0
| Сталь листовая оцинкованная толщиной листа: 0,8 мм | т | 0.025
162 | Цилиндры теплоизоляционные из минеральной ваты толщиной 30 мм для трубы Ду32 HVAC Section AluCoat (T) 48х30мм | м | 6
163 | Цилиндры теплоизоляционные из минеральной ваты толщиной 30 мм для трубы Ду50 HVAC Section AluCoat (T) 57х30мм | м | 4
164 | Цилиндры теплоизоляционные из минеральной ваты толщиной 50 мм для трубы Ду65 HVAC Section AluCoat (T) 76х50мм | м | 3
165 | Цилиндры теплоизоляционные из минеральной ваты толщиной 50 мм для трубы Ду80 HVAC Section AluCoat (T) 89х50мм | м | 6
166 | Цилиндры теплоизоляционные из минеральной ваты толщиной 50 мм для трубы Ду125 HVAC Section AluCoat (T) 133х50мм | м | 21
167 | Цилиндры теплоизоляционные из минеральной ваты толщиной 50 мм для трубы Ду150 HVAC Section AluCoat (T) 159х50мм | м | 3
168 | Лента ALU (самоклеящаяся) тип АА130 50мм х 50м "K-FLEX" | шт | 1
169 | Окраска металлических огрунтованных поверхностей: эмалью КО-811 | 100 м2 окрашиваемой поверхности | 0.2
| Ксилол нефтяной марки А | т | 0.0016
170 | Термостойкая эмаль КО-8101 ( в 2 слоя) | кг | 10
ВСЕГО по смете, работа, руб., без НДС
ВСЕГО по смете, материалы, руб., без НДС
ВСЕГО по смете, работа, руб., с НДС
ВСЕГО по смете, материалы, руб., с НДС

## 1632-2021-1.1,1.2,2.1.0
№ п/п | Наименование работ и затрат | Ед, изм, | Кол-во | Стоимость ед, мат, | Сумма мат, | Стоимость ед, работ | Сумма работ | Итого
Раздел 1, Отопление
1 | Электрополотенце // прим, | 1 шт, | 17
| Дюбели распорные полипропиленовые | 100 шт, | 0.459
| Вспомогательные ненормируемые ресурсы (2% от Оплаты труда рабочих) | руб | 6.12
2 О | Электр, конвектор ЭВУБ-1,5 | шт | 5
3 О | Электр, конвектор ЭВУБ-2,0 | шт | 9
4 О | Электр, конвектор ЭВУБ-1,0 | шт | 1
5 О | Электр, конвектор ЭКСП2-3,0/220 | шт | 2
6 | Кронштейн универсальный напольный для крепления конвекторов | шт | 14
7 | Установка калориферов массой: до 0,1 т | 1 калорифер | 16
| Электроды диаметром: 5 мм Э42А | т | 0.00336
| Болты с гайками и шайбами строительные | т | 0.00416
Н | Калориферы | шт, | 16
| Фланцы стальные плоские приварные из стали ВСт3сп2, ВСт3сп3, давлением: 1,0 МПа (10 кгс/см2), диаметром 40 мм | шт, | 32
| Прокладки из паронита марки ПМБ, толщиной: 1 мм, диаметром 50 мм | 1000 шт, | 0.032
8 О | Тепловентилятор с водяным нагревом N=19,9 кВт, G3/4” КЭВ-42M4W1 | шт | 16
9 | Установка радиаторов: стальных ("Универсал") | 100 кВт радиаторов и конвекторов | 0.45342
| Шурупы с шестигранной головкой: 12х70 мм | т | 0.0020404
Н | Дюбели распорные полиэтиленовые | 10 шт, | 4.0354
| Радиаторы стальные панельные: РСВ2-1, РСВ2-6 однорядные | кВт | 45.342
| Кронштейны для радиаторов стальных спаренных марки КР1-РС | компл, | 20.0412
| Водный раствор нитрата и карбоната | м3 | 0.30379
| Вода | м3 | 6.8013
10 | Конвектор отопительный стальной настенный проходной средней глубины (не более 160 мм) типа "Универсал С" КСК 20-1,593п | шт | 1
11 | Конвектор отопительный стальной настенный проходной КСК 20-2,328п | шт | 2
12 | Конвектор отопительный стальной настенный проходной КСК 20-2,696п | шт | 2
13 | Конвектор отопительный стальной настенный концевой средней глубины (не более 160 мм) типа "Универсал С" КСК 20-1,348к | шт | 1
14 | Конвектор отопительный стальной настенный концевой КСК 20-1,593к | шт | 3
15 | Конвектор отопительный стальной настенный концевой КСК 20-1,838к | шт | 1
16 | Конвектор отопительный стальной настенный концевой КСК 20-1,961к | шт | 1
17 | Конвектор отопительный стальной настенный концевой КСК 20-2,328к | шт | 3
18 | Конвектор отопительный стальной настенный концевой КСК 20-2,696к | шт | 1
19 | Конвектор отопительный стальной настенный концевой КСК 20-2,819к | шт | 5
20 | Установка радиаторов: стальных (РОСТерм) | 100 кВт радиаторов и конвекторов | 0.3042
| Шурупы с шестигранной головкой: 12х70 мм | т | 0.0013689
Н | Дюбели распорные полиэтиленовые | 10 шт, | 2.7074
| Радиаторы стальные панельные: РСВ2-1, РСВ2-6 однорядные | кВт | 30.42
| Кронштейны для радиаторов стальных спаренных марки КР1-РС | компл, | 13.4456
| Водный раствор нитрата и карбоната | м3 | 0.20381
| Вода | м3 | 4.563
21 | Радиатор стальной панельный РОСТерм глубиной 160 мм, высотой 500мм 22К 500-500 | шт | 1
22 | Радиатор стальной панельный РОСТерм глубиной 160 мм, высотой 500мм 22К 500-700 | шт | 2
23 | Радиатор стальной панельный РОСТерм глубиной 160 мм, высотой 500мм 22К 500-100 | шт | 1
24 | Радиатор стальной панельный РОСТерм глубиной 160 мм, высотой 500мм 22К 500-1000 | шт | 4
25 | Радиатор стальной панельный РОСТерм глубиной 160 мм, высотой 500мм 22К 500-1200 | шт | 6
Подключение радиаторов «РОСТерм»
26 | Установка вентилей, задвижек, затворов, клапанов обратных, кранов проходных на трубопроводах из стальных труб диаметром: до 25 мм | 1 шт, | 14
| Электроды диаметром: 5 мм Э42А | т | 0.00196
| Болты с гайками и шайбами для санитарно-технических работ диаметром: 12 мм | т | 0.0154
Н | Арматура трубопроводная фланцевая | шт, | 14
| Фланцы стальные плоские приварные из стали ВСт3сп2, ВСт3сп3, давлением: 1,0 МПа (10 кгс/см2), диаметром 25 мм | шт, | 28
| Прокладки из паронита марки ПМБ, толщиной: 1 мм, диаметром 50 мм | 1000 шт, | 0.028
27 | Клапан радиаторного терморегулятора с предварительной настройкой, прямой, латунный PN 10 бар и темп, 120°С TR-N 013G7016R | шт | 14
28 | Термостатический элемент TR 84 013G7084R | шт | 14
29 | Установка вентилей, задвижек, затворов, клапанов обратных, кранов проходных на трубопроводах из стальных труб диаметром: до 25 мм | 1 шт, | 14
| Электроды диаметром: 5 мм Э42А | т | 0.00196
| Болты с гайками и шайбами для санитарно-технических работ диаметром: 12 мм | т | 0.0154
Н | Арматура трубопроводная фланцевая | шт, | 14
| Фланцы стальные плоские приварные из стали ВСт3сп2, ВСт3сп3, давлением: 1,0 МПа (10 кгс/см2), диаметром 25 мм | шт, | 28
| Прокладки из паронита марки ПМБ, толщиной: 1 мм, диаметром 50 мм | 1000 шт, | 0.028
30 | Кран шаровой латунный полнопроходной с накидной гайкой PN 40 бар и темп, 110°С DN 20 BVR-FR | шт | 14
31 | Набор присоединительный для радиаторов Royal Thermo RT03,1 | шт | 14
Подключение конвекторов «Универсал»
32 | Установка вентилей, задвижек, затворов, клапанов обратных, кранов проходных на трубопроводах из стальных труб диаметром: до 25 мм | 1 шт, | 10
| Электроды диаметром: 5 мм Э42А | т | 0.0014
| Болты с гайками и шайбами для санитарно-технических работ диаметром: 12 мм | т | 0.011
Н | Арматура трубопроводная фланцевая | шт, | 10
| Фланцы стальные плоские приварные из стали ВСт3сп2, ВСт3сп3, давлением: 1,0 МПа (10 кгс/см2), диаметром 25 мм | шт, | 20
| Прокладки из паронита марки ПМБ, толщиной: 1 мм, диаметром 50 мм | 1000 шт, | 0.02
33 | Клапан радиаторного терморегулятора с предварительной настройкой, прямой, латунный PN 10 бар и темп, 120°С TR-N 013G7016R | шт | 10
34 | Термостатический элемент TR 84 013G7084R | шт | 10
35 | Установка вентилей, задвижек, затворов, клапанов обратных, кранов проходных на трубопроводах из стальных труб диаметром: до 25 мм | 1 шт, | 10
| Электроды диаметром: 5 мм Э42А | т | 0.0014
| Болты с гайками и шайбами для санитарно-технических работ диаметром: 12 мм | т | 0.011
Н | Арматура трубопроводная фланцевая | шт, | 10
| Фланцы стальные плоские приварные из стали ВСт3сп2, ВСт3сп3, давлением: 1,0 МПа (10 кгс/см2), диаметром 25 мм | шт, | 20
| Прокладки из паронита марки ПМБ, толщиной: 1 мм, диаметром 50 мм | 1000 шт, | 0.02
36 | Кран шаровой латунный полнопроходной с накидной гайкой PN 40 бар и темп, 110°С DN 20 BVR-FR | шт | 10
Подключение конвекторов «Универсал»
37 | Установка вентилей, задвижек, затворов, клапанов обратных, кранов проходных на трубопроводах из стальных труб диаметром: до 25 мм | 1 шт, | 6
| Электроды диаметром: 5 мм Э42А | т | 0.00084
| Болты с гайками и шайбами для санитарно-технических работ диаметром: 12 мм | т | 0.0066
Н | Арматура трубопроводная фланцевая | шт, | 6
| Фланцы стальные плоские приварные из стали ВСт3сп2, ВСт3сп3, давлением: 1,0 МПа (10 кгс/см2), диаметром 25 мм | шт, | 12
| Прокладки из паронита марки ПМБ, толщиной: 1 мм, диаметром 50 мм | 1000 шт, | 0.012
38 | Кран шаровой из нержавеющей стали стандартнопроходной PN 63 бара и темп, 180°С DN 20 BVS-R 082X4603R | шт | 3
39 | Кран шаровой регулирующий из нержавеющей стали марки 12X18Н10Т с муфтовым присоединением, PN 40 бара и темп, 200°С DN 20 КШ,Ц,М,Regula 020,040 | шт | 3
Подключение тепловентиляторов «Тепломаш»
40 | Установка вентилей, задвижек, затворов, клапанов обратных, кранов проходных на трубопроводах из стальных труб диаметром: до 25 мм | 1 шт, | 24
| Электроды диаметром: 5 мм Э42А | т | 0.00336
| Болты с гайками и шайбами для санитарно-технических работ диаметром: 12 мм | т | 0.0264
Н | Арматура трубопроводная фланцевая | шт, | 24
| Фланцы стальные плоские приварные из стали ВСт3сп2, ВСт3сп3, давлением: 1,0 МПа (10 кгс/см2), диаметром 25 мм | шт, | 48
| Прокладки из паронита марки ПМБ, толщиной: 1 мм, диаметром 50 мм | 1000 шт, | 0.048
41 | Кран шаровой из нержавеющей стали стандартнопроходной PN 63 бара и темп, 180°С DN 20 BVS-R 082X4603R | шт | 12
42 | Кран шаровой регулирующий из нержавеющей стали марки 12X18Н10Т с муфтовым присоединением, PN 40 бара и темп, 200°С DN 20 КШ,Ц,М,Regula 020,040 | шт | 12
Трубопроводы
43 | Прокладка трубопроводов водоснабжения из напорных полиэтиленовых труб наружным диаметром: 25 мм // прим, | 100 м трубопровода | 2.7
| Дюбели с калиброванной головкой (в обоймах): 3х58,5 мм | т | 0.001593
| Клей 88-СА | кг | 0.54
| Патроны для строительно-монтажного пистолета | 1000 шт, | 0.1863
| Наконечники для полиэтиленовых труб | кг | 1.026
П,Н | Арматура муфтовая | шт, | 0
| Метиленхлорид | кг | 0.675
П,Н | Крепления | кг | 0
П,Н | Фасонные и соединительные части к полиэтиленовым трубам | шт, | 0
| Известь строительная: негашеная хлорная, марки А | кг | 0.00675
| Вода | м3 | 1.998
44 | Труба полипропиленовая армированная алюминием Ø25х4,2 (DN 20) VALTEC PPR-ALUX PN25 | м | 270
45 | Кран шаровой из нержавеющей стали полнопроходной PN 63 бара и темп, 180°С DN25 BVS-FR 082X4604R | шт | 2
46 | Кран шаровой латунный полнопроходной муфтовый PN 40 бар и темп, 120°С DN 25 BVR-R 065B8209R | шт | 2
47 | Кран шаровой из нержавеющей стали полнопроходной PN 63 бара и темп, 180°С DN20 BVS-FR 082X4603R | шт | 22
48 | Кран шаровой латунный полнопроходной муфтовый PN 40 бар и темп, 120°С DN 20 BVR-R 065B8208R | шт | 22
49 | Прокладка трубопроводов водоснабжения из напорных полиэтиленовых труб наружным диаметром: 50 мм // прим, | 100 м трубопровода | 2.7
| Дюбели с калиброванной головкой (в обоймах): 3х58,5 мм | т | 0.001944
| Клей 88-СА | кг | 1.161
| Патроны для строительно-монтажного пистолета | 1000 шт, | 0.2295
| Наконечники для полиэтиленовых труб | кг | 1.269
П,Н | Арматура муфтовая | шт, | 0
| Метиленхлорид | кг | 1.404
П,Н | Крепления | кг | 0
П,Н | Фасонные и соединительные части к полиэтиленовым трубам | шт, | 0
| Известь строительная: негашеная хлорная, марки А | кг | 0.02673
| Вода | м3 | 7.938
50 | Труба полипропиленовая армированная алюминием Ø50х8,3 (DN 20) VALTEC PPR-ALUX PN25 | м | 270
51 | Прокладка трубопроводов водоснабжения из напорных полиэтиленовых труб наружным диаметром: 32 мм // прим, | 100 м трубопровода | 0.8
| Дюбели с калиброванной головкой (в обоймах): 3х58,5 мм | т | 0.000408
| Клей 88-СА | кг | 0.136
| Патроны для строительно-монтажного пистолета | 1000 шт, | 0.048
| Наконечники для полиэтиленовых труб | кг | 0.264
П,Н | Арматура муфтовая | шт, | 0
| Метиленхлорид | кг | 0.16
П,Н | Крепления | кг | 0
П,Н | Фасонные и соединительные части к полиэтиленовым трубам | шт, | 0
| Известь строительная: негашеная хлорная, марки А | кг | 0.0032
| Вода | м3 | 0.968
52 | Труба полипропиленовая армированная алюминием Ø32х5,4 (DN 20) VALTEC PPR-ALUX PN25 | м | 80
53 | Прокладка трубопроводов водоснабжения из напорных полиэтиленовых труб наружным диаметром: 40 мм // прим, | 100 м трубопровода | 2.2
| Дюбели с калиброванной головкой (в обоймах): 3х58,5 мм | т | 0.002266
| Клей 88-СА | кг | 0.506
| Патроны для строительно-монтажного пистолета | 1000 шт, | 0.2662
| Наконечники для полиэтиленовых труб | кг | 1.452
П,Н | Арматура муфтовая | шт, | 0
| Метиленхлорид | кг | 0.638
П,Н | Крепления | кг | 0
П,Н | Фасонные и соединительные части к полиэтиленовым трубам | шт, | 0
| Известь строительная: негашеная хлорная, марки А | кг | 0.01386
| Вода | м3 | 4.136
54 | Труба полипропиленовая армированная алюминием Ø40х6,7 (DN 25) VALTEC PPR-ALUX PN25 | м | 220
55 | Кран шаровой из нержавеющей стали полнопроходной PN 63 бара и темп, 180°С DN40 BVS-FR | шт | 4
56 | Прокладка трубопроводов водоснабжения из напорных полиэтиленовых труб наружным диаметром: 63 мм // прим, | 100 м трубопровода | 0.9
| Дюбели с калиброванной головкой (в обоймах): 3х58,5 мм | т | 0.000648
| Клей 88-СА | кг | 0.387
| Патроны для строительно-монтажного пистолета | 1000 шт, | 0.0765
| Наконечники для полиэтиленовых труб | кг | 0.423
П,Н | Арматура муфтовая | шт, | 0
| Метиленхлорид | кг | 0.468
П,Н | Крепления | кг | 0
П,Н | Фасонные и соединительные части к полиэтиленовым трубам | шт, | 0
| Известь строительная: негашеная хлорная, марки А | кг | 0.01404
| Вода | м3 | 4.203
| Труба напорная из полиэтилена PE 100 питьевая: ПЭ100 SDR17, размером 63х3,8 мм (ГОСТ 18599-2001, ГОСТ Р 52134-2003) | м | 85.14
57 | Труба полипропиленовая армированная алюминием Ø63х10,5 (DN 40) VALTEC PPR-ALUX PN25 | м | 90
58 | Прокладка трубопроводов водоснабжения из напорных полиэтиленовых труб наружным диаметром: 75 мм // прим, | 100 м трубопровода | 0.6
| Дюбели с калиброванной головкой (в обоймах): 3х58,5 мм | т | 0.000384
| Патроны для строительно-монтажного пистолета | 1000 шт, | 0.045
| Наконечники для полиэтиленовых труб | кг | 0.252
П,Н | Арматура муфтовая | шт, | 0
П,Н | Крепления | кг | 0
П,Н | Фасонные и соединительные части к полиэтиленовым трубам | шт, | 0
| Известь строительная: негашеная хлорная, марки А | кг | 0.01326
| Вода | м3 | 3.972
| Труба напорная из полиэтилена PE 100 питьевая: ПЭ100 SDR17, размером 75х4,5 мм (ГОСТ 18599-2001, ГОСТ Р 52134-2003) | м | 58.44
59 | Труба полипропиленовая армированная алюминием Ø76х12,5 (DN 50) VALTEC PPR-ALUX PN25 | м | 60
60 | Прокладка трубопроводов водоснабжения из стальных водогазопроводных оцинкованных труб диаметром: 15 мм | 100 м трубопровода | 0.015
| Ацетилен растворенный технический марки: А | т | 2.9e-06
| Кислород технический: газообразный | м3 | 0.00513
| Краски масляные земляные марки: МА-0115 мумия, сурик железный | т | 6.6e-06
| Олифа комбинированная, марки: К-3 | т | 8e-06
| Проволока сварочная легированная диаметром: 4 мм | т | 6e-06
| Очес льняной | кг | 0.00075
П,Н | Арматура муфтовая | шт, | 0
П,Н | Крепления | кг | 0
| Известь строительная: негашеная хлорная, марки А | кг | 1.35e-05
| Вода | м3 | 0.00375
61 | Труба стальная водогазопроводная оцинкованная легкая диам,15 мм, | м | 1.5
62 | Прокладка трубопроводов отопления из стальных водогазопроводных неоцинкованных труб диаметром: 32 мм | 100 м трубопровода | 0.6
| Ацетилен растворенный технический марки: А | т | 7.8e-05
| Кислород технический: газообразный | м3 | 0.1686
| Краски масляные земляные марки: МА-0115 мумия, сурик железный | т | 0.000264
| Олифа комбинированная, марки: К-3 | т | 0.000318
| Проволока сварочная легированная диаметром: 4 мм | т | 0.000102
| Очес льняной | кг | 0.036
П,Н | Арматура муфтовая | шт, | 0
П,Н | Крепления | кг | 0
| Известь строительная: негашеная хлорная, марки А | кг | 0.0024
| Вода | м3 | 0.678
63 | Труба стальная водогазопроводная обыкновенная диам,32 мм, | м | 60
64 | Прокладка трубопроводов отопления из стальных водогазопроводных неоцинкованных труб диаметром: 40 мм | 100 м трубопровода | 1.8
| Ацетилен растворенный технический марки: А | т | 0.000234
| Кислород технический: газообразный | м3 | 0.5058
| Краски масляные земляные марки: МА-0115 мумия, сурик железный | т | 0.000792
| Олифа комбинированная, марки: К-3 | т | 0.000954
| Проволока сварочная легированная диаметром: 4 мм | т | 0.000306
| Очес льняной | кг | 0.108
П,Н | Арматура муфтовая | шт, | 0
П,Н | Крепления | кг | 0
| Известь строительная: негашеная хлорная, марки А | кг | 0.01134
| Вода | м3 | 3.168
65 | Труба стальная водогазопроводная обыкновенная диам,40 мм, | м | 180
66 | Прокладка трубопроводов отопления и водоснабжения из стальных электросварных труб диаметром: 80 мм | 100 м трубопровода | 0.8
| Кислород технический: газообразный | м3 | 0.536
| Проволока сварочная легированная диаметром: 4 мм | т | 0.0004
| Ацетилен газообразный технический | м3 | 0.488
П,Н | Крепления | кг | 0
| Раствор готовый кладочный цементный марки: 200 | м3 | 0.0168
| Известь строительная: негашеная хлорная, марки А | кг | 0.02008
| Вода | м3 | 5.624
67 | Трубы стальные электросварные прямошовные Ø76х3,5 (DN 65) | м | 80
68 | Установка вентилей, задвижек, затворов, клапанов обратных, кранов проходных на трубопроводах из стальных труб диаметром: до 100 мм | 1 шт, | 4
| Электроды диаметром: 5 мм Э42А | т | 0.00132
| Болты с гайками и шайбами для санитарно-технических работ диаметром: 16 мм | т | 0.00828
Н | Арматура трубопроводная фланцевая | шт, | 4
| Фланцы стальные плоские приварные из стали ВСт3сп2, ВСт3сп3, давлением: 1,0 МПа (10 кгс/см2), диаметром 100 мм | шт, | 8
| Прокладки из паронита марки ПМБ, толщиной: 1 мм, диаметром 100 мм | 1000 шт, | 0.008
69 | Кран шаровой из нержавеющей стали полнопроходной PN 63 бара и темп, 180°С DN 65 BVS-FR | шт | 4
70 | Установка воздухоотводчиков | 1 шт, | 35
| Краски масляные земляные марки: МА-0115 мумия, сурик железный | т | 0.00245
| Олифа комбинированная, марки: К-3 | т | 0.0014
| Очес льняной | кг | 1.4
| Фланцы стальные плоские приварные из стали ВСт3сп2, ВСт3сп3, давлением: 0,1 и 0,25 МПа (1 и 2,5 кгс/см2), диаметром 15 мм | шт, | 35
| Прокладки из паронита марки ПМБ, толщиной: 1 мм, диаметром 100 мм | 1000 шт, | 0.035
71 | Воздухоотводчик автоматический из нержавеющей стали PN 16 бар и темп, 180°С «Гранрег» КАТ12 | шт | 25
72 | Воздухоотводчик автоматический из латунный PN 10 бар и темп, 110°С Airvent-R | шт | 10
73 | Установка вентилей, задвижек, затворов, клапанов обратных, кранов проходных на трубопроводах из стальных труб диаметром: до 25 мм | 1 шт, | 35
| Электроды диаметром: 5 мм Э42А | т | 0.0049
| Болты с гайками и шайбами для санитарно-технических работ диаметром: 12 мм | т | 0.0385
Н | Арматура трубопроводная фланцевая | шт, | 35
| Фланцы стальные плоские приварные из стали ВСт3сп2, ВСт3сп3, давлением: 1,0 МПа (10 кгс/см2), диаметром 25 мм | шт, | 70
| Прокладки из паронита марки ПМБ, толщиной: 1 мм, диаметром 50 мм | 1000 шт, | 0.07
74 | Кран шаровой латунный полнопроходной муфтовый PN 40 бар и темп, 120°С DN15 BVR-R 065B8207R | шт | 8
75 | Кран шаровой из нержавеющей стали стандартнопроходной PN 63 бара и темп, 180°С DN15 BVS-R 082X4602R | шт | 27
76 | Крепления для трубопроводов: кронштейны, планки, хомуты | кг | 800
77 | Монтаж опорных конструкций: для крепления трубопроводов внутри зданий и сооружений массой до 0,1 т | 1 т конструкций | 0.004
| Канаты пеньковые пропитанные | т | 4e-07
| Кислород технический: газообразный | м3 | 0.0078
| Проволока горячекатаная в мотках, диаметром 6,3-6,5 мм | т | 1e-07
| Швеллеры № 40 из стали марки: Ст0 | т | 7.8e-06
| Электроды диаметром: 4 мм Э46 | т | 5.6e-05
| Болты с гайками и шайбами строительные | т | 2e-05
| Гвозди строительные | т | 0
| Пропан-бутан, смесь техническая | кг | 0.00236
| Растворитель марки: Р-4 | т | 2.4e-06
| Бруски обрезные хвойных пород длиной: 4-6,5 м, шириной 75-150 мм, толщиной 40-75 мм, I сорта | м3 | 4.1e-06
| Грунтовка: ГФ-021 красно-коричневая | т | 1.2e-06
Н | Конструкции стальные | т | 0.004
| Канат двойной свивки типа ТК, конструкции 6х19(1+6+12)+1 о,с,, оцинкованный из проволок марки В, маркировочная группа: 1770 н/мм2, диаметром 5,5 мм | 10 м | 7.48e-05
78 | Опора неподвижная хомутовая для трубопров, Ду 32 ТС-659,00,00-01 серия 5,903-13 вып, 7-95 | шт | 2
79 | Опора неподвижная хомутовая для трубопров, Ду 40 ТС-659,00,00-02 серия 5,903-13 вып, 7-95 | шт | 6
80 | Опора неподвижная хомутовая для трубопров, Ду 65 ТС-659,00,00-04 серия 5,903-13 вып, 7-95 | шт | 2
Теплоизоляция
81 | Изоляция трубопроводов цилиндрами и полуцилиндрами из минеральной ваты на синтетическом связующем | 1 м3 изоляции | 2.383
| Лента стальная упаковочная, мягкая, нормальной точности 0,7х20-50 мм | т | 0.025975
| Проволока стальная низкоуглеродистая разного назначения оцинкованная диаметром: 1,1 мм | т | 0.0026213
| Проволока стальная низкоуглеродистая разного назначения оцинкованная диаметром: 1,6 мм | т | 0.009532
| Винты самонарезающие: оцинкованные, размером 4-12 мм ГОСТ 10621-80 | т | 9.53e-05
82 | Цилиндры теплоизоляционные из минеральной ваты с покрытием алюминиевой фольгой 42х50мм ROCKWOOL 100 L=1 м,п | шт | 58
83 | Цилиндры теплоизоляционные из минеральной ваты с покрытием алюминиевой фольгой 48х50мм ROCKWOOL 100 | шт | 160
84 | Цилиндры теплоизоляционные из минеральной ваты с покрытием алюминиевой фольгой 76х50мм ROCKWOOL 100 | шт | 66
85 | Лента ALU 50*50000мм (рулон) | шт | 6
Антикоррозийная защита
86 | Окраска металлических огрунтованных поверхностей: эмалью КО-811 | 100 м2 окрашиваемой поверхности | 0.58
| Ксилол нефтяной марки А | т | 0.00464
87 | Термостойкая эмаль-грунт КО-8101 | кг | 11.6
Теплоснабжение приточных установок
88 | Прокладка трубопроводов отопления из стальных водогазопроводных неоцинкованных труб диаметром: 20 мм | 100 м трубопровода | 0.4
| Ацетилен растворенный технический марки: А | т | 5.2e-05
| Кислород технический: газообразный | м3 | 0.1124
| Краски масляные земляные марки: МА-0115 мумия, сурик железный | т | 0.000176
| Олифа комбинированная, марки: К-3 | т | 0.000212
| Проволока сварочная легированная диаметром: 4 мм | т | 6.8e-05
| Очес льняной | кг | 0.024
П,Н | Арматура муфтовая | шт, | 0
П,Н | Крепления | кг | 0
| Известь строительная: негашеная хлорная, марки А | кг | 0.00064
| Вода | м3 | 0.176
89 | Труба стальная водогазопроводная обыкновенная Ø20 | м | 40
90 | Установка вентилей, задвижек, затворов, клапанов обратных, кранов проходных на трубопроводах из стальных труб диаметром: до 25 мм | 1 шт, | 4
| Электроды диаметром: 5 мм Э42А | т | 0.00056
| Болты с гайками и шайбами для санитарно-технических работ диаметром: 12 мм | т | 0.0044
Н | Арматура трубопроводная фланцевая | шт, | 4
| Фланцы стальные плоские приварные из стали ВСт3сп2, ВСт3сп3, давлением: 1,0 МПа (10 кгс/см2), диаметром 25 мм | шт, | 8
| Прокладки из паронита марки ПМБ, толщиной: 1 мм, диаметром 50 мм | 1000 шт, | 0.008
91 | Кран стальной шаровой со стандартным проходом фланцевый с рукояткой тип JiP-R Standart FF DN20 | шт | 4
92 | Прокладка трубопроводов отопления из стальных водогазопроводных неоцинкованных труб диаметром: 25 мм | 100 м трубопровода | 0.05
| Ацетилен растворенный технический марки: А | т | 6.5e-06
| Кислород технический: газообразный | м3 | 0.01405
| Краски масляные земляные марки: МА-0115 мумия, сурик железный | т | 2.2e-05
| Олифа комбинированная, марки: К-3 | т | 2.65e-05
| Проволока сварочная легированная диаметром: 4 мм | т | 8.5e-06
| Очес льняной | кг | 0.003
П,Н | Арматура муфтовая | шт, | 0
П,Н | Крепления | кг | 0
| Известь строительная: негашеная хлорная, марки А | кг | 0.000125
| Вода | м3 | 0.0345
93 | Труба стальная водогазопроводная обыкновенная Ø25 | м | 5
94 | Прокладка трубопроводов отопления из стальных водогазопроводных неоцинкованных труб диаметром: 32 мм | 100 м трубопровода | 0.5
| Ацетилен растворенный технический марки: А | т | 6.5e-05
| Кислород технический: газообразный | м3 | 0.1405
| Краски масляные земляные марки: МА-0115 мумия, сурик железный | т | 0.00022
| Олифа комбинированная, марки: К-3 | т | 0.000265
| Проволока сварочная легированная диаметром: 4 мм | т | 8.5e-05
| Очес льняной | кг | 0.03
П,Н | Арматура муфтовая | шт, | 0
П,Н | Крепления | кг | 0
| Известь строительная: негашеная хлорная, марки А | кг | 0.002
| Вода | м3 | 0.565
95 | Труба стальная водогазопроводная обыкновенная диам,32 мм, | м | 50
96 | Установка вентилей, задвижек, затворов, клапанов обратных, кранов проходных на трубопроводах из стальных труб диаметром: до 50 мм | 1 шт, | 2
| Электроды диаметром: 5 мм Э42А | т | 0.00028
| Болты с гайками и шайбами для санитарно-технических работ диаметром: 16 мм | т | 0.0022
Н | Арматура трубопроводная фланцевая | шт, | 2
| Фланцы стальные плоские приварные из стали ВСт3сп2, ВСт3сп3, давлением: 1,0 МПа (10 кгс/см2), диаметром 50 мм | шт, | 4
| Прокладки из паронита марки ПМБ, толщиной: 1 мм, диаметром 50 мм | 1000 шт, | 0.004
97 | Кран стальной шаровой со стандартным проходом фланцевый с рукояткой тип JiP-R Standart FF DN32 | шт | 2
98 | Прокладка трубопроводов отопления и водоснабжения из стальных электросварных труб диаметром: 65 мм | 100 м трубопровода | 0.5
| Кислород технический: газообразный | м3 | 0.225
| Проволока сварочная легированная диаметром: 4 мм | т | 0.00015
| Ацетилен газообразный технический | м3 | 0.205
П,Н | Крепления | кг | 0
| Раствор готовый кладочный цементный марки: 200 | м3 | 0.006
| Известь строительная: негашеная хлорная, марки А | кг | 0.0083
| Вода | м3 | 2.32
99 | Трубы стальные электросварные прямошовные Ø76х3,5 (DN 65) | м | 50
100 | Кран стальной шаровой со стандартным проходом фланцевый с рукояткой тип JiP-R Standart FF DN65 | шт | 4
101 | Прокладка трубопроводов отопления и водоснабжения из стальных электросварных труб диаметром: 80 мм | 100 м трубопровода | 0.9
| Кислород технический: газообразный | м3 | 0.603
| Проволока сварочная легированная диаметром: 4 мм | т | 0.00045
| Ацетилен газообразный технический | м3 | 0.549
П,Н | Крепления | кг | 0
| Раствор готовый кладочный цементный марки: 200 | м3 | 0.0189
| Известь строительная: негашеная хлорная, марки А | кг | 0.02259
| Вода | м3 | 6.327
102 | Трубы стальные электросварные прямошовные Ø 80мм | м | 90
103 | Кран стальной шаровой со стандартным проходом фланцевый с рукояткой тип JiP-R Standart FF DN80 | шт | 4
104 | Прокладка трубопроводов отопления и водоснабжения из стальных электросварных труб диаметром: 100 мм | 100 м трубопровода | 0.8
| Кислород технический: газообразный | м3 | 0.536
| Проволока сварочная легированная диаметром: 4 мм | т | 0.0004
| Ацетилен газообразный технический | м3 | 0.488
П,Н | Крепления | кг | 0
| Раствор готовый кладочный цементный марки: 200 | м3 | 0.0168
| Известь строительная: негашеная хлорная, марки А | кг | 0.03144
| Вода | м3 | 8.792
105 | Трубы стальные электросварные прямошовные Ø 100мм | м | 80
106 | Крепления для трубопроводов: кронштейны, планки, хомуты | кг | 400
107 | Монтаж опорных конструкций: для крепления трубопроводов внутри зданий и сооружений массой до 0,1 т | 1 т конструкций | 0.0024
| Канаты пеньковые пропитанные | т | 2e-07
| Кислород технический: газообразный | м3 | 0.00468
| Проволока горячекатаная в мотках, диаметром 6,3-6,5 мм | т | 1e-07
| Швеллеры № 40 из стали марки: Ст0 | т | 4.7e-06
| Электроды диаметром: 4 мм Э46 | т | 3.36e-05
| Болты с гайками и шайбами строительные | т | 1.2e-05
| Гвозди строительные | т | 0
| Пропан-бутан, смесь техническая | кг | 0.001416
| Растворитель марки: Р-4 | т | 1.4e-06
| Бруски обрезные хвойных пород длиной: 4-6,5 м, шириной 75-150 мм, толщиной 40-75 мм, I сорта | м3 | 2.5e-06
| Грунтовка: ГФ-021 красно-коричневая | т | 7e-07
Н | Конструкции стальные | т | 0.0024
| Канат двойной свивки типа ТК, конструкции 6х19(1+6+12)+1 о,с,, оцинкованный из проволок марки В, маркировочная группа: 1770 н/мм2, диаметром 5,5 мм | 10 м | 4.49e-05
108 | ТС-659,00,00-06 серия 5,903-13 вып, 7-95 | шт | 2
109 | Установка фильтров диаметром: 25 мм // прим, 20 мм | 10 фильтров | 0.2
| Электроды диаметром: 5 мм Э42А | т | 0.00014
110 | Фильтр сетчатый тип Ридан-ФСФ чугунный фланцевый; PN16 DN20 Ридан-ФСФ 01,16,32 | шт | 2
111 | Установка фильтров диаметром: 32 мм | 10 фильтров | 0.1
| Электроды диаметром: 5 мм Э42А | т | 8e-05
112 | Фильтр сетчатый тип Ридан-ФСФ чугунный фланцевый; PN16 DN32 Ридан-ФСФ 01,16,32 | шт | 2
113 | Установка фильтров диаметром: 65 мм | 10 фильтров | 0.2
| Электроды диаметром: 5 мм Э42А | т | 0.00022
114 | Фильтр сетчатый тип Ридан-ФСФ чугунный фланцевый; PN16 DN 65 Ридан-ФСФ 01,16,32 | шт | 2
115 | Установка фильтров диаметром: 80 мм | 10 фильтров | 0.2
| Электроды диаметром: 5 мм Э42А | т | 0.00038
116 | Фильтр сетчатый тип Ридан-ФСФ чугунный фланцевый; PN16 DN 80 Ридан-ФСФ 01,16,32 | шт | 2
117 | Установка вентилей, задвижек, затворов, клапанов обратных, кранов проходных на трубопроводах из стальных труб диаметром: до 25 мм | 1 шт, | 3
| Электроды диаметром: 5 мм Э42А | т | 0.00042
| Болты с гайками и шайбами для санитарно-технических работ диаметром: 12 мм | т | 0.0033
Н | Арматура трубопроводная фланцевая | шт, | 3
| Фланцы стальные плоские приварные из стали ВСт3сп2, ВСт3сп3, давлением: 1,0 МПа (10 кгс/см2), диаметром 25 мм | шт, | 6
| Прокладки из паронита марки ПМБ, толщиной: 1 мм, диаметром 50 мм | 1000 шт, | 0.006
118 | Автоматический комбинированный балансировочный клапан - стабилизатор расхода AQT-R c измерительными DN15 | шт | 2
119 | Автоматический комбинированный балансировочный клапан - стабилизатор расхода AQT-R c измерительными DN25 | шт | 1
120 | Установка вентилей, задвижек, затворов, клапанов обратных, кранов проходных на трубопроводах из стальных труб диаметром: до 100 мм | 1 шт, | 4
| Электроды диаметром: 5 мм Э42А | т | 0.00132
| Болты с гайками и шайбами для санитарно-технических работ диаметром: 16 мм | т | 0.00828
Н | Арматура трубопроводная фланцевая | шт, | 4
| Фланцы стальные плоские приварные из стали ВСт3сп2, ВСт3сп3, давлением: 1,0 МПа (10 кгс/см2), диаметром 100 мм | шт, | 8
| Прокладки из паронита марки ПМБ, толщиной: 1 мм, диаметром 100 мм | 1000 шт, | 0.008
121 | Автоматический комбинированный балансировочный клапан - стабилизатор расхода; фланцевый DN65 AQF-R | шт | 4
Антикоррозийная защита
122 | Окраска металлических огрунтованных поверхностей: эмалью КО-811 | 100 м2 окрашиваемой поверхности | 0.75
| Ксилол нефтяной марки А | т | 0.006
123 | Термостойкая эмаль-грунт КО-8101 | кг | 15
Теплоизоляция
124 | Изоляция трубопроводов цилиндрами и полуцилиндрами из минеральной ваты на синтетическом связующем | 1 м3 изоляции | 3.753
| Лента стальная упаковочная, мягкая, нормальной точности 0,7х20-50 мм | т | 0.040908
| Проволока стальная низкоуглеродистая разного назначения оцинкованная диаметром: 1,1 мм | т | 0.0041283
| Проволока стальная низкоуглеродистая разного назначения оцинкованная диаметром: 1,6 мм | т | 0.015012
| Винты самонарезающие: оцинкованные, размером 4-12 мм ГОСТ 10621-80 | т | 0.0001501
125 | Цилиндры теплоизоляционные из минеральной ваты с покрытием алюминиевой фольгой 28х50мм ROCKWOOL 100 L=1 м,п | шт | 40
126 | Цилиндры теплоизоляционные из минеральной ваты с покрытием алюминиевой фольгой 35х50мм ROCKWOOL 100 L=1 м,п | шт | 5
127 | Цилиндры теплоизоляционные из минеральной ваты с покрытием алюминиевой фольгой 42х50мм ROCKWOOL 100 L=1 м,п | шт | 50
128 | Цилиндры теплоизоляционные из минеральной ваты с покрытием алюминиевой фольгой 89х50мм ROCKWOOL 100 | шт | 90
129 | Цилиндры теплоизоляционные из минеральной ваты с покрытием алюминиевой фольгой 76х50мм ROCKWOOL 100 | шт | 50
130 | Цилиндры теплоизоляционные из минеральной ваты с покрытием алюминиевой фольгой 108х50мм ROCKWOOL 100 | шт | 80
131 | Лента ALU 50*50000мм (рулон) | шт | 5
Раздел 2, Вентиляция, Оборудование
Приточно-вытяжная установка ПВ1
132 | Установка камер приточных типовых: без секции орошения производительностью до 10 тыс,м3/час | 1 камера | 1
| Картон строительный: прокладочный марки Б | т | 0.00038
| Краски масляные земляные марки: МА-0115 мумия, сурик железный | т | 0.00029
| Олифа комбинированная, марки: К-3 | т | 0.00014
| Электроды диаметром: 5 мм Э42А | т | 0.00034
| Очес льняной | кг | 0.15
| Прокладки резиновые (пластина техническая прессованная) | кг | 2.72
| Болты с гайками и шайбами строительные | т | 0.0042
| Болты анкерные | т | 0.00096
| Шайбы стальные | т | 0.00018
Н | Камеры приточные | компл, | 1
| Сгоны стальные с муфтой и контргайкой, диаметром: 40 мм | шт, | 3
| Раствор готовый кладочный цементный марки: 100 | м3 | 0.009
133 О | ПМЕД (UTR) 50-30 (N) W1,28- 1,1x30,R + МЕД (UTR) 50-30 (N) W1,25-0,55x30,R [Напольная] в т, ч, КИПиА | компл, | 1
134 | Установка фильтров воздушных (сухих) производительностью: до 10 тыс,м3/час // Корпус фильтра укороченного + Вставка карманная фильтрующая укороченная | 1 фильтр | 3
| Прокладки резиновые (пластина техническая прессованная) | кг | 0.33
| Болты с гайками и шайбами строительные | т | 0.00288
| Болты анкерные | т | 0.00384
П,Н | Крепления | кг | 0
Н | Фильтры воздушные | шт, | 3
| Раствор готовый кладочный цементный марки: 100 | м3 | 0.027
135 | Установка вставок гибких к радиальным вентиляторам // прим, Вставка гибкая WG 50-30 | 1 м2 | 0.45
| Прокладки резиновые (пластина техническая прессованная) | кг | 0.036
| Болты с гайками и шайбами строительные | т | 9e-05
Н | Вставки гибкие | м2 | 0.45
136 | Установка воздухонагревателей однорядных для обводного канала производительностью: до 10 тыс,м3/час, //Воздухонагреватель МЕД (UTR) 50-30 (N) NWW/2 | 1 воздухонагреватель | 1
| Электроды диаметром: 5 мм Э42А | т | 0.00012
| Болты с гайками и шайбами строительные | т | 0.00065
| Болты анкерные | т | 0.00308
Н | Воздухонагреватели | шт, | 1
П,Н | Крепления | кг | 0
| Раствор готовый кладочный цементный марки: 100 | м3 | 0.0077
| Фланцы стальные плоские приварные из стали ВСт3сп2, ВСт3сп3, давлением: 1,0 МПа (10 кгс/см2), диаметром 40 мм | шт, | 2
| Прокладки из паронита марки ПМБ, толщиной: 1 мм, диаметром 50 мм | 1000 шт, | 0.002
137 | Установка вентиляторов радиальных массой: до 0,05 т // Вентилятор МЕД (UTR) 50-30 (N) | 1 вентилятор | 2
| Болты анкерные | т | 0.0028
Н | Вентиляторы радиальные | шт, | 2
КИПиА для установки ПВ1
138 | Шкаф (пульт) управления навесной, высота, ширина и глубина: до 600х600х350 мм //Блок управления CHU UV-W-1R1R 1K1F14-2K1F14-S1 | 1 шт, | 1
| Электроды диаметром: 4 мм Э42А | кг | 0.1
| Болты с гайками и шайбами строительные | кг | 0.1
| Краска | кг | 0.02
| Вспомогательные ненормируемые ресурсы (2% от Оплаты труда рабочих) | руб | 0.89
139 | Приборы, устанавливаемые на металлоконструкциях, щитах и пультах, масса: до 5 кг // Датчик температуры ARK-3,ARN-3,, датчики перепада давления | 1 шт, | 7
| Болты с гайками и шайбами оцинкованные, диаметр: 6 мм | кг | 0.245
| Вспомогательные ненормируемые ресурсы (2% от Оплаты труда рабочих) | руб | 1.4
140 | Механизм исполнительный, масса: до 20 кг // Привод PDS 05/230, | 1 шт, | 3
| Болты с гайками и шайбами оцинкованные, диаметр: 12 мм | кг | 0.96
| Вспомогательные ненормируемые ресурсы (2% от Оплаты труда рабочих) | руб | 0.57
141 | Пост управления кнопочный общего назначения, устанавливаемый на конструкции: на стене или колонне, количество элементов поста до 3 // прим, Выносной пульт CR-TOP PDU2 (Кнопочный пост №2) | 1 шт, | 1
| Лак электроизоляционный 318 | кг | 0.006
| Электроды диаметром: 4 мм Э42А | кг | 0.06
| Шпагат бумажный | кг | 0.001
| Болты с гайками и шайбами строительные | кг | 0.05
| Краска | кг | 0.035
| Нитки швейные | кг | 0.001
| Лента изоляционная прорезиненная односторонняя ширина 20 мм, толщина 0,25-0,35 мм | кг | 0.012
| Дюбели распорные полипропиленовые | 100 шт, | 0.014
| Бирки-оконцеватели | 100 шт, | 0.061
| Конструкции стальные индивидуальные: решетчатые сварные массой до 0,1 т | т | 0.002
| Перемычки гибкие, тип ПГС-50 | 10 шт, | 0.1
| Вазелин технический | кг | 0.006
| Вспомогательные ненормируемые ресурсы (2% от Оплаты труда рабочих) | руб | 0.65
142 | Съемные и выдвижные блоки (модули, ячейки, ТЭЗ), масса: до 5 кг // Частотный преобразователь 1,5 кВт 220 В,, Частотный преобразователь 0,75 кВт 220 В | 1 шт, | 2
| Вспомогательные ненормируемые ресурсы (2% от Оплаты труда рабочих) | руб | 0.68
143 | Узел обвязки приборов // Смесительный узел SURP 40-4,0 | 1 узел | 1
| Электроды диаметром: 4 мм Э42 | т | 6e-05
| Вспомогательные ненормируемые ресурсы (2% от Оплаты труда рабочих) | руб | 0.41
Приточно-вытяжная установка ПВ2
144 | Установка камер приточных типовых: без секции орошения производительностью до 10 тыс,м3/час | 1 камера | 1
| Картон строительный: прокладочный марки Б | т | 0.00038
| Краски масляные земляные марки: МА-0115 мумия, сурик железный | т | 0.00029
| Олифа комбинированная, марки: К-3 | т | 0.00014
| Электроды диаметром: 5 мм Э42А | т | 0.00034
| Очес льняной | кг | 0.15
| Прокладки резиновые (пластина техническая прессованная) | кг | 2.72
| Болты с гайками и шайбами строительные | т | 0.0042
| Болты анкерные | т | 0.00096
| Шайбы стальные | т | 0.00018
Н | Камеры приточные | компл, | 1
| Сгоны стальные с муфтой и контргайкой, диаметром: 40 мм | шт, | 3
| Раствор готовый кладочный цементный марки: 100 | м3 | 0.009
145 О | Приточно-вытяжная установка ПВ2 канального типа в сборе WNK 200/1 + WNK 200/1[Подвесная] в т,ч, КИПиА | компл, | 1
146 | Установка вентиляторов радиальных массой: до 0,05 т // Вентилятор WNK 200/1 ( с хомутами) | 1 вентилятор | 2
| Болты анкерные | т | 0.0028
Н | Вентиляторы радиальные | шт, | 2
147 | Установка фильтров воздушных (сухих) производительностью: до 10 тыс,м3/час // Корпус фильтра укороченного + Вставка карманная фильтрующая укороченная | 1 фильтр | 2
| Прокладки резиновые (пластина техническая прессованная) | кг | 0.22
| Болты с гайками и шайбами строительные | т | 0.00192
| Болты анкерные | т | 0.00256
П,Н | Крепления | кг | 0
Н | Фильтры воздушные | шт, | 2
| Раствор готовый кладочный цементный марки: 100 | м3 | 0.018
148 | Установка агрегатов воздушно-отопительных массой: до 0,25 т //прим, Воздухонагреватель электрический ELK 200/6 | 1 агрегат | 1
| Электроды диаметром: 5 мм Э42А | т | 0.00027
| Прокладки резиновые (пластина техническая прессованная) | кг | 0.2
| Болты с гайками и шайбами строительные | т | 0.0009
Н | Агрегаты воздушноотопительные | шт, | 1
| Фланцы стальные плоские приварные из стали ВСт3сп2, ВСт3сп3, давлением: 1,0 МПа (10 кгс/см2), диаметром 40 мм | шт, | 2
КИПиА для установки ПВ2
149 | Шкаф (пульт) управления навесной, высота, ширина и глубина: до 600х600х350 мм // прим, Блок управления CHU A-E9-11 S1 | 1 шт, | 1
| Электроды диаметром: 4 мм Э42А | кг | 0.1
| Болты с гайками и шайбами строительные | кг | 0.1
| Краска | кг | 0.02
| Вспомогательные ненормируемые ресурсы (2% от Оплаты труда рабочих) | руб | 0.89
150 | Выключатель: полугерметический и герметический // прим, регулятор скорости STY-1,5 | 100 шт, | 0.02
| Сталь полосовая, марка стали: Ст3сп шириной 50-200 мм толщиной 4-5 мм | т | 0.00028
| Электроды диаметром: 4 мм Э42А | кг | 0.00048
| Болты с гайками и шайбами строительные | кг | 0.0708
| Лак битумный: БТ-123 | т | 5.4e-05
| Вспомогательные ненормируемые ресурсы (2% от Оплаты труда рабочих) | руб | 0.4572
151 | Прибор, устанавливаемый на резьбовых соединениях, масса: до 1,5 кг // датчики | 1 шт, | 4
| Прокладки паронитовые | кг | 0.168
| Вспомогательные ненормируемые ресурсы (2% от Оплаты труда рабочих) | руб | 1.56
152 | Механизм исполнительный, масса: до 20 кг //Привод PDF 05/230,D | 1 шт, | 3
| Болты с гайками и шайбами оцинкованные, диаметр: 12 мм | кг | 0.96
| Вспомогательные ненормируемые ресурсы (2% от Оплаты труда рабочих) | руб | 0.57
153 | Пост управления кнопочный общего назначения, устанавливаемый на конструкции: на стене или колонне, количество элементов поста до 3 //прим, Выносной пульт CR-TOP PDU2 | 1 шт, | 1
| Лак электроизоляционный 318 | кг | 0.006
| Электроды диаметром: 4 мм Э42А | кг | 0.06
| Шпагат бумажный | кг | 0.001
| Болты с гайками и шайбами строительные | кг | 0.05
| Краска | кг | 0.035
| Нитки швейные | кг | 0.001
| Лента изоляционная прорезиненная односторонняя ширина 20 мм, толщина 0,25-0,35 мм | кг | 0.012
| Дюбели распорные полипропиленовые | 100 шт, | 0.014
| Бирки-оконцеватели | 100 шт, | 0.061
| Конструкции стальные индивидуальные: решетчатые сварные массой до 0,1 т | т | 0.002
| Перемычки гибкие, тип ПГС-50 | 10 шт, | 0.1
| Вазелин технический | кг | 0.006
| Вспомогательные ненормируемые ресурсы (2% от Оплаты труда рабочих) | руб | 0.65
Приточные установки П1,1, П1,2
154 | Установка камер приточных типовых: без секции орошения производительностью до 10 тыс,м3/час | 1 камера | 2
| Картон строительный: прокладочный марки Б | т | 0.00076
| Краски масляные земляные марки: МА-0115 мумия, сурик железный | т | 0.00058
| Олифа комбинированная, марки: К-3 | т | 0.00028
| Электроды диаметром: 5 мм Э42А | т | 0.00068
| Очес льняной | кг | 0.3
| Прокладки резиновые (пластина техническая прессованная) | кг | 5.44
| Болты с гайками и шайбами строительные | т | 0.0084
| Болты анкерные | т | 0.00192
| Шайбы стальные | т | 0.00036
Н | Камеры приточные | компл, | 2
| Сгоны стальные с муфтой и контргайкой, диаметром: 40 мм | шт, | 6
| Раствор готовый кладочный цементный марки: 100 | м3 | 0.018
155 О | Приточная установка П1,1, П1,2 в сборе, МЕД (UTR) 50-30 (N) A,2,25- 0,55x30M,R [Напольная] в т, ч, КИПиА | компл, | 2
156 | Установка фильтров воздушных (сухих) производительностью: до 10 тыс,м3/час // Корпус фильтра + Вставка карманная фильтрующая укороченная | 1 фильтр | 2
| Прокладки резиновые (пластина техническая прессованная) | кг | 0.22
| Болты с гайками и шайбами строительные | т | 0.00192
| Болты анкерные | т | 0.00256
П,Н | Крепления | кг | 0
Н | Фильтры воздушные | шт, | 2
| Раствор готовый кладочный цементный марки: 100 | м3 | 0.018
КИПиА для установок П1,1, П1,2
157 | Шкаф (пульт) управления навесной, высота, ширина и глубина: до 600х600х350 мм // прим, Блок управления CHU UV-W-1R0 1K1F14-S1 | 1 шт, | 2
| Электроды диаметром: 4 мм Э42А | кг | 0.2
| Болты с гайками и шайбами строительные | кг | 0.2
| Краска | кг | 0.04
| Вспомогательные ненормируемые ресурсы (2% от Оплаты труда рабочих) | руб | 1.78
158 | Узел обвязки приборов // прим, Смесительный узел SURP 40-1,0 | 1 узел | 2
| Электроды диаметром: 4 мм Э42 | т | 0.00012
| Вспомогательные ненормируемые ресурсы (2% от Оплаты труда рабочих) | руб | 0.82
159 | Приборы, устанавливаемые на металлоконструкциях, щитах и пультах, масса: до 5 кг // Частотный преобразователь 0,75 кВт 380 В | 1 шт, | 2
| Болты с гайками и шайбами оцинкованные, диаметр: 6 мм | кг | 0.07
| Вспомогательные ненормируемые ресурсы (2% от Оплаты труда рабочих) | руб | 0.4
160 | Прибор, устанавливаемый на резьбовых соединениях, масса: до 1,5 кг // датчики | 1 шт, | 10
| Прокладки паронитовые | кг | 0.42
| Вспомогательные ненормируемые ресурсы (2% от Оплаты труда рабочих) | руб | 3.9
161 | Механизм исполнительный, масса: до 20 кг //Привод PDF 05/230,D | 1 шт, | 4
| Болты с гайками и шайбами оцинкованные, диаметр: 12 мм | кг | 1.28
| Вспомогательные ненормируемые ресурсы (2% от Оплаты труда рабочих) | руб | 0.76
162 | Пост управления кнопочный общего назначения, устанавливаемый на конструкции: на стене или колонне, количество элементов поста до 3 //прим, Выносной пульт CR-TOP PDU2 | 1 шт, | 2
| Лак электроизоляционный 318 | кг | 0.012
| Электроды диаметром: 4 мм Э42А | кг | 0.12
| Шпагат бумажный | кг | 0.002
| Болты с гайками и шайбами строительные | кг | 0.1
| Краска | кг | 0.07
| Нитки швейные | кг | 0.002
| Лента изоляционная прорезиненная односторонняя ширина 20 мм, толщина 0,25-0,35 мм | кг | 0.024
| Дюбели распорные полипропиленовые | 100 шт, | 0.028
| Бирки-оконцеватели | 100 шт, | 0.122
| Конструкции стальные индивидуальные: решетчатые сварные массой до 0,1 т | т | 0.004
| Перемычки гибкие, тип ПГС-50 | 10 шт, | 0.2
| Вазелин технический | кг | 0.012
| Вспомогательные ненормируемые ресурсы (2% от Оплаты труда рабочих) | руб | 1.3
Приточные установки П2,1, П2,2
163 | Установка камер приточных типовых: без секции орошения производительностью до 10 тыс,м3/час | 1 камера | 2
| Картон строительный: прокладочный марки Б | т | 0.00076
| Краски масляные земляные марки: МА-0115 мумия, сурик железный | т | 0.00058
| Олифа комбинированная, марки: К-3 | т | 0.00028
| Электроды диаметром: 5 мм Э42А | т | 0.00068
| Очес льняной | кг | 0.3
| Прокладки резиновые (пластина техническая прессованная) | кг | 5.44
| Болты с гайками и шайбами строительные | т | 0.0084
| Болты анкерные | т | 0.00192
| Шайбы стальные | т | 0.00036
Н | Камеры приточные | компл, | 2
| Сгоны стальные с муфтой и контргайкой, диаметром: 40 мм | шт, | 6
| Раствор готовый кладочный цементный марки: 100 | м3 | 0.018
164 О | Приточные установки П2,1, П2,2 МЕД-7N (ANR7L/K1U/P1/A1,2,P63,R- 5,5x15/P1¦N в т, ч, КИПиА | компл, | 2
КИПиА для установок П2,1, П2,2
165 | Шкаф (пульт) управления навесной, высота, ширина и глубина: до 600х600х350 мм // прим, Блок управления CHU UV-W-3R0 1H25-1K3F15-S1 | 1 шт, | 2
| Электроды диаметром: 4 мм Э42А | кг | 0.2
| Болты с гайками и шайбами строительные | кг | 0.2
| Краска | кг | 0.04
| Вспомогательные ненормируемые ресурсы (2% от Оплаты труда рабочих) | руб | 1.78
166 | Узел обвязки приборов // прим, Смесительный узел SURP 110-16,0 | 1 узел | 2
| Электроды диаметром: 4 мм Э42 | т | 0.00012
| Вспомогательные ненормируемые ресурсы (2% от Оплаты труда рабочих) | руб | 0.82
167 | Приборы, устанавливаемые на металлоконструкциях, щитах и пультах, масса: до 5 кг // Частотный преобразователь 5,5 кВт 380 В | 1 шт, | 2
| Болты с гайками и шайбами оцинкованные, диаметр: 6 мм | кг | 0.07
| Вспомогательные ненормируемые ресурсы (2% от Оплаты труда рабочих) | руб | 0.4
168 | Прибор, устанавливаемый на резьбовых соединениях, масса: до 1,5 кг // датчики | 1 шт, | 8
| Прокладки паронитовые | кг | 0.336
| Вспомогательные ненормируемые ресурсы (2% от Оплаты труда рабочих) | руб | 3.12
169 | Механизм исполнительный, масса: до 20 кг //Привод PDS 02/230,DT | 1 шт, | 2
| Болты с гайками и шайбами оцинкованные, диаметр: 12 мм | кг | 0.64
| Вспомогательные ненормируемые ресурсы (2% от Оплаты труда рабочих) | руб | 0.38
170 | Пост управления кнопочный общего назначения, устанавливаемый на конструкции: на стене или колонне, количество элементов поста до 3 //прим, Выносной пульт CR-TOP PDU2 | 1 шт, | 2
| Лак электроизоляционный 318 | кг | 0.012
| Электроды диаметром: 4 мм Э42А | кг | 0.12
| Шпагат бумажный | кг | 0.002
| Болты с гайками и шайбами строительные | кг | 0.1
| Краска | кг | 0.07
| Нитки швейные | кг | 0.002
| Лента изоляционная прорезиненная односторонняя ширина 20 мм, толщина 0,25-0,35 мм | кг | 0.024
| Дюбели распорные полипропиленовые | 100 шт, | 0.028
| Бирки-оконцеватели | 100 шт, | 0.122
| Конструкции стальные индивидуальные: решетчатые сварные массой до 0,1 т | т | 0.004
| Перемычки гибкие, тип ПГС-50 | 10 шт, | 0.2
| Вазелин технический | кг | 0.012
| Вспомогательные ненормируемые ресурсы (2% от Оплаты труда рабочих) | руб | 1.3
Приточные установки П3,1, П3,2
171 | Установка камер приточных типовых: без секции орошения производительностью до 10 тыс,м3/час | 1 камера | 2
| Картон строительный: прокладочный марки Б | т | 0.00076
| Краски масляные земляные марки: МА-0115 мумия, сурик железный | т | 0.00058
| Олифа комбинированная, марки: К-3 | т | 0.00028
| Электроды диаметром: 5 мм Э42А | т | 0.00068
| Очес льняной | кг | 0.3
| Прокладки резиновые (пластина техническая прессованная) | кг | 5.44
| Болты с гайками и шайбами строительные | т | 0.0084
| Болты анкерные | т | 0.00192
| Шайбы стальные | т | 0.00036
Н | Камеры приточные | компл, | 2
| Сгоны стальные с муфтой и контргайкой, диаметром: 40 мм | шт, | 6
| Раствор готовый кладочный цементный марки: 100 | м3 | 0.018
172 О | Приточные установки П3,1, П3,2, МЕД (UTR) 90-50 (N) A,3,35- 3x30M,R [Напольная] в т, ч, КИПиА | компл, | 2
КИПиА для установок П3,1,П3,2
173 | Шкаф (пульт) управления навесной, высота, ширина и глубина: до 600х600х350 мм // прим, Блок управления CHU UV-W-3R0 1K1F14-S1 | 1 шт, | 2
| Электроды диаметром: 4 мм Э42А | кг | 0.2
| Болты с гайками и шайбами строительные | кг | 0.2
| Краска | кг | 0.04
| Вспомогательные ненормируемые ресурсы (2% от Оплаты труда рабочих) | руб | 1.78
174 | Прибор, устанавливаемый на фланцевых соединениях, масса: до 10 кг // Циркуляционный насос DAB A 80/180 M (230В) - 6 кг | 1 шт, | 2
| Болты с гайками и шайбами оцинкованные, диаметр: 6 мм | кг | 0.118
| Прокладки паронитовые | кг | 0.084
| Вспомогательные ненормируемые ресурсы (2% от Оплаты труда рабочих) | руб | 3.1
175 | Клапан с рычажным приводом регулирующий, диаметр условного прохода: 25; 32 мм // прим, Трехходовой вентиль TBG 25-10 | 1 шт, | 2
| Прокладки резиновые (пластина техническая прессованная) | кг | 0.06
| Болты с гайками и шайбами оцинкованные, диаметр: 12 мм | кг | 0.402
| Прокат стальной круглый горячекатаный диметром: 30 мм, сталь марки Ст3 | 100 кг | 0.0064
| Вспомогательные ненормируемые ресурсы (2% от Оплаты труда рабочих) | руб | 0.74
176 | Приборы, устанавливаемые на металлоконструкциях, щитах и пультах, масса: до 5 кг // Частотный преобразователь 4 кВт 380 В | 1 шт, | 2
| Болты с гайками и шайбами оцинкованные, диаметр: 6 мм | кг | 0.07
| Вспомогательные ненормируемые ресурсы (2% от Оплаты труда рабочих) | руб | 0.4
177 | Прибор, устанавливаемый на резьбовых соединениях, масса: до 1,5 кг // датчики | 1 шт, | 8
| Прокладки паронитовые | кг | 0.336
| Вспомогательные ненормируемые ресурсы (2% от Оплаты труда рабочих) | руб | 3.12
178 | Механизм исполнительный, масса: до 20 кг //Привод PDF 05/230,D , ELVA 05/24,M | 1 шт, | 2
| Болты с гайками и шайбами оцинкованные, диаметр: 12 мм | кг | 0.64
| Вспомогательные ненормируемые ресурсы (2% от Оплаты труда рабочих) | руб | 0.38
179 | Пост управления кнопочный общего назначения, устанавливаемый на конструкции: на стене или колонне, количество элементов поста до 3 //прим, Выносной пульт CR-TOP PDU2 | 1 шт, | 2
| Лак электроизоляционный 318 | кг | 0.012
| Электроды диаметром: 4 мм Э42А | кг | 0.12
| Шпагат бумажный | кг | 0.002
| Болты с гайками и шайбами строительные | кг | 0.1
| Краска | кг | 0.07
| Нитки швейные | кг | 0.002
| Лента изоляционная прорезиненная односторонняя ширина 20 мм, толщина 0,25-0,35 мм | кг | 0.024
| Дюбели распорные полипропиленовые | 100 шт, | 0.028
| Бирки-оконцеватели | 100 шт, | 0.122
| Конструкции стальные индивидуальные: решетчатые сварные массой до 0,1 т | т | 0.004
| Перемычки гибкие, тип ПГС-50 | 10 шт, | 0.2
| Вазелин технический | кг | 0.012
| Вспомогательные ненормируемые ресурсы (2% от Оплаты труда рабочих) | руб | 1.3
Приточная установка П4 канального типа
180 О | Приточная установка П4 канального типа WNK 100/1 [Подвесная] в т, ч, КИПиА | компл, | 1
181 | Установка фильтров воздушных (сухих) производительностью: до 10 тыс,м3/час // Фильтр кассетный + Вставка кассетная фильтрующая | 1 фильтр | 1
| Прокладки резиновые (пластина техническая прессованная) | кг | 0.11
| Болты с гайками и шайбами строительные | т | 0.00096
| Болты анкерные | т | 0.00128
П,Н | Крепления | кг | 0
Н | Фильтры воздушные | шт, | 1
| Раствор готовый кладочный цементный марки: 100 | м3 | 0.009
182 | Установка заслонок воздушных и клапанов воздушных КВР с электрическим или пневматическим приводом: диаметром до 250 мм // Заслонка регулирующая ZRK 100 | 1 шт, | 1
| Прокладки резиновые (пластина техническая прессованная) | кг | 0.56
| Болты с гайками и шайбами строительные | т | 0.0002
Н | Заслонки унифицированные или клапаны | шт, | 1
183 | Установка кронштейнов под вентиляционное оборудование // прим, Подставка под привод PS, | 100 кг изделия | 0.012
| Электроды диаметром: 5 мм Э42А | т | 9.6e-06
| Болты с гайками и шайбами строительные | т | 8.4e-06
| Кронштейны и подставки под оборудование из сортовой стали | кг | 1.2
| Раствор готовый кладочный цементный марки: 100 | м3 | 0.00012
184 | Установка вентиляторов радиальных массой: до 0,05 т // Вентилятор WNK 100/1 ( с хомутами) | 1 вентилятор | 1
| Болты анкерные | т | 0.0014
Н | Вентиляторы радиальные | шт, | 1
185 | Установка агрегатов воздушно-отопительных массой: до 0,25 т //прим, Воздухонагреватель электрический ELK 100/1,5 | 1 агрегат | 1
| Электроды диаметром: 5 мм Э42А | т | 0.00027
| Прокладки резиновые (пластина техническая прессованная) | кг | 0.2
| Болты с гайками и шайбами строительные | т | 0.0009
Н | Агрегаты воздушноотопительные | шт, | 1
| Фланцы стальные плоские приварные из стали ВСт3сп2, ВСт3сп3, давлением: 1,0 МПа (10 кгс/см2), диаметром 40 мм | шт, | 2
КИПиА для установки П4
186 | Шкаф (пульт) управления навесной, высота, ширина и глубина: до 600х600х350 мм // прим, Блок управления CHU A-E3-10 S1 | 1 шт, | 1
| Электроды диаметром: 4 мм Э42А | кг | 0.1
| Болты с гайками и шайбами строительные | кг | 0.1
| Краска | кг | 0.02
| Вспомогательные ненормируемые ресурсы (2% от Оплаты труда рабочих) | руб | 0.89
187 | Выключатель: полугерметический и герметический // прим, регулятор скорости STY-1,5 | 100 шт, | 0.01
| Сталь полосовая, марка стали: Ст3сп шириной 50-200 мм толщиной 4-5 мм | т | 0.00014
| Электроды диаметром: 4 мм Э42А | кг | 0.00024
| Болты с гайками и шайбами строительные | кг | 0.0354
| Лак битумный: БТ-123 | т | 2.7e-05
| Вспомогательные ненормируемые ресурсы (2% от Оплаты труда рабочих) | руб | 0.2286
188 | Прибор, устанавливаемый на резьбовых соединениях, масса: до 1,5 кг // датчики | 1 шт, | 3
| Прокладки паронитовые | кг | 0.126
| Вспомогательные ненормируемые ресурсы (2% от Оплаты труда рабочих) | руб | 1.17
189 | Механизм исполнительный, масса: до 20 кг //Привод PDS 02/230,DT | 1 шт, | 1
| Болты с гайками и шайбами оцинкованные, диаметр: 12 мм | кг | 0.32
| Вспомогательные ненормируемые ресурсы (2% от Оплаты труда рабочих) | руб | 0.19
190 | Пост управления кнопочный общего назначения, устанавливаемый на конструкции: на стене или колонне, количество элементов поста до 3 //прим, Выносной пульт CR-TOP PDU2 | 1 шт, | 1
| Лак электроизоляционный 318 | кг | 0.006
| Электроды диаметром: 4 мм Э42А | кг | 0.06
| Шпагат бумажный | кг | 0.001
| Болты с гайками и шайбами строительные | кг | 0.05
| Краска | кг | 0.035
| Нитки швейные | кг | 0.001
| Лента изоляционная прорезиненная односторонняя ширина 20 мм, толщина 0,25-0,35 мм | кг | 0.012
| Дюбели распорные полипропиленовые | 100 шт, | 0.014
| Бирки-оконцеватели | 100 шт, | 0.061
| Конструкции стальные индивидуальные: решетчатые сварные массой до 0,1 т | т | 0.002
| Перемычки гибкие, тип ПГС-50 | 10 шт, | 0.1
| Вазелин технический | кг | 0.006
| Вспомогательные ненормируемые ресурсы (2% от Оплаты труда рабочих) | руб | 0.65
Вытяжные установки В1,1, В1,2
191 О | Вытяжные установки В1,1, В1,2 канального типа WNK 160/1 [Подвесная] в т, ч, КИПиА | компл, | 2
192 | Установка вентиляторов радиальных массой: до 0,05 т // Вентилятор WNK 160/1 с хомутами | 1 вентилятор | 2
| Болты анкерные | т | 0.0028
Н | Вентиляторы радиальные | шт, | 2
193 | Установка клапанов обратных: диаметром до 355 мм // Клапан обратный КОК 160 | 1 клапан | 2
| Прокладки резиновые (пластина техническая прессованная) | кг | 0.492
| Болты с гайками и шайбами строительные | т | 0.0004
Н | Клапаны | шт, | 2
КИПиА для установок В1,1, В1,2
194 | Выключатель: полугерметический и герметический // прим, регулятор скорости STY-1,5 | 100 шт, | 0.02
| Сталь полосовая, марка стали: Ст3сп шириной 50-200 мм толщиной 4-5 мм | т | 0.00028
| Электроды диаметром: 4 мм Э42А | кг | 0.00048
| Болты с гайками и шайбами строительные | кг | 0.0708
| Лак битумный: БТ-123 | т | 5.4e-05
| Вспомогательные ненормируемые ресурсы (2% от Оплаты труда рабочих) | руб | 0.4572
195 | Шкаф (пульт) управления навесной, высота, ширина и глубина: до 600х600х350 мм // прим, Шкаф автоматики CHU с контроллером ZE-10 | 1 шт, | 2
| Электроды диаметром: 4 мм Э42А | кг | 0.2
| Болты с гайками и шайбами строительные | кг | 0.2
| Краска | кг | 0.04
| Вспомогательные ненормируемые ресурсы (2% от Оплаты труда рабочих) | руб | 1.78
Вытяжная установка В2
196 О | Вытяжная установка В2 канального типа WNK 100/1 [Подвесная] в т, ч, КИПиА | компл, | 1
197 | Установка вентиляторов радиальных массой: до 0,05 т // Вентилятор WNK 100/1 с хомутами | 1 вентилятор | 1
| Болты анкерные | т | 0.0014
Н | Вентиляторы радиальные | шт, | 1
КИПиА для установки В2
198 | Выключатель: полугерметический и герметический // прим, регулятор скорости STY-1,5 | 100 шт, | 0.01
| Сталь полосовая, марка стали: Ст3сп шириной 50-200 мм толщиной 4-5 мм | т | 0.00014
| Электроды диаметром: 4 мм Э42А | кг | 0.00024
| Болты с гайками и шайбами строительные | кг | 0.0354
| Лак битумный: БТ-123 | т | 2.7e-05
| Вспомогательные ненормируемые ресурсы (2% от Оплаты труда рабочих) | руб | 0.2286
199 | Шкаф (пульт) управления навесной, высота, ширина и глубина: до 600х600х350 мм // прим, Шкаф автоматики CHU с контроллером ZE-10 | 1 шт, | 1
| Электроды диаметром: 4 мм Э42А | кг | 0.1
| Болты с гайками и шайбами строительные | кг | 0.1
| Краска | кг | 0.02
| Вспомогательные ненормируемые ресурсы (2% от Оплаты труда рабочих) | руб | 0.89
Вытяжные установки В4,1, В4,2
200 О | Вытяжные установки В4,1, В4,2 ANR6 L/B1/V1,0,P56,R-4x15/P1/K1 [Напольная] в т, ч, КИПиА | компл, | 2
201 | Установка камер воздушных: ВК-0,5 (В-622 мм) производительностью до 10 тыс,м3/час // Установка ANR6P | 1 камера | 2
| Прокладки резиновые (пластина техническая прессованная) | кг | 0.36
| Болты с гайками и шайбами строительные | т | 0.00048
| Болты анкерные | т | 0.00308
Н | Камеры воздушные | шт, | 2
П,Н | Крепления | кг | 0
| Раствор готовый кладочный цементный марки: 100 | м3 | 0.016
КИПиА для установок В4,1, В4,2
202 | Шкаф (пульт) управления навесной, высота, ширина и глубина: до 600х600х350 мм // прим, Шкаф автоматики CHU с контроллером ZE-3RO | 1 шт, | 2
| Электроды диаметром: 4 мм Э42А | кг | 0.2
| Болты с гайками и шайбами строительные | кг | 0.2
| Краска | кг | 0.04
| Вспомогательные ненормируемые ресурсы (2% от Оплаты труда рабочих) | руб | 1.78
203 | Приборы, устанавливаемые на металлоконструкциях, щитах и пультах, масса: до 5 кг // Частотный преобразователь 4 кВт 380 В | 1 шт, | 2
| Болты с гайками и шайбами оцинкованные, диаметр: 6 мм | кг | 0.07
| Вспомогательные ненормируемые ресурсы (2% от Оплаты труда рабочих) | руб | 0.4
Вытяжные установки В5,1, В5,2
204 О | Вытяжные установки В5,1, В5,2 KW 94/63-6D в т, ч, КИПиА | компл, | 2
205 | Установка вентиляторов крышных массой: до 0,1 т // Вентилятор крышный KW 94/63-6D | 1 вентилятор | 2
| Прокладки резиновые (пластина техническая прессованная) | кг | 0.984
| Болты с гайками и шайбами строительные | т | 0.00014
| Болты анкерные | т | 0.0056
Н | Вентиляторы крышные с электродвигателями, поддонами и клапанами самооткрывающимися | компл, | 2
206 | Монтаж металлоконструкций постаментов под технологическое оборудование // прим, Монтажный стакан GTK-94 | 1 т металлоконструкций | 0.144
| Канаты пеньковые пропитанные | т | 0.000144
| Кислород технический: газообразный | м3 | 0.047088
| Проволока горячекатаная в мотках, диаметром 6,3-6,5 мм | т | 4.32e-05
| Швеллеры № 40 из стали марки: Ст0 | т | 0.003024
| Электроды диаметром: 4 мм Э50А | т | 0.0013104
П,Н | Болты с гайками и шайбами строительные | т | 0
| Гвозди строительные | т | 0.001224
| Пропан-бутан, смесь техническая | кг | 0.23472
Н | Сталь листовая | т | 0.0026928
| Бруски обрезные хвойных пород длиной: 4-6,5 м, шириной 75-150 мм, толщиной 40-75 мм, I сорта | м3 | 0.0001296
| Отдельные конструктивные элементы зданий и сооружений с преобладанием: горячекатаных профилей, средняя масса сборочной единицы от 0,1 до 0,5 т | т | 0.0021888
Н | Конструкции стальные | т | 0.144
| Канат двойной свивки типа ТК, конструкции 6х19(1+6+12)+1 о,с,, оцинкованный из проволок марки В, маркировочная группа: 1770 н/мм2, диаметром 5,5 мм | 10 м | 0.15365
КИПиА для установок В5,1, В5,2
207 | Шкаф (пульт) управления навесной, высота, ширина и глубина: до 600х600х350 мм // прим, Шкаф автоматики CHU с контроллером ZE-3RO | 1 шт, | 2
| Электроды диаметром: 4 мм Э42А | кг | 0.2
| Болты с гайками и шайбами строительные | кг | 0.2
| Краска | кг | 0.04
| Вспомогательные ненормируемые ресурсы (2% от Оплаты труда рабочих) | руб | 1.78
208 | Приборы, устанавливаемые на металлоконструкциях, щитах и пультах, масса: до 5 кг // Частотный преобразователь 4 кВт 380 В | 1 шт, | 2
| Болты с гайками и шайбами оцинкованные, диаметр: 6 мм | кг | 0.07
| Вспомогательные ненормируемые ресурсы (2% от Оплаты труда рабочих) | руб | 0.4
Вытяжная установка В6
209 О | Вытяжная установка В6 канального типа WNK 160/1 [Подвесная] в т, ч, КИПиА | компл, | 1
210 | Установка вентиляторов радиальных массой: до 0,05 т // Вентилятор WNK 160/1 с хомутами | 1 вентилятор | 1
| Болты анкерные | т | 0.0014
Н | Вентиляторы радиальные | шт, | 1
211 | Установка клапанов обратных: диаметром до 355 мм // Клапан обратный КОК 160 | 1 клапан | 1
| Прокладки резиновые (пластина техническая прессованная) | кг | 0.246
| Болты с гайками и шайбами строительные | т | 0.0002
Н | Клапаны | шт, | 1
КИПиА для установки В6
212 | Выключатель: полугерметический и герметический // прим, регулятор скорости STY-1,5 | 100 шт, | 0.01
| Сталь полосовая, марка стали: Ст3сп шириной 50-200 мм толщиной 4-5 мм | т | 0.00014
| Электроды диаметром: 4 мм Э42А | кг | 0.00024
| Болты с гайками и шайбами строительные | кг | 0.0354
| Лак битумный: БТ-123 | т | 2.7e-05
| Вспомогательные ненормируемые ресурсы (2% от Оплаты труда рабочих) | руб | 0.2286
213 | Шкаф (пульт) управления навесной, высота, ширина и глубина: до 600х600х350 мм // прим, Шкаф автоматики CHU с контроллером ZE-10 | 1 шт, | 1
| Электроды диаметром: 4 мм Э42А | кг | 0.1
| Болты с гайками и шайбами строительные | кг | 0.1
| Краска | кг | 0.02
| Вспомогательные ненормируемые ресурсы (2% от Оплаты труда рабочих) | руб | 0.89
Вытяжная установка В7
214 О | Вытяжная установка В7 канального типа WNK 200/1 [Подвесная] в т, ч, КИПиА | компл, | 1
215 | Установка вентиляторов радиальных массой: до 0,05 т // Вентилятор WNK 200/1 с хомутами | 1 вентилятор | 1
| Болты анкерные | т | 0.0014
Н | Вентиляторы радиальные | шт, | 1
216 | Установка клапанов обратных: диаметром до 355 мм // Клапан обратный КОК 200 | 1 клапан | 1
| Прокладки резиновые (пластина техническая прессованная) | кг | 0.246
| Болты с гайками и шайбами строительные | т | 0.0002
Н | Клапаны | шт, | 1
КИПиА для установки В7
217 | Выключатель: полугерметический и герметический // прим, регулятор скорости STY-1,5 | 100 шт, | 0.01
| Сталь полосовая, марка стали: Ст3сп шириной 50-200 мм толщиной 4-5 мм | т | 0.00014
| Электроды диаметром: 4 мм Э42А | кг | 0.00024
| Болты с гайками и шайбами строительные | кг | 0.0354
| Лак битумный: БТ-123 | т | 2.7e-05
| Вспомогательные ненормируемые ресурсы (2% от Оплаты труда рабочих) | руб | 0.2286
218 | Шкаф (пульт) управления навесной, высота, ширина и глубина: до 600х600х350 мм // прим, Шкаф автоматики CHU с контроллером ZE-10 | 1 шт, | 1
| Электроды диаметром: 4 мм Э42А | кг | 0.1
| Болты с гайками и шайбами строительные | кг | 0.1
| Краска | кг | 0.02
| Вспомогательные ненормируемые ресурсы (2% от Оплаты труда рабочих) | руб | 0.89
Вытяжные установки В8,1÷ В8,4
219 О | Вытяжные установки В8,1÷ В8,4] FN080–ADF,6N,V7P2 в т, ч, КИПиА | компл, | 4
220 | Установка вентиляторов осевых массой: до 0,025 т // вентилятор осевой FN080–ADF,6N,V7P2 | 1 вентилятор | 4
| Прокладки резиновые (пластина техническая прессованная) | кг | 0.32
| Болты с гайками и шайбами строительные | т | 8e-05
Н | Вентиляторы осевые с электродвигателем на одной оси | компл, | 4
КИПиА для установок В8,1÷ В8,4
221 | Шкаф (пульт) управления навесной, высота, ширина и глубина: до 600х600х350 мм // прим, Шкаф автоматики CHU с контроллером ZE-3RO | 1 шт, | 4
| Электроды диаметром: 4 мм Э42А | кг | 0.4
| Болты с гайками и шайбами строительные | кг | 0.4
| Краска | кг | 0.08
| Вспомогательные ненормируемые ресурсы (2% от Оплаты труда рабочих) | руб | 3.56
222 | Приборы, устанавливаемые на металлоконструкциях, щитах и пультах, масса: до 5 кг // Частотный преобразователь 4 кВт 380 В | 1 шт, | 4
| Болты с гайками и шайбами оцинкованные, диаметр: 6 мм | кг | 0.14
| Вспомогательные ненормируемые ресурсы (2% от Оплаты труда рабочих) | руб | 0.8
Система ДВ1
223 О | Система ДВ1 в т, ч, КИПиА | компл, | 1
224 | Установка вентиляторов радиальных массой: до 0,2 т // вентилятор радиальный KLR DU 400-71A-7,5х15 L0 | 1 вентилятор | 1
| Болты анкерные | т | 0.0021
Н | Вентиляторы радиальные | шт, | 1
225 | Установка вставок гибких к радиальным вентиляторам // Вставка гибкая CLKR- T4-710 | 1 м2 | 4.46
| Прокладки резиновые (пластина техническая прессованная) | кг | 0.3568
| Болты с гайками и шайбами строительные | т | 0.000892
Н | Вставки гибкие | м2 | 4.46
КИПиА для системы ДВ1
226 | Шкаф (пульт) управления навесной, высота, ширина и глубина: до 600х600х350 мм // прим, Щит управления вентилятором CHU-DU-V7,5 | 1 шт, | 1
| Электроды диаметром: 4 мм Э42А | кг | 0.1
| Болты с гайками и шайбами строительные | кг | 0.1
| Краска | кг | 0.02
| Вспомогательные ненормируемые ресурсы (2% от Оплаты труда рабочих) | руб | 0.89
Система ДП1
227 О | Система ДП1 в т, ч, КИПиА | компл, | 1
228 | Установка вентиляторов крышных массой: до 0,1 т // Вентилятор KSP 45-2,2х30 (без крыши) 37,9 кг, | 1 вентилятор | 1
| Прокладки резиновые (пластина техническая прессованная) | кг | 0.492
| Болты с гайками и шайбами строительные | т | 7e-05
| Болты анкерные | т | 0.0028
Н | Вентиляторы крышные с электродвигателями, поддонами и клапанами самооткрывающимися | компл, | 1
229 | Монтаж металлоконструкций постаментов под технологическое оборудование // прим, Монтажный стакан GMK-400 | 1 т металлоконструкций | 0.0148
| Канаты пеньковые пропитанные | т | 1.48e-05
| Кислород технический: газообразный | м3 | 0.0048396
| Проволока горячекатаная в мотках, диаметром 6,3-6,5 мм | т | 4.4e-06
| Швеллеры № 40 из стали марки: Ст0 | т | 0.0003108
| Электроды диаметром: 4 мм Э50А | т | 0.0001347
П,Н | Болты с гайками и шайбами строительные | т | 0
| Гвозди строительные | т | 0.0001258
| Пропан-бутан, смесь техническая | кг | 0.024124
Н | Сталь листовая | т | 0.0002768
| Бруски обрезные хвойных пород длиной: 4-6,5 м, шириной 75-150 мм, толщиной 40-75 мм, I сорта | м3 | 1.33e-05
| Отдельные конструктивные элементы зданий и сооружений с преобладанием: горячекатаных профилей, средняя масса сборочной единицы от 0,1 до 0,5 т | т | 0.000225
Н | Конструкции стальные | т | 0.0148
| Канат двойной свивки типа ТК, конструкции 6х19(1+6+12)+1 о,с,, оцинкованный из проволок марки В, маркировочная группа: 1770 н/мм2, диаметром 5,5 мм | 10 м | 0.015792
КИПиА для системы ДП2
230 | Шкаф (пульт) управления навесной, высота, ширина и глубина: до 600х600х350 мм // Щит управления вентилятором CHU-DU-V3 | 1 шт, | 1
| Электроды диаметром: 4 мм Э42А | кг | 0.1
| Болты с гайками и шайбами строительные | кг | 0.1
| Краска | кг | 0.02
| Вспомогательные ненормируемые ресурсы (2% от Оплаты труда рабочих) | руб | 0.89
Система ДП2
231 О | Система ДП2 в т, ч, КИПиА | компл, | 1
232 | Установка вентиляторов крышных массой: до 0,1 т // Вентилятор KSP 56-5,5х30 (без крыши) 62 кг, | 1 вентилятор | 1
| Прокладки резиновые (пластина техническая прессованная) | кг | 0.492
| Болты с гайками и шайбами строительные | т | 7e-05
| Болты анкерные | т | 0.0028
Н | Вентиляторы крышные с электродвигателями, поддонами и клапанами самооткрывающимися | компл, | 1
233 | Монтаж металлоконструкций постаментов под технологическое оборудование // прим, Монтажный стакан GMK-500 | 1 т металлоконструкций | 0.0185
| Канаты пеньковые пропитанные | т | 1.85e-05
| Кислород технический: газообразный | м3 | 0.0060495
| Проволока горячекатаная в мотках, диаметром 6,3-6,5 мм | т | 5.5e-06
| Швеллеры № 40 из стали марки: Ст0 | т | 0.0003885
| Электроды диаметром: 4 мм Э50А | т | 0.0001684
П,Н | Болты с гайками и шайбами строительные | т | 0
| Гвозди строительные | т | 0.0001573
| Пропан-бутан, смесь техническая | кг | 0.030155
Н | Сталь листовая | т | 0.000346
| Бруски обрезные хвойных пород длиной: 4-6,5 м, шириной 75-150 мм, толщиной 40-75 мм, I сорта | м3 | 1.66e-05
| Отдельные конструктивные элементы зданий и сооружений с преобладанием: горячекатаных профилей, средняя масса сборочной единицы от 0,1 до 0,5 т | т | 0.0002812
Н | Конструкции стальные | т | 0.0185
| Канат двойной свивки типа ТК, конструкции 6х19(1+6+12)+1 о,с,, оцинкованный из проволок марки В, маркировочная группа: 1770 н/мм2, диаметром 5,5 мм | 10 м | 0.01974
КИПиА для системы ДП2
234 | Шкаф (пульт) управления навесной, высота, ширина и глубина: до 600х600х350 мм // Щит управления вентилятором CHU-DU-V7,5 | 1 шт, | 1
| Электроды диаметром: 4 мм Э42А | кг | 0.1
| Болты с гайками и шайбами строительные | кг | 0.1
| Краска | кг | 0.02
| Вспомогательные ненормируемые ресурсы (2% от Оплаты труда рабочих) | руб | 0.89
ДВЕ 1
235 | Установка дверей герметических: утепленных размером 1250х500 мм | 1 шт, | 18
| Электроды диаметром: 5 мм Э42А | т | 0.01296
| Болты с гайками и шайбами строительные | т | 0.0738
236 | Люк дымовой в стеновом исполнении Дымозор 300 1800х2000 | шт | 18
Системы ПЕ1, ПЕ2,1, ПЕ2,2
237 | Установка клапанов воздушных утепленных КВУ с электрическим или пневматическим приводом периметром: до 3200 мм | 1 шт, | 3
| Прокладки резиновые (пластина техническая прессованная) | кг | 4.488
| Болты с гайками и шайбами строительные | т | 0.0036
Н | Клапаны воздушные утепленные КВУ | шт, | 3
238 О | Клапан воздушный утепленный КЕДР-С-300*600-1*LF230-S- V-К-УХЛ2-0 | шт | 3
---------------------------------------------
239 | Установка клапанов: огнезадерживающих с ручной регулировкой периметром до 3200 мм // прим, | 1 клапан | 2
| Прокладки резиновые (пластина техническая прессованная) | кг | 0.86
| Болты с гайками и шайбами строительные | т | 0.0016
| Трубы стальные сварные водогазопроводные с резьбой черные легкие (неоцинкованные) диаметр условного прохода: 25 мм, толщина стенки 2,8 мм | м | 0.78
| Блочки | 10 шт, | 0.4
Н | Клапаны | шт, | 2
| Трос стальной | м | 18.6
| Шнур асбестовый общего назначения марки: ШАОН диаметром 8-10 мм | т | 0.0006
240 О | Клапан противопожарный нормально-закрытый КПУ-1Н-З-К-700*700-1*ф- ЭМП220-ВН-КК- РОН120-0-0- 0-0 | шт | 2
241 | Установка клапанов: огнезадерживающих с ручной регулировкой периметром до 4500 мм // прим, | 1 клапан | 3
| Прокладки резиновые (пластина техническая прессованная) | кг | 2.07
| Болты с гайками и шайбами строительные | т | 0.00705
| Трубы стальные сварные водогазопроводные с резьбой черные легкие (неоцинкованные) диаметр условного прохода: 25 мм, толщина стенки 2,8 мм | м | 1.17
| Блочки | 10 шт, | 0.6
Н | Клапаны | шт, | 3
| Трос стальной | м | 27.9
| Шнур асбестовый общего назначения марки: ШАОН диаметром 8-10 мм | т | 0.0012
242 О | Клапан противопожарный нормально-закрытый КПУ-1Н-З-К-1200*1000-2*ф- ЭМП220-ВН-КК- РОН120-0-0-0-0 | шт | 1
243 О | Клапан противопожарный нормально-закрытый КПУ-1Н-З-К-800*800-2*ф- ЭМП220-ВН-КК-0-0-0-0-0 | шт | 2
244 | Установка клапанов обратных: периметром до 2400 мм | 1 клапан | 1
| Прокладки резиновые (пластина техническая прессованная) | кг | 0.471
| Болты с гайками и шайбами строительные | т | 0.0005
Н | Клапаны | шт, | 1
245 О | Противопожарный обратный клапан, EI 120 ПРОК-3-К-500х500-0 | шт | 1
246 | Установка клапанов обратных: периметром до 4500 мм | 1 клапан | 1
| Прокладки резиновые (пластина техническая прессованная) | кг | 2.24
| Болты с гайками и шайбами строительные | т | 0.0017
Н | Клапаны | шт, | 1
247 О | Противопожарный обратный клапан, EI 120 ПРОК-3-К-800х800-0 | шт | 1
248 | Установка клапанов обратных: периметром до 4500 мм // прим, клапан сброса избыточного давления | 1 клапан | 1
| Прокладки резиновые (пластина техническая прессованная) | кг | 2.24
| Болты с гайками и шайбами строительные | т | 0.0017
Н | Клапаны | шт, | 1
249 О | Клапан сброса избыточного давления КИД-700х1000-К-3-УХЛ2 | шт | 1
250 | Установка заслонок воздушных и клапанов воздушных КВР с электрическим или пневматическим приводом: диаметром до 250 мм // прим, | 1 шт, | 6
| Прокладки резиновые (пластина техническая прессованная) | кг | 3.36
| Болты с гайками и шайбами строительные | т | 0.0012
Н | Заслонки унифицированные или клапаны | шт, | 6
251 О | Клапан противопожарный нормально-открытый КПУ-1Н-О-Н-100-2*ф-MV220-Т- СН-КК-0-0-0-0 | шт | 1
252 О | Клапан противопожарный нормально-открытый КПУ-1Н-О-Н-125-2*ф-MV220-Т- СН-КК-0-0-0-0 | шт | 1
253 О | Клапан противопожарный нормально-открытый КПУ-1Н-О-Н-160-2*ф-MV220-Т- СН-КК-0-0-0-0 | шт | 1
254 О | Клапан противопожарный нормально-открытый КПУ-1Н-О-Н-200-2*ф-MV220-Т- СН-КК-0-0-0-0 | шт | 2
255 О | Клапан противопожарный нормально-открытый КПУ-1Н-О-Н-250-2*ф-MV220-Т- СН-КК-0-0-0-0 | шт | 1
256 | Установка заслонок воздушных и клапанов воздушных КВР с электрическим или пневматическим приводом: диаметром до 355 мм // прим, | 1 шт, | 1
| Прокладки резиновые (пластина техническая прессованная) | кг | 0.32
| Болты с гайками и шайбами строительные | т | 0.0003
Н | Заслонки унифицированные или клапаны | шт, | 1
257 О | Клапан противопожарный нормально-открытый КПУ-1Н-О-Н-315-2*ф-MV220-Т- СН-КК-0-0-0-0 | шт | 1
258 | Установка заслонок воздушных и клапанов воздушных КВР с электрическим или пневматическим приводом: периметром до 1000 мм // прим, | 1 шт, | 6
| Прокладки резиновые (пластина техническая прессованная) | кг | 3.36
| Болты с гайками и шайбами строительные | т | 0.0012
Н | Заслонки унифицированные или клапаны | шт, | 6
259 О | Клапан противопожарный нормально-открытый КПУ-1Н-О-Н-200*200-2*ф-MV220-Т-СН-КК-0-0-0-0-0 | шт | 2
260 О | Клапан противопожарный нормально-открытый КПУ-1Н-О-Н-250*250-2*ф-MV220-Т-СН-КК-0-0-0-0-0 | шт | 4
261 | Установка заслонок воздушных и клапанов воздушных КВР с электрическим или пневматическим приводом: периметром до 4000 мм // прим, | 1 шт, | 10
| Прокладки резиновые (пластина техническая прессованная) | кг | 16.3
| Болты с гайками и шайбами строительные | т | 0.006
Н | Заслонки унифицированные или клапаны | шт, | 10
262 О | Клапан противопожарный нормально-открытый КПУ-1Н-О-К-800*600-2*ф-MV220-Т-СН-КК-0-0-0-0-0 (сталь AISI316) | шт | 6
263 О | Клапан противопожарный нормально-открытый КПУ-1Н-О-К-800*800-2*ф-MV220-Т-СН-КК-0-0-0-0-0 (сталь AISI316) | шт | 2
264 О | Клапан противопожарный нормально-открытый КПУ-1Н-О-К-1000*500-2*ф-MV220-Т-СН-КК-0-0-0-0-0 (сталь AISI316) | шт | 2
265 | Установка заслонок воздушных и клапанов воздушных КВР с электрическим или пневматическим приводом: диаметром до 250 мм | 1 шт, | 5
| Прокладки резиновые (пластина техническая прессованная) | кг | 2.8
| Болты с гайками и шайбами строительные | т | 0.001
Н | Заслонки унифицированные или клапаны | шт, | 5
266 О | Воздушная заслонка для круглых каналов ZRК 125 | шт | 2
267 О | Воздушная заслонка для круглых каналов ZRК 200 | шт | 2
268 О | Воздушная заслонка для круглых каналов ZRК 250 | шт | 1
269 | Установка заслонок воздушных и клапанов воздушных КВР с ручным приводом: диаметром до 560 мм | 1 шт, | 26
| Прокладки резиновые (пластина техническая прессованная) | кг | 26.78
| Болты с гайками и шайбами строительные | т | 0.0104
Н | Заслонки унифицированные или клапаны | шт, | 26
270 О | Воздушная заслонка для круглых каналов из нержавеющей стали марки AISI 316 АЗД 133,000-03 Р400Р с,5,904-13 | шт | 26
271 | Установка заслонок воздушных и клапанов воздушных КВР с ручным приводом: периметром до 2400 мм | 1 шт, | 5
| Прокладки резиновые (пластина техническая прессованная) | кг | 5.15
| Болты с гайками и шайбами строительные | т | 0.0025
Н | Заслонки унифицированные или клапаны | шт, | 5
272 О | Воздушная заслонка для круглых каналов из нержавеющей стали марки AISI 316 АЗД 192,000-05 Р600х600Р с,5,904-49 | шт | 5
273 | Установка шумоглушителей вентиляционных трубчатых круглого сечения типа: ГТК 1-1, диаметр обечайки 125 мм | 1 шт, | 1
| Прокладки резиновые (пластина техническая прессованная) | кг | 0.19
| Болты с гайками и шайбами строительные | т | 6e-05
П,Н | Крепления | кг | 0
Н | Шумоглушители трубчатые | шт, | 1
274 О | Шумоглушитель для круглых каналов SGK 125/9 | шт | 1
275 | Установка шумоглушителей вентиляционных трубчатых круглого сечения типа: ГТК 1-2, диаметр обечайки 200 мм | 1 шт, | 1
| Прокладки резиновые (пластина техническая прессованная) | кг | 0.19
| Болты с гайками и шайбами строительные | т | 6e-05
П,Н | Крепления | кг | 0
Н | Шумоглушители трубчатые | шт, | 1
276 О | Шумоглушитель для круглых каналов SGK 200/9 | шт | 1
277 | Установка воздухораспределителей, предназначенных для подачи воздуха: в рабочую зону, массой до 20 кг | 1 воздухораспределитель | 34
| Электроды диаметром: 5 мм Э42А | т | 0.0068
| Прокладки резиновые (пластина техническая прессованная) | кг | 5.576
| Болты с гайками и шайбами строительные | т | 0.00476
Н | Воздухораспределители | шт, | 34
П,Н | Крепления | кг | 0
278 | Диффузор универсальный ДПУ-М 100 | шт | 8
279 | Диффузор универсальный ДПУ-М 125 | шт | 6
280 | Диффузор универсальный ДПУ-М 160 | шт | 8
281 | Диффузор универсальный ДПУ-М 200 | шт | 12
282 | Установка решеток жалюзийных площадью в свету: до 0,5 м2 | 1 решетка | 2
| Электроды диаметром: 5 мм Э42А | т | 0.00022
| Горячекатаная арматурная сталь гладкая класса А-I, диаметром: 12 мм | т | 0.00086
Н | Решетки жалюзийные | шт, | 2
| Раствор готовый кладочный цементный марки: 100 | м3 | 0.0006
283 | Решетка вентиляционная АМН 200х100 | шт | 2
284 | Установка решеток жалюзийных площадью в свету: до 0,5 м2 // защитные решетки | 1 решетка | 4
| Электроды диаметром: 5 мм Э42А | т | 0.00044
| Горячекатаная арматурная сталь гладкая класса А-I, диаметром: 12 мм | т | 0.00172
Н | Решетки жалюзийные | шт, | 4
| Раствор готовый кладочный цементный марки: 100 | м3 | 0.0012
285 | Защитная решетка БСК 100 | шт | 1
286 | Защитная решетка БСК 200 | шт | 2
287 | Защитная решетка БСК 250 | шт | 1
288 | Сетка проволочная тканная с квадратными ячейками по ГОСТ 3826-82, Сетка 2-10-2 12Х18Н10Т группы 2 | м2 | 23
289 | Установка решеток жалюзийных площадью в свету: до 0,5 м2 | 1 решетка | 4
| Электроды диаметром: 5 мм Э42А | т | 0.00044
| Горячекатаная арматурная сталь гладкая класса А-I, диаметром: 12 мм | т | 0.00172
Н | Решетки жалюзийные | шт, | 4
| Раствор готовый кладочный цементный марки: 100 | м3 | 0.0012
290 | Решетка наружная из нержавеющей стали марки AISI 316 для воздуховода Ø100 | шт | 3
291 | Решетка наружная из нержавеющей стали марки AISI 316 для воздуховода Ø125 | шт | 1
292 | Установка решеток жалюзийных площадью в свету: до 1,0 м2 | 1 решетка | 2
| Электроды диаметром: 5 мм Э42А | т | 0.00022
| Болты с гайками и шайбами строительные | т | 0.0008
| Горячекатаная арматурная сталь гладкая класса А-I, диаметром: 12 мм | т | 0.00086
Н | Решетки жалюзийные | шт, | 2
| Раствор готовый кладочный цементный марки: 100 | м3 | 0.0006
293 | Решетка наружная из нержавеющей стали марки AISI 316 для воздуховода Ø200 | шт | 1
294 | Решетка наружная из нержавеющей стали марки AISI 316 для воздуховода Ø250 | шт | 1
295 | Установка решеток жалюзийных площадью в свету: до 1,0 м2 | 1 решетка | 3
| Электроды диаметром: 5 мм Э42А | т | 0.00033
| Болты с гайками и шайбами строительные | т | 0.0012
| Горячекатаная арматурная сталь гладкая класса А-I, диаметром: 12 мм | т | 0.00129
Н | Решетки жалюзийные | шт, | 3
| Раствор готовый кладочный цементный марки: 100 | м3 | 0.0009
296 | Решетка наружная из нержавеющей стали марки AISI 316 для воздуховода 700х350 | шт | 1
297 | Установка решеток жалюзийных площадью в свету: до 2,5 м2 | 1 решетка | 6
| Электроды диаметром: 5 мм Э42А | т | 0.00132
| Болты с гайками и шайбами строительные | т | 0.0054
| Горячекатаная арматурная сталь гладкая класса А-I, диаметром: 12 мм | т | 0.0051
Н | Решетки жалюзийные | шт, | 6
| Раствор готовый кладочный цементный марки: 100 | м3 | 0.0036
298 | Решетка наружная из нержавеющей стали марки AISI 316 для воздуховода 1100х2000мм | шт | 2
299 | Решетка наружная из нержавеющей стали марки AISI 316 для воздуховода 1250х1700мм | шт | 2
300 | Решетка наружная из нержавеющей стали марки AISI 316 для воздуховода 1600х1200мм | шт | 2
301 | Установка решеток жалюзийных площадью в свету: до 0,5 м2 // прим, решетка инерц, | 1 решетка | 4
| Электроды диаметром: 5 мм Э42А | т | 0.00044
| Горячекатаная арматурная сталь гладкая класса А-I, диаметром: 12 мм | т | 0.00172
Н | Решетки жалюзийные | шт, | 4
| Раствор готовый кладочный цементный марки: 100 | м3 | 0.0012
302 | Решетка инерционная АРК 850х850 | шт | 4
303 | Установка узлов прохода вытяжных вентиляционных шахт диаметром патрубка: до 560 мм | 10 узлов | 0.1
| Краски масляные земляные марки: МА-0115 мумия, сурик железный | т | 1e-06
| Очес льняной | кг | 1e-06
| Прокладки резиновые (пластина техническая прессованная) | кг | 0.34
| Болты с гайками и шайбами строительные | т | 0.00023
| Олифа натуральная | кг | 0.001
Н | Узлы прохода | шт, | 1
304 | Узел прохода (Ø400) из нержавеющей стали AISI316 УП1-03 с,5,904-45 | шт | 1
305 | Установка узлов прохода вытяжных вентиляционных шахт диаметром патрубка: до 250 мм | 10 узлов | 0.3
| Краски масляные земляные марки: МА-0115 мумия, сурик железный | т | 3e-06
| Очес льняной | кг | 3e-06
| Прокладки резиновые (пластина техническая прессованная) | кг | 0.57
| Болты с гайками и шайбами строительные | т | 0.00054
| Олифа натуральная | кг | 0.003
Н | Узлы прохода | шт, | 3
306 | Узел прохода (Ø200) из нержавеющей стали AISI316 УП1 с,5,904-45 | шт | 2
307 | Узел прохода (Ø250) из нержавеющей стали AISI316 УП1-01с,5,904-45 | шт | 1
308 | Установка узлов прохода вытяжных вентиляционных шахт диаметром патрубка: до 800 мм | 10 узлов | 0.2
| Краски масляные земляные марки: МА-0115 мумия, сурик железный | т | 2e-06
| Очес льняной | кг | 2e-06
| Прокладки резиновые (пластина техническая прессованная) | кг | 1.06
| Болты с гайками и шайбами строительные | т | 0.00074
| Олифа натуральная | кг | 0.002
Н | Узлы прохода | шт, | 2
309 | Узел прохода (Ø800) из нержавеющей стали AISI316 УП1-08с,5,904-45 | шт | 2
310 | Установка узлов прохода вытяжных вентиляционных шахт диаметром патрубка: до 1000 мм | 10 узлов | 0.2
| Краски масляные земляные марки: МА-0115 мумия, сурик железный | т | 2e-06
| Очес льняной | кг | 2e-06
| Прокладки резиновые (пластина техническая прессованная) | кг | 1.68
| Болты с гайками и шайбами строительные | т | 0.0011
| Олифа натуральная | кг | 0.002
Н | Узлы прохода | шт, | 2
311 | Узел прохода (Ø1000) из нержавеющей стали AISI316 УП1-09с,5,904-45 | шт | 2
312 | Установка дверей герметических: утепленных размером 1250х500 мм | 1 шт, | 3
| Электроды диаметром: 5 мм Э42А | т | 0.00216
| Болты с гайками и шайбами строительные | т | 0.0123
313 | Дверь вентиляционная утеплённая ДУс 1,25х0,5 с,5,904-4 | шт | 3
314 | Прибор, устанавливаемый на резьбовых соединениях, масса: до 1,5 кг // прим, | 1 шт, | 89
| Прокладки паронитовые | кг | 3.738
| Вспомогательные ненормируемые ресурсы (2% от Оплаты труда рабочих) | руб | 34.71
315 | Лючок питометражный СТД 8281 | шт | 89
316 | Установка зонтов над шахтами из листовой стали круглого сечения диаметром: 1000 мм | 1 зонт | 2
| Электроды диаметром: 5 мм Э42А | т | 0.00032
| Болты с гайками и шайбами строительные | т | 0.00142
П,Н | Крепления | кг | 0
Н | Зонты стальные вентиляционных систем | шт, | 2
317 | Зонт крышный круглый из нержавеющей стали марки AISI 316 (Ø1000) ЗК,00,000-09 с, 5,904-51 | шт | 2
Раздел 3, Вентиляция, Воздуховоды, Изделия и материалы
ПВ1
318 | Прокладка воздуховодов из листовой, оцинкованной стали и алюминия класса Н (нормальные) толщиной: 0,5 мм, диаметром до 200 мм | 100 м2 поверхности воздуховодов | 0.0789
| Мастика герметизирующая нетвердеющая: «Гэлан» | т | 0.0003953
| Электроды диаметром: 5 мм Э42А | т | 3.55e-05
| Прокладки резиновые (пластина техническая прессованная) | кг | 0.6312
| Болты с гайками и шайбами строительные | т | 0.0011835
П,Н | Сетки в рамках | м2 | 0
Н | Воздуховоды металлические | м2 | 7.89
П,Н | Дроссель-клапаны в патрубке | шт, | 0
П,Н | Крепления | кг | 0
П,Н | Шиберы | шт, | 0
П,Н | Заглушки питометражных лючков | шт, | 0
| Шнур асбестовый общего назначения марки: ШАОН диаметром 8-10 мм | т | 7.02e-05
319 | Воздуховод из оцинкованной стали δ=0,5 Ø160 мм | м | 1.5
320 | Воздуховод из оцинкованной стали δ=0,5 Ø200 мм | м | 6
321 | Заглушка круглая из оцинкованной стали δ=0,5 Ø200мм | шт | 2
322 | Переход круглого сечения Ø160/ Ø200 l=0,3м из оцинкованной стали δ=0,5 S=0,23 м2 | шт | 1
323 | Врезка Ø160 в прямоугольный воздуховод S=0,15 м2 | шт | 7
324 | Врезка Ø200 в прямоугольный воздуховод S=0,19 м2 | шт | 11
325 | Прокладка воздуховодов из листовой, оцинкованной стали и алюминия класса Н (нормальные) толщиной: 0,5 мм, периметром 800, 1000 мм | 100 м2 поверхности воздуховодов | 0.5071
| Мастика герметизирующая нетвердеющая: «Гэлан» | т | 0.0025406
| Электроды диаметром: 5 мм Э42А | т | 0.0002079
| Прокладки резиновые (пластина техническая прессованная) | кг | 4.0568
| Болты с гайками и шайбами строительные | т | 0.0076065
П,Н | Сетки в рамках | м2 | 0
Н | Воздуховоды металлические | м2 | 50.71
П,Н | Дроссель-клапаны в патрубке | шт, | 0
П,Н | Крепления | кг | 0
П,Н | Шиберы | шт, | 0
П,Н | Заглушки питометражных лючков | шт, | 0
| Шнур асбестовый общего назначения марки: ШАОН диаметром 8-10 мм | т | 0.0004513
326 | Воздуховод из оцинкованной стали δ=0,5 200х200 | м | 15
327 | Воздуховод из оцинкованной стали δ=0,5 250х250 | м | 35
328 | Заглушка прямоугольная из оцинкованной стали δ=0,5 200х200 | шт | 2
329 | Заглушка прямоугольная из оцинкованной стали δ=0,5 250х250 | шт | 4
330 | Отвод прямоугольного воздуховода 90° δ=0,5 250х250 S=0,49 м2 | шт | 3
331 | Переход прямоугольного сечения 200х200/250х250 l=0,3м из оцинкованной стали толщиной δ=0,5 S=0,36 м2 | шт | 1
332 | Переход прямоугольного сечения 250х250/300х300 l=0,3м из оцинкованной стали толщиной δ=0,5 S=0,44 м2 | шт | 1
333 | Врезка 200х200 в прямоугольный воздуховод S=0,24 м2 | шт | 1
334 | Врезка 250х250 в прямоугольный воздуховод S=0,30 м2 | шт | 4
335 | Прокладка воздуховодов из листовой, оцинкованной стали и алюминия класса Н (нормальные) толщиной: 0,7 мм, периметром от 1100 до 1600 мм | 100 м2 поверхности воздуховодов | 0.2528
| Мастика герметизирующая нетвердеющая: «Гэлан» | т | 0.0012969
| Электроды диаметром: 5 мм Э42А | т | 9.86e-05
| Прокладки резиновые (пластина техническая прессованная) | кг | 1.9162
| Болты с гайками и шайбами строительные | т | 0.0027808
П,Н | Сетки в рамках | м2 | 0
Н | Воздуховоды металлические | м2 | 25.28
П,Н | Дроссель-клапаны в патрубке | шт, | 0
П,Н | Крепления | кг | 0
П,Н | Заглушки питометражных лючков | шт, | 0
| Шнур асбестовый общего назначения марки: ШАОН диаметром 8-10 мм | т | 0.0002124
336 | Воздуховод из оцинкованной стали δ=0,7 300х300 мм | м | 4.5
337 | Воздуховод из оцинкованной стали δ=0,7 500х300 мм | м | 7
338 | Заглушка прямоугольная из оцинкованной стали δ=0,7 400х200 | шт | 1
339 | Заглушка прямоугольная из оцинкованной стали δ=0,7 500х300 | шт | 1
340 | Утка из оцинкованной стали δ=0,7 смещение 0,25м, l=0,6м 300х300 S=0,87 м2 | шт | 1
341 | Утка из оцинкованной стали δ=0,7 смещение 0,2м, l=0,5м 400х200 S=0,75 м2 | шт | 1
342 | Отвод прямоугольного воздуховода 90° δ=0,7 300х300 S=0,64 м2 | шт | 1
343 | Отвод прямоугольного воздуховода 90° δ=0,7 300х500 S=0,85 м2 | шт | 3
344 | Отвод прямоугольного воздуховода 90° δ=0,7 400х200 S=0,73 м2 | шт | 1
345 | Отвод прямоугольного воздуховода 90° δ=0,7 500х200 S=0,96 м2 | шт | 1
346 | Переход прямоугольного сечения 400х200/500х300 l=0,3м из оцинкованной стали толщиной δ=0,7 S=0,57 м2 | шт | 1
347 | Переход прямоугольного сечения 300х300/500х200 l=0,3м из оцинкованной стали толщиной δ=0,7 S=0,53 м2 | шт | 1
348 | Переход прямоугольного сечения 500х200/500х300 l=0,3м из оцинкованной стали толщиной δ=0,7 S=0,60 м2 | шт | 1
349 | Врезка 500х300 в прямоугольный воздуховод S=0,48 м2 | шт | 1
350 | Прокладка воздуховодов из листовой, оцинкованной стали и алюминия класса Н (нормальные) толщиной: 0,5 мм, периметром 800, 1000 мм // прим, толщ, 1мм | 100 м2 поверхности воздуховодов | 0.2466
| Мастика герметизирующая нетвердеющая: «Гэлан» | т | 0.0012355
| Электроды диаметром: 5 мм Э42А | т | 0.0001011
| Прокладки резиновые (пластина техническая прессованная) | кг | 1.9728
| Болты с гайками и шайбами строительные | т | 0.003699
П,Н | Сетки в рамках | м2 | 0
Н | Воздуховоды металлические | м2 | 24.66
П,Н | Дроссель-клапаны в патрубке | шт, | 0
П,Н | Крепления | кг | 0
П,Н | Шиберы | шт, | 0
П,Н | Заглушки питометражных лючков | шт, | 0
| Шнур асбестовый общего назначения марки: ШАОН диаметром 8-10 мм | т | 0.0002195
351 | Воздуховод класса герметичности «В» из оцинкованной стали, толщиной δ=1,0 200х200 | м | 13
352 | Воздуховод класса герметичности «В» из оцинкованной стали, толщиной δ=1,0 250х250 | м | 11
353 | Воздуховод класса герметичности «В» из оцинкованной стали, толщиной δ=1,0 300х300 | м | 1
354 | Отвод прямоугольного воздуховода 90° δ=1,0 200х200 S=0,36 м2 | шт | 3
355 | Отвод прямоугольного воздуховода 90° δ=1,0 250х250 S=0,49 м2 | шт | 2
356 | Прокладка воздуховодов из листовой оцинкованной стали и алюминия класса П (плотные) толщиной: 0,6 мм, диаметром до 450 мм // прим, | 100 м2 поверхности воздуховодов | 0.01776
| Электроды диаметром: 5 мм Э42А | т | 6.9e-06
| Прокладки резиновые (пластина техническая прессованная) | кг | 0.13462
| Болты с гайками и шайбами строительные | т | 0.0001954
| Лента липкая изоляционная на поликасиновом компаунде марки ЛСЭПЛ, шириной 20-30 мм, толщиной от 0,14 до 0,19 мм | кг | 0.14563
| Лента полиэтиленовая с липким слоем: марка А | кг | 0.028061
П,Н | Сетки в рамках | м2 | 0
Н | Воздуховоды металлические | м2 | 1.776
П,Н | Дроссель-клапаны в патрубке | шт, | 0
П,Н | Крепления | кг | 0
П,Н | Шиберы | шт, | 0
П,Н | Заглушки питометражных лючков | шт, | 0
357 | Воздуховод класса герметичности «В» из нержавеющей стали марки AISI316, толщиной δ=1,0 Ø400 | м | 1
358 | Переход прямоугольного сечения Ø400/500х300 l=0,3м из нержавеющей стали марки AISI316, толщиной δ=1,0 S=0,52 м2 | шт | 2
359 | Прокладка воздуховодов из листовой оцинкованной стали и алюминия класса П (плотные) толщиной: 0,7 мм, периметром от 1100 до 1600 мм // прим,толщ,1,0 мм | 100 м2 поверхности воздуховодов | 0.1028
| Электроды диаметром: 5 мм Э42А | т | 4.01e-05
| Прокладки резиновые (пластина техническая прессованная) | кг | 0.77922
| Болты с гайками и шайбами строительные | т | 0.0011308
| Лента липкая изоляционная на поликасиновом компаунде марки ЛСЭПЛ, шириной 20-30 мм, толщиной от 0,14 до 0,19 мм | кг | 0.84296
| Лента полиэтиленовая с липким слоем: марка А | кг | 0.16242
П,Н | Сетки в рамках | м2 | 0
Н | Воздуховоды металлические | м2 | 10.28
П,Н | Дроссель-клапаны в патрубке | шт, | 0
П,Н | Крепления | кг | 0
П,Н | Заглушки питометражных лючков | шт, | 0
360 | Воздуховод класса герметичности «В» из нержавеющей стали марки AISI316, толщиной δ=1,0 500х300 | м | 4
361 | Утка из нержавеющей стали марки AISI316, толщиной δ=1,0 смещение 0,6м, l=1,0м 500х300 S=1,93 м2 | шт | 1
362 | Отвод прямоугольного воздуховода 90° из нержавеющей стали марки AISI316, толщиной δ=1,0 300х500 S=0,85 м2 | шт | 1
363 | Отвод прямоугольного воздуховода 90° из нержавеющей стали марки AISI316, толщиной δ=1,0 500х300 S=1,10 м2 | шт | 1
364 | Прокладка воздуховодов из листовой оцинкованной стали и алюминия класса П (плотные) толщиной: 0,6 мм, диаметром до 450 мм // прим,толщ, 1,5 мм | 100 м2 поверхности воздуховодов | 0.07004
| Электроды диаметром: 5 мм Э42А | т | 2.73e-05
| Прокладки резиновые (пластина техническая прессованная) | кг | 0.5309
| Болты с гайками и шайбами строительные | т | 0.0007704
| Лента липкая изоляционная на поликасиновом компаунде марки ЛСЭПЛ, шириной 20-30 мм, толщиной от 0,14 до 0,19 мм | кг | 0.57433
| Лента полиэтиленовая с липким слоем: марка А | кг | 0.11066
П,Н | Сетки в рамках | м2 | 0
Н | Воздуховоды металлические | м2 | 7.004
П,Н | Дроссель-клапаны в патрубке | шт, | 0
П,Н | Крепления | кг | 0
П,Н | Шиберы | шт, | 0
П,Н | Заглушки питометражных лючков | шт, | 0
365 | Воздуховод класса герметичности «В» из нержавеющей стали марки AISI316, толщиной δ=1,5 Ø400 | м | 4
366 | Отвод круглого воздуховода 90° из нержавеющей стали марки AISI316, толщиной δ=1,5 Ø400 S=0,99 м2 | шт | 2
367 | Крепления для воздуховодов оцинкованные (подвески СТД, подвески регулируемые СТД, тяги, хомуты, кронштейны, траверсы, ленты, шпильки, профили) | т | 0.2
368 | Изоляция трубопроводов: матами минераловатными марок 75, 100, плитами минераловатными на синтетическом связующем марки 75 | 1 м3 изоляции | 0.7
| Проволока стальная низкоуглеродистая разного назначения оцинкованная диаметром: 1,1 мм | т | 0.000371
| Проволока стальная низкоуглеродистая разного назначения оцинкованная диаметром: 1,6 мм | т | 0.000707
| Винты самонарезающие: оцинкованные, размером 4-12 мм ГОСТ 10621-80 | т | 2.8e-05
| Сталь листовая оцинкованная толщиной листа: 0,8 мм | т | 0.01855
| Стеклопластик рулонный марки: РСТ-А-Л-В | 1000 м2 | 0.0015428
369 | Теплоизоляционное покрытие, толщина 40 мм PRO-VENT-40-1НФ кашированный | м3 | 0.7
370 | Скотч алюминиевый 50мм BOS-Master | шт | 2
371 | Лента стальная монтажная BOS-SOLID | м | 50
372 | Огнестойкая монтажная пена ОГНЕЗА EI240 | шт | 1
373 | Огнезащитный терморасширяющийся герметик ОГНЕЗА-ГТ | кг | 1
374 | Огнезащитное покрытие металлоконструкций воздуховодов приточно-вытяжных систем комплексной огнезащитой «ЩИТ-1В» с пределом огнестойкости: 2,0 часа // прим, | 100 м2 обрабатываемой поверхности | 0.226
| Лента стальная упаковочная, мягкая, нормальной точности 0,7х20-50 мм | т | 0.014464
| Ветошь | кг | 2.26
| Растворитель марки: № 646 | т | 0.002938
| Вода | м3 | 0.00226
375 | Огнезащитное покрытие, толщина 5 мм PRO-МБОР-VENT-5-1БТ | м2 | 22.6
376 | Покровный слой для огнезащитного покрытия BOS-PROTECTION Ф | м2 | 5
377 | Материал для заделки отверстий и огнезащиты креплений, 13 мм PRO-МБОР-VENT | м2 | 1.6
378 | Состав термостойкий клеящий "ПЛАЗАС", толщиной 0,5 мм | кг | 20
ПВ2
379 | Прокладка воздуховодов из листовой, оцинкованной стали и алюминия класса Н (нормальные) толщиной: 0,5 мм, диаметром до 200 мм | 100 м2 поверхности воздуховодов | 0.0718
| Мастика герметизирующая нетвердеющая: «Гэлан» | т | 0.0003597
| Электроды диаметром: 5 мм Э42А | т | 3.23e-05
| Прокладки резиновые (пластина техническая прессованная) | кг | 0.5744
| Болты с гайками и шайбами строительные | т | 0.001077
П,Н | Сетки в рамках | м2 | 0
Н | Воздуховоды металлические | м2 | 7.18
П,Н | Дроссель-клапаны в патрубке | шт, | 0
П,Н | Крепления | кг | 0
П,Н | Шиберы | шт, | 0
П,Н | Заглушки питометражных лючков | шт, | 0
| Шнур асбестовый общего назначения марки: ШАОН диаметром 8-10 мм | т | 6.39e-05
380 | Воздуховод из оцинкованной стали δ=0,5 Ø200 мм | м | 10
381 | Отвод круглого воздуховода 90° δ=0,5 Ø200 S=0,30 м2 | шт | 3
382 | Прокладка воздуховодов из листовой, оцинкованной стали и алюминия класса Н (нормальные) толщиной: 0,6 мм, диаметром до 250 мм | 100 м2 поверхности воздуховодов | 0.0454
| Мастика герметизирующая нетвердеющая: «Гэлан» | т | 0.0002275
| Электроды диаметром: 5 мм Э42А | т | 2.04e-05
| Прокладки резиновые (пластина техническая прессованная) | кг | 0.3632
| Болты с гайками и шайбами строительные | т | 0.000681
П,Н | Сетки в рамках | м2 | 0
Н | Воздуховоды металлические | м2 | 4.54
П,Н | Дроссель-клапаны в патрубке | шт, | 0
П,Н | Крепления | кг | 0
П,Н | Шиберы | шт, | 0
П,Н | Заглушки питометражных лючков | шт, | 0
| Шнур асбестовый общего назначения марки: ШАОН диаметром 8-10 мм | т | 4.04e-05
383 | Воздуховод из оцинкованной стали δ=0,5 Ø250 мм | м | 3.5
384 | Заглушка круглая из оцинкованной стали δ=0,6 Ø250 | шт | 2
385 | Переход круглого сечения Ø200/ Ø250 l=0,3м из оцинкованной стали δ=0,6 S=0,28 м2 | шт | 2
386 | Врезка Ø200 в круглый воздуховод Ø250 S=0,19 м2 | шт | 4
387 | Тройник круглого воздуховода δ=0,6 Ø250/ Ø250 S=0,47 м2 | шт | 1
388 | Прокладка воздуховодов из листовой, оцинкованной стали и алюминия класса Н (нормальные) толщиной: 0,5 мм, диаметром до 200 мм // прим, толщ, 1,0 мм | 100 м2 поверхности воздуховодов | 0.0832
| Мастика герметизирующая нетвердеющая: «Гэлан» | т | 0.0004168
| Электроды диаметром: 5 мм Э42А | т | 3.74e-05
| Прокладки резиновые (пластина техническая прессованная) | кг | 0.6656
| Болты с гайками и шайбами строительные | т | 0.001248
П,Н | Сетки в рамках | м2 | 0
Н | Воздуховоды металлические | м2 | 8.32
П,Н | Дроссель-клапаны в патрубке | шт, | 0
П,Н | Крепления | кг | 0
П,Н | Шиберы | шт, | 0
П,Н | Заглушки питометражных лючков | шт, | 0
| Шнур асбестовый общего назначения марки: ШАОН диаметром 8-10 мм | т | 7.4e-05
389 | Воздуховод класса герметичности «В» из оцинкованной стали δ=1,0мм Ø200 мм | м | 10
390 | Воздуховод класса герметичности « В» из нержавеющей стали марки AISI316, толщиной δ=1,0 Ø200 | м | 1.5
391 | Утка из оцинкованной стали δ=1,0 смещением 0,3м, l=0,65м Ø200 S=0,45 м2 | шт | 1
392 | Отвод круглого воздуховода 45° δ=0,5 Ø200 S=0,18 м2 | шт | 1
393 | Тройник круглого воздуховода δ=1,0 Ø250/ Ø250 S=0,47 м2 | шт | 1
394 | Крепления для воздуховодов оцинкованные (подвески СТД, подвески регулируемые СТД, тяги, хомуты, кронштейны, траверсы, ленты, шпильки, профили) | т | 0.025
395 | Изоляция трубопроводов: матами минераловатными марок 75, 100, плитами минераловатными на синтетическом связующем марки 75 | 1 м3 изоляции | 0.252
| Проволока стальная низкоуглеродистая разного назначения оцинкованная диаметром: 1,1 мм | т | 0.0001336
| Проволока стальная низкоуглеродистая разного назначения оцинкованная диаметром: 1,6 мм | т | 0.0002545
| Винты самонарезающие: оцинкованные, размером 4-12 мм ГОСТ 10621-80 | т | 1.01e-05
| Сталь листовая оцинкованная толщиной листа: 0,8 мм | т | 0.006678
| Стеклопластик рулонный марки: РСТ-А-Л-В | 1000 м2 | 0.0005554
396 | Теплоизоляционное покрытие, толщина 40 мм PRO-VENT-40-1НФ кашированный | м3 | 0.252
397 | Скотч алюминиевый 50мм BOS-Master | шт | 1
398 | Лента стальная монтажная BOS-SOLID | м | 18.5
П1,
399 | Прокладка воздуховодов из листовой, оцинкованной стали и алюминия класса Н (нормальные) толщиной: 0,5 мм, диаметром до 200 мм | 100 м2 поверхности воздуховодов | 0.2204
| Мастика герметизирующая нетвердеющая: «Гэлан» | т | 0.0011042
| Электроды диаметром: 5 мм Э42А | т | 9.92e-05
| Прокладки резиновые (пластина техническая прессованная) | кг | 1.7632
| Болты с гайками и шайбами строительные | т | 0.003306
П,Н | Сетки в рамках | м2 | 0
Н | Воздуховоды металлические | м2 | 22.04
П,Н | Дроссель-клапаны в патрубке | шт, | 0
П,Н | Крепления | кг | 0
П,Н | Шиберы | шт, | 0
П,Н | Заглушки питометражных лючков | шт, | 0
| Шнур асбестовый общего назначения марки: ШАОН диаметром 8-10 мм | т | 0.0001962
400 | Воздуховод из оцинкованной стали δ=0,5 Ø100 мм | м | 1
401 | Воздуховод из оцинкованной стали δ=0,5 Ø125 мм | м | 10
402 | Воздуховод из оцинкованной стали δ=0,5 Ø160 мм | м | 11
403 | Воздуховод из оцинкованной стали δ=0,5 Ø200 мм | м | 13
404 | Заглушка круглая из оцинкованной стали δ=0,5 Ø125 | шт | 3
405 | Заглушка круглая из оцинкованной стали δ=0,5 Ø160 | шт | 2
406 | Отвод круглого воздуховода 45° δ=0,5 Ø125 S=0,09 м2 | шт | 1
407 | Отвод круглого воздуховода 90° δ=0,5 Ø125 S=0,14 м2 | шт | 2
408 | Отвод круглого воздуховода 90° δ=0,5 Ø160 S=0,21 м2 | шт | 2
409 | Отвод круглого воздуховода 90° δ=0,5 Ø200 S=0,30 м2 | шт | 4
410 | Переход круглого сечения Ø125/ Ø200 l=0,3м из оцинкованной стали δ=0,5 S=0,21 м2 | шт | 1
411 | Переход круглого сечения Ø160/ Ø200 l=0,3м из оцинкованной стали δ=0,5 S=0,23 м2 | шт | 1
412 | Переход круглого сечения Ø160/ Ø200 l=0,3м из оцинкованной стали δ=0,5 S=0,23 м2 | шт | 2
413 | Врезка Ø100 в круглый воздуховод Ø125 S=0,09 м2 | шт | 1
414 | Врезка Ø100 в круглый воздуховод Ø200 S=0,09 м2 | шт | 2
415 | Врезка Ø125 в круглый воздуховод Ø160 S=0,12 м2 | шт | 1
416 | Врезка Ø125 в круглый воздуховод Ø200 S=0,12 м2 | шт | 1
417 | Врезка 200х100 в круглый воздуховод Ø125 S=0,18 м2 | шт | 1
418 | Тройник круглого воздуховода δ=0,6 Ø200/ Ø200 S=0,38 м2 | шт | 2
419 | Прокладка воздуховодов из листовой, оцинкованной стали и алюминия класса Н (нормальные) толщиной: 0,6 мм, диаметром до 355 мм | 100 м2 поверхности воздуховодов | 0.124
| Мастика герметизирующая нетвердеющая: «Гэлан» | т | 0.0006212
| Электроды диаметром: 5 мм Э42А | т | 5.08e-05
| Прокладки резиновые (пластина техническая прессованная) | кг | 0.992
| Болты с гайками и шайбами строительные | т | 0.001364
П,Н | Сетки в рамках | м2 | 0
Н | Воздуховоды металлические | м2 | 12.4
П,Н | Дроссель-клапаны в патрубке | шт, | 0
П,Н | Крепления | кг | 0
П,Н | Шиберы | шт, | 0
П,Н | Заглушки питометражных лючков | шт, | 0
| Шнур асбестовый общего назначения марки: ШАОН диаметром 8-10 мм | т | 0.0001104
420 | Воздуховод из оцинкованной стали δ=0,6 Ø315 мм | м | 08,05,2025
421 | Отвод круглого воздуховода 90° δ=0,6 Ø315 S=0,65 м2 | шт | 4
422 | Переход круглого сечения Ø200/ Ø315 l=0,3м из оцинкованной стали δ=0,6 S=0,33 м2 | шт | 2
423 | Врезка Ø125 в круглый воздуховод Ø315 S=0,12 м2 | шт | 1
424 | Тройник круглого воздуховода δ=0,6 Ø315/ Ø315 S=0,59 м2 | шт | 1
425 | Прокладка воздуховодов из листовой оцинкованной стали и алюминия класса П (плотные) толщиной: 0,7 мм, периметром от 1100 до 1600 мм | 100 м2 поверхности воздуховодов | 0.008
| Электроды диаметром: 5 мм Э42А | т | 3.1e-06
| Прокладки резиновые (пластина техническая прессованная) | кг | 0.06064
| Болты с гайками и шайбами строительные | т | 8.8e-05
| Лента липкая изоляционная на поликасиновом компаунде марки ЛСЭПЛ, шириной 20-30 мм, толщиной от 0,14 до 0,19 мм | кг | 0.0656
| Лента полиэтиленовая с липким слоем: марка А | кг | 0.01264
П,Н | Сетки в рамках | м2 | 0
Н | Воздуховоды металлические | м2 | 0.8
П,Н | Дроссель-клапаны в патрубке | шт, | 0
П,Н | Крепления | кг | 0
П,Н | Заглушки питометражных лючков | шт, | 0
426 | Воздуховод из оцинкованной стали δ=0,7 500х300 | м | 0.5
427 | Врезка 500х300 в прямоугольный воздуховод S=0,48 м2 | шт | 2
428 | Прокладка воздуховодов из листовой, оцинкованной стали и алюминия класса Н (нормальные) толщиной: 0,7 мм, периметром до 2400 мм | 100 м2 поверхности воздуховодов | 0.0412
| Мастика герметизирующая нетвердеющая: «Гэлан» | т | 0.0001108
| Электроды диаметром: 5 мм Э42А | т | 1.36e-05
| Прокладки резиновые (пластина техническая прессованная) | кг | 0.40829
| Болты с гайками и шайбами строительные | т | 0.0003296
П,Н | Сетки в рамках | м2 | 0
Н | Воздуховоды металлические | м2 | 4.12
П,Н | Дроссель-клапаны в патрубке | шт, | 0
П,Н | Крепления | кг | 0
П,Н | Заглушки питометражных лючков | шт, | 0
| Шнур асбестовый общего назначения марки: ШАОН диаметром 8-10 мм | т | 4.53e-05
429 | Воздуховод из оцинкованной стали δ=0,7 600х300 | м | 1.8
430 | Заглушка круглая из оцинкованной стали δ=0,7 600х300 | шт | 2
431 | Переход с круглого на прямоугольное сечения Ø315/ Ø600х300 l=0,5м из оцинкованной стали δ=0,7 S=0,88 м2 | шт | 1
432 | Прокладка воздуховодов из листовой, оцинкованной стали и алюминия класса Н (нормальные) толщиной: 0,5 мм, диаметром до 200 мм | 100 м2 поверхности воздуховодов | 0.04068
| Мастика герметизирующая нетвердеющая: «Гэлан» | т | 0.0002038
| Электроды диаметром: 5 мм Э42А | т | 1.83e-05
| Прокладки резиновые (пластина техническая прессованная) | кг | 0.32544
| Болты с гайками и шайбами строительные | т | 0.0006102
П,Н | Сетки в рамках | м2 | 0
Н | Воздуховоды металлические | м2 | 4.068
П,Н | Дроссель-клапаны в патрубке | шт, | 0
П,Н | Крепления | кг | 0
П,Н | Шиберы | шт, | 0
П,Н | Заглушки питометражных лючков | шт, | 0
| Шнур асбестовый общего назначения марки: ШАОН диаметром 8-10 мм | т | 3.62e-05
433 | Воздуховод класса герметичности «В» из оцинкованной стали, толщиной δ=1,0 Ø200 | м | 6
434 | Отвод круглого воздуховода 90° δ=1,0 Ø200 S=0,30 м2 | шт | 1
435 | Прокладка воздуховодов из листовой оцинкованной стали и алюминия класса П (плотные) толщиной: 0,7 мм, периметром от 1100 до 1600 мм | 100 м2 поверхности воздуховодов | 0.0899
| Электроды диаметром: 5 мм Э42А | т | 3.51e-05
| Прокладки резиновые (пластина техническая прессованная) | кг | 0.68144
| Болты с гайками и шайбами строительные | т | 0.0009889
| Лента липкая изоляционная на поликасиновом компаунде марки ЛСЭПЛ, шириной 20-30 мм, толщиной от 0,14 до 0,19 мм | кг | 0.73718
| Лента полиэтиленовая с липким слоем: марка А | кг | 0.14204
П,Н | Сетки в рамках | м2 | 0
Н | Воздуховоды металлические | м2 | 8.99
П,Н | Дроссель-клапаны в патрубке | шт, | 0
П,Н | Крепления | кг | 0
П,Н | Заглушки питометражных лючков | шт, | 0
436 | Воздуховод класса герметичности «В» из нержавеющей стали марки AISI316, толщиной δ=1,0 300х300 | м | 4
437 | Воздуховод класса герметичности «В» из нержавеющей стали марки AISI316, толщиной δ=1,0 500х300 | м | 0.5
438 | Отвод прямоугольного воздуховода 90° из нержавеющей стали марки AISI316, толщиной δ=1,0 300х300 S=0,64 м2 | шт | 1
439 | Переход прямоугольного сечения 300х300/600х300 l=0,4м из нержавеющей стали марки AISI316, толщиной δ=1,0 S=0,77 м2 | шт | 1
440 | Переход прямоугольного сечения 300х300/700х350 l=0,5м из нержавеющей стали марки AISI316, толщиной δ=1,0 S=1,02 м2 | шт | 1
441 | Врезка из нержавеющей стали марки AISI316 500х300 в прямоугольный воздуховод S=0,48 м2 | шт | 2
442 | Прокладка воздуховодов из листовой оцинкованной стали и алюминия класса П (плотные) толщиной: 0,7 мм, периметром до 2400 мм | 100 м2 поверхности воздуховодов | 0.0607
| Электроды диаметром: 5 мм Э42А | т | 2e-05
| Прокладки резиновые (пластина техническая прессованная) | кг | 0.60154
| Болты с гайками и шайбами строительные | т | 0.0004856
| Лента полиэтиленовая с липким слоем: марка А | кг | 0.42976
П,Н | Сетки в рамках | м2 | 0
Н | Воздуховоды металлические | м2 | 6.07
П,Н | Дроссель-клапаны в патрубке | шт, | 0
П,Н | Крепления | кг | 0
П,Н | Заглушки питометражных лючков | шт, | 0
443 | Воздуховод класса герметичности «В» из нержавеющей стали марки AISI316, толщиной δ=1,0 600х300 | м | 01,08,2025
444 | Воздуховод класса герметичности «В» из нержавеющей стали марки AISI316, толщиной δ=1,0 700х350 | м | 0.5
445 | Заглушка круглая из оцинкованной стали δ=1,0 600х300 | шт | 1
446 | Отвод прямоугольного воздуховода 90° из нержавеющей стали марки AISI316, толщиной δ=1,0 700х350 S=1,78 м2 | шт | 1
447 | Крепления для воздуховодов оцинкованные (подвески СТД, подвески регулируемые СТД, тяги, хомуты, кронштейны, траверсы, ленты, шпильки, профили) | т | 0.07
448 | Изоляция трубопроводов: матами минераловатными марок 75, 100, плитами минераловатными на синтетическом связующем марки 75 // прим, | 1 м3 изоляции | 0.4
| Проволока стальная низкоуглеродистая разного назначения оцинкованная диаметром: 1,1 мм | т | 0.000212
| Проволока стальная низкоуглеродистая разного назначения оцинкованная диаметром: 1,6 мм | т | 0.000404
| Винты самонарезающие: оцинкованные, размером 4-12 мм ГОСТ 10621-80 | т | 1.6e-05
| Сталь листовая оцинкованная толщиной листа: 0,8 мм | т | 0.0106
| Стеклопластик рулонный марки: РСТ-А-Л-В | 1000 м2 | 0.0008816
449 | Теплоизоляционное покрытие, толщина 40 мм PRO-VENT-40-1НФ кашированный | м3 | 0.4
450 | Скотч алюминиевый 50мм BOS-Master | шт | 1
451 | Лента стальная монтажная BOS-SOLID | м | 30
452 | Огнезащитное покрытие металлоконструкций воздуховодов приточно-вытяжных систем комплексной огнезащитой «ЩИТ-1В» с пределом огнестойкости: 2,0 часа // прим, | 100 м2 обрабатываемой поверхности | 0.038
| Лента стальная упаковочная, мягкая, нормальной точности 0,7х20-50 мм | т | 0.002432
| Ветошь | кг | 0.38
| Растворитель марки: № 646 | т | 0.000494
| Вода | м3 | 0.00038
453 | Огнезащитное покрытие, толщина 5 мм PRO-МБОР-VENT-5-1БТ | м2 | 3.8
454 | Материал для заделки отверстий и огнезащиты креплений, 13 мм PRO-МБОР-VENT | м2 | 0.8
455 | Состав термостойкий клеящий "ПЛАЗАС", толщиной 0,5 мм | кг | 5
456 | Огнестойкая монтажная пена ОГНЕЗА EI240 | шт | 1
457 | Огнезащитный терморасширяющийся герметик ОГНЕЗА-ГТ | кг | 1
П2,1
458 | Прокладка воздуховодов из листовой, оцинкованной стали и алюминия класса Н (нормальные) толщиной: 0,7 мм, периметром до 3200 мм | 100 м2 поверхности воздуховодов | 0.2198
| Мастика герметизирующая нетвердеющая: «Гэлан» | т | 0.0005275
| Электроды диаметром: 5 мм Э42А | т | 7.25e-05
| Прокладки резиновые (пластина техническая прессованная) | кг | 1.998
| Болты с гайками и шайбами строительные | т | 0.0013188
П,Н | Сетки в рамках | м2 | 0
Н | Воздуховоды металлические | м2 | 21.98
П,Н | Дроссель-клапаны в патрубке | шт, | 0
П,Н | Крепления | кг | 0
П,Н | Заглушки питометражных лючков | шт, | 0
| Шнур асбестовый общего назначения марки: ШАОН диаметром 8-10 мм | т | 0.0002418
459 | Воздуховод из оцинкованной стали δ=0,7 800х600 | м | 6
460 | Заглушка прямоугольная из оцинкованной стали δ=0,7 800х600 | шт | 1
461 | Отвод прямоугольного воздуховода 90° из оцинкованной стали, толщиной δ=0,7 800х600 S=2,59 м2 | шт | 1
462 | Прокладка воздуховодов из листовой, оцинкованной стали и алюминия класса Н (нормальные) толщиной: 0,7 мм, периметром до 3600 мм // прим, толщ, 0,8 мм | 100 м2 поверхности воздуховодов | 0.034
| Мастика герметизирующая нетвердеющая: «Гэлан» | т | 5.68e-05
| Электроды диаметром: 5 мм Э42А | т | 1.12e-05
| Прокладки резиновые (пластина техническая прессованная) | кг | 0.33694
| Болты с гайками и шайбами строительные | т | 0.0003332
П,Н | Сетки в рамках | м2 | 0
Н | Воздуховоды металлические | м2 | 3.4
П,Н | Дроссель-клапаны в патрубке | шт, | 0
П,Н | Крепления | кг | 0
П,Н | Заглушки питометражных лючков | шт, | 0
| Шнур асбестовый общего назначения марки: ШАОН диаметром 8-10 мм | т | 3.74e-05
463 | Воздуховод из оцинкованной стали δ=0,8 1000х700 | м | 1
464 | Заглушка прямоугольная из оцинкованной стали δ=0,8 1000х700 | шт | 1
465 | Прокладка воздуховодов из листовой оцинкованной стали и алюминия класса П (плотные) толщиной: 0,6 мм, диаметром до 450 мм // прим,толщ,1,0мм | 100 м2 поверхности воздуховодов | 0.1748
| Электроды диаметром: 5 мм Э42А | т | 6.82e-05
| Прокладки резиновые (пластина техническая прессованная) | кг | 1.325
| Болты с гайками и шайбами строительные | т | 0.0019228
| Лента липкая изоляционная на поликасиновом компаунде марки ЛСЭПЛ, шириной 20-30 мм, толщиной от 0,14 до 0,19 мм | кг | 1.4334
| Лента полиэтиленовая с липким слоем: марка А | кг | 0.27618
П,Н | Сетки в рамках | м2 | 0
Н | Воздуховоды металлические | м2 | 17.48
П,Н | Дроссель-клапаны в патрубке | шт, | 0
П,Н | Крепления | кг | 0
П,Н | Шиберы | шт, | 0
П,Н | Заглушки питометражных лючков | шт, | 0
466 | Воздуховод из нержавеющей стали марки AISI316,толщиной δ=1,0 Ø400 | м | 10
467 | Отвод круглого воздуховода 45° из нержавеющей стали марки AISI316, толщиной δ=1,0 Ø400 S=0,56 м2 | шт | 2
468 | Врезка Ø400 из нержавеющей стали марки AISI316 в прямоугольный воздуховод S=0,38 м2 | шт | 10
469 | Прокладка воздуховодов из листовой оцинкованной стали и алюминия класса П (плотные) толщиной: 0,7 мм, периметром от 1100 до 1600 мм // прим, толщ, 1,0 мм | 100 м2 поверхности воздуховодов | 0.182
| Электроды диаметром: 5 мм Э42А | т | 7.1e-05
| Прокладки резиновые (пластина техническая прессованная) | кг | 1.3796
| Болты с гайками и шайбами строительные | т | 0.002002
| Лента липкая изоляционная на поликасиновом компаунде марки ЛСЭПЛ, шириной 20-30 мм, толщиной от 0,14 до 0,19 мм | кг | 1.4924
| Лента полиэтиленовая с липким слоем: марка А | кг | 0.28756
П,Н | Сетки в рамках | м2 | 0
Н | Воздуховоды металлические | м2 | 18.2
П,Н | Дроссель-клапаны в патрубке | шт, | 0
П,Н | Крепления | кг | 0
П,Н | Заглушки питометражных лючков | шт, | 0
470 | Воздуховод из нержавеющей стали марки AISI316, толщиной δ=1,0 500х250 | м | 13
471 | Заглушка прямоугольная из нержавеющей стали марки AISI316, толщиной δ=1,0 500х250 | шт | 2
472 | Прокладка воздуховодов из листовой оцинкованной стали и алюминия класса П (плотные) толщиной: 0,7 мм, периметром до 2400 мм // прим, толщ, 1,0 мм | 100 м2 поверхности воздуховодов | 1.0758
| Электроды диаметром: 5 мм Э42А | т | 0.000355
| Прокладки резиновые (пластина техническая прессованная) | кг | 10.6612
| Болты с гайками и шайбами строительные | т | 0.0086064
| Лента полиэтиленовая с липким слоем: марка А | кг | 7.6167
П,Н | Сетки в рамках | м2 | 0
Н | Воздуховоды металлические | м2 | 107.58
П,Н | Дроссель-клапаны в патрубке | шт, | 0
П,Н | Крепления | кг | 0
П,Н | Заглушки питометражных лючков | шт, | 0
473 | Воздуховод из нержавеющей стали марки AISI316, толщиной δ=1,0 500х400 | м | 14
474 | Воздуховод из нержавеющей стали марки AISI316, толщиной δ=1,0 600х500 | м | 24
475 | Воздуховод из нержавеющей стали марки AISI316, толщиной δ=1,0 600х600 | м | 7
476 | Утка из нержавеющей стали марки AISI316, толщиной δ=1,0 смещение 0,8м, l=1,2м 500х600 S=3,15 м2 | шт | 1
477 | Утка из нержавеющей стали марки AISI316, толщиной δ=1,0 смещение 0,9м, l=1,4м 600х500 S=3,56 м2 | шт | 1
478 | Отвод прямоугольного воздуховода 90° из нержавеющей стали марки AISI316, толщиной δ=1,0 500х600 S=1,52 м2 | шт | 1
479 | Переход прямоугольного сечения 500х250/500х400 l=0,3м из нержавеющей стали марки AISI316, толщиной δ=1,0 S=0,67 м2 | шт | 2
480 | Переход прямоугольного сечения 500х400/500х600 l=0,3м из нержавеющей стали марки AISI316, толщиной δ=1,0 S=0,82 м2 | шт | 1
481 | Переход прямоугольного сечения 500х400/600х500 l=0,3м из нержавеющей стали марки AISI316, толщиной δ=1,0 S=0,81 м2 | шт | 1
482 | Переход прямоугольного сечения 500х600/600х600 l=0,3м из нержавеющей стали марки AISI316, толщиной δ=1,0 S=0,92 м2 | шт | 1
483 | Врезка 600х500 из нержавеющей стали марки AISI316 в прямоугольный воздуховод S=0,66 м2 | шт | 1
484 | Прокладка воздуховодов из листовой оцинкованной стали и алюминия класса П (плотные) толщиной: 0,7 мм, периметром до 3200 мм // прим, | 100 м2 поверхности воздуховодов | 0.6154
| Электроды диаметром: 5 мм Э42А | т | 0.0002031
| Прокладки резиновые (пластина техническая прессованная) | кг | 5.594
| Болты с гайками и шайбами строительные | т | 0.0036924
| Лента полиэтиленовая с липким слоем: марка А | кг | 4.8924
П,Н | Сетки в рамках | м2 | 0
Н | Воздуховоды металлические | м2 | 61.54
П,Н | Дроссель-клапаны в патрубке | шт, | 0
П,Н | Крепления | кг | 0
П,Н | Заглушки питометражных лючков | шт, | 0
485 | Воздуховод из нержавеющей стали марки AISI316, толщиной δ=1,0 800х600 | м | 17
486 | Утка из нержавеющей стали марки AISI316, толщиной δ=1,0 смещение 0,3м, l=0,7м 600х800 S=2,31 м2 | шт | 1
487 | Отвод прямоугольного воздуховода 90° из нержавеющей стали марки AISI316, толщиной δ=1,0 600х800 S=2,15 м2 | шт | 3
488 | Отвод прямоугольного воздуховода 90° из нержавеющей стали марки AISI316, толщиной δ=1,0 800х600 S=2,59 м2 | шт | 2
489 | Прокладка воздуховодов из листовой, оцинкованной стали и алюминия класса Н (нормальные) толщиной: 0,7 мм, периметром до 3200 мм | 100 м2 поверхности воздуховодов | 0.4733
| Мастика герметизирующая нетвердеющая: «Гэлан» | т | 0.0011359
| Электроды диаметром: 5 мм Э42А | т | 0.0001562
| Прокладки резиновые (пластина техническая прессованная) | кг | 4.3023
| Болты с гайками и шайбами строительные | т | 0.0028398
П,Н | Сетки в рамках | м2 | 0
Н | Воздуховоды металлические | м2 | 47.33
П,Н | Дроссель-клапаны в патрубке | шт, | 0
П,Н | Крепления | кг | 0
П,Н | Заглушки питометражных лючков | шт, | 0
| Шнур асбестовый общего назначения марки: ШАОН диаметром 8-10 мм | т | 0.0005206
490 | Воздуховод класса герметичности «В» из нержавеющей стали, толщиной δ=1,0 800х600 | м | 6
491 | Воздуховод класса герметичности «В» из оцинкованной стали, толщиной δ=1,0 800х600 | м | 9
492 | Отвод прямоугольного воздуховода 90° из оцинкованной стали,толщиной δ=1,0 800х600 S=2,59 м2 | шт | 1
493 | Переход прямоугольного сечения 600х600/600х800 l=0,3м из нержавеющей стали марки AISI316, толщиной δ=1,0 S=1,06 м2 | шт | 1
494 | Врезка 800х600 из оцинкованной стали в прямоугольный воздуховод S=0,84 м2 | шт | 2
495 | Прокладка воздуховодов из листовой, оцинкованной стали и алюминия класса Н (нормальные) толщиной: 0,7 мм, периметром до 3600 мм | 100 м2 поверхности воздуховодов | 0.425
| Мастика герметизирующая нетвердеющая: «Гэлан» | т | 0.0007098
| Электроды диаметром: 5 мм Э42А | т | 0.0001403
| Прокладки резиновые (пластина техническая прессованная) | кг | 4.2118
| Болты с гайками и шайбами строительные | т | 0.004165
П,Н | Сетки в рамках | м2 | 0
Н | Воздуховоды металлические | м2 | 42.5
П,Н | Дроссель-клапаны в патрубке | шт, | 0
П,Н | Крепления | кг | 0
П,Н | Заглушки питометражных лючков | шт, | 0
| Шнур асбестовый общего назначения марки: ШАОН диаметром 8-10 мм | т | 0.0004675
496 | Воздуховод класса герметичности «В» из нержавеющей стали, толщиной δ=1,0 1000х700 | м | 12.5
497 | Крепления для воздуховодов оцинкованные (подвески СТД, подвески регулируемые СТД, тяги, хомуты, кронштейны, траверсы, ленты, шпильки, профили) | т | 0.5
498 | Изоляция трубопроводов: матами минераловатными марок 75, 100, плитами минераловатными на синтетическом связующем марки 75 // прим, | 1 м3 изоляции | 0.08
| Проволока стальная низкоуглеродистая разного назначения оцинкованная диаметром: 1,1 мм | т | 4.24e-05
| Проволока стальная низкоуглеродистая разного назначения оцинкованная диаметром: 1,6 мм | т | 8.08e-05
| Винты самонарезающие: оцинкованные, размером 4-12 мм ГОСТ 10621-80 | т | 3.2e-06
| Сталь листовая оцинкованная толщиной листа: 0,8 мм | т | 0.00212
| Стеклопластик рулонный марки: РСТ-А-Л-В | 1000 м2 | 0.0001763
499 | Теплоизоляционное покрытие, толщина 40 мм PRO-VENT-40-1НФ кашированный | м3 | 0.08
500 | Лента стальная монтажная BOS-SOLID | м | 10
501 | Огнезащитное покрытие металлоконструкций воздуховодов приточно-вытяжных систем комплексной огнезащитой «ЩИТ-1В» с пределом огнестойкости: 2,0 часа // прим, | 100 м2 обрабатываемой поверхности | 0.4
| Лента стальная упаковочная, мягкая, нормальной точности 0,7х20-50 мм | т | 0.0256
| Ветошь | кг | 4
| Растворитель марки: № 646 | т | 0.0052
| Вода | м3 | 0.004
502 | Огнезащитное покрытие, толщина 5 мм PRO-МБОР-VENT-5-1БТ | м2 | 40
503 | Скотч алюминиевый 50мм BOS-Master | шт | 2
504 | Покровный слой для огнезащитного покрытия BOS-PROTECTION Ф | м2 | 17
505 | Материал для заделки отверстий и огнезащиты креплений, 13 мм PRO-МБОР-VENT | м2 | 3.5
506 | Состав термостойкий клеящий "ПЛАЗАС", толщиной 0,5 мм | кг | 40
507 | Огнестойкая монтажная пена ОГНЕЗА EI240 | шт | 1
508 | Огнезащитный терморасширяющийся герметик ОГНЕЗА-ГТ | кг | 1
П2,2
509 | Прокладка воздуховодов из листовой, оцинкованной стали и алюминия класса Н (нормальные) толщиной: 0,7 мм, периметром до 3200 мм // прим, толщ,0,8мм | 100 м2 поверхности воздуховодов | 0.4093
| Мастика герметизирующая нетвердеющая: «Гэлан» | т | 0.0009823
| Электроды диаметром: 5 мм Э42А | т | 0.0001351
| Прокладки резиновые (пластина техническая прессованная) | кг | 3.7205
| Болты с гайками и шайбами строительные | т | 0.0024558
П,Н | Сетки в рамках | м2 | 0
Н | Воздуховоды металлические | м2 | 40.93
П,Н | Дроссель-клапаны в патрубке | шт, | 0
П,Н | Крепления | кг | 0
П,Н | Заглушки питометражных лючков | шт, | 0
| Шнур асбестовый общего назначения марки: ШАОН диаметром 8-10 мм | т | 0.0004502
510 | Воздуховод из оцинкованной стали δ=0,8 1000х500 | м | 11
511 | Отвод прямоугольного воздуховода 90° из оцинкованной стали,толщиной δ=0,8 500х1000 S=2,07 м2 | шт | 1
512 | Отвод прямоугольного воздуховода 90° из оцинкованной стали,толщиной δ=0,8 1000х500 S=3,25 м2 | шт | 1
513 | Переход прямоугольного сечения 1000х500/1250х400 l=0,3 м из оцинкованной стали , δ=0,8мм S=1,29 м2 | шт | 1
514 | Переход прямоугольного сечения 1000х500/1250х500 l=0,3 м из оцинкованной стали , δ=0,8мм S=1,32 м2 | шт | 1
515 | Прокладка воздуховодов из листовой, оцинкованной стали и алюминия класса Н (нормальные) толщиной: 0,7 мм, периметром до 3600 мм // прим, толщ, 0,8мм | 100 м2 поверхности воздуховодов | 0.1456
| Мастика герметизирующая нетвердеющая: «Гэлан» | т | 0.0002432
| Электроды диаметром: 5 мм Э42А | т | 4.8e-05
| Прокладки резиновые (пластина техническая прессованная) | кг | 1.4429
| Болты с гайками и шайбами строительные | т | 0.0014269
П,Н | Сетки в рамках | м2 | 0
Н | Воздуховоды металлические | м2 | 14.56
П,Н | Дроссель-клапаны в патрубке | шт, | 0
П,Н | Крепления | кг | 0
П,Н | Заглушки питометражных лючков | шт, | 0
| Шнур асбестовый общего назначения марки: ШАОН диаметром 8-10 мм | т | 0.0001602
516 | Воздуховод из оцинкованной стали δ=0,8 1000х700 | м | 1
517 | Воздуховод из оцинкованной стали δ=0,8 1250х500 | м | 2.5
518 | Заглушка прямоугольная из оцинкованной стали δ=0,8 1250х500 | шт | 1
519 | Отвод прямоугольного воздуховода 90° из оцинкованной стали,толщиной δ=0,8 500х1250 S=2,41 м2 | шт | 1
520 | Прокладка воздуховодов из листовой оцинкованной стали и алюминия класса П (плотные) толщиной: 0,6 мм, диаметром до 450 мм // прим,толщ,1,0мм | 100 м2 поверхности воздуховодов | 0.1748
| Электроды диаметром: 5 мм Э42А | т | 6.82e-05
| Прокладки резиновые (пластина техническая прессованная) | кг | 1.325
| Болты с гайками и шайбами строительные | т | 0.0019228
| Лента липкая изоляционная на поликасиновом компаунде марки ЛСЭПЛ, шириной 20-30 мм, толщиной от 0,14 до 0,19 мм | кг | 1.4334
| Лента полиэтиленовая с липким слоем: марка А | кг | 0.27618
П,Н | Сетки в рамках | м2 | 0
Н | Воздуховоды металлические | м2 | 17.48
П,Н | Дроссель-клапаны в патрубке | шт, | 0
П,Н | Крепления | кг | 0
П,Н | Шиберы | шт, | 0
П,Н | Заглушки питометражных лючков | шт, | 0
521 | Воздуховод из нержавеющей стали марки AISI316,толщиной δ=1,0 Ø400 | м | 10
522 | Отвод круглого воздуховода 45° из нержавеющей стали марки AISI316, толщиной δ=1,0 Ø400 S=0,56 м2 | шт | 2
523 | Врезка Ø400 из нержавеющей стали марки AISI316 в прямоугольный воздуховод S=0,38 м2 | шт | 10
524 | Прокладка воздуховодов из листовой оцинкованной стали и алюминия класса П (плотные) толщиной: 0,7 мм, периметром от 1100 до 1600 мм // прим, толщ, 1,0 мм | 100 м2 поверхности воздуховодов | 0.1954
| Электроды диаметром: 5 мм Э42А | т | 7.62e-05
| Прокладки резиновые (пластина техническая прессованная) | кг | 1.4811
| Болты с гайками и шайбами строительные | т | 0.0021494
| Лента липкая изоляционная на поликасиновом компаунде марки ЛСЭПЛ, шириной 20-30 мм, толщиной от 0,14 до 0,19 мм | кг | 1.6023
| Лента полиэтиленовая с липким слоем: марка А | кг | 0.30873
П,Н | Сетки в рамках | м2 | 0
Н | Воздуховоды металлические | м2 | 19.54
П,Н | Дроссель-клапаны в патрубке | шт, | 0
П,Н | Крепления | кг | 0
П,Н | Заглушки питометражных лючков | шт, | 0
525 | Воздуховод из нержавеющей стали марки AISI316, толщиной δ=1,0 500х250 | м | 13
526 | Заглушка прямоугольная из нержавеющей стали марки AISI316, толщиной δ=1,0 500х250 | шт | 2
527 | Переход прямоугольного сечения 500х250/500х400 l=0,3м из нержавеющей стали марки AISI316, толщиной δ=1,0 S=0,67 м2 | шт | 2
528 | Прокладка воздуховодов из листовой оцинкованной стали и алюминия класса П (плотные) толщиной: 0,7 мм, периметром до 2400 мм // прим, толщ, 1,0 мм | 100 м2 поверхности воздуховодов | 1.0625
| Электроды диаметром: 5 мм Э42А | т | 0.0003506
| Прокладки резиновые (пластина техническая прессованная) | кг | 10.5294
| Болты с гайками и шайбами строительные | т | 0.0085
| Лента полиэтиленовая с липким слоем: марка А | кг | 7.5225
П,Н | Сетки в рамках | м2 | 0
Н | Воздуховоды металлические | м2 | 106.25
П,Н | Дроссель-клапаны в патрубке | шт, | 0
П,Н | Крепления | кг | 0
П,Н | Заглушки питометражных лючков | шт, | 0
529 | Воздуховод из нержавеющей стали марки AISI316, толщиной δ=1,0 500х400 | м | 14
530 | Воздуховод из нержавеющей стали марки AISI316, толщиной δ=1,0 600х500 | м | 24
531 | Воздуховод из нержавеющей стали марки AISI316, толщиной δ=1,0 600х600 | м | 7
532 | Утка из нержавеющей стали марки AISI316, толщиной δ=1,0 смещение 0,8м, l=1,2м 500х600 S=3,1 м2 | шт | 1
533 | Утка из нержавеющей стали марки AISI316, толщиной δ=1,0 смещение 0,9м, l=1,4м 600х500 S=3,62 м2 | шт | 1
534 | Отвод прямоугольного воздуховода 90° из нержавеющей стали марки AISI316, толщиной δ=1,0 500х600 S=1,52 м2 | шт | 1
535 | Переход прямоугольного сечения 500х400/500х600 l=0,3м из нержавеющей стали марки AISI316, толщиной δ=1,0 S=0,82 м2 | шт | 1
536 | Переход прямоугольного сечения 500х400/600х500 l=0,3м из нержавеющей стали марки AISI316, толщиной δ=1,0 S=0,81 м2 | шт | 1
537 | Переход прямоугольного сечения 500х600/600х600 l=0,3м из нержавеющей стали марки AISI316, толщиной δ=1,0 S=0,92 м2 | шт | 1
538 | Врезка 600х500 из нержавеющей стали марки AISI316 в прямоугольный воздуховод S=0,66 м2 | шт | 1
539 | Прокладка воздуховодов из листовой оцинкованной стали и алюминия класса П (плотные) толщиной: 0,7 мм, периметром до 3200 мм // прим, толщ,1,0 мм | 100 м2 поверхности воздуховодов | 0.9127
| Электроды диаметром: 5 мм Э42А | т | 0.0003012
| Прокладки резиновые (пластина техническая прессованная) | кг | 8.2964
| Болты с гайками и шайбами строительные | т | 0.0054762
| Лента полиэтиленовая с липким слоем: марка А | кг | 7.256
П,Н | Сетки в рамках | м2 | 0
Н | Воздуховоды металлические | м2 | 91.27
П,Н | Дроссель-клапаны в патрубке | шт, | 0
П,Н | Крепления | кг | 0
П,Н | Заглушки питометражных лючков | шт, | 0
540 | Воздуховод из нержавеющей стали марки AISI316, толщиной δ=1,0 800х600 | м | 11.5
541 | Воздуховод из нержавеющей стали марки AISI316, толщиной δ=1,0 1000х500 | м | 15
542 | Утка из нержавеющей стали марки AISI316, толщиной δ=1,0 смещение 0,7м, l=1,25м 800х600 S=4,07 м2 | шт | 1
543 | Отвод прямоугольного воздуховода 90° из нержавеющей стали марки AISI316, толщиной δ=1,0 600х800 S=2,15 м2 | шт | 1
544 | Отвод прямоугольного воздуховода 90° из нержавеющей стали марки AISI316, толщиной δ=1,0 500х1000 S=2,07 м2 | шт | 1
545 | Отвод прямоугольного воздуховода 90° из нержавеющей стали марки AISI316, толщиной δ=1,0 1000х500 S=3,25 м2 | шт | 1
546 | Переход прямоугольного сечения 600х600/600х800 l=0,3м из нержавеющей стали марки AISI316, толщиной δ=1,0 S=1,06 м2 | шт | 1
547 | Переход прямоугольного сечения 600х800/500х1000 l=0,4 м из нержавеющей стали марки AISI316, толщиной δ=1,0 S=1,47 м2 | шт | 1
548 | Прокладка воздуховодов из листовой оцинкованной стали и алюминия класса П (плотные) толщиной: 0,7 мм, периметром до 3600 мм // прим, толщ, 1,0 мм | 100 м2 поверхности воздуховодов | 0.1155
| Электроды диаметром: 5 мм Э42А | т | 3.81e-05
| Прокладки резиновые (пластина техническая прессованная) | кг | 1.1446
| Болты с гайками и шайбами строительные | т | 0.0011319
| Лента полиэтиленовая с липким слоем: марка А | кг | 0.96789
П,Н | Сетки в рамках | м2 | 0
Н | Воздуховоды металлические | м2 | 11.55
П,Н | Дроссель-клапаны в патрубке | шт, | 0
П,Н | Крепления | кг | 0
П,Н | Заглушки питометражных лючков | шт, | 0
549 | Воздуховод из нержавеющей стали марки AISI316, толщиной δ=1,0 1250х400 | м | 2.5
550 | Отвод прямоугольного воздуховода 90° из нержавеющей стали марки AISI316, толщиной δ=1,0 400х1250 S=2,01 м2 | шт | 1
551 | Переход прямоугольного сечения 500х1000/400х1250 l=0,3 м из нержавеющей стали марки AISI316, толщиной δ=1,0 S=1,29 м2 | шт | 1
552 | Прокладка воздуховодов из листовой, оцинкованной стали и алюминия класса Н (нормальные) толщиной: 0,7 мм, периметром до 3600 мм // прим, толщ, 1,0 мм | 100 м2 поверхности воздуховодов | 0.0374
| Мастика герметизирующая нетвердеющая: «Гэлан» | т | 6.25e-05
| Электроды диаметром: 5 мм Э42А | т | 1.23e-05
| Прокладки резиновые (пластина техническая прессованная) | кг | 0.37063
| Болты с гайками и шайбами строительные | т | 0.0003665
П,Н | Сетки в рамках | м2 | 0
Н | Воздуховоды металлические | м2 | 3.74
П,Н | Дроссель-клапаны в патрубке | шт, | 0
П,Н | Крепления | кг | 0
П,Н | Заглушки питометражных лючков | шт, | 0
| Шнур асбестовый общего назначения марки: ШАОН диаметром 8-10 мм | т | 4.11e-05
553 | Воздуховод класса герметичности «В» из нержавеющей стали, толщиной δ=1,0 1000х700 | м | 0.5
554 | Врезка 1000х700 из оцинкованной стали в прямоугольный воздуховод S=1,02 м2 | шт | 2
555 | Крепления для воздуховодов оцинкованные (подвески СТД, подвески регулируемые СТД, тяги, хомуты, кронштейны, траверсы, ленты, шпильки, профили) | т | 0.46
556 | Изоляция трубопроводов: матами минераловатными марок 75, 100, плитами минераловатными на синтетическом связующем марки 75 // прим, | 1 м3 изоляции | 0.08
| Проволока стальная низкоуглеродистая разного назначения оцинкованная диаметром: 1,1 мм | т | 4.24e-05
| Проволока стальная низкоуглеродистая разного назначения оцинкованная диаметром: 1,6 мм | т | 8.08e-05
| Винты самонарезающие: оцинкованные, размером 4-12 мм ГОСТ 10621-80 | т | 3.2e-06
| Сталь листовая оцинкованная толщиной листа: 0,8 мм | т | 0.00212
| Стеклопластик рулонный марки: РСТ-А-Л-В | 1000 м2 | 0.0001763
557 | Теплоизоляционное покрытие, толщина 40 мм PRO-VENT-40-1НФ кашированный | м3 | 0.08
558 | Лента стальная монтажная BOS-SOLID | м | 10
559 | Огнезащитное покрытие металлоконструкций воздуховодов приточно-вытяжных систем комплексной огнезащитой «ЩИТ-1В» с пределом огнестойкости: 2,0 часа // прим, | 100 м2 обрабатываемой поверхности | 0.045
| Лента стальная упаковочная, мягкая, нормальной точности 0,7х20-50 мм | т | 0.00288
| Ветошь | кг | 0.45
| Растворитель марки: № 646 | т | 0.000585
| Вода | м3 | 0.00045
560 | Огнезащитное покрытие, толщина 5 мм PRO-МБОР-VENT-5-1БТ | м2 | 4.5
561 | Скотч алюминиевый 50мм BOS-Master | шт | 1
562 | Материал для заделки отверстий и огнезащиты креплений, 13 мм PRO-МБОР-VENT | м2 | 0.5
563 | Состав термостойкий клеящий "ПЛАЗАС", толщиной 0,5 мм | кг | 4
564 | Огнестойкая монтажная пена ОГНЕЗА EI240 | шт | 1
565 | Огнезащитный терморасширяющийся герметик ОГНЕЗА-ГТ | кг | 1
П3,1, П3,2
566 | Прокладка воздуховодов из листовой, оцинкованной стали и алюминия класса Н (нормальные) толщиной: 0,7 мм, периметром до 2400 мм // прим, толщ, 0,8 мм | 100 м2 поверхности воздуховодов | 0.202
| Мастика герметизирующая нетвердеющая: «Гэлан» | т | 0.0005434
| Электроды диаметром: 5 мм Э42А | т | 6.67e-05
| Прокладки резиновые (пластина техническая прессованная) | кг | 2.0018
| Болты с гайками и шайбами строительные | т | 0.001616
П,Н | Сетки в рамках | м2 | 0
Н | Воздуховоды металлические | м2 | 20.2
П,Н | Дроссель-клапаны в патрубке | шт, | 0
П,Н | Крепления | кг | 0
П,Н | Заглушки питометражных лючков | шт, | 0
| Шнур асбестовый общего назначения марки: ШАОН диаметром 8-10 мм | т | 0.0002222
567 | Воздуховод из оцинкованной стали δ=0,8 600х600 | м | 5
568 | Воздуховод из оцинкованной стали δ=0,8 900х500 | м | 0.5
569 | Заглушка прямоугольная из оцинкованной стали δ=0,8 600х600 | шт | 2
570 | Отвод прямоугольного воздуховода 90° из оцинкованной стали, толщиной δ=0,8 600х600 S=1,84 м2 | шт | 2
571 | Врезка 600х600 из оцинкованной стали в прямоугольный воздуховод S=0,72 м2 | шт | 2
572 | Врезка 900х500 из оцинкованной стали в прямоугольный воздуховод S=0,84 м2 | шт | 2
573 | Прокладка воздуховодов из листовой, оцинкованной стали и алюминия класса Н (нормальные) толщиной: 0,7 мм, периметром до 3200 мм // прим, толщ, 1,0 мм | 100 м2 поверхности воздуховодов | 0.49
| Мастика герметизирующая нетвердеющая: «Гэлан» | т | 0.001176
| Электроды диаметром: 5 мм Э42А | т | 0.0001617
| Прокладки резиновые (пластина техническая прессованная) | кг | 4.4541
| Болты с гайками и шайбами строительные | т | 0.00294
П,Н | Сетки в рамках | м2 | 0
Н | Воздуховоды металлические | м2 | 49
П,Н | Дроссель-клапаны в патрубке | шт, | 0
П,Н | Крепления | кг | 0
П,Н | Заглушки питометражных лючков | шт, | 0
| Шнур асбестовый общего назначения марки: ШАОН диаметром 8-10 мм | т | 0.000539
574 | Воздуховод класса герметичности «В» из оцинкованной стали δ=1,0 800х600 | м | 17.5
575 | Заглушка прямоугольная из оцинкованной стали δ=0,8 600х800 | шт | 1
576 | Прокладка воздуховодов из листовой оцинкованной стали и алюминия класса П (плотные) толщиной: 0,7 мм, периметром до 2400 мм // прим, толщ, 1,0 мм | 100 м2 поверхности воздуховодов | 0.2278
| Электроды диаметром: 5 мм Э42А | т | 7.52e-05
| Прокладки резиновые (пластина техническая прессованная) | кг | 2.2575
| Болты с гайками и шайбами строительные | т | 0.0018224
| Лента полиэтиленовая с липким слоем: марка А | кг | 1.6128
П,Н | Сетки в рамках | м2 | 0
Н | Воздуховоды металлические | м2 | 22.78
П,Н | Дроссель-клапаны в патрубке | шт, | 0
П,Н | Крепления | кг | 0
П,Н | Заглушки питометражных лючков | шт, | 0
577 | Воздуховод из нержавеющей стали марки AISI316, толщиной δ=1,0 600х600 | м | 3
578 | Воздуховод из нержавеющей стали марки AISI316, толщиной δ=1,0 700х400 | м | 5
579 | Заглушка прямоугольная из нержавеющей стали марки AISI316, толщиной δ=1,0 700х400 | шт | 2
580 | Переход прямоугольного сечения 400х700/600х700 l=0,3м из нержавеющей стали марки AISI316, толщиной δ=1,0 S=0,98 м2 | шт | 1
581 | Врезка 600х600 из нержавеющей стали марки AISI316 в прямоугольный воздуховод S=0,72 м2 | шт | 5
582 | Прокладка воздуховодов из листовой оцинкованной стали и алюминия класса П (плотные) толщиной: 0,7 мм, периметром до 3200 мм // прим, толщ, 1,0мм | 100 м2 поверхности воздуховодов | 0.6788
| Электроды диаметром: 5 мм Э42А | т | 0.000224
| Прокладки резиновые (пластина техническая прессованная) | кг | 6.1703
| Болты с гайками и шайбами строительные | т | 0.0040728
| Лента полиэтиленовая с липким слоем: марка А | кг | 5.3965
П,Н | Сетки в рамках | м2 | 0
Н | Воздуховоды металлические | м2 | 67.88
П,Н | Дроссель-клапаны в патрубке | шт, | 0
П,Н | Крепления | кг | 0
П,Н | Заглушки питометражных лючков | шт, | 0
583 | Воздуховод из нержавеющей стали марки AISI316, толщиной δ=1,0 700х600 | м | 4
584 | Воздуховод из нержавеющей стали марки AISI316, толщиной δ=1,0 800х600 | м | 15
585 | Воздуховод класса герметичности «В» из нержавеющей стали, толщиной δ=1,0 900х500 | м | 0.5
586 | Утка из нержавеющей стали марки AISI316, толщиной δ=1,0 смещение 0,35м, l=0,8м 600х800 S=2,61 м2 | шт | 1
587 | Утка из нержавеющей стали марки AISI316, толщиной δ=1,0 смещение 0,8 м, l=1,35 м 800х600 S=4,41 м2 | шт | 1
588 | Отвод прямоугольного воздуховода 90° из нержавеющей стали марки AISI316, толщиной δ=1,0 600х800 S=2,15 м2 | шт | 2
589 | Переход прямоугольного сечения 600х700/600х800 l=0,3м из нержавеющей стали марки AISI316, толщиной δ=1,0 S=1,08 м2 | шт | 1
590 | Врезка 900х500 из нержавеющей стали марки AISI316 в прямоугольный воздуховод S=0,84 м2 | шт | 2
591 | Прокладка воздуховодов из листовой оцинкованной стали и алюминия класса П (плотные) толщиной: 0,7 мм, периметром до 3600 мм // прим, толщ,1,0 мм | 100 м2 поверхности воздуховодов | 0.2239
| Электроды диаметром: 5 мм Э42А | т | 7.39e-05
| Прокладки резиновые (пластина техническая прессованная) | кг | 2.2188
| Болты с гайками и шайбами строительные | т | 0.0021942
| Лента полиэтиленовая с липким слоем: марка А | кг | 1.8763
П,Н | Сетки в рамках | м2 | 0
Н | Воздуховоды металлические | м2 | 22.39
П,Н | Дроссель-клапаны в патрубке | шт, | 0
П,Н | Крепления | кг | 0
П,Н | Заглушки питометражных лючков | шт, | 0
592 | Воздуховод класса герметичности «В» из нержавеющей стали, толщиной δ=1,0 1000х800 | м | 1.5
593 | Воздуховод класса герметичности «В» из нержавеющей стали, толщиной δ=1,0 1250х600 | м | 3.4
594 | Заглушка прямоугольная из оцинкованной стали δ=0,8 1250х600 | шт | 2
595 | Отвод прямоугольного воздуховода 90° из нержавеющей стали марки AISI316, толщиной δ=1,0 800х1000 S=3,33 м2 | шт | 1
596 | Врезка 800х1000 из нержавеющей стали марки AISI316 в прямоугольный воздуховод S=1,08 м2 | шт | 1
597 | Крепления для воздуховодов оцинкованные (подвески СТД, подвески регулируемые СТД, тяги, хомуты, кронштейны, траверсы, ленты, шпильки, профили) | т | 0.28
598 | Изоляция трубопроводов: матами минераловатными марок 75, 100, плитами минераловатными на синтетическом связующем марки 75 // прим, | 1 м3 изоляции | 0.8
| Проволока стальная низкоуглеродистая разного назначения оцинкованная диаметром: 1,1 мм | т | 0.000424
| Проволока стальная низкоуглеродистая разного назначения оцинкованная диаметром: 1,6 мм | т | 0.000808
| Винты самонарезающие: оцинкованные, размером 4-12 мм ГОСТ 10621-80 | т | 3.2e-05
| Сталь листовая оцинкованная толщиной листа: 0,8 мм | т | 0.0212
| Стеклопластик рулонный марки: РСТ-А-Л-В | 1000 м2 | 0.0017632
599 | Теплоизоляционное покрытие, толщина 40 мм PRO-VENT-40-1НФ кашированный | м3 | 0.8
600 | Лента стальная монтажная BOS-SOLID | м | 70
601 | Огнезащитное покрытие металлоконструкций воздуховодов приточно-вытяжных систем комплексной огнезащитой «ЩИТ-1В» с пределом огнестойкости: 2,0 часа // прим, | 100 м2 обрабатываемой поверхности | 0.45
| Лента стальная упаковочная, мягкая, нормальной точности 0,7х20-50 мм | т | 0.0288
| Ветошь | кг | 4.5
| Растворитель марки: № 646 | т | 0.00585
| Вода | м3 | 0.0045
602 | Огнезащитное покрытие, толщина 5 мм PRO-МБОР-VENT-5-1БТ | м2 | 45
603 | Скотч алюминиевый 50мм BOS-Master | шт | 2
604 | Материал для заделки отверстий и огнезащиты креплений, 13 мм PRO-МБОР-VENT | м2 | 0.5
605 | Состав термостойкий клеящий "ПЛАЗАС", толщиной 0,5 мм | кг | 30
606 | Огнестойкая монтажная пена ОГНЕЗА EI240 | шт | 1
607 | Огнезащитный терморасширяющийся герметик ОГНЕЗА-ГТ | кг | 1
П4
608 | Прокладка воздуховодов из листовой, оцинкованной стали и алюминия класса Н (нормальные) толщиной: 0,5 мм, диаметром до 200 мм | 100 м2 поверхности воздуховодов | 0.0414
| Мастика герметизирующая нетвердеющая: «Гэлан» | т | 0.0002074
| Электроды диаметром: 5 мм Э42А | т | 1.86e-05
| Прокладки резиновые (пластина техническая прессованная) | кг | 0.3312
| Болты с гайками и шайбами строительные | т | 0.000621
П,Н | Сетки в рамках | м2 | 0
Н | Воздуховоды металлические | м2 | 4.14
П,Н | Дроссель-клапаны в патрубке | шт, | 0
П,Н | Крепления | кг | 0
П,Н | Шиберы | шт, | 0
П,Н | Заглушки питометражных лючков | шт, | 0
| Шнур асбестовый общего назначения марки: ШАОН диаметром 8-10 мм | т | 3.68e-05
609 | Воздуховод из оцинкованной стали δ=0,5 Ø100 | м | 10
610 | Заглушка круглая из оцинкованной стали δ=0,5 Ø100 | шт | 1
611 | Отвод круглого воздуховода 90° δ=0,5 Ø125 S=0,14 м2 | шт | 6
612 | Тройник круглого воздуховода δ=0,5 Ø100/ Ø100 S=0,16 м2 | шт | 1
613 | Прокладка воздуховодов из листовой оцинкованной стали и алюминия класса П (плотные) толщиной: 0,5 мм, диаметром до 200 мм | 100 м2 поверхности воздуховодов | 0.00157
| Электроды диаметром: 5 мм Э42А | т | 7e-07
| Прокладки резиновые (пластина техническая прессованная) | кг | 0.01256
| Болты с гайками и шайбами строительные | т | 2.36e-05
| Лента липкая изоляционная на поликасиновом компаунде марки ЛСЭПЛ, шириной 20-30 мм, толщиной от 0,14 до 0,19 мм | кг | 0.023079
| Лента полиэтиленовая с липким слоем: марка А | кг | 0.0041762
П,Н | Сетки в рамках | м2 | 0
Н | Воздуховоды металлические | м2 | 0.157
П,Н | Дроссель-клапаны в патрубке | шт, | 0
П,Н | Крепления | кг | 0
П,Н | Шиберы | шт, | 0
П,Н | Заглушки питометражных лючков | шт, | 0
614 | Воздуховод из нержавеющей стали марки AISI316, толщиной δ=1,0 Ø100 | м | 0.5
615 | Крепления для воздуховодов оцинкованные (подвески СТД, подвески регулируемые СТД, тяги, хомуты, кронштейны, траверсы, ленты, шпильки, профили) | т | 0.01
616 | Изоляция трубопроводов: матами минераловатными марок 75, 100, плитами минераловатными на синтетическом связующем марки 75 // прим, | 1 м3 изоляции | 0.04
| Проволока стальная низкоуглеродистая разного назначения оцинкованная диаметром: 1,1 мм | т | 2.12e-05
| Проволока стальная низкоуглеродистая разного назначения оцинкованная диаметром: 1,6 мм | т | 4.04e-05
| Винты самонарезающие: оцинкованные, размером 4-12 мм ГОСТ 10621-80 | т | 1.6e-06
| Сталь листовая оцинкованная толщиной листа: 0,8 мм | т | 0.00106
| Стеклопластик рулонный марки: РСТ-А-Л-В | 1000 м2 | 8.82e-05
617 | Теплоизоляционное покрытие, толщина 40 мм PRO-VENT-40-1НФ кашированный | м3 | 0.04
618 | Лента стальная монтажная BOS-SOLID | м | 5
В1
619 | Прокладка воздуховодов из листовой, оцинкованной стали и алюминия класса Н (нормальные) толщиной: 0,5 мм, диаметром до 200 мм | 100 м2 поверхности воздуховодов | 0.2965
| Мастика герметизирующая нетвердеющая: «Гэлан» | т | 0.0014855
| Электроды диаметром: 5 мм Э42А | т | 0.0001334
| Прокладки резиновые (пластина техническая прессованная) | кг | 2.372
| Болты с гайками и шайбами строительные | т | 0.0044475
П,Н | Сетки в рамках | м2 | 0
Н | Воздуховоды металлические | м2 | 29.65
П,Н | Дроссель-клапаны в патрубке | шт, | 0
П,Н | Крепления | кг | 0
П,Н | Шиберы | шт, | 0
П,Н | Заглушки питометражных лючков | шт, | 0
| Шнур асбестовый общего назначения марки: ШАОН диаметром 8-10 мм | т | 0.0002639
620 | Воздуховод из оцинкованной стали δ=0,5 Ø100 | м | 4
621 | Воздуховод из оцинкованной стали δ=0,5 Ø125 | м | 18
622 | Воздуховод из оцинкованной стали δ=0,5 Ø160 | м | 12
623 | Воздуховод из оцинкованной стали δ=0,5 Ø200 | м | 14
624 | Заглушка круглая из оцинкованной стали δ=0,5 Ø100 | шт | 1
625 | Заглушка круглая из оцинкованной стали δ=0,5 Ø125 | шт | 3
626 | Заглушка круглая из оцинкованной стали δ=0,5 Ø160 | шт | 1
627 | Утка из оцинкованной стали, толщиной δ= 0,5 смещение 0,15м, l=0,35м Ø100 S=0,12 м2 | шт | 1
628 | Утка из оцинкованной стали, толщиной δ=0,5 смещение 0,2м, l=0,4м Ø125 S=0,18 м2 | шт | 1
629 | Утка из оцинкованной стали, толщиной δ=0,5 смещение 0,35м, l=0,7м Ø200 S=0,49 м2 | шт | 1
630 | Отвод круглого воздуховода 45° δ=0,5 Ø100 S=0,07 м2 | шт | 1
631 | Отвод круглого воздуховода 45° δ=0,5 Ø125 S=0,09 м2 | шт | 1
632 | Отвод круглого воздуховода 90° δ=0,5 Ø125 S=0,14 м2 | шт | 6
633 | Отвод круглого воздуховода 90° δ=0,5 Ø160 S=0,21 м2 | шт | 3
634 | Отвод круглого воздуховода 90° δ=0,5 Ø200 S=0,30 м2 | шт | 4
635 | Переход круглого сечения Ø100/ Ø160 l=0,3м из оцинкованной стали δ=0,5 S=0,16 м2 | шт | 1
636 | Переход круглого сечения Ø125/ Ø200 l=0,3м из оцинкованной стали δ=0,5 S=0,21 м2 | шт | 1
637 | Переход круглого сечения Ø160/ Ø200 l=0,3м из оцинкованной стали δ=0,5 S=0,23 м2 | шт | 3
638 | Врезка Ø100 в круглый воздуховод Ø125 S=0,09 м2 | шт | 2
639 | Врезка Ø125 в круглый воздуховод Ø160 S=0,12 м2 | шт | 1
640 | Врезка Ø125 в круглый воздуховод Ø250 S=0,12 м2 | шт | 1
641 | Врезка 200х100 в круглый воздуховод Ø250 S=0,18 м2 | шт | 1
642 | Тройник круглого воздуховода δ=0,5 Ø100/ Ø100 S=0,16 м2 | шт | 1
643 | Тройник круглого воздуховода δ=0,5 Ø125/ Ø125 S=0,20 м2 | шт | 1
644 | Тройник круглого воздуховода δ=0,5 Ø160/ Ø160 S=0,25 м2 | шт | 1
645 | Тройник круглого воздуховода δ=0,5 Ø200/ Ø200 S=0,31 м2 | шт | 2
646 | Прокладка воздуховодов из листовой, оцинкованной стали и алюминия класса Н (нормальные) толщиной: 0,6 мм, диаметром до 250 мм | 100 м2 поверхности воздуховодов | 0.083
| Мастика герметизирующая нетвердеющая: «Гэлан» | т | 0.0004158
| Электроды диаметром: 5 мм Э42А | т | 3.74e-05
| Прокладки резиновые (пластина техническая прессованная) | кг | 0.664
| Болты с гайками и шайбами строительные | т | 0.001245
П,Н | Сетки в рамках | м2 | 0
Н | Воздуховоды металлические | м2 | 8.3
П,Н | Дроссель-клапаны в патрубке | шт, | 0
П,Н | Крепления | кг | 0
П,Н | Шиберы | шт, | 0
П,Н | Заглушки питометражных лючков | шт, | 0
| Шнур асбестовый общего назначения марки: ШАОН диаметром 8-10 мм | т | 7.39e-05
647 | Воздуховод из оцинкованной стали δ=0,6 Ø250 | м | 6.5
648 | Отвод круглого воздуховода 90° δ=0,5 Ø250 S=0,43 м2 | шт | 2
649 | Переход круглого сечения Ø125/ Ø250 l=0,3м из оцинкованной стали δ=0,6 S=0,24 м2 | шт | 2
650 | Переход круглого сечения Ø160/ Ø250 l=0,3м из оцинкованной стали δ=0,6 S=0,26 м2 | шт | 2
651 | Переход круглого сечения Ø200/ Ø250 l=0,3м из оцинкованной стали δ=0,6 S=0,28 м2 | шт | 2
652 | Тройник круглого воздуховода δ=0,6 Ø200/ Ø200 S=0,39 м2 | шт | 2
653 | Прокладка воздуховодов из листовой оцинкованной стали и алюминия класса П (плотные) толщиной: 0,6 мм, диаметром до 250 мм // прим, толщ,1,0 мм | 100 м2 поверхности воздуховодов | 0.0715
| Электроды диаметром: 5 мм Э42А | т | 3.22e-05
| Прокладки резиновые (пластина техническая прессованная) | кг | 0.572
| Болты с гайками и шайбами строительные | т | 0.0010725
| Лента липкая изоляционная на поликасиновом компаунде марки ЛСЭПЛ, шириной 20-30 мм, толщиной от 0,14 до 0,19 мм | кг | 1.0511
| Лента полиэтиленовая с липким слоем: марка А | кг | 0.19019
П,Н | Сетки в рамках | м2 | 0
Н | Воздуховоды металлические | м2 | 7.15
П,Н | Дроссель-клапаны в патрубке | шт, | 0
П,Н | Крепления | кг | 0
П,Н | Шиберы | шт, | 0
П,Н | Заглушки питометражных лючков | шт, | 0
654 | Воздуховод класса герметичности «В» из нержавеющей стали марки AISI316, толщиной δ=1,5 Ø250мм | м | 7
655 | Отвод круглого воздуховода 90° из нержавеющей стали марки AISI316, толщиной δ=1,5 Ø250 S=0,43 м2 | шт | 3
656 | Переход круглого сечения Ø250/ Ø315 l=0,3м из нержавеющей стали марки AISI316, толщиной δ=1,0 S=0,36 м2 | шт | 1
657 | Крепления для воздуховодов оцинкованные (подвески СТД, подвески регулируемые СТД, тяги, хомуты, кронштейны, траверсы, ленты, шпильки, профили) | т | 0.05
658 | Изоляция трубопроводов: матами минераловатными марок 75, 100, плитами минераловатными на синтетическом связующем марки 75 // прим, | 1 м3 изоляции | 0.18
| Проволока стальная низкоуглеродистая разного назначения оцинкованная диаметром: 1,1 мм | т | 9.54e-05
| Проволока стальная низкоуглеродистая разного назначения оцинкованная диаметром: 1,6 мм | т | 0.0001818
| Винты самонарезающие: оцинкованные, размером 4-12 мм ГОСТ 10621-80 | т | 7.2e-06
| Сталь листовая оцинкованная толщиной листа: 0,8 мм | т | 0.00477
| Стеклопластик рулонный марки: РСТ-А-Л-В | 1000 м2 | 0.0003967
659 | Теплоизоляционное покрытие, толщина 40 мм PRO-VENT-40-1НФ кашированный | м3 | 0.18
660 | Лента стальная монтажная BOS-SOLID | м | 15
661 | Скотч алюминиевый 50мм BOS-Master | шт | 1
662 | Покровный слой для огнезащитного покрытия BOS-PROTECTION Ф | м2 | 6
663 | Материал для заделки отверстий и огнезащиты креплений, 13 мм PRO-МБОР-VENT | м2 | 0.5
664 | Состав термостойкий клеящий "ПЛАЗАС", толщиной 0,5 мм | кг | 1.5
665 | Огнестойкая монтажная пена ОГНЕЗА EI240 | шт | 1
666 | Огнезащитный терморасширяющийся герметик ОГНЕЗА-ГТ | кг | 1
В2
667 | Прокладка воздуховодов из листовой, оцинкованной стали и алюминия класса Н (нормальные) толщиной: 0,5 мм, диаметром до 200 мм | 100 м2 поверхности воздуховодов | 0.0995
| Мастика герметизирующая нетвердеющая: «Гэлан» | т | 0.0004985
| Электроды диаметром: 5 мм Э42А | т | 4.48e-05
| Прокладки резиновые (пластина техническая прессованная) | кг | 0.796
| Болты с гайками и шайбами строительные | т | 0.0014925
П,Н | Сетки в рамках | м2 | 0
Н | Воздуховоды металлические | м2 | 9.95
П,Н | Дроссель-клапаны в патрубке | шт, | 0
П,Н | Крепления | кг | 0
П,Н | Шиберы | шт, | 0
П,Н | Заглушки питометражных лючков | шт, | 0
| Шнур асбестовый общего назначения марки: ШАОН диаметром 8-10 мм | т | 8.86e-05
668 | Воздуховод из оцинкованной стали δ=0,5 Ø100 | м | 25
669 | Воздуховод из оцинкованной стали δ=0,5 Ø200 | м | 1
670 | Заглушка круглая из оцинкованной стали δ=0,5 Ø100 | шт | 2
671 | Отвод круглого воздуховода 90° δ=0,5 Ø100 S=0,10 м2 | шт | 5
672 | Отвод круглого воздуховода 90° δ=0,5 Ø200 S=0,30 м2 | шт | 1
673 | Переход круглого сечения Ø100/ Ø200 l=0,3м из оцинкованной стали δ=0,5 S=0,19 м2 | шт | 1
674 | Тройник круглого воздуховода δ=0,5 Ø100/ Ø100 S=0,16 м2 | шт | 3
675 | Прокладка воздуховодов из листовой оцинкованной стали и алюминия класса П (плотные) толщиной: 0,5 мм, диаметром до 200 мм // прим, толщ, 1,0 мм | 100 м2 поверхности воздуховодов | 0.0226
| Электроды диаметром: 5 мм Э42А | т | 1.02e-05
| Прокладки резиновые (пластина техническая прессованная) | кг | 0.1808
| Болты с гайками и шайбами строительные | т | 0.000339
| Лента липкая изоляционная на поликасиновом компаунде марки ЛСЭПЛ, шириной 20-30 мм, толщиной от 0,14 до 0,19 мм | кг | 0.33222
| Лента полиэтиленовая с липким слоем: марка А | кг | 0.060116
П,Н | Сетки в рамках | м2 | 0
Н | Воздуховоды металлические | м2 | 2.26
П,Н | Дроссель-клапаны в патрубке | шт, | 0
П,Н | Крепления | кг | 0
П,Н | Шиберы | шт, | 0
П,Н | Заглушки питометражных лючков | шт, | 0
676 | Воздуховод класса герметичности «В» из нержавеющей стали марки AISI316, толщиной δ=1,0 Ø125 | м | 4.5
677 | Отвод круглого воздуховода 90° из нержавеющей стали марки AISI316, толщиной δ=1,0 Ø125 S=0,14 м2 | шт | 2
678 | Переход круглого сечения Ø125/ Ø200 l=0,3м из нержавеющей стали марки AISI316, толщиной δ=1,0 S=0,21 м2 | шт | 1
Кондиционирование
679 | Крепления для воздуховодов оцинкованные (подвески СТД, подвески регулируемые СТД, тяги, хомуты, кронштейны, траверсы, ленты, шпильки, профили) | т | 0.01
680 | Изоляция трубопроводов: матами минераловатными марок 75, 100, плитами минераловатными на синтетическом связующем марки 75 // прим, | 1 м3 изоляции | 0.08
| Проволока стальная низкоуглеродистая разного назначения оцинкованная диаметром: 1,1 мм | т | 4.24e-05
| Проволока стальная низкоуглеродистая разного назначения оцинкованная диаметром: 1,6 мм | т | 8.08e-05
| Винты самонарезающие: оцинкованные, размером 4-12 мм ГОСТ 10621-80 | т | 3.2e-06
| Сталь листовая оцинкованная толщиной листа: 0,8 мм | т | 0.00212
| Стеклопластик рулонный марки: РСТ-А-Л-В | 1000 м2 | 0.0001763
681 | Теплоизоляционное покрытие, толщина 40 мм PRO-VENT-40-1НФ кашированный | м3 | 0.08
682 | Лента стальная монтажная BOS-SOLID | м | 7
683 | Скотч алюминиевый 50мм BOS-Master | шт | 1
684 | Покровный слой для огнезащитного покрытия BOS-PROTECTION Ф | м2 | 3.5
685 | Материал для заделки отверстий и огнезащиты креплений, 13 мм PRO-МБОР-VENT | м2 | 0.5
686 | Состав термостойкий клеящий "ПЛАЗАС", толщиной 0,5 мм | кг | 1.5
687 | Огнестойкая монтажная пена ОГНЕЗА EI240 | шт | 1
688 | Огнезащитный терморасширяющийся герметик ОГНЕЗА-ГТ | кг | 1
В3
689 | Прокладка воздуховодов из листовой, оцинкованной стали и алюминия класса Н (нормальные) толщиной: 0,5 мм, диаметром до 200 мм | 100 м2 поверхности воздуховодов | 0.0079
| Мастика герметизирующая нетвердеющая: «Гэлан» | т | 3.96e-05
| Электроды диаметром: 5 мм Э42А | т | 3.6e-06
| Прокладки резиновые (пластина техническая прессованная) | кг | 0.0632
| Болты с гайками и шайбами строительные | т | 0.0001185
П,Н | Сетки в рамках | м2 | 0
Н | Воздуховоды металлические | м2 | 0.79
П,Н | Дроссель-клапаны в патрубке | шт, | 0
П,Н | Крепления | кг | 0
П,Н | Шиберы | шт, | 0
П,Н | Заглушки питометражных лючков | шт, | 0
| Шнур асбестовый общего назначения марки: ШАОН диаметром 8-10 мм | т | 7e-06
690 | Воздуховод из оцинкованной стали δ=0,5 Ø100 | м | 2
691 | Заглушка круглая из оцинкованной стали δ=0,5 Ø100 | шт | 2
692 | Тройник круглого воздуховода δ=0,5 Ø100/ Ø100 S=0,16 м2 | шт | 1
693 | Прокладка воздуховодов из листовой оцинкованной стали и алюминия класса П (плотные) толщиной: 0,5 мм, диаметром до 200 мм // прим, толщ, 1,0 мм | 100 м2 поверхности воздуховодов | 0.0026
| Электроды диаметром: 5 мм Э42А | т | 1.2e-06
| Прокладки резиновые (пластина техническая прессованная) | кг | 0.0208
| Болты с гайками и шайбами строительные | т | 3.9e-05
| Лента липкая изоляционная на поликасиновом компаунде марки ЛСЭПЛ, шириной 20-30 мм, толщиной от 0,14 до 0,19 мм | кг | 0.03822
| Лента полиэтиленовая с липким слоем: марка А | кг | 0.006916
П,Н | Сетки в рамках | м2 | 0
Н | Воздуховоды металлические | м2 | 0.26
П,Н | Дроссель-клапаны в патрубке | шт, | 0
П,Н | Крепления | кг | 0
П,Н | Шиберы | шт, | 0
П,Н | Заглушки питометражных лючков | шт, | 0
694 | Воздуховод класса герметичности «В» из нержавеющей стали марки AISI316, толщиной δ=1,0 Ø100 | м | 0.5
695 | Отвод круглого воздуховода 90° из нержавеющей стали марки AISI316, толщиной δ=1,0 Ø100 S=0,10 м2 | шт | 1
696 | Крепления для воздуховодов оцинкованные (подвески СТД, подвески регулируемые СТД, тяги, хомуты, кронштейны, траверсы, ленты, шпильки, профили) | т | 0.005
В4,1
697 | Прокладка воздуховодов из листовой оцинкованной стали и алюминия класса П (плотные) толщиной: 0,6 мм, диаметром до 450 мм // прим, толщ, 1,0 мм | 100 м2 поверхности воздуховодов | 0.2607
| Электроды диаметром: 5 мм Э42А | т | 0.0001017
| Прокладки резиновые (пластина техническая прессованная) | кг | 1.9761
| Болты с гайками и шайбами строительные | т | 0.0028677
| Лента липкая изоляционная на поликасиновом компаунде марки ЛСЭПЛ, шириной 20-30 мм, толщиной от 0,14 до 0,19 мм | кг | 2.1377
| Лента полиэтиленовая с липким слоем: марка А | кг | 0.41191
П,Н | Сетки в рамках | м2 | 0
Н | Воздуховоды металлические | м2 | 26.07
П,Н | Дроссель-клапаны в патрубке | шт, | 0
П,Н | Крепления | кг | 0
П,Н | Шиберы | шт, | 0
П,Н | Заглушки питометражных лючков | шт, | 0
698 | Воздуховод из нержавеющей стали марки AISI316, толщиной δ=1,0 Ø400 | м | 7.5
699 | Утка из нержавеющей стали марки AISI316, толщиной δ=1,0 смещение 0,55 м, l=1,0м Ø400 S=1,43 м2 | шт | 1
700 | Отвод круглого воздуховода 90° из нержавеющей стали марки AISI316, толщиной δ=1,0 Ø400 S=0,99 м2 | шт | 3
701 | Переход Ø400/700х400 l=0,5м из нержавеющей стали марки AISI316, толщиной δ=1,0 S=1,08 м2 | шт | 3
702 | Переход Ø400/800х600 l=0,5м из нержавеющей стали марки AISI316, толщиной δ=1,0 S=1,29 м2 | шт | 3
703 | Врезка Ø400 из нержавеющей стали марки AISI316 в прямоугольный воздуховод S=0,38 м2 | шт | 6
704 | Прокладка воздуховодов из листовой оцинкованной стали и алюминия класса П (плотные) толщиной: 0,7 мм, периметром от 1100 до 1600 мм // прим, толщ, 1,0 мм | 100 м2 поверхности воздуховодов | 0.024
| Электроды диаметром: 5 мм Э42А | т | 9.4e-06
| Прокладки резиновые (пластина техническая прессованная) | кг | 0.18192
| Болты с гайками и шайбами строительные | т | 0.000264
| Лента липкая изоляционная на поликасиновом компаунде марки ЛСЭПЛ, шириной 20-30 мм, толщиной от 0,14 до 0,19 мм | кг | 0.1968
| Лента полиэтиленовая с липким слоем: марка А | кг | 0.03792
П,Н | Сетки в рамках | м2 | 0
Н | Воздуховоды металлические | м2 | 2.4
П,Н | Дроссель-клапаны в патрубке | шт, | 0
П,Н | Крепления | кг | 0
П,Н | Заглушки питометражных лючков | шт, | 0
705 | Воздуховод из нержавеющей стали марки AISI316, толщиной δ=1,0 500х300 | м | 1.5
706 | Прокладка воздуховодов из листовой оцинкованной стали и алюминия класса П (плотные) толщиной: 0,7 мм, периметром до 2400 мм | 100 м2 поверхности воздуховодов | 0.1308
| Электроды диаметром: 5 мм Э42А | т | 4.32e-05
| Прокладки резиновые (пластина техническая прессованная) | кг | 1.2962
| Болты с гайками и шайбами строительные | т | 0.0010464
| Лента полиэтиленовая с липким слоем: марка А | кг | 0.92606
П,Н | Сетки в рамках | м2 | 0
Н | Воздуховоды металлические | м2 | 13.08
П,Н | Дроссель-клапаны в патрубке | шт, | 0
П,Н | Крепления | кг | 0
П,Н | Заглушки питометражных лючков | шт, | 0
707 | Воздуховод из нержавеющей стали марки AISI316, толщиной δ=1,0 400х700 | м | 3
708 | Воздуховод из нержавеющей стали марки AISI316, толщиной δ=1,0 500х600 | м | 2.5
709 | Заглушка прямоугольная из нержавеющей стали марки AISI316, толщиной δ=1,0 700х400 | шт | 3
710 | Переход прямоугольного сечения 500х300/500х600 l=0,4м из нержавеющей стали марки AISI316, толщиной δ=1,0 S=0,98 м2 | шт | 1
711 | Прокладка воздуховодов из листовой оцинкованной стали и алюминия класса П (плотные) толщиной: 0,7 мм, периметром до 3200 мм // прим, толщ,1,0 мм | 100 м2 поверхности воздуховодов | 1.7366
| Электроды диаметром: 5 мм Э42А | т | 0.0005731
| Прокладки резиновые (пластина техническая прессованная) | кг | 15.7857
| Болты с гайками и шайбами строительные | т | 0.01042
| Лента полиэтиленовая с липким слоем: марка А | кг | 13.806
П,Н | Сетки в рамках | м2 | 0
Н | Воздуховоды металлические | м2 | 173.66
П,Н | Дроссель-клапаны в патрубке | шт, | 0
П,Н | Крепления | кг | 0
П,Н | Заглушки питометражных лючков | шт, | 0
712 | Воздуховод из нержавеющей стали марки AISI316, толщиной δ=1,0 500х1000 | м | 25
713 | Воздуховод из нержавеющей стали марки AISI316, толщиной δ=1,0 600х800 | м | 5
714 | Воздуховод класса герметичности «В» из нержавеющей стали, толщиной δ=1,0 600х800 | м | 19
715 | Воздуховод класса герметичности «В» из нержавеющей стали марки AISI316, толщиной δ=1,0 500х1000 | м | 3.5
716 | Заглушка прямоугольная из нержавеющей стали марки AISI316, толщиной δ=1,0 500х300 | шт | 1
717 | Заглушка прямоугольная из нержавеющей стали марки AISI316, толщиной δ=1,0 800х600 | шт | 1
718 | Заглушка прямоугольная из нержавеющей стали марки AISI316, толщиной δ=1,0 1000х500 | шт | 1
719 | Утка из нержавеющей стали марки AISI316, толщиной δ=1,0 смещение 0,6м, l=1,25м 1000х500 S=4,32 м2 | шт | 1
720 | Отвод прямоугольного воздуховода 90° из нержавеющей стали марки AISI316, толщиной δ=1,0 600х800 S=2,15 м2 | шт | 3
721 | Отвод прямоугольного воздуховода 90° из нержавеющей стали марки AISI316, толщиной δ=1,0 800х600 S=2,59 м2 | шт | 1
722 | Переход прямоугольного сечения 500х600/500х1000 l=0,5м из нержавеющей стали марки AISI316, толщиной δ=1,0 S=1,60 м2 | шт | 1
723 | Врезка 600х800 из нержавеющей стали марки AISI316 в прямоугольный воздуховод S=0,84 м2 | шт | 5
724 | Врезка 1000х500 из нержавеющей стали марки AISI316 в прямоугольный воздуховод S=0,90 м2 | шт | 2
725 | Прокладка воздуховодов из листовой оцинкованной стали и алюминия класса П (плотные) толщиной: 0,7 мм, периметром 4000 мм // прим, толщ, 1,0 мм | 100 м2 поверхности воздуховодов | 0.0413
| Электроды диаметром: 5 мм Э42А | т | 1.2e-05
| Прокладки резиновые (пластина техническая прессованная) | кг | 0.40928
| Болты с гайками и шайбами строительные | т | 0.0002891
| Лента полиэтиленовая с липким слоем: марка А | кг | 0.28869
П,Н | Сетки в рамках | м2 | 0
Н | Воздуховоды металлические | м2 | 4.13
П,Н | Дроссель-клапаны в патрубке | шт, | 0
П,Н | Крепления | кг | 0
П,Н | Заглушки питометражных лючков | шт, | 0
726 | Воздуховод из нержавеющей стали марки AISI316, толщиной δ=1,0 1000х1000 | м | 0.5
727 | Переход прямоугольного сечения 600х800/1000х1000 l=0,5м из нержавеющей стали марки AISI316, толщиной δ=1,0 S=2,13 м2 | шт | 1
728 | Прокладка воздуховодов из листовой оцинкованной стали и алюминия класса П (плотные) толщиной: 0,9 мм, периметром 3700, 4100- 4500 мм // прим, толщ, 1,0 мм | 100 м2 поверхности воздуховодов | 0.0484
| Электроды диаметром: 5 мм Э42А | т | 1.4e-05
| Прокладки резиновые (пластина техническая прессованная) | кг | 0.47964
| Болты с гайками и шайбами строительные | т | 0.0004743
| Лента полиэтиленовая с липким слоем: марка А | кг | 0.33832
П,Н | Сетки в рамках | м2 | 0
Н | Воздуховоды металлические | м2 | 4.84
П,Н | Дроссель-клапаны в патрубке | шт, | 0
П,Н | Крепления | кг | 0
П,Н | Заглушки питометражных лючков | шт, | 0
729 | Воздуховод из нержавеющей стали марки AISI316, толщиной δ=1,0 1000х1200 | м | 1.1
730 | Заглушка прямоугольная из нержавеющей стали марки AISI316, толщиной δ=1,0 1000х1200 | шт | 2
731 | Прокладка воздуховодов из листовой оцинкованной стали и алюминия класса П (плотные) толщиной: 0,7 мм, диаметром до 800 мм // прим, толщ, 1,5 мм | 100 м2 поверхности воздуховодов | 0.26262
| Электроды диаметром: 5 мм Э42А | т | 8.67e-05
| Прокладки резиновые (пластина техническая прессованная) | кг | 2.6026
| Болты с гайками и шайбами строительные | т | 0.002101
| Лента полиэтиленовая с липким слоем: марка А | кг | 1.8593
П,Н | Сетки в рамках | м2 | 0
Н | Воздуховоды металлические | м2 | 26.262
П,Н | Дроссель-клапаны в патрубке | шт, | 0
П,Н | Крепления | кг | 0
П,Н | Шиберы | шт, | 0
П,Н | Заглушки питометражных лючков | шт, | 0
732 | Воздуховод класса герметичности «В» из нержавеющей стали марки AISI316, толщиной δ=1,5 Ø800 | м | 6
733 | Отвод круглого воздуховода 90° из нержавеющей стали марки AISI316, толщиной δ=1,5 Ø800 S=3,56 м2 | шт | 2
734 | Переход Ø800/500х1000 l=0,5м из нержавеющей стали марки AISI316, толщиной =1,5 S=1,68 м2 | шт | 1
735 | Переход круглого сечения Ø800/ Ø1250 l=0,6м из нержавеющей стали марки AISI316, толщиной δ=1,5 S=2,39 м2 | шт | 1
736 | Крепления для воздуховодов оцинкованные (подвески СТД, подвески регулируемые СТД, тяги, хомуты, кронштейны, траверсы, ленты, шпильки, профили) | т | 0.4
737 | Изоляция трубопроводов: матами минераловатными марок 75, 100, плитами минераловатными на синтетическом связующем марки 75 // прим, | 1 м3 изоляции | 1.2
| Проволока стальная низкоуглеродистая разного назначения оцинкованная диаметром: 1,1 мм | т | 0.000636
| Проволока стальная низкоуглеродистая разного назначения оцинкованная диаметром: 1,6 мм | т | 0.001212
| Винты самонарезающие: оцинкованные, размером 4-12 мм ГОСТ 10621-80 | т | 4.8e-05
| Сталь листовая оцинкованная толщиной листа: 0,8 мм | т | 0.0318
| Стеклопластик рулонный марки: РСТ-А-Л-В | 1000 м2 | 0.0026448
738 | Теплоизоляционное покрытие, толщина 40 мм PRO-VENT-40-1НФ кашированный | м3 | 1.2
739 | Скотч алюминиевый 50мм BOS-Master | шт | 2
740 | Лента стальная монтажная BOS-SOLID | м | 65
741 | Огнезащитное покрытие металлоконструкций воздуховодов приточно-вытяжных систем комплексной огнезащитой «ЩИТ-1В» с пределом огнестойкости: 2,0 часа // прим, | 100 м2 обрабатываемой поверхности | 0.48
| Лента стальная упаковочная, мягкая, нормальной точности 0,7х20-50 мм | т | 0.03072
| Ветошь | кг | 4.8
| Растворитель марки: № 646 | т | 0.00624
| Вода | м3 | 0.0048
742 | Огнезащитное покрытие, толщина 5 мм PRO-МБОР-VENT-5-1БТ | м2 | 48
743 | Материал для заделки отверстий и огнезащиты креплений, 13 мм PRO-МБОР-VENT | м2 | 4
744 | Покровный слой для огнезащитного покрытия BOS-PROTECTION Ф | м2 | 35
745 | Состав термостойкий клеящий "ПЛАЗАС", толщиной 0,5 мм | кг | 45
746 | Огнестойкая монтажная пена ОГНЕЗА EI240 | шт | 2
747 | Огнезащитный терморасширяющийся герметик ОГНЕЗА-ГТ | кг | 2
В4,2
748 | Прокладка воздуховодов из листовой оцинкованной стали и алюминия класса П (плотные) толщиной: 0,6 мм, диаметром до 450 мм // прим, толщ, 1,0 мм | 100 м2 поверхности воздуховодов | 0.32446
| Электроды диаметром: 5 мм Э42А | т | 0.0001265
| Прокладки резиновые (пластина техническая прессованная) | кг | 2.4594
| Болты с гайками и шайбами строительные | т | 0.0035691
| Лента липкая изоляционная на поликасиновом компаунде марки ЛСЭПЛ, шириной 20-30 мм, толщиной от 0,14 до 0,19 мм | кг | 2.6606
| Лента полиэтиленовая с липким слоем: марка А | кг | 0.51265
П,Н | Сетки в рамках | м2 | 0
Н | Воздуховоды металлические | м2 | 32.446
П,Н | Дроссель-клапаны в патрубке | шт, | 0
П,Н | Крепления | кг | 0
П,Н | Шиберы | шт, | 0
П,Н | Заглушки питометражных лючков | шт, | 0
749 | Воздуховод из нержавеющей стали марки AISI316, толщиной δ=1,0 Ø400 | м | 11
750 | Утка из нержавеющей стали марки AISI316, толщиной δ=1,0 смещение 0,55 м, l=1,0м Ø400 S=1,43 м2 | шт | 3
751 | Отвод круглого воздуховода 90° из нержавеющей стали марки AISI316, толщиной δ=1,0 Ø400 S=0,99 м2 | шт | 5
752 | Переход Ø400/700х400 l=0,5м из нержавеющей стали марки AISI316, толщиной δ=1,0 S=1,08 м2 | шт | 3
753 | Переход Ø400/800х600 l=0,5м из нержавеющей стали марки AISI316, толщиной δ=1,0 S=1,29 м2 | шт | 3
754 | Врезка Ø400 из нержавеющей стали марки AISI316 в прямоугольный воздуховод S=0,38 м2 | шт | 6
755 | Прокладка воздуховодов из листовой оцинкованной стали и алюминия класса П (плотные) толщиной: 0,7 мм, периметром до 2400 мм | 100 м2 поверхности воздуховодов | 0.0978
| Электроды диаметром: 5 мм Э42А | т | 3.23e-05
| Прокладки резиновые (пластина техническая прессованная) | кг | 0.9692
| Болты с гайками и шайбами строительные | т | 0.0007824
| Лента полиэтиленовая с липким слоем: марка А | кг | 0.69242
П,Н | Сетки в рамках | м2 | 0
Н | Воздуховоды металлические | м2 | 9.78
П,Н | Дроссель-клапаны в патрубке | шт, | 0
П,Н | Крепления | кг | 0
П,Н | Заглушки питометражных лючков | шт, | 0
756 | Воздуховод из нержавеющей стали марки AISI316, толщиной δ=1,0 400х700 | м | 3
757 | Воздуховод из нержавеющей стали марки AISI316, толщиной δ=1,0 500х600 | м | 1
758 | Переход прямоугольного сечения 500х300/500х600 l=0,4м из нержавеющей стали марки AISI316, толщиной δ=1,0 S=0,98 м2 | шт | 1
759 | Заглушка прямоугольная из нержавеющей стали марки AISI316, толщиной δ=1,0 700х400 | шт | 3
760 | Прокладка воздуховодов из листовой оцинкованной стали и алюминия класса П (плотные) толщиной: 0,7 мм, периметром от 1100 до 1600 мм | 100 м2 поверхности воздуховодов | 0.024
| Электроды диаметром: 5 мм Э42А | т | 9.4e-06
| Прокладки резиновые (пластина техническая прессованная) | кг | 0.18192
| Болты с гайками и шайбами строительные | т | 0.000264
| Лента липкая изоляционная на поликасиновом компаунде марки ЛСЭПЛ, шириной 20-30 мм, толщиной от 0,14 до 0,19 мм | кг | 0.1968
| Лента полиэтиленовая с липким слоем: марка А | кг | 0.03792
П,Н | Сетки в рамках | м2 | 0
Н | Воздуховоды металлические | м2 | 2.4
П,Н | Дроссель-клапаны в патрубке | шт, | 0
П,Н | Крепления | кг | 0
П,Н | Заглушки питометражных лючков | шт, | 0
761 | Воздуховод из нержавеющей стали марки AISI316, толщиной δ=1,0 500х300 | м | 1.5
762 | Заглушка прямоугольная из нержавеющей стали марки AISI316, толщиной δ=1,0 500х300 | шт | 1
763 | Прокладка воздуховодов из листовой оцинкованной стали и алюминия класса П (плотные) толщиной: 0,7 мм, периметром до 3200 мм // прим, толщ,1,0 мм | 100 м2 поверхности воздуховодов | 0.8088
| Электроды диаметром: 5 мм Э42А | т | 0.0002669
| Прокладки резиновые (пластина техническая прессованная) | кг | 7.352
| Болты с гайками и шайбами строительные | т | 0.0048528
| Лента полиэтиленовая с липким слоем: марка А | кг | 6.43
П,Н | Сетки в рамках | м2 | 0
Н | Воздуховоды металлические | м2 | 80.88
П,Н | Дроссель-клапаны в патрубке | шт, | 0
П,Н | Крепления | кг | 0
П,Н | Заглушки питометражных лючков | шт, | 0
764 | Воздуховод из нержавеющей стали марки AISI316, толщиной δ=1,0 500х1000 | м | 14
765 | Воздуховод класса герметичности «В» из нержавеющей стали марки AISI316, толщиной δ=1,0 1000х500 | м | 5.5
766 | Заглушка прямоугольная из нержавеющей стали марки AISI316, толщиной δ=1,0 1000х500 | шт | 1
767 | Отвод прямоугольного воздуховода 90° из нержавеющей сталимарки AISI316, толщиной δ=1,0 500х1000 S=2,07 м2 | шт | 4
768 | Отвод прямоугольного воздуховода 90° из нержавеющей сталимарки AISI316, толщиной δ=1,0 1000х500 S=3,25 м2 | шт | 2
769 | Врезка 600х800 из нержавеющей стали марки AISI316 в прямоугольный воздуховод S=0,84 м2 | шт | 5
770 | Врезка 1000х500 из нержавеющей стали марки AISI316 в прямоугольный воздуховод S=0,90 м2 | шт | 2
771 | Переход прямоугольного сечения 500х600/500х1000 l=0,5м из нержавеющей стали марки AISI316, толщиной δ=1,0 S=1,60 м2 | шт | 1
772 | Прокладка воздуховодов из листовой оцинкованной стали и алюминия класса П (плотные) толщиной: 0,7 мм, периметром 4000 мм // прим, толщ, 1,0 мм | 100 м2 поверхности воздуховодов | 0.032
| Электроды диаметром: 5 мм Э42А | т | 9.3e-06
| Прокладки резиновые (пластина техническая прессованная) | кг | 0.31712
| Болты с гайками и шайбами строительные | т | 0.000224
| Лента полиэтиленовая с липким слоем: марка А | кг | 0.22368
П,Н | Сетки в рамках | м2 | 0
Н | Воздуховоды металлические | м2 | 3.2
П,Н | Дроссель-клапаны в патрубке | шт, | 0
П,Н | Крепления | кг | 0
П,Н | Заглушки питометражных лючков | шт, | 0
773 | Воздуховод из нержавеющей стали марки AISI316, толщиной δ=1,0 1000х1000 | м | 0.5
774 | Врезка 1000х1000 из нержавеющей стали марки AISI316 в прямоугольный воздуховод S=1,20 м2 | шт | 1
775 | Прокладка воздуховодов из листовой оцинкованной стали и алюминия класса П (плотные) толщиной: 0,7 мм, периметром до 3600 мм | 100 м2 поверхности воздуховодов | 0.3072
| Электроды диаметром: 5 мм Э42А | т | 0.0001014
| Прокладки резиновые (пластина техническая прессованная) | кг | 3.0444
| Болты с гайками и шайбами строительные | т | 0.0030106
| Лента полиэтиленовая с липким слоем: марка А | кг | 2.5743
П,Н | Сетки в рамках | м2 | 0
Н | Воздуховоды металлические | м2 | 30.72
П,Н | Дроссель-клапаны в патрубке | шт, | 0
П,Н | Крепления | кг | 0
П,Н | Заглушки питометражных лючков | шт, | 0
776 | Воздуховод из нержавеющей стали марки AISI316, толщиной δ=1,0 1240х400 | м | 3
777 | Воздуховод из нержавеющей стали марки AISI316, толщиной δ=1,0 1240х500 | м | 2.5
778 | Заглушка прямоугольная из нержавеющей стали марки AISI316, толщиной δ=1,0 1240х500 | шт | 1
779 | Отвод прямоугольного воздуховода 90° из нержавеющей стали марки AISI316, толщиной δ=1,0 400х1250 S=2,01 м2 | шт | 1
780 | Отвод прямоугольного воздуховода 90° из нержавеющей стали марки AISI316, толщиной δ=1,0 500х1250 S=2,41 м2 | шт | 1
781 | Переход прямоугольного сечения 1000х500/1250х400 l=0,3м из нержавеющей стали марки AISI316, толщиной δ=1,0 S=1,91 м2 | шт | 2
782 | Переход прямоугольного сечения 1000х500/1250х500 l=0,3м из нержавеющей стали марки AISI316, толщиной δ=1,0 S=1,97 м2 | шт | 2
783 | Прокладка воздуховодов из листовой оцинкованной стали и алюминия класса П (плотные) толщиной: 0,7 мм, диаметром до 800 мм // прим, толщ, 1,5 мм | 100 м2 поверхности воздуховодов | 0.64972
| Электроды диаметром: 5 мм Э42А | т | 0.0002144
| Прокладки резиновые (пластина техническая прессованная) | кг | 6.4387
| Болты с гайками и шайбами строительные | т | 0.0051978
| Лента полиэтиленовая с липким слоем: марка А | кг | 4.6
П,Н | Сетки в рамках | м2 | 0
Н | Воздуховоды металлические | м2 | 64.972
П,Н | Дроссель-клапаны в патрубке | шт, | 0
П,Н | Крепления | кг | 0
П,Н | Шиберы | шт, | 0
П,Н | Заглушки питометражных лючков | шт, | 0
784 | Воздуховод класса герметичности «В» из нержавеющей стали марки AISI316, толщиной δ=1,5 Ø800 | м | 16
785 | Отвод круглого воздуховода 45° из нержавеющей стали марки AISI316, толщиной δ=1,5 Ø800 S=1,91 м2 | шт | 1
786 | Отвод круглого воздуховода 90° из нержавеющей стали марки AISI316, толщиной δ=1,5 Ø800 S=3,56 м2 | шт | 3
787 | Переход Ø800/500х1000 l=0,5м из нержавеющей стали марки AISI316, толщиной =1,5 S=1,68 м2 | шт | 1
788 | Переход круглого сечения Ø800/ Ø1250 l=0,6м из нержавеющей стали марки AISI316, толщиной δ=1,5 S=2,39 м2 | шт | 1
789 | Утка из нержавеющей стали марки AISI316, толщиной δ=1,5 смещение 1,6м, l=1,55м Ø800 S=5,6 м2 | шт | 1
790 | Врезка 600х800 из нержавеющей стали марки AISI316 в прямоугольный воздуховод S=0,84 м2 | шт | 3
791 | Крепления для воздуховодов оцинкованные (подвески СТД, подвески регулируемые СТД, тяги, хомуты, кронштейны, траверсы, ленты, шпильки, профили) | т | 0.4
792 | Изоляция трубопроводов: матами минераловатными марок 75, 100, плитами минераловатными на синтетическом связующем марки 75 // прим, | 1 м3 изоляции | 2.4
| Проволока стальная низкоуглеродистая разного назначения оцинкованная диаметром: 1,1 мм | т | 0.001272
| Проволока стальная низкоуглеродистая разного назначения оцинкованная диаметром: 1,6 мм | т | 0.002424
| Винты самонарезающие: оцинкованные, размером 4-12 мм ГОСТ 10621-80 | т | 9.6e-05
| Сталь листовая оцинкованная толщиной листа: 0,8 мм | т | 0.0636
| Стеклопластик рулонный марки: РСТ-А-Л-В | 1000 м2 | 0.0052896
793 | Теплоизоляционное покрытие, толщина 40 мм PRO-VENT-40-1НФ кашированный | м3 | 2.4
794 | Скотч алюминиевый 50мм BOS-Master | шт | 3
795 | Лента стальная монтажная BOS-SOLID | м | 50
796 | Огнезащитное покрытие металлоконструкций воздуховодов приточно-вытяжных систем комплексной огнезащитой «ЩИТ-1В» с пределом огнестойкости: 2,0 часа // прим, | 100 м2 обрабатываемой поверхности | 0.045
| Лента стальная упаковочная, мягкая, нормальной точности 0,7х20-50 мм | т | 0.00288
| Ветошь | кг | 0.45
| Растворитель марки: № 646 | т | 0.000585
| Вода | м3 | 0.00045
797 | Огнезащитное покрытие, толщина 5 мм PRO-МБОР-VENT-5-1БТ | м2 | 4.5
798 | Материал для заделки отверстий и огнезащиты креплений, 13 мм PRO-МБОР-VENT | м2 | 0.5
799 | Покровный слой для огнезащитного покрытия BOS-PROTECTION Ф | м2 | 135
800 | Состав термостойкий клеящий "ПЛАЗАС", толщиной 0,5 мм | кг | 4
801 | Огнестойкая монтажная пена ОГНЕЗА EI240 | шт | 1
802 | Огнезащитный терморасширяющийся герметик ОГНЕЗА-ГТ | кг | 1
В5,1, В5,2
803 | Прокладка воздуховодов из листовой оцинкованной стали и алюминия класса П (плотные) толщиной: 0,7 мм, периметром до 3200 мм | 100 м2 поверхности воздуховодов | 0.382
| Электроды диаметром: 5 мм Э42А | т | 0.0001261
| Прокладки резиновые (пластина техническая прессованная) | кг | 3.4724
| Болты с гайками и шайбами строительные | т | 0.002292
| Лента полиэтиленовая с липким слоем: марка А | кг | 3.0369
П,Н | Сетки в рамках | м2 | 0
Н | Воздуховоды металлические | м2 | 38.2
П,Н | Дроссель-клапаны в патрубке | шт, | 0
П,Н | Крепления | кг | 0
П,Н | Заглушки питометражных лючков | шт, | 0
804 | Воздуховод класса герметичности «В» из нержавеющей стали марки AISI316, толщиной δ=1,0 800х800 | м | 11
805 | Переход прямоугольного сечения 800х800/1000х1000 l=0,3м из нержавеющей стали марки AISI316, толщиной δ=1,0 S=1,50 м2 | шт | 2
806 | Крепления для воздуховодов оцинкованные (подвески СТД, подвески регулируемые СТД, тяги, хомуты, кронштейны, траверсы, ленты, шпильки, профили) | т | 0.06
807 | Огнезащитное покрытие металлоконструкций воздуховодов приточно-вытяжных систем комплексной огнезащитой «ЩИТ-1В» с пределом огнестойкости: 2,0 часа // прим, | 100 м2 обрабатываемой поверхности | 0.26
| Лента стальная упаковочная, мягкая, нормальной точности 0,7х20-50 мм | т | 0.01664
| Ветошь | кг | 2.6
| Растворитель марки: № 646 | т | 0.00338
| Вода | м3 | 0.0026
808 | Огнезащитное покрытие, толщина 5 мм PRO-МБОР-VENT-5-1БТ | м2 | 26
809 | Материал для заделки отверстий и огнезащиты креплений, 13 мм PRO-МБОР-VENT | м2 | 9
810 | Покровный слой для огнезащитного покрытия BOS-PROTECTION Ф | м2 | 135
811 | Состав термостойкий клеящий "ПЛАЗАС", толщиной 0,5 мм | кг | 25.2
812 | Огнестойкая монтажная пена ОГНЕЗА EI240 | шт | 1
813 | Огнезащитный терморасширяющийся герметик ОГНЕЗА-ГТ | кг | 2
814 | Скотч алюминиевый 50мм BOS-Master | шт | 1
815 | Лента стальная монтажная BOS-SOLID | м | 150
В6
816 | Прокладка воздуховодов из листовой, оцинкованной стали и алюминия класса Н (нормальные) толщиной: 0,5 мм, диаметром до 200 мм | 100 м2 поверхности воздуховодов | 0.0145
| Мастика герметизирующая нетвердеющая: «Гэлан» | т | 7.26e-05
| Электроды диаметром: 5 мм Э42А | т | 6.5e-06
| Прокладки резиновые (пластина техническая прессованная) | кг | 0.116
| Болты с гайками и шайбами строительные | т | 0.0002175
П,Н | Сетки в рамках | м2 | 0
Н | Воздуховоды металлические | м2 | 1.45
П,Н | Дроссель-клапаны в патрубке | шт, | 0
П,Н | Крепления | кг | 0
П,Н | Шиберы | шт, | 0
П,Н | Заглушки питометражных лючков | шт, | 0
| Шнур асбестовый общего назначения марки: ШАОН диаметром 8-10 мм | т | 1.29e-05
817 | Воздуховод из оцинкованной стали δ=0,5 Ø160 | м | 1.5
818 | Воздуховод из оцинкованной стали δ=0,5 Ø200 | м | 0.5
819 | Заглушка круглая из оцинкованной стали δ=0,5 Ø200 | шт | 1
820 | Переход круглого сечения Ø160/ Ø200 l=0,3 м из оцинкованной стали δ=0,5 S=0,23 м2 | шт | 1
821 | Врезка Ø160 в круглый воздуховод Ø200 S=0,15 м2 | шт | 1
822 | Прокладка воздуховодов из листовой оцинкованной стали и алюминия класса П (плотные) толщиной: 0,5 мм, диаметром до 200 мм // прим, толщ, 1,0 мм | 100 м2 поверхности воздуховодов | 0.00724
| Электроды диаметром: 5 мм Э42А | т | 3.3e-06
| Прокладки резиновые (пластина техническая прессованная) | кг | 0.05792
| Болты с гайками и шайбами строительные | т | 0.0001086
| Лента липкая изоляционная на поликасиновом компаунде марки ЛСЭПЛ, шириной 20-30 мм, толщиной от 0,14 до 0,19 мм | кг | 0.10643
| Лента полиэтиленовая с липким слоем: марка А | кг | 0.019258
П,Н | Сетки в рамках | м2 | 0
Н | Воздуховоды металлические | м2 | 0.724
П,Н | Дроссель-клапаны в патрубке | шт, | 0
П,Н | Крепления | кг | 0
П,Н | Шиберы | шт, | 0
П,Н | Заглушки питометражных лючков | шт, | 0
823 | Воздуховод класса герметичности «В» из нержавеющей стали марки AISI316, толщиной δ=1,0 Ø200 | м | 0.5
824 | Отвод круглого воздуховода 45° из нержавеющей стали марки AISI316, толщиной δ=1,0 Ø200 S=0,18 м2 | шт | 1
825 | Переход круглого сечения Ø160/ Ø200 l=0,3м из нержавеющей стали марки AISI316, толщиной δ=1,0 S=0,23 м2 | шт | 1
826 | Крепления для воздуховодов оцинкованные (подвески СТД, подвески регулируемые СТД, тяги, хомуты, кронштейны, траверсы, ленты, шпильки, профили) | т | 0.005
827 | Изоляция трубопроводов: матами минераловатными марок 75, 100, плитами минераловатными на синтетическом связующем марки 75 // прим, | 1 м3 изоляции | 0.02
| Проволока стальная низкоуглеродистая разного назначения оцинкованная диаметром: 1,1 мм | т | 1.06e-05
| Проволока стальная низкоуглеродистая разного назначения оцинкованная диаметром: 1,6 мм | т | 2.02e-05
| Винты самонарезающие: оцинкованные, размером 4-12 мм ГОСТ 10621-80 | т | 8e-07
| Сталь листовая оцинкованная толщиной листа: 0,8 мм | т | 0.00053
| Стеклопластик рулонный марки: РСТ-А-Л-В | 1000 м2 | 4.41e-05
828 | Теплоизоляционное покрытие, толщина 40 мм PRO-VENT-40-1НФ кашированный | м3 | 0.02
829 | Лента стальная монтажная BOS-SOLID | м | 2
В7
830 | Прокладка воздуховодов из листовой, оцинкованной стали и алюминия класса Н (нормальные) толщиной: 0,5 мм, диаметром до 200 мм | 100 м2 поверхности воздуховодов | 0.0094
| Мастика герметизирующая нетвердеющая: «Гэлан» | т | 4.71e-05
| Электроды диаметром: 5 мм Э42А | т | 4.2e-06
| Прокладки резиновые (пластина техническая прессованная) | кг | 0.0752
| Болты с гайками и шайбами строительные | т | 0.000141
П,Н | Сетки в рамках | м2 | 0
Н | Воздуховоды металлические | м2 | 0.94
П,Н | Дроссель-клапаны в патрубке | шт, | 0
П,Н | Крепления | кг | 0
П,Н | Шиберы | шт, | 0
П,Н | Заглушки питометражных лючков | шт, | 0
| Шнур асбестовый общего назначения марки: ШАОН диаметром 8-10 мм | т | 8.4e-06
831 | Воздуховод из оцинкованной стали δ=0,5 Ø200 | м | 1.5
832 | Прокладка воздуховодов из листовой, оцинкованной стали и алюминия класса Н (нормальные) толщиной: 0,6 мм, диаметром до 250 мм | 100 м2 поверхности воздуховодов | 0.0086
| Мастика герметизирующая нетвердеющая: «Гэлан» | т | 4.31e-05
| Электроды диаметром: 5 мм Э42А | т | 3.9e-06
| Прокладки резиновые (пластина техническая прессованная) | кг | 0.0688
| Болты с гайками и шайбами строительные | т | 0.000129
П,Н | Сетки в рамках | м2 | 0
Н | Воздуховоды металлические | м2 | 0.86
П,Н | Дроссель-клапаны в патрубке | шт, | 0
П,Н | Крепления | кг | 0
П,Н | Шиберы | шт, | 0
П,Н | Заглушки питометражных лючков | шт, | 0
| Шнур асбестовый общего назначения марки: ШАОН диаметром 8-10 мм | т | 7.7e-06
833 | Воздуховод из оцинкованной стали δ=0,6 Ø250 | м | 0.5
834 | Заглушка круглая из оцинкованной стали δ=0,6 Ø200 | шт | 1
835 | Переход круглого сечения Ø200/ Ø250 l=0,3м из оцинкованной стали δ=0,6 S=0,28 м2 | шт | 1
836 | Врезка Ø200 в круглый воздуховод Ø250 S=0,19 м2 | шт | 1
837 | Прокладка воздуховодов из листовой оцинкованной стали и алюминия класса П (плотные) толщиной: 0,6 мм, диаметром до 250 мм | 100 м2 поверхности воздуховодов | 0.0087
| Электроды диаметром: 5 мм Э42А | т | 3.9e-06
| Прокладки резиновые (пластина техническая прессованная) | кг | 0.0696
| Болты с гайками и шайбами строительные | т | 0.0001305
| Лента липкая изоляционная на поликасиновом компаунде марки ЛСЭПЛ, шириной 20-30 мм, толщиной от 0,14 до 0,19 мм | кг | 0.12789
| Лента полиэтиленовая с липким слоем: марка А | кг | 0.023142
П,Н | Сетки в рамках | м2 | 0
Н | Воздуховоды металлические | м2 | 0.87
П,Н | Дроссель-клапаны в патрубке | шт, | 0
П,Н | Крепления | кг | 0
П,Н | Шиберы | шт, | 0
П,Н | Заглушки питометражных лючков | шт, | 0
838 | Воздуховод класса герметичности «В» из нержавеющей стали марки AISI316, толщиной δ=1,0 Ø250 | м | 0.5
839 | Отвод круглого воздуховода 45° из нержавеющей стали марки AISI316, толщиной δ=1,0 Ø250 S=0,26 м2 | шт | 1
840 | Переход круглого сечения Ø100/ Ø250 l=0,3м из нержавеющей стали марки AISI316, толщиной δ=1,0 S=0,22 м2 | шт | 1
841 | Крепления для воздуховодов оцинкованные (подвески СТД, подвески регулируемые СТД, тяги, хомуты, кронштейны, траверсы, ленты, шпильки, профили) | т | 0.005
842 | Изоляция трубопроводов: матами минераловатными марок 75, 100, плитами минераловатными на синтетическом связующем марки 75 // прим, | 1 м3 изоляции | 0.02
| Проволока стальная низкоуглеродистая разного назначения оцинкованная диаметром: 1,1 мм | т | 1.06e-05
| Проволока стальная низкоуглеродистая разного назначения оцинкованная диаметром: 1,6 мм | т | 2.02e-05
| Винты самонарезающие: оцинкованные, размером 4-12 мм ГОСТ 10621-80 | т | 8e-07
| Сталь листовая оцинкованная толщиной листа: 0,8 мм | т | 0.00053
| Стеклопластик рулонный марки: РСТ-А-Л-В | 1000 м2 | 4.41e-05
843 | Теплоизоляционное покрытие, толщина 40 мм PRO-VENT-40-1НФ кашированный | м3 | 0.02
844 | Лента стальная монтажная BOS-SOLID | м | 2
В8,1 ÷ В8,4
845 | Прокладка воздуховодов из листовой оцинкованной стали и алюминия класса П (плотные) толщиной: 0,7 мм, диаметром до 800 мм | 100 м2 поверхности воздуховодов | 0.14264
| Электроды диаметром: 5 мм Э42А | т | 4.71e-05
| Прокладки резиновые (пластина техническая прессованная) | кг | 1.4136
| Болты с гайками и шайбами строительные | т | 0.0011411
| Лента полиэтиленовая с липким слоем: марка А | кг | 1.0099
П,Н | Сетки в рамках | м2 | 0
Н | Воздуховоды металлические | м2 | 14.264
П,Н | Дроссель-клапаны в патрубке | шт, | 0
П,Н | Крепления | кг | 0
П,Н | Шиберы | шт, | 0
П,Н | Заглушки питометражных лючков | шт, | 0
846 | Воздуховод из нержавеющей стали марки AISI316, толщиной δ=1,0 Ø800 | м | 2
847 | Переход Ø800/850х850 l=0,3м из нержавеющей стали марки AISI316, толщиной δ=1,0 S=1,09 м2 | шт | 4
848 | Переход Ø800/1000х1000 l=0,3м из нержавеющей стали марки AISI316, толщиной δ=1,0 S=1,22 м2 | шт | 4
849 | Крепления для воздуховодов оцинкованные (подвески СТД, подвески регулируемые СТД, тяги, хомуты, кронштейны, траверсы, ленты, шпильки, профили) | т | 0.025
ДВ1,1, ДВ1,2
850 | Прокладка воздуховодов из листовой оцинкованной стали и алюминия класса П (плотные) толщиной: 0,7 мм, периметром до 3200 мм // прим, толщ, 1,0 мм | 100 м2 поверхности воздуховодов | 0.2394
| Электроды диаметром: 5 мм Э42А | т | 7.9e-05
| Прокладки резиновые (пластина техническая прессованная) | кг | 2.1761
| Болты с гайками и шайбами строительные | т | 0.0014364
| Лента полиэтиленовая с липким слоем: марка А | кг | 1.9032
П,Н | Сетки в рамках | м2 | 0
Н | Воздуховоды металлические | м2 | 23.94
П,Н | Дроссель-клапаны в патрубке | шт, | 0
П,Н | Крепления | кг | 0
П,Н | Заглушки питометражных лючков | шт, | 0
851 | Воздуховод класса герметичности «В» из нержавеющей стали марки AISI316, толщиной δ=1,0 800х800 | м | 5
852 | Отвод прямоугольного воздуховода 90° из нержавеющей стали марки AISI316, толщиной δ=1,0 800х800 S=2,96 м2 | шт | 2
853 | Переход Ø710/800х800 l=0,3м из нержавеющей стали марки AISI316, толщиной δ=1,0 S=1,01 м2 | шт | 2
854 | Прокладка воздуховодов из листовой оцинкованной стали и алюминия класса П (плотные) толщиной: 1,0 мм, диаметром от 900 до 1000 мм // прим, толщ, 1,5 мм | 100 м2 поверхности воздуховодов | 0.2848
| Электроды диаметром: 5 мм Э42А | т | 9.4e-05
| Прокладки резиновые (пластина техническая прессованная) | кг | 2.5888
| Болты с гайками и шайбами строительные | т | 0.0017088
| Лента полиэтиленовая с липким слоем: марка А | кг | 2.2642
П,Н | Сетки в рамках | м2 | 0
Н | Воздуховоды металлические | м2 | 28.48
П,Н | Дроссель-клапаны в патрубке | шт, | 0
П,Н | Крепления | кг | 0
П,Н | Заглушки питометражных лючков | шт, | 0
855 | Воздуховод класса герметичности «В» из нержавеющей стали марки AISI316, толщиной δ=1,5 Ø1000 | м | 8
856 | Переход Ø1000/815х460 l=0,5м из нержавеющей стали марки AISI316, толщиной δ=1,5 S=1,68 м2 | шт | 2
857 | Крепления для воздуховодов оцинкованные (подвески СТД, подвески регулируемые СТД, тяги, хомуты, кронштейны, траверсы, ленты, шпильки, профили) | т | 0.1
ДП1
858 | Прокладка воздуховодов из листовой оцинкованной стали и алюминия класса П (плотные) толщиной: 0,7 мм, периметром до 2400 мм // прим, толщ, 1,0 мм | 100 м2 поверхности воздуховодов | 0.0532
| Электроды диаметром: 5 мм Э42А | т | 1.76e-05
| Прокладки резиновые (пластина техническая прессованная) | кг | 0.52721
| Болты с гайками и шайбами строительные | т | 0.0004256
| Лента полиэтиленовая с липким слоем: марка А | кг | 0.37666
П,Н | Сетки в рамках | м2 | 0
Н | Воздуховоды металлические | м2 | 5.32
П,Н | Дроссель-клапаны в патрубке | шт, | 0
П,Н | Крепления | кг | 0
П,Н | Заглушки питометражных лючков | шт, | 0
859 | Воздуховод класса герметичности «В» из нержавеющей стали марки AISI316, толщиной δ=1,0 500х500 | м | 1
860 | Воздуховод класса герметичности «В» из нержавеющей стали марки AISI316, толщиной δ=1,0 600х600 | м | 0.5
861 | Переход прямоугольного сечения 500х500/600х600 l=0,3м из нержавеющей стали марки AISI316, толщиной δ=1,0 S=0,89 м2 | шт | 1
862 | Переход прямоугольного сечения 500х500/600х800 l=0,4м из нержавеющей стали марки AISI316, толщиной δ=1,0 S=1,23 м2 | шт | 1
863 | Прокладка воздуховодов из листовой оцинкованной стали и алюминия класса П (плотные) толщиной: 0,7 мм, периметром до 3200 мм // прим, толщ, 1,0 мм | 100 м2 поверхности воздуховодов | 0.5955
| Электроды диаметром: 5 мм Э42А | т | 0.0001965
| Прокладки резиновые (пластина техническая прессованная) | кг | 5.4131
| Болты с гайками и шайбами строительные | т | 0.003573
| Лента полиэтиленовая с липким слоем: марка А | кг | 4.7342
П,Н | Сетки в рамках | м2 | 0
Н | Воздуховоды металлические | м2 | 59.55
П,Н | Дроссель-клапаны в патрубке | шт, | 0
П,Н | Крепления | кг | 0
П,Н | Заглушки питометражных лючков | шт, | 0
864 | Воздуховод класса герметичности «В» из нержавеющей стали марки AISI316, толщиной δ=1,0 700х700 | м | 1
865 | Воздуховод класса герметичности «В» из нержавеющей стали марки AISI316, толщиной δ=1,0 600х800 | м | 18
866 | Воздуховод класса герметичности «В» из нержавеющей стали марки AISI316, толщиной δ=1,0 700х1000 | м | 0.5
867 | Заглушка прямоугольная из нержавеющей стали марки AISI316, толщиной δ=1,0 600х800 | шт | 1
868 | Переход прямоугольного сечения 500х700/700х1000 l=0,3м из нержавеющей стали марки AISI316, толщиной δ=1,0 S=1,23 м2 | шт | 1
869 | Врезка 500х700 из нержавеющей стали марки AISI316 в прямоугольный воздуховод S=0,72 м2 | шт | 1
870 | Врезка 700х700 из нержавеющей стали марки AISI316 в прямоугольный воздуховод S=0,84 м2 | шт | 2
871 | Врезка 700х1000 из нержавеющей стали марки AISI316 в прямоугольный воздуховод S=1,02 м2 | шт | 1
872 | Прокладка воздуховодов из листовой оцинкованной стали и алюминия класса П (плотные) толщиной: 0,9 мм, периметром 3700, 4100- 4500 мм // прим, толщ, 1,0 мм | 100 м2 поверхности воздуховодов | 0.023
| Электроды диаметром: 5 мм Э42А | т | 6.7e-06
| Прокладки резиновые (пластина техническая прессованная) | кг | 0.22793
| Болты с гайками и шайбами строительные | т | 0.0002254
| Лента полиэтиленовая с липким слоем: марка А | кг | 0.16077
П,Н | Сетки в рамках | м2 | 0
Н | Воздуховоды металлические | м2 | 2.3
П,Н | Дроссель-клапаны в патрубке | шт, | 0
П,Н | Крепления | кг | 0
П,Н | Заглушки питометражных лючков | шт, | 0
873 | Воздуховод класса герметичности «В» из нержавеющей стали марки AISI316, толщиной δ=1,0 1100х1200 | м | 0.5
874 | Крепления для воздуховодов оцинкованные (подвески СТД, подвески регулируемые СТД, тяги, хомуты, кронштейны, траверсы, ленты, шпильки, профили) | т | 0.11
875 | Огнезащитное покрытие металлоконструкций воздуховодов приточно-вытяжных систем комплексной огнезащитой «ЩИТ-1В» с пределом огнестойкости: 2,0 часа // прим, | 100 м2 обрабатываемой поверхности | 0.6
| Лента стальная упаковочная, мягкая, нормальной точности 0,7х20-50 мм | т | 0.0384
| Ветошь | кг | 6
| Растворитель марки: № 646 | т | 0.0078
| Вода | м3 | 0.006
876 | Огнезащитное покрытие, толщина 5 мм PRO-МБОР-VENT-5-1БТ | м2 | 60
877 | Материал для заделки отверстий и огнезащиты креплений, 13 мм PRO-МБОР-VENT | м2 | 1.5
878 | Состав термостойкий клеящий "ПЛАЗАС", толщиной 0,5 мм | кг | 65
879 | Огнестойкая монтажная пена ОГНЕЗА EI240 | шт | 2
880 | Огнезащитный терморасширяющийся герметик ОГНЕЗА-ГТ | кг | 2
881 | Скотч алюминиевый 50мм BOS-Master | шт | 3
882 | Лента стальная монтажная BOS-SOLID | м | 120
ДП2
883 | Прокладка воздуховодов из листовой оцинкованной стали и алюминия класса П (плотные) толщиной: 0,7 мм, периметром до 3200 мм // прим, толщ, 1,0 мм | 100 м2 поверхности воздуховодов | 0.1171
| Электроды диаметром: 5 мм Э42А | т | 3.86e-05
| Прокладки резиновые (пластина техническая прессованная) | кг | 1.0644
| Болты с гайками и шайбами строительные | т | 0.0007026
| Лента полиэтиленовая с липким слоем: марка А | кг | 0.93095
П,Н | Сетки в рамках | м2 | 0
Н | Воздуховоды металлические | м2 | 11.71
П,Н | Дроссель-клапаны в патрубке | шт, | 0
П,Н | Крепления | кг | 0
П,Н | Заглушки питометражных лючков | шт, | 0
884 | Воздуховод класса герметичности «В» из нержавеющей стали марки AISI316, толщиной δ=1,0 800х800 | м | 3
885 | Переход прямоугольного сечения 800х800/1200х600 l=0,5м из нержавеющей стали марки AISI316, толщиной δ=1,0 S=2,11 м2 | шт | 1
886 | Прокладка воздуховодов из листовой оцинкованной стали и алюминия класса П (плотные) толщиной: 0,7 мм, периметром до 3600 мм | 100 м2 поверхности воздуховодов | 0.684
| Электроды диаметром: 5 мм Э42А | т | 0.0002257
| Прокладки резиновые (пластина техническая прессованная) | кг | 6.7784
| Болты с гайками и шайбами строительные | т | 0.0067032
| Лента полиэтиленовая с липким слоем: марка А | кг | 5.7319
П,Н | Сетки в рамках | м2 | 0
Н | Воздуховоды металлические | м2 | 68.4
П,Н | Дроссель-клапаны в патрубке | шт, | 0
П,Н | Крепления | кг | 0
П,Н | Заглушки питометражных лючков | шт, | 0
887 | Воздуховод класса герметичности «В» из нержавеющей стали марки AISI316, толщиной δ=1,0 1200х600 | м | 19
888 | Прокладка воздуховодов из листовой оцинкованной стали и алюминия класса П (плотные) толщиной: 0,9 мм, периметром 3700, 4100- 4500 мм | 100 м2 поверхности воздуховодов | 0.0745
| Электроды диаметром: 5 мм Э42А | т | 2.16e-05
| Прокладки резиновые (пластина техническая прессованная) | кг | 0.7383
| Болты с гайками и шайбами строительные | т | 0.0007301
| Лента полиэтиленовая с липким слоем: марка А | кг | 0.52075
П,Н | Сетки в рамках | м2 | 0
Н | Воздуховоды металлические | м2 | 7.45
П,Н | Дроссель-клапаны в патрубке | шт, | 0
П,Н | Крепления | кг | 0
П,Н | Заглушки питометражных лючков | шт, | 0
889 | Воздуховод класса герметичности «В» из нержавеющей стали марки AISI316, толщиной δ=1,0 1200х1000 | м | 0.5
890 | Отвод прямоугольного воздуховода 90° из нержавеющей стали марки AISI316, толщиной δ=1,0 600х1200 S=2,76 м2 | шт | 1
891 | Переход прямоугольного сечения 1200х600/1200х1000 l=0,5м из нержавеющей стали марки AISI316, толщиной δ=1,0 S=2,49 м2 | шт | 1
892 | Огнезащитное покрытие металлоконструкций воздуховодов приточно-вытяжных систем комплексной огнезащитой «ЩИТ-1В» с пределом огнестойкости: 2,0 часа // прим, | 100 м2 обрабатываемой поверхности | 0.8
| Лента стальная упаковочная, мягкая, нормальной точности 0,7х20-50 мм | т | 0.0512
| Ветошь | кг | 8
| Растворитель марки: № 646 | т | 0.0104
| Вода | м3 | 0.008
893 | Огнезащитное покрытие, толщина 5 мм PRO-МБОР-VENT-5-1БТ | м2 | 80
894 | Материал для заделки отверстий и огнезащиты креплений, 13 мм PRO-МБОР-VENT | м2 | 1
895 | Состав термостойкий клеящий "ПЛАЗАС", толщиной 0,5 мм | кг | 60
896 | Огнестойкая монтажная пена ОГНЕЗА EI240 | шт | 2
897 | Огнезащитный терморасширяющийся герметик ОГНЕЗА-ГТ | кг | 2
898 | Скотч алюминиевый 50мм BOS-Master | шт | 4
899 | Лента стальная монтажная BOS-SOLID | м | 170
ВЕ1
900 | Прокладка воздуховодов из листовой оцинкованной стали и алюминия класса П (плотные) толщиной: 0,5 мм, диаметром до 200 мм // прим, толщ, 1,0 мм | 100 м2 поверхности воздуховодов | 0.0369
| Электроды диаметром: 5 мм Э42А | т | 1.66e-05
| Прокладки резиновые (пластина техническая прессованная) | кг | 0.2952
| Болты с гайками и шайбами строительные | т | 0.0005535
| Лента липкая изоляционная на поликасиновом компаунде марки ЛСЭПЛ, шириной 20-30 мм, толщиной от 0,14 до 0,19 мм | кг | 0.54243
| Лента полиэтиленовая с липким слоем: марка А | кг | 0.098154
П,Н | Сетки в рамках | м2 | 0
Н | Воздуховоды металлические | м2 | 3.69
П,Н | Дроссель-клапаны в патрубке | шт, | 0
П,Н | Крепления | кг | 0
П,Н | Шиберы | шт, | 0
П,Н | Заглушки питометражных лючков | шт, | 0
901 | Воздуховод класса герметичности «В» из оцинкованной стали, толщиной δ=1,0 Ø100 | м | 4.5
902 | Воздуховод класса герметичности «В» из оцинкованной стали, толщиной δ=1,0 Ø200 | м | 1
903 | Воздуховод класса герметичности «В» из оцинкованной стали марки AISI316 ,толщиной δ=1,0 Ø125 | м | 2
904 | Переход круглого сечения Ø100/ Ø200 l=0,3м из оцинкованной стали δ=0,5 S=0,19 м2 | шт | 1
905 | Отвод круглого воздуховода 45° δ=1,0 Ø200 S=0,18 м2 | шт | 1
906 | Отвод круглого воздуховода 90° из нержавеющей стали марки AISI316, толщиной δ=1,0 Ø125 S=0,14 м2 | шт | 2
907 | Переход круглого сечения Ø125/ Ø200 l=0,3 м из нержавеющей стали марки AISI316, толщиной δ=1,0 S=0,21 м2 | шт | 1
908 | Крепления для воздуховодов оцинкованные (подвески СТД, подвески регулируемые СТД, тяги, хомуты, кронштейны, траверсы, ленты, шпильки, профили) | т | 0.01
909 | Изоляция трубопроводов: матами минераловатными марок 75, 100, плитами минераловатными на синтетическом связующем марки 75 // прим, | 1 м3 изоляции | 0.08
| Проволока стальная низкоуглеродистая разного назначения оцинкованная диаметром: 1,1 мм | т | 4.24e-05
| Проволока стальная низкоуглеродистая разного назначения оцинкованная диаметром: 1,6 мм | т | 8.08e-05
| Винты самонарезающие: оцинкованные, размером 4-12 мм ГОСТ 10621-80 | т | 3.2e-06
| Сталь листовая оцинкованная толщиной листа: 0,8 мм | т | 0.00212
| Стеклопластик рулонный марки: РСТ-А-Л-В | 1000 м2 | 0.0001763
910 | Теплоизоляционное покрытие, толщина 40 мм PRO-VENT-40-1НФ кашированный | м3 | 0.08
911 | Огнезащитное покрытие металлоконструкций воздуховодов приточно-вытяжных систем комплексной огнезащитой «ЩИТ-1В» с пределом огнестойкости: 2,0 часа // прим, | 100 м2 обрабатываемой поверхности | 0.015
| Лента стальная упаковочная, мягкая, нормальной точности 0,7х20-50 мм | т | 0.00096
| Ветошь | кг | 0.15
| Растворитель марки: № 646 | т | 0.000195
| Вода | м3 | 0.00015
912 | Огнезащитное покрытие, толщина 5 мм PRO-МБОР-VENT-5-1БТ | м2 | 1.5
913 | Материал для заделки отверстий и огнезащиты креплений, 13 мм PRO-МБОР-VENT | м2 | 0.5
914 | Состав термостойкий клеящий "ПЛАЗАС", толщиной 0,5 мм | кг | 1
915 | Покровный слой для огнезащитного покрытия BOS-PROTECTION Ф | м2 | 3.5
916 | Огнестойкая монтажная пена ОГНЕЗА EI240 | шт | 1
917 | Огнезащитный терморасширяющийся герметик ОГНЕЗА-ГТ | кг | 1
918 | Скотч алюминиевый 50мм BOS-Master | шт | 1
919 | Лента стальная монтажная BOS-SOLID | м | 7
Раздел 4, Кондиционирование
Оборудование системы К1,1, К1,2,, К1,а, К1,б
920 | Установка сплит-систем с внутренним блоком кассетного типа мощностью: до 8 кВт | 1 сплит-система | 2
| Гайки шестигранные диаметр резьбы: 10 мм | т | 0.00016
| Шайбы диаметром 8-12 мм | кг | 0.0172
| Дюбели распорные полиэтиленовые: 10х40 мм | 1000 шт, | 0.008
П,Н | Лента полиэтиленовая с липким слоем: толщиной 0,10 мм | кг | 0
| Шпилька резьбовая М10-2000 | шт, | 1.6
П,Н | Пена монтажная | л | 0
П,Н | Трубки из вспененного каучука, толщиной: 6 мм, диаметром 22 мм | 10 м | 0
П,Н | Трубки дренажные (шланги) гофрированные для систем кондиционирования, диаметром 20 мм | 10 м | 0
Н | Блок сплит-системы внутренний кассетного типа | компл, | 2
Н | Блок сплит-системы внешний | компл, | 2
П,Н | Кабель для систем кондиционирования | 1000 м | 0
П,Н | Трубы медные отожженные (мягкие) универсальные в бухтах | м | 0
921 О | Сплит-система с внутренним и наружным блоком MDCA-18HRN1/ MDOU-18HN1 | шт | 2
922 | Панель T-MBQ4-03E Compact | шт | 2
923 | Прибор, устанавливаемый на резьбовых соединениях, масса: до 1,5 кг // прим, | 1 шт, | 1
| Прокладки паронитовые | кг | 0.042
| Вспомогательные ненормируемые ресурсы (2% от Оплаты труда рабочих) | руб | 0.39
924 О | Модуль автоматического регулирования CCM-33-0,0 | шт | 1
Оборудование системы К2,1 ÷ К2,3,, К2,а, К2,б, К2,в
925 | Установка сплит-систем с внутренним блоком канального типа мощностью: свыше 8 кВт | 1 сплит-система | 3
| Гайки шестигранные диаметр резьбы: 10 мм | т | 0.00024
| Шайбы диаметром 8-12 мм | кг | 0.0258
| Дюбели распорные полиэтиленовые: 10х40 мм | 1000 шт, | 0.012
П,Н | Лента полиэтиленовая с липким слоем: толщиной 0,10 мм | кг | 0
| Шпилька резьбовая М10-2000 | шт, | 2.4
П,Н | Пена монтажная | л | 0
П,Н | Трубки из вспененного каучука, толщиной: 6 мм, диаметром 22 мм | 10 м | 0
П,Н | Трубки дренажные (шланги) гофрированные для систем кондиционирования, диаметром 20 мм | 10 м | 0
| Кронштейны для крепления внешнего блока сплит-системы, рекомендуемая нагрузка до 150 кг (два кронштейна, болты, гайки, шайбы) | компл, | 3
Н | Блок сплит-системы внутренний канального типа | компл, | 3
Н | Блок сплит-системы внешний | компл, | 3
П,Н | Кабель для систем кондиционирования | 1000 м | 0
П,Н | Трубы медные отожженные (мягкие) универсальные в бухтах | м | 0
926 О | Внутренний канальный блок MDHA-192HWN1, Наружный блок с низкотемпературным комплектом MDOV-192HN1 | компл, | 3
927 | Прибор, устанавливаемый на резьбовых соединениях, масса: до 1,5 кг // прим, | 1 шт, | 1
| Прокладки паронитовые | кг | 0.042
| Вспомогательные ненормируемые ресурсы (2% от Оплаты труда рабочих) | руб | 0.39
928 О | Согласователь работы кондиционеров CCM-43-4,1 (RS485) | шт | 1
К3,1÷ К3,3
929 | Установка сплит-систем с внутренним блоком кассетного типа мощностью: свыше 8 кВт | 1 сплит-система | 2
| Гайки шестигранные диаметр резьбы: 10 мм | т | 0.00016
| Шайбы диаметром 8-12 мм | кг | 0.0172
| Дюбели распорные полиэтиленовые: 10х40 мм | 1000 шт, | 0.008
П,Н | Лента полиэтиленовая с липким слоем: толщиной 0,10 мм | кг | 0
| Шпилька резьбовая М10-2000 | шт, | 1.6
П,Н | Пена монтажная | л | 0
П,Н | Трубки из вспененного каучука, толщиной: 6 мм, диаметром 22 мм | 10 м | 0
П,Н | Трубки дренажные (шланги) гофрированные для систем кондиционирования, диаметром 20 мм | 10 м | 0
| Кронштейны для крепления внешнего блока сплит-системы, рекомендуемая нагрузка до 150 кг (два кронштейна, болты, гайки, шайбы) | компл, | 2
Н | Блок сплит-системы внутренний кассетного типа | компл, | 2
Н | Блок сплит-системы внешний | компл, | 2
П,Н | Кабель для систем кондиционирования | 1000 м | 0
П,Н | Трубы медные отожженные (мягкие) универсальные в бухтах | м | 0
930 О | Внутренний кассетный блок MDCF-36HRN1 , Наружный блок с низкотемпературным комплектом MDOU-36HN1-L | компл, | 2
931 | T-MBQ4-04B Cassette | шт | 2
932 О | Модуль автоматического регулирования CCM-33-0,0 | шт | 1
933 | Установка заслонок воздушных и клапанов воздушных КВР с электрическим или пневматическим приводом: периметром до 4000 мм // прим | 1 шт, | 6
| Прокладки резиновые (пластина техническая прессованная) | кг | 9.78
| Болты с гайками и шайбами строительные | т | 0.0036
Н | Заслонки унифицированные или клапаны | шт, | 6
934 О | Клапан противопожарный нормально-открытый КПУ-1Н-О-Н-800*800-2*ф- MV220-Т-СН-КК-0-0-0-0-0 | шт | 2
935 | Сетка проволочная тканная с квадратными ячейками по ГОСТ 3826-82, Сетка 2-10-2 12Х18Н10Т группы 2 | м2 | 10.5
Материалы
936 | Трубопроводы медные Ø6,35 мм | м | 40
937 | Трубопроводы медные Ø9,53 мм | м | 30
938 | Трубопроводы медные Ø12,7мм | м | 40
939 | Трубопроводы медные Ø15,88мм | м | 60
940 | Трубопроводы медные Ø19 мм | м | 30
941 | Трубопроводы медные Ø34,9 мм | м | 60
942 | Трубки Energoflex® Black Star 2 м толщиной 6 мм на трубу Ø 6,35 мм | м | 40
943 | Трубки Energoflex® Black Star 2 м толщиной 6 мм на трубу Ø 12,7 мм | м | 40
944 | Трубки Energoflex® Black Star 2 м толщиной 6 мм на трубу Ø 9,53 мм | м | 30
945 | Трубки Energoflex® Black Star 2 м толщиной 6 мм на трубу Ø 15,88 мм | м | 60
946 | Трубки Energomax® 2 м толщиной 9 мм на трубу Ø19 | м | 30
947 | Трубки Energomax® 2 м толщиной 9 мм на трубу Ø 34,9 мм | м | 60
948 | Лента армированная Energoflex для монтажа изоляции ( 50 м,) | шт | 5
949 | Грунт-краска антикоррозионная цинкнаполненная ЦХСК-1467 // прим, | т | 0.032
950 | Прокладка воздуховодов из листовой, оцинкованной стали и алюминия класса Н (нормальные) толщиной: 0,7 мм, периметром 900 мм // прим, | 100 м2 поверхности воздуховодов | 0.06252
| Мастика герметизирующая нетвердеющая: «Гэлан» | т | 0.0003132
| Электроды диаметром: 5 мм Э42А | т | 2.56e-05
| Прокладки резиновые (пластина техническая прессованная) | кг | 0.50016
| Болты с гайками и шайбами строительные | т | 0.0009378
П,Н | Сетки в рамках | м2 | 0
Н | Воздуховоды металлические | м2 | 6.252
П,Н | Дроссель-клапаны в патрубке | шт, | 0
П,Н | Крепления | кг | 0
П,Н | Заглушки питометражных лючков | шт, | 0
| Шнур асбестовый общего назначения марки: ШАОН диаметром 8-10 мм | т | 5.56e-05
951 | Воздуховод из оцинкованной стали δ=0,7 334х187 | м | 6
952 | Прокладка воздуховодов из листовой, оцинкованной стали и алюминия класса Н (нормальные) толщиной: 0,7 мм, периметром до 3200 мм | 100 м2 поверхности воздуховодов | 1.296
| Мастика герметизирующая нетвердеющая: «Гэлан» | т | 0.0031104
| Электроды диаметром: 5 мм Э42А | т | 0.0004277
| Прокладки резиновые (пластина техническая прессованная) | кг | 11.7806
| Болты с гайками и шайбами строительные | т | 0.007776
П,Н | Сетки в рамках | м2 | 0
Н | Воздуховоды металлические | м2 | 129.6
П,Н | Дроссель-клапаны в патрубке | шт, | 0
П,Н | Крепления | кг | 0
П,Н | Заглушки питометражных лючков | шт, | 0
| Шнур асбестовый общего назначения марки: ШАОН диаметром 8-10 мм | т | 0.0014256
953 | Воздуховод из оцинкованной стали δ=0,7 800х800 | м | 17
954 | Воздуховод из оцинкованной стали δ=0,7 1000х500 | м | 5
955 | Воздуховод из оцинкованной стали δ=0,7 1000х600 | м | 11
956 | Заглушка прямоугольная из оцинкованной стали, толщиной δ=0,7 1000х500 | шт | 2
957 | Заглушка прямоугольная из оцинкованной стали, толщиной δ=0,7 1000х600 | шт | 2
958 | Отвод прямоугольного воздуховода 90° из оцинкованной стали,толщиной δ=1,0 1000х600 S=3,46 м2 | шт | 1
959 | Переход прямоугольного сечения 800х800/1250х1250 l=0,5м из оцинкованной стали, толщиной δ=0,7 S=2,66 м2 | шт | 6
960 | Врезка 800х800 из оцинкованной стали в прямоугольный воздуховод S=0,93 м2 | шт | 6
961 | Прокладка воздуховодов из листовой, оцинкованной стали и алюминия класса Н (нормальные) толщиной: 0,7 мм, периметром 4000 мм // прим, толщ, 1,0 мм | 100 м2 поверхности воздуховодов | 0.2418
| Мастика герметизирующая нетвердеющая: «Гэлан» | т | 0.0004038
| Электроды диаметром: 5 мм Э42А | т | 7.01e-05
| Прокладки резиновые (пластина техническая прессованная) | кг | 2.3962
| Болты с гайками и шайбами строительные | т | 0.0016926
П,Н | Сетки в рамках | м2 | 0
Н | Воздуховоды металлические | м2 | 24.18
П,Н | Дроссель-клапаны в патрубке | шт, | 0
П,Н | Крепления | кг | 0
П,Н | Заглушки питометражных лючков | шт, | 0
| Шнур асбестовый общего назначения марки: ШАОН диаметром 8-10 мм | т | 0.000266
962 | Воздуховод из оцинкованной стали δ=1,0 1500х500 | м | 3.5
963 | Заглушка прямоугольная из оцинкованной стали, толщиной δ=1,0 1500х500 | шт | 2
964 | Переход прямоугольного сечения 1500х500/1000х500 l=0,5м из оцинкованной стали, толщиной δ=1,0 S=2,16 м2 | шт | 2
965 | Переход прямоугольного сечения 1500х500/1000х600 l=0,7м из оцинкованной стали, толщиной δ=1,0 S=2,93 м2 | шт | 2
966 | Крепления для воздуховодов оцинкованные (подвески СТД, подвески регулируемые СТД, тяги, хомуты, кронштейны, траверсы, ленты, шпильки, профили) | т | 0.3
967 | Изоляция трубопроводов: матами минераловатными марок 75, 100, плитами минераловатными на синтетическом связующем марки 75 // прим, | 1 м3 изоляции | 5.2
| Проволока стальная низкоуглеродистая разного назначения оцинкованная диаметром: 1,1 мм | т | 0.002756
| Проволока стальная низкоуглеродистая разного назначения оцинкованная диаметром: 1,6 мм | т | 0.005252
| Винты самонарезающие: оцинкованные, размером 4-12 мм ГОСТ 10621-80 | т | 0.000208
| Сталь листовая оцинкованная толщиной листа: 0,8 мм | т | 0.1378
| Стеклопластик рулонный марки: РСТ-А-Л-В | 1000 м2 | 0.011461
968 | Теплоизоляционное покрытие, толщина 40 мм PRO-VENT-40-1НФ кашированный | м3 | 5.2
969 | Материал для заделки отверстий и огнезащиты креплений, 13 мм PRO-МБОР-VENT | м2 | 2
970 | Состав термостойкий клеящий "ПЛАЗАС", толщиной 0,5 мм | кг | 4
971 | Огнестойкая монтажная пена ОГНЕЗА EI240 | шт | 1
972 | Огнезащитный терморасширяющийся герметик ОГНЕЗА-ГТ | кг | 1
973 | Скотч алюминиевый 50мм BOS-Master | шт | 6
974 | Лента стальная монтажная BOS-SOLID | м | 300
ВСЕГО по смете, работа, руб,, без НДС
ВСЕГО по смете, материалы, руб,, без НДС
ВСЕГО по смете, работа, руб,, с НДС
ВСЕГО по смете, материалы, руб,, с НДС

## 1632-2021-2.1.2,2.1.7
№ п/п | Наименование работ и затрат | Ед, изм, | Кол-во | Стоимость ед, мат, | Сумма мат, | Стоимость ед, работ | Сумма работ | Итого
Раздел 1, Отопление
1 | Электрополотенце | 1 шт, | 3
| Дюбели распорные полипропиленовые | 100 шт, | 0.081
| Вспомогательные ненормируемые ресурсы (2% от Оплаты труда рабочих) | руб | 1.08
2 О | Электрический конвектор мощностью 1500Вт ЭВУБ-1,5 (резерв-1 шт,) | шт | 4
Раздел 2, Вентиляция В1-В12
3 О | В1, В2, В3, В4, В5, В6, В7, В8, В9, В10, В11, В12 + пост(+Sав)_Sав_обогрев щита_RS485 (L=2000 м3/ч, Pc=370 Па) | компл, | 12
4 | Установка вентиляторов радиальных массой: до 0,05 т //Вентилятор МЕД (UTR) 50-25 (N) W1,25-0,55х30 | 1 вентилятор | 12
| Болты анкерные | т | 0.0168
Н | Вентиляторы радиальные | шт, | 12
5 | Установка вставок гибких к радиальным вентиляторам // Вставка гибкая WG 50-25 | 1 м2 | 9.6
| Прокладки резиновые (пластина техническая прессованная) | кг | 0.768
| Болты с гайками и шайбами строительные | т | 0.00192
Н | Вставки гибкие | м2 | 9.6
6 | Установка заслонок воздушных и клапанов воздушных КВР с электрическим или пневматическим приводом: периметром до 4000 мм // Заслонка регулирующая ZR 50-25 | 1 шт, | 12
| Прокладки резиновые (пластина техническая прессованная) | кг | 19.56
| Болты с гайками и шайбами строительные | т | 0.0072
Н | Заслонки унифицированные или клапаны | шт, | 12
КИПиА для установки В1 в составе:
7 | Пост управления кнопочный общего назначения, устанавливаемый на конструкции: на стене или колонне, количество элементов поста до 3 // Выносной пульт CR-TOP PDU2 (Кнопочный пост №2) | 1 шт, | 12
| Лак электроизоляционный 318 | кг | 0.072
| Электроды диаметром: 4 мм Э42А | кг | 0.72
| Шпагат бумажный | кг | 0.012
| Болты с гайками и шайбами строительные | кг | 0.6
| Краска | кг | 0.42
| Нитки швейные | кг | 0.012
| Лента изоляционная прорезиненная односторонняя ширина 20 мм, толщина 0,25-0,35 мм | кг | 0.144
| Дюбели распорные полипропиленовые | 100 шт, | 0.168
| Бирки-оконцеватели | 100 шт, | 0.732
| Конструкции стальные индивидуальные: решетчатые сварные массой до 0,1 т | т | 0.024
| Перемычки гибкие, тип ПГС-50 | 10 шт, | 1.2
| Вазелин технический | кг | 0.072
| Вспомогательные ненормируемые ресурсы (2% от Оплаты труда рабочих) | руб | 7.8
8 | Механизм исполнительный, масса: до 20 кг // Привод PDS 05/230,DT (для засл, выт, канала) | 1 шт, | 12
| Болты с гайками и шайбами оцинкованные, диаметр: 12 мм | кг | 3.84
| Вспомогательные ненормируемые ресурсы (2% от Оплаты труда рабочих) | руб | 2.28
9 | Шкаф (пульт) управления навесной, высота, ширина и глубина: до 600х600х350 мм //Шкаф автоматики CHU с контроллером ZE-1R0 S-S1/N (обогрев щита, подкл,пульта к щиту) | 1 шт, | 12
| Электроды диаметром: 4 мм Э42А | кг | 1.2
| Болты с гайками и шайбами строительные | кг | 1.2
| Краска | кг | 0.24
| Вспомогательные ненормируемые ресурсы (2% от Оплаты труда рабочих) | руб | 10.68
Раздел 3, Вентиляция В13
10 | Установка вентиляторов радиальных массой: до 0,05 т // Вентилятор WNK 160/1 | 1 вентилятор | 1
| Болты анкерные | т | 0.0014
Н | Вентиляторы радиальные | шт, | 1
11 О | Вентилятор WNK 160/1 | шт | 1
Раздел 4, Система ПЕ
12 | Установка заслонок воздушных и клапанов воздушных КВР с ручным приводом: диаметром до 250 мм | 1 шт, | 2
| Прокладки резиновые (пластина техническая прессованная) | кг | 1.12
| Болты с гайками и шайбами строительные | т | 0.0004
Н | Заслонки унифицированные или клапаны | шт, | 2
13 | Клапан инфильтрации воздуха КИВ-125 // прим, КИВ-160 | шт, | 2
14 | Установка решеток жалюзийных площадью в свету: до 0,5 м2 | 1 решетка | 31
| Электроды диаметром: 5 мм Э42А | т | 0.00341
| Горячекатаная арматурная сталь гладкая класса А-I, диаметром: 12 мм | т | 0.01333
Н | Решетки жалюзийные | шт, | 31
| Раствор готовый кладочный цементный марки: 100 | м3 | 0.0093
15 | Решетка наружная из нержавеющей стали AISI 316 толщиной 1,5мм (титан), АРН 800х600 | шт | 31
Раздел 5, Изделия и материалы
16 | Прокладка воздуховодов из листовой оцинкованной стали и алюминия класса П (плотные) толщиной: 0,6 мм, диаметром до 250 мм // прим, толщ, 1,5 мм | 100 м2 поверхности воздуховодов | 0.26319
| Электроды диаметром: 5 мм Э42А | т | 0.0001184
| Прокладки резиновые (пластина техническая прессованная) | кг | 2.1055
| Болты с гайками и шайбами строительные | т | 0.0039478
| Лента липкая изоляционная на поликасиновом компаунде марки ЛСЭПЛ, шириной 20-30 мм, толщиной от 0,14 до 0,19 мм | кг | 3.8689
| Лента полиэтиленовая с липким слоем: марка А | кг | 0.70009
П,Н | Сетки в рамках | м2 | 0
Н | Воздуховоды металлические | м2 | 26.319
П,Н | Дроссель-клапаны в патрубке | шт, | 0
П,Н | Крепления | кг | 0
П,Н | Шиберы | шт, | 0
П,Н | Заглушки питометражных лючков | шт, | 0
17 | Воздуховод из нержавеющей стали AISI 316 толщиной 1,5мм (титан), Ø250 (0,79-м2/м) | м | 24
18 | Воздуховод из оцинкованной стали δ=0,8 Ø160 ГОСТ 14918-80 (0,5 м2) | м | 5
19 | Отвод 45º Ø160 из нержавеющей стали AISI 316 толщиной 1,5мм (титан) (0,113 м2) | шт | 1
20 | Переход Ø200/ Ø315 из нержавеющей стали AISI 316 толщиной 1,5 мм (титан) (0,328 м2) | шт | 12
21 | Заглушка нержавеющей стали AISI 316 толщиной 1,5мм (титан) Ø250 (0,065 м2) | шт | 12
22 | Заглушка круглая из оцинкованной стали δ=0,5 Ø160 (0,03 м2) | шт | 1
23 | Прокладка воздуховодов из листовой оцинкованной стали и алюминия класса П (плотные) толщиной: 0,6 мм, диаметром до 355 мм | 100 м2 поверхности воздуховодов | 1.2428
| Электроды диаметром: 5 мм Э42А | т | 0.0005095
| Прокладки резиновые (пластина техническая прессованная) | кг | 9.9422
| Болты с гайками и шайбами строительные | т | 0.013671
| Лента липкая изоляционная на поликасиновом компаунде марки ЛСЭПЛ, шириной 20-30 мм, толщиной от 0,14 до 0,19 мм | кг | 12.0425
| Лента полиэтиленовая с липким слоем: марка А | кг | 13.2605
П,Н | Сетки в рамках | м2 | 0
Н | Воздуховоды металлические | м2 | 124.278
П,Н | Дроссель-клапаны в патрубке | шт, | 0
П,Н | Крепления | кг | 0
П,Н | Шиберы | шт, | 0
П,Н | Заглушки питометражных лючков | шт, | 0
24 | Воздуховод из нержавеющей стали AISI 316 толщиной 1,5мм (титан) Ø315 (0,99 м2/м) | м | 121
25 | Переход 540х290/ Ø315 из нержавеющей стали AISI 316 толщиной 1,5мм (титан) (0,374 м2) | шт | 12
26 | Прокладка воздуховодов из листовой оцинкованной стали и алюминия класса П (плотные) толщиной: 0,7 мм, диаметром от 500 до 560 мм | 100 м2 поверхности воздуховодов | 0.60986
| Электроды диаметром: 5 мм Э42А | т | 0.0002378
| Прокладки резиновые (пластина техническая прессованная) | кг | 4.6227
| Болты с гайками и шайбами строительные | т | 0.0067085
| Лента липкая изоляционная на поликасиновом компаунде марки ЛСЭПЛ, шириной 20-30 мм, толщиной от 0,14 до 0,19 мм | кг | 5.0009
| Лента полиэтиленовая с липким слоем: марка А | кг | 0.96358
П,Н | Сетки в рамках | м2 | 0
Н | Воздуховоды металлические | м2 | 60.986
П,Н | Дроссель-клапаны в патрубке | шт, | 0
П,Н | Крепления | кг | 0
П,Н | Шиберы | шт, | 0
П,Н | Заглушки питометражных лючков | шт, | 0
27 | Воздуховод из нержавеющей стали AISI 316 толщиной 1,5мм (титан) Ø500 (1,57 м2) | м | 29
28 | Отвод 45º Ø500 из нержавеющей стали AISI 316 толщиной 1,5мм (титан) (0,774 м2) | шт | 12
29 | Переход 540х290/ Ø500 из нержавеющей стали AISI 316 толщиной 1,5мм (титан) (0,514 м2) | шт | 12
30 | Крепления для воздуховодов оцинкованные (подвески СТД, подвески регулируемые СТД, тяги, хомуты, кронштейны, траверсы, ленты, шпильки, профили) | т | 0.124
31 | Установка решеток жалюзийных площадью в свету: до 0,5 м2 // прим, | 1 решетка | 12
| Электроды диаметром: 5 мм Э42А | т | 0.00132
| Горячекатаная арматурная сталь гладкая класса А-I, диаметром: 12 мм | т | 0.00516
Н | Решетки жалюзийные | шт, | 12
| Раствор готовый кладочный цементный марки: 100 | м3 | 0.0036
32 | Защитная решетка Ø500 из нержавеющей стали AISI 316 толщиной 1,5мм (титан) | шт | 12
33 | Установка решеток жалюзийных площадью в свету: до 0,5 м2 | 1 решетка | 48
| Электроды диаметром: 5 мм Э42А | т | 0.00528
| Горячекатаная арматурная сталь гладкая класса А-I, диаметром: 12 мм | т | 0.02064
Н | Решетки жалюзийные | шт, | 48
| Раствор готовый кладочный цементный марки: 100 | м3 | 0.0144
34 | Вентиляционная решетка из нержавеющей стали AISI 316 толщиной 1,5мм (титан) АМР-К 300х250 | шт | 48
35 | Монтаж защитных ограждений оборудования // прим, | 1 т конструкций | 0.0783
| Канаты пеньковые пропитанные | т | 7.8e-06
| Проволока горячекатаная в мотках, диаметром 6,3-6,5 мм | т | 2.3e-06
| Швеллеры № 40 из стали марки: Ст0 | т | 0.0001519
| Болты с гайками и шайбами строительные | т | 0.0012528
| Гвозди строительные | т | 8e-07
| Растворитель марки: Р-4 | т | 4.7e-05
| Бруски обрезные хвойных пород длиной: 4-6,5 м, шириной 75-150 мм, толщиной 40-75 мм, I сорта | м3 | 8.06e-05
| Грунтовка: ГФ-021 красно-коричневая | т | 2.43e-05
Н | Конструкции стальные | т | 0.0783
| Канат двойной свивки типа ТК, конструкции 6х19(1+6+12)+1 о,с,, оцинкованный из проволок марки В, маркировочная группа: 1770 н/мм2, диаметром 5,5 мм | 10 м | 0.0014642
36 | Уголок 20х4 из нержавеющей стали AISI 316 толщиной 1,5мм (титан) | м | 90
37 | Установка решеток жалюзийных площадью в свету: до 0,5 м2 | 1 решетка | 1
| Электроды диаметром: 5 мм Э42А | т | 0.00011
| Горячекатаная арматурная сталь гладкая класса А-I, диаметром: 12 мм | т | 0.00043
Н | Решетки жалюзийные | шт, | 1
| Раствор готовый кладочный цементный марки: 100 | м3 | 0.0003
38 | Вентиляционная решетка АМР-К 300х100 | шт | 1
39 | Изоляция плоских и криволинейных поверхностей пластинами (плитами) из вспененного каучука («Армофлекс»), вспененного полиэтилена («Термофлекс») // прим, | 10 м2 изолируемой поверхности | 0.48
| Краска «Армофиниш» | л | 1.2
| Очиститель для клея «Армофлекс» | л | 0.02736
40 | Материал для заделки отверстий, 5мм МБОР-5Ф | м2 | 4.8
41 | Огнезащитный терморасширяющийся герметик ОГНЕЗА-ГТ | кг | 7
42 | Вышка-стремянка ВС-5,0 | шт | 3
ВСЕГО по смете, работа, руб,, без НДС
ВСЕГО по смете, материалы, руб,, без НДС
ВСЕГО по смете, работа, руб,, с НДС
ВСЕГО по смете, материалы, руб,, с НДС

## 1632-2021-2.1.5
№ п/п | Наименование работ и затрат | Ед. изм. | Кол-во | Стоимость ед. мат. | Сумма мат. | Стоимость ед. работ | Сумма работ | Итого
Раздел 1. Вентиляция ВЕ1- ВЕ3
1 | Установка дефлекторов диаметром патрубка: 400 мм | 1 дефлектор | 3
| Прокладки резиновые (пластина техническая прессованная) | кг | 0.351
| Болты с гайками и шайбами строительные | т | 0.00015
П,Н | Растяжки с талрепами | шт. | 0
Н | Дефлекторы | шт. | 3
| Шнур асбестовый общего назначения марки: ШАОН диаметром 8-10 мм | т | 0.00018
2 | Дефлектор из нержавеющей стали AISI 316 толщиной 1.5мм (титан), Ø315 ( Д 315.00.000 №3 по с.5.904-51) | шт | 3
3 | Установка решеток жалюзийных площадью в свету: до 0,5 м2 | 1 решетка | 3
| Электроды диаметром: 5 мм Э42А | т | 0.00033
| Горячекатаная арматурная сталь гладкая класса А-I, диаметром: 12 мм | т | 0.00129
Н | Решетки жалюзийные | шт. | 3
| Раствор готовый кладочный цементный марки: 100 | м3 | 0.0009
4 | Решетка наружная из ерж. стали AISI 316 толщиной 1.5мм (титан) АРН 600х400 | шт | 3
Раздел 2. Изделия и материалы
5 | Прокладка воздуховодов из листовой, оцинкованной стали и алюминия класса Н (нормальные) толщиной: 0,6 мм, диаметром до 355 мм | 100 м2 поверхности воздуховодов | 0.0877
| Мастика герметизирующая нетвердеющая: «Гэлан» | т | 0.0004394
| Электроды диаметром: 5 мм Э42А | т | 3.6e-05
| Прокладки резиновые (пластина техническая прессованная) | кг | 0.7016
| Болты с гайками и шайбами строительные | т | 0.0009647
П,Н | Сетки в рамках | м2 | 0
Н | Воздуховоды металлические | м2 | 8.77
П,Н | Дроссель-клапаны в патрубке | шт. | 0
П,Н | Крепления | кг | 0
П,Н | Шиберы | шт. | 0
П,Н | Заглушки питометражных лючков | шт. | 0
| Шнур асбестовый общего назначения марки: ШАОН диаметром 8-10 мм | т | 7.81e-05
6 | Воздуховод из нержавеющей стали AISI 316 толщиной 1.5мм (титан), Ø250 | м | 8
7 | Отвод 90º Ø250 из нержавеющей стали AISI 316 толщиной 1.5 мм (титан) | шт | 3
8 | Переход Ø250/ Ø400 из нержавеющей стали AISI 316 толщиной 1.5 мм (титан) | шт | 3
9 | Крепления для воздуховодов оцинкованные (подвески СТД, подвески регулируемые СТД, тяги, хомуты, кронштейны, траверсы, ленты, шпильки, профили) | т | 0.005
10 | Установка решеток жалюзийных площадью в свету: до 0,5 м2 // прим. | 1 решетка | 3
| Электроды диаметром: 5 мм Э42А | т | 0.00033
| Горячекатаная арматурная сталь гладкая класса А-I, диаметром: 12 мм | т | 0.00129
Н | Решетки жалюзийные | шт. | 3
| Раствор готовый кладочный цементный марки: 100 | м3 | 0.0009
11 | Защитная решетка Ø250 из нержавеющей стали AISI 316 толщиной 1.5 мм (титан) | шт | 3
12 | Огнезащитное покрытие металлоконструкций воздуховодов приточно-вытяжных систем комплексной огнезащитой «ЩИТ-1В» с пределом огнестойкости: 2,0 часа | 100 м2 обрабатываемой поверхности | 0.005
| Лента стальная упаковочная, мягкая, нормальной точности 0,7х20-50 мм | т | 0.00032
| Ветошь | кг | 0.05
| Сетка стальная плетеная из проволоки диаметром 1,4 мм одинарная с квадратной ячейкой 12 мм | м2 | 0.605
| Растворитель марки: № 646 | т | 6.5e-05
| Вода | м3 | 5e-05
13 | Материал для заделки отверстий, 5мм МБОР-5Ф | м2 | 0.5
14 | Огнезащитный терморасширяющийся герметик ОГНЕЗА-ГТ | кг | 0.5
15 | Бобышки, штуцеры на условное давление: до 10 МПа | 100 шт. | 0.03
| Электроды диаметром: 8 мм Э42 | т | 0.0003
| Прокладки резиновые (пластина техническая прессованная) | кг | 0.09
| Вспомогательные ненормируемые ресурсы (2% от Оплаты труда рабочих) | руб | 0.7158
16 | Штуцер для слива конденсата, Ø25 | шт | 3
ВСЕГО по смете, работа, руб., без НДС
ВСЕГО по смете, материалы, руб., без НДС
ВСЕГО по смете, работа, руб., с НДС
ВСЕГО по смете, материалы, руб., с НДС

## 1632-2021-2.1.4-ОВ
№ п/п | Наименование работ и затрат | Ед, изм, | Кол-во | Стоимость ед, мат, | Сумма мат, | Стоимость ед, работ | Сумма работ | Итого
Раздел 1, Вентиляция ВЕ1- ВЕ3
1 | Установка дефлекторов диаметром патрубка: 400 мм | 1 дефлектор | 3
| Прокладки резиновые (пластина техническая прессованная) | кг | 0.351
| Болты с гайками и шайбами строительные | т | 0.00015
П,Н | Растяжки с талрепами | шт, | 0
Н | Дефлекторы | шт, | 3
| Шнур асбестовый общего назначения марки: ШАОН диаметром 8-10 мм | т | 0.00018
2 | Дефлектор из нержавеющей стали AISI 316 толщиной 1,5мм (титан), Ø315 ( Д 315,00,000 №3 по с,5,904-51) | шт | 3
3 | Установка решеток жалюзийных площадью в свету: до 0,5 м2 | 1 решетка | 3
| Электроды диаметром: 5 мм Э42А | т | 0.00033
| Горячекатаная арматурная сталь гладкая класса А-I, диаметром: 12 мм | т | 0.00129
Н | Решетки жалюзийные | шт, | 3
| Раствор готовый кладочный цементный марки: 100 | м3 | 0.0009
4 | Решетка наружная из ерж, стали AISI 316 толщиной 1,5мм (титан) АРН 600х400 | шт | 3
Раздел 2, Изделия и материалы
5 | Прокладка воздуховодов из листовой, оцинкованной стали и алюминия класса Н (нормальные) толщиной: 0,6 мм, диаметром до 355 мм | 100 м2 поверхности воздуховодов | 0.08512
| Мастика герметизирующая нетвердеющая: «Гэлан» | т | 0.0004265
| Электроды диаметром: 5 мм Э42А | т | 3.49e-05
| Прокладки резиновые (пластина техническая прессованная) | кг | 0.68096
| Болты с гайками и шайбами строительные | т | 0.0009363
П,Н | Сетки в рамках | м2 | 0
Н | Воздуховоды металлические | м2 | 8.512
П,Н | Дроссель-клапаны в патрубке | шт, | 0
П,Н | Крепления | кг | 0
П,Н | Шиберы | шт, | 0
П,Н | Заглушки питометражных лючков | шт, | 0
| Шнур асбестовый общего назначения марки: ШАОН диаметром 8-10 мм | т | 7.58e-05
6 | Воздуховод из нержавеющей стали AISI 316 толщиной 1,5мм (титан), Ø250 | м | 8
7 | Отвод 90º Ø250 из нержавеющей стали AISI 316 толщиной 1,5 мм (титан) | шт | 3
8 | Переход Ø250/ Ø400 из нержавеющей стали AISI 316 толщиной 1,5 мм (титан) | шт | 3
9 | Крепления для воздуховодов оцинкованные (подвески СТД, подвески регулируемые СТД, тяги, хомуты, кронштейны, траверсы, ленты, шпильки, профили) | т | 0.005
10 | Установка решеток жалюзийных площадью в свету: до 0,5 м2 // прим, | 1 решетка | 3
| Электроды диаметром: 5 мм Э42А | т | 0.00033
| Горячекатаная арматурная сталь гладкая класса А-I, диаметром: 12 мм | т | 0.00129
Н | Решетки жалюзийные | шт, | 3
| Раствор готовый кладочный цементный марки: 100 | м3 | 0.0009
11 | Защитная решетка Ø250 из нержавеющей стали AISI 316 толщиной 1,5 мм (титан) | шт | 3
12 | Огнезащитное покрытие металлоконструкций воздуховодов приточно-вытяжных систем комплексной огнезащитой «ЩИТ-1В» с пределом огнестойкости: 2,0 часа | 100 м2 обрабатываемой поверхности | 0.005
| Лента стальная упаковочная, мягкая, нормальной точности 0,7х20-50 мм | т | 0.00032
| Ветошь | кг | 0.05
| Сетка стальная плетеная из проволоки диаметром 1,4 мм одинарная с квадратной ячейкой 12 мм | м2 | 0.605
| Растворитель марки: № 646 | т | 6.5e-05
| Вода | м3 | 5e-05
13 | Огнезащитный терморасширяющийся герметик ОГНЕЗА-ГТ | кг | 0.5
14 | Материал для заделки отверстий, 5мм МБОР-5Ф | м2 | 0.5
15 | Бобышки, штуцеры на условное давление: до 10 МПа | 100 шт, | 0.03
| Электроды диаметром: 8 мм Э42 | т | 0.0003
| Прокладки резиновые (пластина техническая прессованная) | кг | 0.09
| Вспомогательные ненормируемые ресурсы (2% от Оплаты труда рабочих) | руб | 0.7158
16 | Штуцер для слива конденсата, Ø25 | шт | 3
ВСЕГО по смете, работа, руб,, без НДС
ВСЕГО по смете, материалы, руб,, без НДС
ВСЕГО по смете, работа, руб,, с НДС
ВСЕГО по смете, материалы, руб,, с НДС

## 1632-2021-2.1.2,2.1.7-АОВ
№ п/п | Наименование работ и затрат | Ед, изм, | Кол-во | Стоимость ед, мат, | Сумма мат, | Стоимость ед, работ | Сумма работ | Итого
Раздел 1, Щиты и комплекты автоматики
1 | Шкаф (пульт) управления навесной, высота, ширина и глубина: до 600х600х350 мм | 1 шт, | 1
| Электроды диаметром: 4 мм Э42А | кг | 0.1
| Болты с гайками и шайбами строительные | кг | 0.1
| Краска | кг | 0.02
| Вспомогательные ненормируемые ресурсы (2% от Оплаты труда рабочих) | руб | 0.89
2 О | Шкаф коммутации ШК-СРВ (CHU с преобразователем RS485/ Enthernet Modbus) | компл, | 1
Раздел 2, Кабельно-проводниковая продукция
3 | Разводка по устройствам и подключение жил кабелей или проводов сечением: до 10 мм2 | 100 жил | 2.46
| Лаки канифольные, марки КФ-965 | т | 0.000246
| Шпагат бумажный | кг | 0.0492
| Нитки швейные | кг | 0.0246
| Лента К226 | 100 м | 0.246
| Лента изоляционная прорезиненная односторонняя ширина 20 мм, толщина 0,25-0,35 мм | кг | 0.492
| Бирки-оконцеватели | 100 шт, | 2.5092
| Припои оловянно-свинцовые бессурьмянистые марки: ПОС30 | кг | 0.1968
| Вазелин технический | кг | 0.246
| Вспомогательные ненормируемые ресурсы (2% от Оплаты труда рабочих) | руб | 15.5472
4 | Затягивание провода в проложенные трубы и металлические рукава первого одножильного или многожильного в общей оплетке, суммарное сечение: до 16 мм2 | 100 м | 4.2
| Тальк молотый, сорт I | т | 0.00441
| Краска | кг | 0.084
| Лента изоляционная прорезиненная односторонняя ширина 20 мм, толщина 0,25-0,35 мм | кг | 1.344
| Гильза кабельная: медная ГМ 16 | 100 шт, | 0.21
| Втулки В28 | 1000 шт, | 0.05124
| Вспомогательные ненормируемые ресурсы (2% от Оплаты труда рабочих) | руб | 9.408
5 | Кабель силовой с изоляцией из полимерных композиций, с медными жилами, на напряжение 0,66 кВ ИнСил-ВВнг(А)-FRLS 3х4,0 | м | 142.8
6 | Кабель силовой с изоляцией из полимерных композиций, с медными жилами, на напряжение 0,66 кВ ИнСил-ВВЭнг(А)-FRLS 3х1,0 | м | 285.6
7 | Затягивание провода в проложенные трубы и металлические рукава первого одножильного или многожильного в общей оплетке, суммарное сечение: до 6 мм2 | 100 м | 6.4
| Тальк молотый, сорт I | т | 0.00384
| Краска | кг | 0.128
| Лента изоляционная прорезиненная односторонняя ширина 20 мм, толщина 0,25-0,35 мм | кг | 1.024
| Втулки В22 | 1000 шт, | 0.07808
| Гильза кабельная: медная ГМ 6 | 100 шт, | 0.32
| Вспомогательные ненормируемые ресурсы (2% от Оплаты труда рабочих) | руб | 12.288
8 | Кабель парной скрутки Мастерплан F/UTP 4 Cat 6 НГ(A)-LS 4х2х0,51 | м | 652.8
9 | Прокладка труб гофрированных ПВХ для защиты проводов и кабелей | 100 м | 10.6
Н | Клипса для крепежа гофротрубы | шт, | 1855
Н | Трубки защитные гофрированные | м | 1072.72
| Вспомогательные ненормируемые ресурсы (2% от Оплаты труда рабочих) | руб | 56.074
10 | Труба ПВХ гофрированная д, 16 мм | м | 1072.72
11 | Держатель оцинкованный,односторонний для труб д, 16 мм | шт | 1500
12 | Саморез с дюбелем 4х30 мм | шт | 1500
13 | Труба стальная по установленным конструкциям, по стенам с креплением скобами, диаметр: до 25 мм | 100 м | 0.02
| Электроды диаметром: 4 мм Э42А | кг | 0.021
| Краска | кг | 0.0136
| Лента ФУМ | кг | 0.0006
| Дюбели распорные полипропиленовые | 100 шт, | 0.0164
| Гайки установочные заземляющие | 100 шт, | 0.013
| Перемычки гибкие, тип ПГС-50 | 10 шт, | 0.016
| Заглушки | 10 шт, | 0.0204
| Вспомогательные ненормируемые ресурсы (2% от Оплаты труда рабочих) | руб | 0.1758
14 | Труба стальная водогазопроводная д, 20 мм | м | 2.04
15 | Герметизация проходов при вводе кабелей во взрывоопасные помещения уплотнительной массой | 1 проход кабеля | 2
| Вспомогательные ненормируемые ресурсы (2% от Оплаты труда рабочих) | руб | 0.28
16 | Терморасширяющаяся противоппожарная пена 300 мл, HILTI | шт | 2
17 | Терморасширяющаяся противоппожарная мастика 310 мл, HILTI CP 611A | шт | 2
18 | Проводник заземляющий из медного изолированного провода сечением 25 мм2 открыто по строительным основаниям | 100 м | 0.75
| Дюбели распорные полипропиленовые | 100 шт, | 1.53
| Шуруп самонарезающий: (LN) 3,5/11 мм | 100 шт, | 1.53
| Вспомогательные ненормируемые ресурсы (2% от Оплаты труда рабочих) | руб | 8.6025
19 | Провод одножильный с медной гибкой жилой ИнСил-ПуГВнг(А)-LS ХЛ 1х4,0 з-ж | м | 77.25
ВСЕГО по смете, работа, руб,, без НДС
ВСЕГО по смете, материалы, руб,, без НДС
ВСЕГО по смете, работа, руб,, с НДС
ВСЕГО по смете, материалы, руб,, с НДС

## 1632-2021-2.1.1-ОВ
№ п/п | Наименование работ и затрат | Ед, изм, | Кол-во | Стоимость ед, мат, | Сумма мат, | Стоимость ед, работ | Сумма работ | Итого
Раздел 1, Вентиляция ВЕ1- ВЕ3
1 | Установка дефлекторов диаметром патрубка: 400 мм | 1 дефлектор | 7
| Прокладки резиновые (пластина техническая прессованная) | кг | 0.819
| Болты с гайками и шайбами строительные | т | 0.00035
П,Н | Растяжки с талрепами | шт, | 0
Н | Дефлекторы | шт, | 7
| Шнур асбестовый общего назначения марки: ШАОН диаметром 8-10 мм | т | 0.00042
2 | Дефлектор из нержавеющей стали AISI 316 толщиной 1,5мм (титан), Ø315 ( Д 315,00,000 №3 по с,5,904-51) | шт | 7
3 | Установка решеток жалюзийных площадью в свету: до 0,5 м2 | 1 решетка | 6
| Электроды диаметром: 5 мм Э42А | т | 0.00066
| Горячекатаная арматурная сталь гладкая класса А-I, диаметром: 12 мм | т | 0.00258
Н | Решетки жалюзийные | шт, | 6
| Раствор готовый кладочный цементный марки: 100 | м3 | 0.0018
4 | Решетка наружная из ерж, стали AISI 316 толщиной 1,5мм (титан) АРН 600х400 | шт | 6
Раздел 2, Изделия и материалы
5 | Прокладка воздуховодов из листовой оцинкованной стали и алюминия класса П (плотные) толщиной: 0,6 мм, диаметром до 250 мм // прим, толщ, 1,5 мм | 100 м2 поверхности воздуховодов | 0.28758
| Электроды диаметром: 5 мм Э42А | т | 0.0001294
| Прокладки резиновые (пластина техническая прессованная) | кг | 2.3006
| Болты с гайками и шайбами строительные | т | 0.0043137
| Лента липкая изоляционная на поликасиновом компаунде марки ЛСЭПЛ, шириной 20-30 мм, толщиной от 0,14 до 0,19 мм | кг | 4.2274
| Лента полиэтиленовая с липким слоем: марка А | кг | 0.76496
П,Н | Сетки в рамках | м2 | 0
Н | Воздуховоды металлические | м2 | 28.758
П,Н | Дроссель-клапаны в патрубке | шт, | 0
П,Н | Крепления | кг | 0
П,Н | Шиберы | шт, | 0
П,Н | Заглушки питометражных лючков | шт, | 0
6 | Воздуховод из нержавеющей стали AISI 316 толщиной 1,5мм (титан), Ø250 | м | 30
7 | Отвод 90º Ø250 из нержавеющей стали AISI 316 толщиной 1,5 мм (титан) | шт | 7
8 | Переход Ø250/ Ø400 из нержавеющей стали AISI 316 толщиной 1,5 мм (титан) | шт | 7
9 | Крепления для воздуховодов оцинкованные (подвески СТД, подвески регулируемые СТД, тяги, хомуты, кронштейны, траверсы, ленты, шпильки, профили) | т | 0.01
10 | Установка решеток жалюзийных площадью в свету: до 0,5 м2 | 1 решетка | 7
| Электроды диаметром: 5 мм Э42А | т | 0.00077
| Горячекатаная арматурная сталь гладкая класса А-I, диаметром: 12 мм | т | 0.00301
Н | Решетки жалюзийные | шт, | 7
| Раствор готовый кладочный цементный марки: 100 | м3 | 0.0021
11 | Защитная решетка Ø250 из нержавеющей стали AISI 316 толщиной 1,5 мм (титан) | шт | 7
12 | Изоляция плоских и криволинейных поверхностей пластинами (плитами) из вспененного каучука («Армофлекс»), вспененного полиэтилена («Термофлекс») // прим, | 10 м2 изолируемой поверхности | 0.14
| Краска «Армофиниш» | л | 0.35
| Очиститель для клея «Армофлекс» | л | 0.00798
13 | Материал для заделки отверстий, 5мм МБОР-5Ф | м2 | 1.4
14 | Огнезащитный терморасширяющийся герметик ОГНЕЗА-ГТ | кг | 1.55
15 | Бобышки, штуцеры на условное давление: до 10 МПа | 100 шт, | 0.07
| Электроды диаметром: 8 мм Э42 | т | 0.0007
| Прокладки резиновые (пластина техническая прессованная) | кг | 0.21
| Вспомогательные ненормируемые ресурсы (2% от Оплаты труда рабочих) | руб | 1.6702
16 | Штуцер для слива конденсата, Ø25 | шт | 7
ВСЕГО по смете, работа, руб,, без НДС
ВСЕГО по смете, материалы, руб,, без НДС
ВСЕГО по смете, работа, руб,, с НДС
ВСЕГО по смете, материалы, руб,, с НДС

## 1632-2021-2.1.12-ОВ
№ п/п | Наименование работ и затрат | Ед, изм, | Кол-во | Стоимость ед, мат, | Сумма мат, | Стоимость ед, работ | Сумма работ | Итого
Раздел 1, Вентиляция ВЕ1- ВЕ3
1 | Установка дефлекторов диаметром патрубка: 400 мм | 1 дефлектор | 3
| Прокладки резиновые (пластина техническая прессованная) | кг | 0.351
| Болты с гайками и шайбами строительные | т | 0.00015
П,Н | Растяжки с талрепами | шт, | 0
Н | Дефлекторы | шт, | 3
| Шнур асбестовый общего назначения марки: ШАОН диаметром 8-10 мм | т | 0.00018
2 | Дефлектор из нержавеющей стали AISI 316 толщиной 1,5мм (титан), Ø315 ( Д 315,00,000 №3 по с,5,904-51) | шт | 3
3 | Установка решеток жалюзийных площадью в свету: до 0,5 м2 | 1 решетка | 3
| Электроды диаметром: 5 мм Э42А | т | 0.00033
| Горячекатаная арматурная сталь гладкая класса А-I, диаметром: 12 мм | т | 0.00129
Н | Решетки жалюзийные | шт, | 3
| Раствор готовый кладочный цементный марки: 100 | м3 | 0.0009
4 | Решетка наружная из ерж, стали AISI 316 толщиной 1,5мм (титан) АРН 600х400 | шт | 3
Раздел 2, Изделия и материалы
5 | Прокладка воздуховодов из листовой, оцинкованной стали и алюминия класса Н (нормальные) толщиной: 0,6 мм, диаметром до 355 мм | 100 м2 поверхности воздуховодов | 0.0877
| Мастика герметизирующая нетвердеющая: «Гэлан» | т | 0.0004394
| Электроды диаметром: 5 мм Э42А | т | 3.6e-05
| Прокладки резиновые (пластина техническая прессованная) | кг | 0.7016
| Болты с гайками и шайбами строительные | т | 0.0009647
П,Н | Сетки в рамках | м2 | 0
Н | Воздуховоды металлические | м2 | 8.77
П,Н | Дроссель-клапаны в патрубке | шт, | 0
П,Н | Крепления | кг | 0
П,Н | Шиберы | шт, | 0
П,Н | Заглушки питометражных лючков | шт, | 0
| Шнур асбестовый общего назначения марки: ШАОН диаметром 8-10 мм | т | 7.81e-05
6 | Воздуховод из нержавеющей стали AISI 316 толщиной 1,5мм (титан), Ø250 | м | 8
7 | Отвод 90º Ø250 из нержавеющей стали AISI 316 толщиной 1,5 мм (титан) | шт | 3
8 | Переход Ø250/ Ø400 из нержавеющей стали AISI 316 толщиной 1,5 мм (титан) | шт | 3
9 | Крепления для воздуховодов оцинкованные (подвески СТД, подвески регулируемые СТД, тяги, хомуты, кронштейны, траверсы, ленты, шпильки, профили) | т | 0.005
10 | Установка решеток жалюзийных площадью в свету: до 0,5 м2 // прим, | 1 решетка | 3
| Электроды диаметром: 5 мм Э42А | т | 0.00033
| Горячекатаная арматурная сталь гладкая класса А-I, диаметром: 12 мм | т | 0.00129
Н | Решетки жалюзийные | шт, | 3
| Раствор готовый кладочный цементный марки: 100 | м3 | 0.0009
11 | Защитная решетка Ø250 из нержавеющей стали AISI 316 толщиной 1,5 мм (титан) | шт | 3
12 | Огнезащитное покрытие металлоконструкций воздуховодов приточно-вытяжных систем комплексной огнезащитой «ЩИТ-1В» с пределом огнестойкости: 2,0 часа | 100 м2 обрабатываемой поверхности | 0.005
| Лента стальная упаковочная, мягкая, нормальной точности 0,7х20-50 мм | т | 0.00032
| Ветошь | кг | 0.05
| Сетка стальная плетеная из проволоки диаметром 1,4 мм одинарная с квадратной ячейкой 12 мм | м2 | 0.605
| Растворитель марки: № 646 | т | 6.5e-05
| Вода | м3 | 5e-05
13 | Материал для заделки отверстий, 5мм МБОР-5Ф | м2 | 0.5
14 | Огнезащитный терморасширяющийся герметик ОГНЕЗА-ГТ | кг | 0.5
15 | Бобышки, штуцеры на условное давление: до 10 МПа | 100 шт, | 0.03
| Электроды диаметром: 8 мм Э42 | т | 0.0003
| Прокладки резиновые (пластина техническая прессованная) | кг | 0.09
| Вспомогательные ненормируемые ресурсы (2% от Оплаты труда рабочих) | руб | 0.7158
16 | Штуцер для слива конденсата, Ø25 | шт | 3
ВСЕГО по смете, работа, руб,, без НДС
ВСЕГО по смете, материалы, руб,, без НДС
ВСЕГО по смете, работа, руб,, с НДС
ВСЕГО по смете, материалы, руб,, с НДС

## 1632-2021-2.1.11-ОВ
№ п/п | Наименование работ и затрат | Ед, изм, | Кол-во | Стоимость ед, мат, | Сумма мат, | Стоимость ед, работ | Сумма работ | Итого
Раздел 1, Вентиляция ВЕ1- ВЕ4
1 | Установка дефлекторов диаметром патрубка: 400 мм | 1 дефлектор | 4
| Прокладки резиновые (пластина техническая прессованная) | кг | 0.468
| Болты с гайками и шайбами строительные | т | 0.0002
П,Н | Растяжки с талрепами | шт, | 0
Н | Дефлекторы | шт, | 4
| Шнур асбестовый общего назначения марки: ШАОН диаметром 8-10 мм | т | 0.00024
2 | Дефлектор из нержавеющей стали AISI 316 толщиной 1,5мм (титан), Ø315 ( Д 315,00,000 №3 по с,5,904-51) | шт | 4
3 | Установка решеток жалюзийных площадью в свету: до 0,5 м2 | 1 решетка | 3
| Электроды диаметром: 5 мм Э42А | т | 0.00033
| Горячекатаная арматурная сталь гладкая класса А-I, диаметром: 12 мм | т | 0.00129
Н | Решетки жалюзийные | шт, | 3
| Раствор готовый кладочный цементный марки: 100 | м3 | 0.0009
4 | Решетка наружная из ерж, стали AISI 316 толщиной 1,5мм (титан) АРН 600х400 | шт | 3
Раздел 2, Изделия и материалы
5 | Прокладка воздуховодов из листовой оцинкованной стали и алюминия класса П (плотные) толщиной: 0,6 мм, диаметром до 250 мм // прим, толщ, 1,5 мм | 100 м2 поверхности воздуховодов | 0.11611
| Электроды диаметром: 5 мм Э42А | т | 5.22e-05
| Прокладки резиновые (пластина техническая прессованная) | кг | 0.92888
| Болты с гайками и шайбами строительные | т | 0.0017417
| Лента липкая изоляционная на поликасиновом компаунде марки ЛСЭПЛ, шириной 20-30 мм, толщиной от 0,14 до 0,19 мм | кг | 1.7068
| Лента полиэтиленовая с липким слоем: марка А | кг | 0.30885
П,Н | Сетки в рамках | м2 | 0
Н | Воздуховоды металлические | м2 | 11.611
П,Н | Дроссель-клапаны в патрубке | шт, | 0
П,Н | Крепления | кг | 0
П,Н | Шиберы | шт, | 0
П,Н | Заглушки питометражных лючков | шт, | 0
6 | Воздуховод из нержавеющей стали AISI 316 толщиной 1,5мм (титан), Ø250 | м | 11
7 | Отвод 90º Ø250 из нержавеющей стали AISI 316 толщиной 1,5 мм (титан) | шт | 4
8 | Переход Ø250/ Ø400 из нержавеющей стали AISI 316 толщиной 1,5 мм (титан) | шт | 4
9 | Воздуховод из нержавеющей стали AISI 316 толщиной 1,5мм (титан), Ø250 | м | 11
10 | Крепления для воздуховодов оцинкованные (подвески СТД, подвески регулируемые СТД, тяги, хомуты, кронштейны, траверсы, ленты, шпильки, профили) | т | 0.007
11 | Установка решеток жалюзийных площадью в свету: до 0,5 м2 // прим, | 1 решетка | 4
| Электроды диаметром: 5 мм Э42А | т | 0.00044
| Горячекатаная арматурная сталь гладкая класса А-I, диаметром: 12 мм | т | 0.00172
Н | Решетки жалюзийные | шт, | 4
| Раствор готовый кладочный цементный марки: 100 | м3 | 0.0012
12 | Защитная решетка Ø250 из нержавеющей стали AISI 316 толщиной 1,5 мм (титан) | шт | 4
13 | Изоляция плоских и криволинейных поверхностей пластинами (плитами) из вспененного каучука («Армофлекс»), вспененного полиэтилена («Термофлекс») // прим, | 10 м2 изолируемой поверхности | 0.08
| Краска «Армофиниш» | л | 0.2
| Очиститель для клея «Армофлекс» | л | 0.00456
14 | Материал для заделки отверстий, 5мм МБОР-5Ф | м2 | 0.8
15 | Огнезащитный терморасширяющийся герметик ОГНЕЗА-ГТ | кг | 0.9
16 | Бобышки, штуцеры на условное давление: до 10 МПа | 100 шт, | 0.04
| Электроды диаметром: 8 мм Э42 | т | 0.0004
| Прокладки резиновые (пластина техническая прессованная) | кг | 0.12
| Вспомогательные ненормируемые ресурсы (2% от Оплаты труда рабочих) | руб | 0.9544
17 | Штуцер для слива конденсата, Ø25 | шт | 4
ВСЕГО по смете, работа, руб,, без НДС
ВСЕГО по смете, материалы, руб,, без НДС
ВСЕГО по смете, работа, руб,, с НДС
ВСЕГО по смете, материалы, руб,, с НДС

## 1632-2021-2.1.13-ОВ2
№ п/п | Наименование работ и затрат | Ед, изм, | Кол-во | Стоимость ед, мат, | Сумма мат, | Стоимость ед, работ | Сумма работ | Итого
1 | Установка дефлекторов диаметром патрубка: 400 мм | 1 дефлектор | 1
| Прокладки резиновые (пластина техническая прессованная) | кг | 0.117
| Болты с гайками и шайбами строительные | т | 5e-05
П,Н | Растяжки с талрепами | шт, | 0
Н | Дефлекторы | шт, | 1
| Шнур асбестовый общего назначения марки: ШАОН диаметром 8-10 мм | т | 6e-05
2 | Дефлектор из нержавеющей стали AISI 316 толщиной 1,5мм (титан), Ø315 ( Д 315,00,000 №3 по с,5,904-51) | шт | 1
3 | Установка решеток жалюзийных площадью в свету: до 0,5 м2 | 1 решетка | 1
| Электроды диаметром: 5 мм Э42А | т | 0.00011
| Горячекатаная арматурная сталь гладкая класса А-I, диаметром: 12 мм | т | 0.00043
Н | Решетки жалюзийные | шт, | 1
| Раствор готовый кладочный цементный марки: 100 | м3 | 0.0003
4 | Решетка наружная из ерж, стали AISI 316 толщиной 1,5мм (титан) АРН 600х400 | шт | 1
Раздел 2, Изделия и материалы
5 | Прокладка воздуховодов из листовой оцинкованной стали и алюминия класса П (плотные) толщиной: 0,6 мм, диаметром до 250 мм // прим, толщ, 1,5 мм | 100 м2 поверхности воздуховодов | 0.02896
| Электроды диаметром: 5 мм Э42А | т | 1.3e-05
| Прокладки резиновые (пластина техническая прессованная) | кг | 0.23168
| Болты с гайками и шайбами строительные | т | 0.0004344
| Лента липкая изоляционная на поликасиновом компаунде марки ЛСЭПЛ, шириной 20-30 мм, толщиной от 0,14 до 0,19 мм | кг | 0.42571
| Лента полиэтиленовая с липким слоем: марка А | кг | 0.077034
П,Н | Сетки в рамках | м2 | 0
Н | Воздуховоды металлические | м2 | 2.896
П,Н | Дроссель-клапаны в патрубке | шт, | 0
П,Н | Крепления | кг | 0
П,Н | Шиберы | шт, | 0
П,Н | Заглушки питометражных лючков | шт, | 0
6 | Воздуховод из нержавеющей стали AISI 316 толщиной 1,5мм (титан), Ø200 | м | 3.5
7 | Отвод 90º Ø200 из нержавеющей стали AISI 316 толщиной 1,5 мм (титан) | шт | 1
8 | Переход Ø200/ Ø315 из нержавеющей стали AISI 316 толщиной 1,5 мм (титан) | шт | 1
9 | Крепления для воздуховодов оцинкованные (подвески СТД, подвески регулируемые СТД, тяги, хомуты, кронштейны, траверсы, ленты, шпильки, профили) | т | 0.0015
10 | Установка решеток жалюзийных площадью в свету: до 0,5 м2 // прим, | 1 решетка | 1
| Электроды диаметром: 5 мм Э42А | т | 0.00011
| Горячекатаная арматурная сталь гладкая класса А-I, диаметром: 12 мм | т | 0.00043
Н | Решетки жалюзийные | шт, | 1 1
| Раствор готовый кладочный цементный марки: 100 | м3 | 0.0003
11 | Защитная решетка Ø200 из нержавеющей стали AISI 316 толщиной 1,5 мм (титан) | шт | 1
12 | Изоляция плоских и криволинейных поверхностей пластинами (плитами) из вспененного каучука («Армофлекс»), вспененного полиэтилена («Термофлекс») // прим, | 10 м2 изолируемой поверхности | 0.03
| Краска «Армофиниш» | л | 0.075
| Очиститель для клея «Армофлекс» | л | 0.00171
13 | Материал для заделки отверстий, 5мм МБОР-5Ф | м2 | 0.3
14 | Огнезащитный терморасширяющийся герметик ОГНЕЗА-ГТ | кг | 0.4
15 | Бобышки, штуцеры на условное давление: до 10 МПа | 100 шт, | 0.01
| Электроды диаметром: 8 мм Э42 | т | 0.0001
| Прокладки резиновые (пластина техническая прессованная) | кг | 0.03
| Вспомогательные ненормируемые ресурсы (2% от Оплаты труда рабочих) | руб | 0.2386
16 | Штуцер для слива конденсата, Ø25 | шт | 1
ВСЕГО по смете, работа, руб,, без НДС
ВСЕГО по смете, материалы, руб,, без НДС
ВСЕГО по смете, работа, руб,, с НДС
ВСЕГО по смете, материалы, руб,, с НДС

## 1632-2021-1.1, 1.2, 2.1.0-АОВ
№ п/п | Наименование работ и затрат | Ед, изм, | Кол-во | Стоимость ед, мат, | Сумма мат, | Стоимость ед, работ | Сумма работ | Итого
Раздел 1, Оборудование, (1632-2021-1,1, 1,2, 2,1,0-АОВ,СО, л, 1)
1 | Шкаф (пульт) управления навесной, высота, ширина и глубина: до 600х600х350 мм | 1 шт, | 1
| Электроды диаметром: 4 мм Э42А | кг | 0.1
| Болты с гайками и шайбами строительные | кг | 0.1
| Краска | кг | 0.02
| Вспомогательные ненормируемые ресурсы (2% от Оплаты труда рабочих) | руб | 0.89
2 О | Шкаф коммутации ШК-СРВ (CHU с преобразователем RS485/ Enthernet Modbus) | компл, | 1
Раздел 2, Кабельные и монтажные изделия, (1632-2021-1,1, 1,2, 2,1,0-АОВ,СО, л, 1-2, 1965-2023-1,1,1,2,2,1,0-ЭП1-КНС, л, 2,1)
3 | Затягивание провода в проложенные трубы и металлические рукава первого одножильного или многожильного в общей оплетке, суммарное сечение: до 35 мм2 | 100 м | 0.5
| Тальк молотый, сорт I | т | 0.00058
| Краска | кг | 0.01
| Лента изоляционная прорезиненная односторонняя ширина 20 мм, толщина 0,25-0,35 мм | кг | 0.16
| Втулки В42 | 1000 шт, | 0.0061
| Гильза кабельная: медная ГМ 35 | 100 шт, | 0.025
| Вспомогательные ненормируемые ресурсы (2% от Оплаты труда рабочих) | руб | 1.6
4 | Кабель силовой с изоляцией из полимерных композиций, с медными жилами, на напряжение 0,66 кВ ИнСил-ВВнг(А)-FRLS 5х4,0 | м | 51
5 | Затягивание провода в проложенные трубы и металлические рукава первого одножильного или многожильного в общей оплетке, суммарное сечение: до 16 мм2 | 100 м | 1
| Тальк молотый, сорт I | т | 0.00105
| Краска | кг | 0.02
| Лента изоляционная прорезиненная односторонняя ширина 20 мм, толщина 0,25-0,35 мм | кг | 0.32
| Гильза кабельная: медная ГМ 16 | 100 шт, | 0.05
| Втулки В28 | 1000 шт, | 0.0122
| Вспомогательные ненормируемые ресурсы (2% от Оплаты труда рабочих) | руб | 2.24
6 | Кабель силовой с изоляцией из полимерных композиций, с медными жилами, на напряжение 0,66 кВ ИнСил-ВВнг(А)-FRLS 5х2,5 | м | 40.8
7 | Кабель силовой с изоляцией из полимерных композиций, с медными жилами, на напряжение 0,66 кВ ИнСил-ВВнг(А)-FRLS 5х1,5 | м | 61.2
8 | Затягивание провода в проложенные трубы и металлические рукава первого одножильного или многожильного в общей оплетке, суммарное сечение: до 6 мм2 | 100 м | 14.5
| Тальк молотый, сорт I | т | 0.0087
| Краска | кг | 0.29
| Лента изоляционная прорезиненная односторонняя ширина 20 мм, толщина 0,25-0,35 мм | кг | 2.32
| Втулки В22 | 1000 шт, | 0.1769
| Гильза кабельная: медная ГМ 6 | 100 шт, | 0.725
| Вспомогательные ненормируемые ресурсы (2% от Оплаты труда рабочих) | руб | 27.84
9 | Провод в лотках, сечением: до 6 мм2, (1965-2023-1,1,1,2,2,1,0-ЭП1-КНС, л, 2,1) | 100 м | 1.8
| Краска | кг | 0.09
| Лента К226 | 100 м | 0.09
| Лента изоляционная прорезиненная односторонняя ширина 20 мм, толщина 0,25-0,35 мм | кг | 0.288
| Вспомогательные ненормируемые ресурсы (2% от Оплаты труда рабочих) | руб | 0.666
10 | Кабель силовой с изоляцией из полимерных композиций, с медными жилами, на напряжение 0,66 кВ ИнСил-ВВнг(А)-FRLS 4х1,5 | м | 20.4
11 | Кабель силовой с изоляцией из полимерных композиций, с медными жилами, на напряжение 0,66 кВ ИнСил-ВВнг(А)-FRLS 3х1,5 | м | 214.2
12 | Кабель силовой с изоляцией из полимерных композиций, с медными жилами, на напряжение 0,66 кВ ИнСил-ВВЭнг(А)-FRLS 4х1,0 | м | 112.2
13 | Кабель силовой с изоляцией из полимерных композиций, с медными жилами, на напряжение 0,66 кВ ИнСил-ВВЭнг(А)-FRLS 3х1,0 | м | 724.2
14 | Кабель силовой с изоляцией из полимерных композиций, с медными жилами, на напряжение 0,66 кВ ИнСил-ВВЭнг(А)-FRLS 2х1,0 | м | 204
15 | Кабель парной скрутки Мастерплан F/UTP 4 Cat 6 НГ(A)-LS 4х2х0,51 | м | 387.6
16 | Проводник заземляющий из медного изолированного провода сечением 25 мм2 открыто по строительным основаниям | 100 м | 0.85
| Дюбели распорные полипропиленовые | 100 шт, | 1.734
| Шуруп самонарезающий: (LN) 3,5/11 мм | 100 шт, | 1.734
| Вспомогательные ненормируемые ресурсы (2% от Оплаты труда рабочих) | руб | 9.7495
17 | Провод одножильный с медной гибкой жилой ИнСил-ПуГВнг(А)-LS ХЛ 1х4,0 з-ж // прим, | м | 86.7
18 | Разводка по устройствам и подключение жил кабелей или проводов сечением: до 10 мм2 | 100 жил | 4.58
| Лаки канифольные, марки КФ-965 | т | 0.000458
| Шпагат бумажный | кг | 0.0916
| Нитки швейные | кг | 0.0458
| Лента К226 | 100 м | 0.458
| Лента изоляционная прорезиненная односторонняя ширина 20 мм, толщина 0,25-0,35 мм | кг | 0.916
| Бирки-оконцеватели | 100 шт, | 4.6716
| Припои оловянно-свинцовые бессурьмянистые марки: ПОС30 | кг | 0.3664
| Вазелин технический | кг | 0.458
| Вспомогательные ненормируемые ресурсы (2% от Оплаты труда рабочих) | руб | 28.9456
19 | Разводка по устройствам и подключение жил кабелей или проводов сечением: до 16 мм2 | 100 жил | 1.4
| Лаки канифольные, марки КФ-965 | т | 0.00028
| Шпагат бумажный | кг | 0.07
| Болты с гайками и шайбами строительные | кг | 1.736
| Нитки швейные | кг | 0.028
| Лента К226 | 100 м | 0.14
| Лента изоляционная прорезиненная односторонняя ширина 20 мм, толщина 0,25-0,35 мм | кг | 0.56
| Бирки-оконцеватели | 100 шт, | 1.428
| Вазелин технический | кг | 0.14
| Вспомогательные ненормируемые ресурсы (2% от Оплаты труда рабочих) | руб | 18.27
20 | Прокладка труб гофрированных ПВХ для защиты проводов и кабелей | 100 м | 16
Н | Клипса для крепежа гофротрубы | шт, | 2800
Н | Трубки защитные гофрированные | м | 1619.2
| Вспомогательные ненормируемые ресурсы (2% от Оплаты труда рабочих) | руб | 84.64
21 | Труба ПВХ гофрированная д, 16 мм | м | 1619.2
22 | Держатель оцинкованный,односторонний для труб д, 16 мм | шт | 2000
23 | Саморез с дюбелем 4х30 мм | шт | 2000
24 | Труба стальная по установленным конструкциям, по стенам с креплением скобами, диаметр: до 25 мм | 100 м | 0.2
| Электроды диаметром: 4 мм Э42А | кг | 0.21
| Краска | кг | 0.136
| Лента ФУМ | кг | 0.006
| Дюбели распорные полипропиленовые | 100 шт, | 0.164
| Гайки установочные заземляющие | 100 шт, | 0.13
| Перемычки гибкие, тип ПГС-50 | 10 шт, | 0.16
| Заглушки | 10 шт, | 0.204
| Вспомогательные ненормируемые ресурсы (2% от Оплаты труда рабочих) | руб | 1.758
25 | Труба стальная водогазопроводная д, 20 мм | м | 20
26 | Герметизация проходов при вводе кабелей во взрывоопасные помещения уплотнительной массой | 1 проход кабеля | 12
| Вспомогательные ненормируемые ресурсы (2% от Оплаты труда рабочих) | руб | 1.68
27 | Терморасширяющаяся противоппожарная пена 300 мл, HILTI | шт | 12
28 | Терморасширяющаяся противоппожарная мастика 310 мл, HILTI CP 611A | шт | 10
ВСЕГО по смете, работа, руб,, без НДС
ВСЕГО по смете, материалы, руб,, без НДС
ВСЕГО по смете, работа, руб,, с НДС
ВСЕГО по смете, материалы, руб,, с НДС

## 1632-2021-2.2.6_ОВ
№ п/п | Наименование работ и затрат | Ед, изм, | Кол-во | Стоимость ед, мат, | Сумма мат, | Стоимость ед, работ | Сумма работ | Итого
Раздел 1, Отопление
1 | Электрополотенце | 1 шт, | 2
| Дюбели распорные полипропиленовые | 100 шт, | 0.054
| Вспомогательные ненормируемые ресурсы (2% от Оплаты труда рабочих) | руб | 0.72
2 О | Электрический конвектор мощностью 1500 Вт ЭВУБ-1,5 | шт | 3
Раздел 2, Вентиляция, Установка В1,В2
3 | Установка вентиляторов осевых массой: до 0,1 т | 1 вентилятор | 2
| Прокладки резиновые (пластина техническая прессованная) | кг | 0.24
| Болты с гайками и шайбами строительные | т | 6e-05
| Болты анкерные | т | 0.0188
Н | Вентиляторы осевые с электродвигателем на одной оси | компл, | 2
4 О | Вытяжной вентилятор бытовой Diverso 160 | шт | 3
Раздел 3, Установка ВЕ
5 | Установка дефлекторов диаметром патрубка: 710 мм | 1 дефлектор | 1
| Прокладки резиновые (пластина техническая прессованная) | кг | 0.309
| Болты с гайками и шайбами строительные | т | 0.00012
П,Н | Растяжки с талрепами | шт, | 0
Н | Дефлекторы | шт, | 1
| Шнур асбестовый общего назначения марки: ШАОН диаметром 8-10 мм | т | 0.0001
6 | Дефлектор статодинамический VDD-5-6-У1 (0,23/1000) | шт | 1
7 | Монтаж металлоконструкций постаментов под технологическое оборудование // прим, Монтажный стакан SM-5-(I)-У1 | 1 т металлоконструкций | 0.068
| Канаты пеньковые пропитанные | т | 6.8e-05
| Кислород технический: газообразный | м3 | 0.022236
| Проволока горячекатаная в мотках, диаметром 6,3-6,5 мм | т | 2.04e-05
| Швеллеры № 40 из стали марки: Ст0 | т | 0.001428
| Электроды диаметром: 4 мм Э50А | т | 0.0006188
П,Н | Болты с гайками и шайбами строительные | т | 0
| Гвозди строительные | т | 0.000578
| Пропан-бутан, смесь техническая | кг | 0.11084
Н | Сталь листовая | т | 0.0012716
| Бруски обрезные хвойных пород длиной: 4-6,5 м, шириной 75-150 мм, толщиной 40-75 мм, I сорта | м3 | 6.12e-05
| Отдельные конструктивные элементы зданий и сооружений с преобладанием: горячекатаных профилей, средняя масса сборочной единицы от 0,1 до 0,5 т | т | 0.0010336
Н | Конструкции стальные | т | 0.068
| Канат двойной свивки типа ТК, конструкции 6х19(1+6+12)+1 о,с,, оцинкованный из проволок марки В, маркировочная группа: 1770 н/мм2, диаметром 5,5 мм | 10 м | 0.072556
8 | Монтажный стакан SM-5-(I)-У1 | шт | 1
9 | Дренажный поддон ДП-К-800 | шт | 1
10 | Шкаф (пульт) управления навесной, высота, ширина и глубина: до 600х600х350 мм //Контрольно-пусковой шкаф | 1 шт, | 1
| Электроды диаметром: 4 мм Э42А | кг | 0.1
| Болты с гайками и шайбами строительные | кг | 0.1
| Краска | кг | 0.02
| Вспомогательные ненормируемые ресурсы (2% от Оплаты труда рабочих) | руб | 0.89
11 О | Контрольно-пусковой шкаф SHUV-VDD-1x0,75/380-CH-IP65-УХЛ3 | шт | 1
12 | Приборы, устанавливаемые на металлоконструкциях, щитах и пультах, масса: до 5 кг // Датчик скорости потока воздуха | 1 шт, | 1
| Болты с гайками и шайбами оцинкованные, диаметр: 6 мм | кг | 0.035
| Вспомогательные ненормируемые ресурсы (2% от Оплаты труда рабочих) | руб | 0.2
13 | Датчик скорости потока воздуха VAVT | шт | 1
14 | Установка заслонок воздушных и клапанов воздушных КВР с ручным приводом: диаметром до 250 мм | 1 шт, | 2
| Прокладки резиновые (пластина техническая прессованная) | кг | 1.12
| Болты с гайками и шайбами строительные | т | 0.0004
Н | Заслонки унифицированные или клапаны | шт, | 2
15 О | Приточный стеновой клапан в сборе КИВ-125 | компл, | 2
16 | Установка решеток жалюзийных площадью в свету: до 0,5 м2 | 1 решетка | 2
| Электроды диаметром: 5 мм Э42А | т | 0.00022
| Горячекатаная арматурная сталь гладкая класса А-I, диаметром: 12 мм | т | 0.00086
Н | Решетки жалюзийные | шт, | 2
| Раствор готовый кладочный цементный марки: 100 | м3 | 0.0006
17 | Решетка наружная CG 125 | шт | 2
Раздел 4, Изделия и материалы
18 | Изоляция плоских и криволинейных поверхностей пластинами (плитами) из вспененного каучука («Армофлекс»), вспененного полиэтилена («Термофлекс») // прим, | 10 м2 изолируемой поверхности | 0.31
| Краска «Армофиниш» | л | 0.775
| Очиститель для клея «Армофлекс» | л | 0.01767
19 | Материал для заделки отверстий МБОР-5Ф | м2 | 3.1
20 | Состав термостойкий клеящий "ПЛАЗАС", толщиной 0,5мм | кг | 3.5
ВСЕГО по смете, работа, руб,, без НДС
ВСЕГО по смете, материалы, руб,, без НДС
ВСЕГО по смете, работа, руб,, с НДС
ВСЕГО по смете, материалы, руб,, с НДС

## 1632-2021-2.2.4-АОВ
№ п/п | Наименование работ и затрат | Ед, изм, | Кол-во | Стоимость ед, мат, | Сумма мат, | Стоимость ед, работ | Сумма работ | Итого
Щиты и комплекты автоматики
Кабельно-проводниковая продукция
1 | Разводка по устройствам и подключение жил кабелей или проводов сечением: до 35 мм2 | 100 жил | 0.2
| Лаки канифольные, марки КФ-965 | т | 6e-05
| Шпагат бумажный | кг | 0.012
| Болты с гайками и шайбами строительные | кг | 1.108
| Нитки швейные | кг | 0.006
| Лента К226 | 100 м | 0.03
| Лента изоляционная прорезиненная односторонняя ширина 20 мм, толщина 0,25-0,35 мм | кг | 0.12
| Бирки-оконцеватели | 100 шт, | 0.204
| Вазелин технический | кг | 0.03
| Вспомогательные ненормируемые ресурсы (2% от Оплаты труда рабочих) | руб | 2.918
2 | Разводка по устройствам и подключение жил кабелей или проводов сечением: до 10 мм2 | 100 жил | 1.32
| Лаки канифольные, марки КФ-965 | т | 0.000132
| Шпагат бумажный | кг | 0.0264
| Нитки швейные | кг | 0.0132
| Лента К226 | 100 м | 0.132
| Лента изоляционная прорезиненная односторонняя ширина 20 мм, толщина 0,25-0,35 мм | кг | 0.264
| Бирки-оконцеватели | 100 шт, | 1.3464
| Припои оловянно-свинцовые бессурьмянистые марки: ПОС30 | кг | 0.1056
| Вазелин технический | кг | 0.132
| Вспомогательные ненормируемые ресурсы (2% от Оплаты труда рабочих) | руб | 8.3424
3 | Затягивание провода в проложенные трубы и металлические рукава первого одножильного или многожильного в общей оплетке, суммарное сечение: до 35 мм2 | 100 м | 0.2
| Тальк молотый, сорт I | т | 0.000232
| Краска | кг | 0.004
| Лента изоляционная прорезиненная односторонняя ширина 20 мм, толщина 0,25-0,35 мм | кг | 0.064
| Втулки В42 | 1000 шт, | 0.00244
| Гильза кабельная: медная ГМ 35 | 100 шт, | 0.01
| Вспомогательные ненормируемые ресурсы (2% от Оплаты труда рабочих) | руб | 0.64
4 | Кабель силовой с изоляцией из полимерных композиций, с медными жилами, на напряжение 0,66 кВ ИнСил-ВВнг(А)-FRLS 5х4,0 | м | 20.4
5 | Затягивание провода в проложенные трубы и металлические рукава первого одножильного или многожильного в общей оплетке, суммарное сечение: до 6 мм2 | 100 м | 2.2
| Тальк молотый, сорт I | т | 0.00132
| Краска | кг | 0.044
| Лента изоляционная прорезиненная односторонняя ширина 20 мм, толщина 0,25-0,35 мм | кг | 0.352
| Втулки В22 | 1000 шт, | 0.02684
| Гильза кабельная: медная ГМ 6 | 100 шт, | 0.11
| Вспомогательные ненормируемые ресурсы (2% от Оплаты труда рабочих) | руб | 4.224
6 | Кабель силовой с изоляцией из полимерных композиций, с медными жилами, на напряжение 0,66 кВ ИнСил-ВВнг(А)-FRLS 3х1,5 | м | 40.8
7 | Кабель силовой с изоляцией из полимерных композиций, с медными жилами, на напряжение 0,66 кВ ИнСил-ВВЭнг(А)-FRLS 3х1,0 | м | 183.6
Монтажные изделия
8 | Прокладка труб гофрированных ПВХ для защиты проводов и кабелей | 100 м | 2.4
Н | Клипса для крепежа гофротрубы | шт, | 420
Н | Трубки защитные гофрированные | м | 242.88
| Вспомогательные ненормируемые ресурсы (2% от Оплаты труда рабочих) | руб | 12.696
9 | Труба ПВХ гофрированная д, 16 мм | м | 242.88
10 | Держатель оцинкованный,односторонний для труб д, 16 мм | шт | 250
11 | Саморез с дюбелем 4х30 мм | шт | 250
12 | Проводник заземляющий из медного изолированного провода сечением 25 мм2 открыто по строительным основаниям | 100 м | 0.05
| Дюбели распорные полипропиленовые | 100 шт, | 0.102
| Шуруп самонарезающий: (LN) 3,5/11 мм | 100 шт, | 0.102
| Вспомогательные ненормируемые ресурсы (2% от Оплаты труда рабочих) | руб | 0.5735
13 | Провод одножильный с медной гибкой жилой, с изоляцией из поливинилхлоридного пластиката, без оболочки, зелено-желтый ИнСил-ПуГВнг(А)-LS ХЛ 1х4,0 З-Ж | м | 5.15
ВСЕГО по смете, работа, руб,, без НДС
ВСЕГО по смете, материалы, руб,, без НДС
ВСЕГО по смете, работа, руб,, с НДС
ВСЕГО по смете, материалы, руб,, с НДС

## 1632-2021-2.2.7_ОВ
№ п/п | Наименование работ и затрат | Ед, изм, | Кол-во | Стоимость ед, мат, | Сумма мат, | Стоимость ед, работ | Сумма работ | Итого
Раздел 1, Отопление
1 | Электрополотенце | 1 шт, | 3
| Дюбели распорные полипропиленовые | 100 шт, | 0.081
| Вспомогательные ненормируемые ресурсы (2% от Оплаты труда рабочих) | руб | 1.08
2 О | Электрический конвектор мощностью 1500 Вт ЭВУБ-1,5 | шт | 2
3 О | Электрический конвектор мощностью 2000 Вт ЭВУБ-2,0 | шт | 1
Раздел 2, Вентиляция, Приточная установка П1
П1, МЕД (UTR) 40-20 (N) W1,22- 0,37x30,R + МЕД (UTR) 40-20 (N) W1,22-0,37x30,R[Подвесная] в составе:
4 О | Приточная установка П1 в комплекте с КИПиА | компл, | 1
5 | Установка камер приточных типовых: без секции орошения производительностью до 10 тыс,м3/час// прим, Секция смешения с подмесом сбоку МЕД (UTR) 40-20 (N) BS | 1 камера | 4
| Картон строительный: прокладочный марки Б | т | 0.00152
| Краски масляные земляные марки: МА-0115 мумия, сурик железный | т | 0.00116
| Олифа комбинированная, марки: К-3 | т | 0.00056
| Электроды диаметром: 5 мм Э42А | т | 0.00136
| Очес льняной | кг | 0.6
| Прокладки резиновые (пластина техническая прессованная) | кг | 10.88
| Болты с гайками и шайбами строительные | т | 0.0168
| Болты анкерные | т | 0.00384
| Шайбы стальные | т | 0.00072
Н | Камеры приточные | компл, | 4
| Сгоны стальные с муфтой и контргайкой, диаметром: 40 мм | шт, | 12
| Раствор готовый кладочный цементный марки: 100 | м3 | 0.036
6 | Установка вентиляторов радиальных массой: до 0,05 т // Вентилятор МЕД (UTR) 40-20 (N) W1,22-0,37х30 | 1 вентилятор | 2
| Болты анкерные | т | 0.0028
Н | Вентиляторы радиальные | шт, | 2
7 | Установка фильтров воздушных (сухих) производительностью: до 10 тыс,м3/час // Корпус фильтра укороченного + Вставка карманная фильтрующая укороченная | 1 фильтр | 1
| Прокладки резиновые (пластина техническая прессованная) | кг | 0.11
| Болты с гайками и шайбами строительные | т | 0.00096
| Болты анкерные | т | 0.00128
П,Н | Крепления | кг | 0
Н | Фильтры воздушные | шт, | 1
| Раствор готовый кладочный цементный марки: 100 | м3 | 0.009
8 | Установка заслонок воздушных и клапанов воздушных КВР с электрическим или пневматическим приводом: периметром до 1600 мм //Заслонка регулирующая ZR 40-20 | 1 шт, | 3
| Прокладки резиновые (пластина техническая прессованная) | кг | 0.96
| Болты с гайками и шайбами строительные | т | 0.0009
Н | Заслонки унифицированные или клапаны | шт, | 3
9 | Установка вставок гибких к радиальным вентиляторам // прим, Вставка гибкая WG 40-20 | 1 м2 | 0.16
| Прокладки резиновые (пластина техническая прессованная) | кг | 0.0128
| Болты с гайками и шайбами строительные | т | 3.2e-05
Н | Вставки гибкие | м2 | 0.16
10 | Установка воздухонагревателей однорядных для обводного канала производительностью: до 10 тыс,м3/час, //Воздухонагреватель электрический МЕД (UTR) 40-20 (N) NLE/12 | 1 воздухонагреватель | 1
| Электроды диаметром: 5 мм Э42А | т | 0.00012
| Болты с гайками и шайбами строительные | т | 0.00065
| Болты анкерные | т | 0.00308
Н | Воздухонагреватели | шт, | 1
П,Н | Крепления | кг | 0
| Раствор готовый кладочный цементный марки: 100 | м3 | 0.0077
| Фланцы стальные плоские приварные из стали ВСт3сп2, ВСт3сп3, давлением: 1,0 МПа (10 кгс/см2), диаметром 40 мм | шт, | 2
| Прокладки из паронита марки ПМБ, толщиной: 1 мм, диаметром 50 мм | 1000 шт, | 0.002
КИПиА для установки П1 в составе:
11 | Съемные и выдвижные блоки (модули, ячейки, ТЭЗ), масса: до 5 кг // Частотный преобразователь 0,75 кВт 220 В | 1 шт, | 2
| Вспомогательные ненормируемые ресурсы (2% от Оплаты труда рабочих) | руб | 0.68
12 | Аппарат (кнопка, ключ управления, замок электромагнитной блокировки, звуковой сигнал, сигнальная лампа) управления и сигнализации, количество подключаемых концов: до 2 // Устройство дистанционного управления RTF-3 | 1 шт, | 1
| Болты с гайками и шайбами строительные | кг | 0.06
| Вспомогательные ненормируемые ресурсы (2% от Оплаты труда рабочих) | руб | 0.41
13 | Приборы, устанавливаемые на металлоконструкциях, щитах и пультах, масса: до 5 кг // Датчик температуры канальный ARK-3 (дтк на приток,) | 1 шт, | 1
| Болты с гайками и шайбами оцинкованные, диаметр: 6 мм | кг | 0.035
| Вспомогательные ненормируемые ресурсы (2% от Оплаты труда рабочих) | руб | 0.2
14 | Приборы, устанавливаемые на металлоконструкциях, щитах и пультах, масса: до 5 кг // Датчик перепада давления 500 Pa DVL-500 (дпд на прит, вент,) | 1 шт, | 1
| Болты с гайками и шайбами оцинкованные, диаметр: 6 мм | кг | 0.035
| Вспомогательные ненормируемые ресурсы (2% от Оплаты труда рабочих) | руб | 0.2
15 | Приборы, устанавливаемые на металлоконструкциях, щитах и пультах, масса: до 5 кг // Датчик перепада давления 500 Pa DVL-500 (дпд на прит, фильтр) | 1 шт, | 1
| Болты с гайками и шайбами оцинкованные, диаметр: 6 мм | кг | 0.035
| Вспомогательные ненормируемые ресурсы (2% от Оплаты труда рабочих) | руб | 0.2
16 | Механизм исполнительный, масса: до 20 кг // Привод PDS 05/230,DT (для засл, прит, канала) | 1 шт, | 2
| Болты с гайками и шайбами оцинкованные, диаметр: 12 мм | кг | 0.64
| Вспомогательные ненормируемые ресурсы (2% от Оплаты труда рабочих) | руб | 0.38
17 | Механизм исполнительный, масса: до 20 кг //Привод PDS 05/230,DT (для засл, резерв, вент,) | 1 шт, | 1
| Болты с гайками и шайбами оцинкованные, диаметр: 12 мм | кг | 0.32
| Вспомогательные ненормируемые ресурсы (2% от Оплаты труда рабочих) | руб | 0.19
18 | Шкаф (пульт) управления навесной, высота, ширина и глубина: до 600х600х350 мм // Блок управления CHU UV-E15-1R1R 1-1-RU-RU-S-S1/N Нестандарт | 1 шт, | 1
| Электроды диаметром: 4 мм Э42А | кг | 0.1
| Болты с гайками и шайбами строительные | кг | 0.1
| Краска | кг | 0.02
| Вспомогательные ненормируемые ресурсы (2% от Оплаты труда рабочих) | руб | 0.89
Раздел 3, Установка В1/В1*
WNK 315/1 + WNK 315/1[Подвесная] в составе:
19 О | Вытяжная установка В1/В1* в комплекте с КИПиА | компл, | 1
20 | Установка вентиляторов радиальных массой: до 0,05 т // Вентилятор Вентилятор WNK 315/1 с хомутами соединительными | 1 вентилятор | 2
| Болты анкерные | т | 0.0028
Н | Вентиляторы радиальные | шт, | 2
21 | Установка заслонок воздушных и клапанов воздушных КВР с электрическим или пневматическим приводом: диаметром до 355 мм // Заслонка регулирующая ZRK 315 | 1 шт, | 1
| Прокладки резиновые (пластина техническая прессованная) | кг | 0.32
| Болты с гайками и шайбами строительные | т | 0.0003
Н | Заслонки унифицированные или клапаны | шт, | 1
22 | Установка кронштейнов под вентиляционное оборудование // прим, Подставка под привод PS, | 100 кг изделия | 0.012
| Электроды диаметром: 5 мм Э42А | т | 9.6e-06
| Болты с гайками и шайбами строительные | т | 8.4e-06
| Кронштейны и подставки под оборудование из сортовой стали | кг | 1.2
| Раствор готовый кладочный цементный марки: 100 | м3 | 0.00012
23 | Установка клапанов обратных: диаметром до 355 мм // Клапан обратный КОК 315 | 1 клапан | 2
| Прокладки резиновые (пластина техническая прессованная) | кг | 0.492
| Болты с гайками и шайбами строительные | т | 0.0004
Н | Клапаны | шт, | 2
КИПиА для установки В1/В1* в составе:
24 | Выключатель: полугерметический и герметический // прим, регулятор скорости STY-1,5 | 100 шт, | 0.02
| Сталь полосовая, марка стали: Ст3сп шириной 50-200 мм толщиной 4-5 мм | т | 0.00028
| Электроды диаметром: 4 мм Э42А | кг | 0.00048
| Болты с гайками и шайбами строительные | кг | 0.0708
| Лак битумный: БТ-123 | т | 5.4e-05
| Вспомогательные ненормируемые ресурсы (2% от Оплаты труда рабочих) | руб | 0.4572
25 | Приборы, устанавливаемые на металлоконструкциях, щитах и пультах, масса: до 5 кг // Датчик перепада давления 20-200 Pa DVL-200 (дпд на выт, вент,) | 1 шт, | 1
| Болты с гайками и шайбами оцинкованные, диаметр: 6 мм | кг | 0.035
| Вспомогательные ненормируемые ресурсы (2% от Оплаты труда рабочих) | руб | 0.2
26 | Механизм исполнительный, масса: до 20 кг //Привод PDF 03/230,D (для засл, выт, канала) | 1 шт, | 1
| Болты с гайками и шайбами оцинкованные, диаметр: 12 мм | кг | 0.32
| Вспомогательные ненормируемые ресурсы (2% от Оплаты труда рабочих) | руб | 0.19
Раздел 4, Вентиляция, Установка В2
WNK 125 [Подвесная] в составе:
27 О | Вытяжная установка В2 в комплекте с КИПиА | компл, | 1
28 | Установка вентиляторов радиальных массой: до 0,05 т // Вентилятор Вентилятор WNK 125/1 с хомутами соединительными | 1 вентилятор | 1
| Болты анкерные | т | 0.0014
Н | Вентиляторы радиальные | шт, | 1
29 | Установка заслонок воздушных и клапанов воздушных КВР с электрическим или пневматическим приводом: диаметром до 250 мм // Заслонка регулирующая ZRK 125 | 1 шт, | 1
| Прокладки резиновые (пластина техническая прессованная) | кг | 0.56
| Болты с гайками и шайбами строительные | т | 0.0002
Н | Заслонки унифицированные или клапаны | шт, | 1
30 | Установка кронштейнов под вентиляционное оборудование // прим, Подставка под привод PS, | 100 кг изделия | 0.012
| Электроды диаметром: 5 мм Э42А | т | 9.6e-06
| Болты с гайками и шайбами строительные | т | 8.4e-06
| Кронштейны и подставки под оборудование из сортовой стали | кг | 1.2
| Раствор готовый кладочный цементный марки: 100 | м3 | 0.00012
31 О | Вентилятор WNK 125/1 (резерв, хранится отдельно) | шт | 1
КИПиА для установки В2 в составе:
32 | Выключатель: полугерметический и герметический // прим, регулятор скорости STY-1,5 | 100 шт, | 0.01
| Сталь полосовая, марка стали: Ст3сп шириной 50-200 мм толщиной 4-5 мм | т | 0.00014
| Электроды диаметром: 4 мм Э42А | кг | 0.00024
| Болты с гайками и шайбами строительные | кг | 0.0354
| Лак битумный: БТ-123 | т | 2.7e-05
| Вспомогательные ненормируемые ресурсы (2% от Оплаты труда рабочих) | руб | 0.2286
33 | Механизм исполнительный, масса: до 20 кг //Привод PDF 03/230,D (для засл, выт, канала) | 1 шт, | 1
| Болты с гайками и шайбами оцинкованные, диаметр: 12 мм | кг | 0.32
| Вспомогательные ненормируемые ресурсы (2% от Оплаты труда рабочих) | руб | 0.19
34 | Шкаф (пульт) управления навесной, высота, ширина и глубина: до 600х600х350 мм // Щит управления вентилятором CHU- V1,2-TK1 | 1 шт, | 1
| Электроды диаметром: 4 мм Э42А | кг | 0.1
| Болты с гайками и шайбами строительные | кг | 0.1
| Краска | кг | 0.02
| Вспомогательные ненормируемые ресурсы (2% от Оплаты труда рабочих) | руб | 0.89
Раздел 5, Установка ПЕ
35 | Установка заслонок воздушных и клапанов воздушных КВР с электрическим или пневматическим приводом: диаметром до 355 мм // прим, | 1 шт, | 2
| Прокладки резиновые (пластина техническая прессованная) | кг | 0.64
| Болты с гайками и шайбами строительные | т | 0.0006
Н | Заслонки унифицированные или клапаны | шт, | 2
36 О | Клапан противопожарный OKL-2K-60-315-О- S-220-Т-N | шт | 2
37 | Установка заслонок воздушных и клапанов воздушных КВР с ручным приводом: диаметром до 250 мм | 1 шт, | 3
| Прокладки резиновые (пластина техническая прессованная) | кг | 1.68
| Болты с гайками и шайбами строительные | т | 0.0006
Н | Заслонки унифицированные или клапаны | шт, | 3
38 | Приточный стеновой клапан в сборе КИВ-125 | шт | 3
Раздел 6, Установка ВЕ1
39 | Установка дефлекторов диаметром патрубка: 710 мм | 1 дефлектор | 1
| Прокладки резиновые (пластина техническая прессованная) | кг | 0.309
| Болты с гайками и шайбами строительные | т | 0.00012
П,Н | Растяжки с талрепами | шт, | 0
Н | Дефлекторы | шт, | 1
| Шнур асбестовый общего назначения марки: ШАОН диаметром 8-10 мм | т | 0.0001
40 | Дефлектор статодинамический VDD-5-6-У1 (0,23/1000) | шт | 1
41 | Монтаж металлоконструкций постаментов под технологическое оборудование // прим, Монтажный стакан SM-5-(I)-У1 | 1 т металлоконструкций | 0.068
| Канаты пеньковые пропитанные | т | 6.8e-05
| Кислород технический: газообразный | м3 | 0.022236
| Проволока горячекатаная в мотках, диаметром 6,3-6,5 мм | т | 2.04e-05
| Швеллеры № 40 из стали марки: Ст0 | т | 0.001428
| Электроды диаметром: 4 мм Э50А | т | 0.0006188
П,Н | Болты с гайками и шайбами строительные | т | 0
| Гвозди строительные | т | 0.000578
| Пропан-бутан, смесь техническая | кг | 0.11084
Н | Сталь листовая | т | 0.0012716
| Бруски обрезные хвойных пород длиной: 4-6,5 м, шириной 75-150 мм, толщиной 40-75 мм, I сорта | м3 | 6.12e-05
| Отдельные конструктивные элементы зданий и сооружений с преобладанием: горячекатаных профилей, средняя масса сборочной единицы от 0,1 до 0,5 т | т | 0.0010336
Н | Конструкции стальные | т
| Канат двойной свивки типа ТК, конструкции 6х19(1+6+12)+1 о,с,, оцинкованный из проволок марки В, маркировочная группа: 1770 н/мм2, диаметром 5,5 мм | 10 м | 0.072556
42 | Монтажный стакан SM-5-(I)-У1 | шт | 1
43 | Дренажный поддон ДП-К-800 | шт | 1
44 | Шкаф (пульт) управления навесной, высота, ширина и глубина: до 600х600х350 мм //Контрольно-пусковой шкаф | 1 шт, | 1
| Электроды диаметром: 4 мм Э42А | кг | 0.1
| Болты с гайками и шайбами строительные | кг | 0.1
| Краска | кг | 0.02
| Вспомогательные ненормируемые ресурсы (2% от Оплаты труда рабочих) | руб | 0.89
45 О | Контрольно-пусковой шкаф SHUV-VDD-1x0,75/380-CH-IP65-УХЛ3 | шт | 1
46 | Приборы, устанавливаемые на металлоконструкциях, щитах и пультах, масса: до 5 кг // Датчик скорости потока воздуха | 1 шт, | 1
| Болты с гайками и шайбами оцинкованные, диаметр: 6 мм | кг | 0.035
| Вспомогательные ненормируемые ресурсы (2% от Оплаты труда рабочих) | руб | 0.2
47 О | Датчик скорости потока воздуха VAVT | шт | 1
| Электроды диаметром: 5 мм Э42А | т | 0.00088
| Горячекатаная арматурная сталь гладкая класса А-I, диаметром: 12 мм | т | 0.00344
Н | Решетки жалюзийные | шт, | 8
| Раствор готовый кладочный цементный марки: 100 | м3 | 0.0024
49 | Решетка вентиляционная АЛР-К 300х100 | шт | 1
50 | Решетка вентиляционная АЛР-К 400х300 | шт | 2
51 | Решетка вентиляционная АРН 400х200 | шт | 1
52 | Защитная решетка БСК 500 | шт | 1
53 | Решетка наружная CG 125 | шт | 1
54 | Решетка наружная CG 315 | шт | 2
Раздел 7, Изделия и материалы
55 | Прокладка воздуховодов из листовой, оцинкованной стали и алюминия класса Н (нормальные) толщиной: 0,5 мм, диаметром до 200 мм | 100 м2 поверхности воздуховодов | 0.0118
| Мастика герметизирующая нетвердеющая: «Гэлан» | т | 5.91e-05
| Электроды диаметром: 5 мм Э42А | т | 5.3e-06
| Прокладки резиновые (пластина техническая прессованная) | кг | 0.0944
| Болты с гайками и шайбами строительные | т | 0.000177
П,Н | Сетки в рамках | м2 | 0
Н | Воздуховоды металлические | м2 | 1.18
П,Н | Дроссель-клапаны в патрубке | шт, | 0
П,Н | Крепления | кг | 0
П,Н | Шиберы | шт, | 0
П,Н | Заглушки питометражных лючков | шт, | 0
| Шнур асбестовый общего назначения марки: ШАОН диаметром 8-10 мм | т | 1.05e-05
56 | Воздуховод из оцинкованной стали δ=0,5 Ø125 мм | м
57 | Заглушки торцевые, Ø125 | шт
58 | Прокладка воздуховодов из листовой, оцинкованной стали и алюминия класса Н (нормальные) толщиной: 0,6 мм, диаметром до 355 мм | 100 м2 поверхности воздуховодов | 0.062346
| Мастика герметизирующая нетвердеющая: «Гэлан» | т | 0.0003124
| Электроды диаметром: 5 мм Э42А | т | 2.56e-05
| Прокладки резиновые (пластина техническая прессованная) | кг | 0.49877
| Болты с гайками и шайбами строительные | т | 0.0006858
П,Н | Сетки в рамках | м2 | 0
Н | Воздуховоды металлические | м2 | 6.2346
П,Н | Дроссель-клапаны в патрубке | шт, | 0
П,Н | Крепления | кг | 0
П,Н | Шиберы | шт, | 0
П,Н | Заглушки питометражных лючков | шт, | 0
| Шнур асбестовый общего назначения марки: ШАОН диаметром 8-10 мм | т | 5.55e-05
59 | Воздуховод из оцинкованной стали δ=0,6 Ø315 мм | м
60 | Переход d315/300х400 Оц б=0,7 мм L=200 Тип 1 -/Ш20 ( расход стали 0,3 м2 согл, спец,) | шт
61 | Прокладка воздуховодов из листовой, оцинкованной стали и алюминия класса Н (нормальные) толщиной: 0,7 мм, диаметром от 500 до 560 мм | 100 м2 поверхности воздуховодов | 0.0157
| Мастика герметизирующая нетвердеющая: «Гэлан» | т | 8.05e-05
| Электроды диаметром: 5 мм Э42А | т | 6.1e-06
| Прокладки резиновые (пластина техническая прессованная) | кг | 0.11901
| Болты с гайками и шайбами строительные | т | 0.0001727
П,Н | Сетки в рамках | м2 | 0
Н | Воздуховоды металлические | м2 | 1.57
П,Н | Дроссель-клапаны в патрубке | шт, | 0
П,Н | Крепления | кг | 0
П,Н | Шиберы | шт, | 0
П,Н | Заглушки питометражных лючков | шт, | 0
| Шнур асбестовый общего назначения марки: ШАОН диаметром 8-10 мм | т | 1.32e-05
62 | Воздуховод из оцинкованной стали δ=0,7 Ø500 мм | м
63 | Прокладка воздуховодов из листовой, оцинкованной стали и алюминия класса Н (нормальные) толщиной: 0,7 мм, периметром от 1100 до 1600 мм | 100 м2 поверхности воздуховодов | 0.0444
| Мастика герметизирующая нетвердеющая: «Гэлан» | т | 0.0002278
| Электроды диаметром: 5 мм Э42А | т | 1.73e-05
| Прокладки резиновые (пластина техническая прессованная) | кг | 0.33655
| Болты с гайками и шайбами строительные | т | 0.0004884
П,Н | Сетки в рамках | м2 | 0
Н | Воздуховоды металлические | м2 | 4.44
П,Н | Дроссель-клапаны в патрубке | шт, | 0
П,Н | Крепления | кг | 0
П,Н | Заглушки питометражных лючков | шт, | 0
| Шнур асбестовый общего назначения марки: ШАОН диаметром 8-10 мм | т | 3.73e-05
64 | Воздуховод из оцинкованной стали δ=0,7 300х400 | м | 2
65 | Воздуховод из оцинкованной стали δ=0,7 400х200 | м | 0.7
66 | Переход 440х240/300х400 Оц б=0,7 мм L=200 Тип 1 Ш20/Ш20 ( расход стали 0,8 м2 согл, спец,) | шт | 1
67 | Заглушки торцевые, 300х400 | шт | 2
68 | Уголок 20х4 из оцинкованной стали для изготовления фланцев ( 1,26 кг/м) | м | 11.3
69 | Крепления для воздуховодов оцинкованные (подвески СТД, подвески регулируемые СТД, тяги, хомуты, кронштейны, траверсы, ленты, шпильки, профили) | т | 0.007
70 | Болты с гайками и шайбами строительные | т | 0.0013
71 | Изоляция трубопроводов: матами минераловатными марок 75, 100, плитами минераловатными на синтетическом связующем марки 75 | 1 м3 изоляции | 0.056
| Проволока стальная низкоуглеродистая разного назначения оцинкованная диаметром: 1,1 мм | т | 2.97e-05
| Проволока стальная низкоуглеродистая разного назначения оцинкованная диаметром: 1,6 мм | т | 5.66e-05
| Винты самонарезающие: оцинкованные, размером 4-12 мм ГОСТ 10621-80 | т | 2.2e-06
| Сталь листовая оцинкованная толщиной листа: 0,8 мм | т | 0.001484
| Стеклопластик рулонный марки: РСТ-А-Л-В | 1000 м2 | 0.0001234
72 | Теплоизоляционное покрытие, толщина 40 мм PRO-VENT-40 некашированный | м3 | 0.08624
73 | Сетка металлическая «Манье» BOS-Manie | м2 | 1.54
74 | Лента стальная монтажная BOS-SOLID | м | 3.09
75 | Огнезащитный терморасширяющийся герметик ОГНЕЗА-ГТ | кг | 0.5
76 | Материал для заделки отверстий МБОР-5Ф | м2 | 0.5
77 | Состав термостойкий клеящий "ПЛАЗАС", толщиной 0,5мм | кг | 0.6
78 | Резина прессованная // прим, прокладки резиновые | кг | 1.8
ВСЕГО по смете, работа, руб,, без НДС
ВСЕГО по смете, материалы, руб,, без НДС
ВСЕГО по смете, работа, руб,, с НДС
ВСЕГО по смете, материалы, руб,, с НДС

## 1632-2021-2.2.2-АОВ
№ п/п | Наименование работ и затрат | Ед, изм, | Кол-во | Стоимость ед, мат, | Сумма мат, | Стоимость ед, работ | Сумма работ | Итого
Раздел 1, Оборудование
1 | Шкаф (пульт) управления навесной, высота, ширина и глубина: до 600х600х350 мм | 1 шт, | 1
| Электроды диаметром: 4 мм Э42А | кг | 0.1
| Болты с гайками и шайбами строительные | кг | 0.1
| Краска | кг | 0.02
| Вспомогательные ненормируемые ресурсы (2% от Оплаты труда рабочих) | руб | 0.89
2 О | Шкаф коммутации ШК-СРВ (CHU с преобразователем RS485/ Enthernet Modbus) | компл, | 1
Раздел 2, Кабельные и монтажные изделия
3 | Разводка по устройствам и подключение жил кабелей или проводов сечением: до 10 мм2 | 100 жил | 5.5
| Лаки канифольные, марки КФ-965 | т | 0.00055
| Шпагат бумажный | кг | 0.11
| Нитки швейные | кг | 0.055
| Лента К226 | 100 м | 0.55
| Лента изоляционная прорезиненная односторонняя ширина 20 мм, толщина 0,25-0,35 мм | кг | 1.1
| Бирки-оконцеватели | 100 шт, | 5.61
| Припои оловянно-свинцовые бессурьмянистые марки: ПОС30 | кг | 0.44
| Вазелин технический | кг | 0.55
| Вспомогательные ненормируемые ресурсы (2% от Оплаты труда рабочих) | руб | 34.76
4 | Затягивание провода в проложенные трубы и металлические рукава первого одножильного или многожильного в общей оплетке, суммарное сечение: до 35 мм2 | 100 м | 0.2
| Тальк молотый, сорт I | т | 0.000232
| Краска | кг | 0.004
| Лента изоляционная прорезиненная односторонняя ширина 20 мм, толщина 0,25-0,35 мм | кг | 0.064
| Втулки В42 | 1000 шт, | 0.00244
| Гильза кабельная: медная ГМ 35 | 100 шт, | 0.01
| Вспомогательные ненормируемые ресурсы (2% от Оплаты труда рабочих) | руб | 0.64
5 | Кабель силовой с изоляцией из полимерных композиций, с медными жилами, на напряжение 0,66 кВ ИнСил-ВВнг(А)-FRLS 5х4,0 | м | 20.4
6 | Затягивание провода в проложенные трубы и металлические рукава первого одножильного или многожильного в общей оплетке, суммарное сечение: до 16 мм2 | 100 м | 0.89
| Тальк молотый, сорт I | т | 0.0009345
| Краска | кг | 0.0178
| Лента изоляционная прорезиненная односторонняя ширина 20 мм, толщина 0,25-0,35 мм | кг | 0.2848
| Гильза кабельная: медная ГМ 16 | 100 шт, | 0.0445
| Втулки В28 | 1000 шт, | 0.010858
| Вспомогательные ненормируемые ресурсы (2% от Оплаты труда рабочих) | руб | 1.9936
7 | Кабель силовой с изоляцией из полимерных композиций, с медными жилами, на напряжение 0,66 кВ ИнСил-ВВнг(А)-FRLS 5х1,5 | м | 90.78
8 | Затягивание провода в проложенные трубы и металлические рукава первого одножильного или многожильного в общей оплетке, суммарное сечение: до 6 мм2 | 100 м | 3.74
| Тальк молотый, сорт I | т | 0.002244
| Краска | кг | 0.0748
| Лента изоляционная прорезиненная односторонняя ширина 20 мм, толщина 0,25-0,35 мм | кг | 0.5984
| Втулки В22 | 1000 шт, | 0.045628
| Гильза кабельная: медная ГМ 6 | 100 шт, | 0.187
| Вспомогательные ненормируемые ресурсы (2% от Оплаты труда рабочих) | руб | 7.1808
9 | Кабель силовой с изоляцией из полимерных композиций, с медными жилами, на напряжение 0,66 кВ ИнСил-ВВнг(А)-FRLS 3х1,5 | м | 61.2
10 | Кабель силовой с изоляцией из полимерных композиций, с медными жилами, на напряжение 0,66 кВ ИнСил-ВВЭнг(А)-FRLS 6х1,0 | м | 10.2
11 | Кабель силовой с изоляцией из полимерных композиций, с медными жилами, на напряжение 0,66 кВ ИнСил-ВВЭнг(А)-FRLS 4х1,0 | м | 19.38
12 | Кабель силовой с изоляцией из полимерных композиций, с медными жилами, на напряжение 0,66 кВ ИнСил-ВВЭнг(А)-FRLS 3х1,0 | м | 290.7
13 | Затягивание провода в проложенные трубы и металлические рукава первого одножильного или многожильного в общей оплетке, суммарное сечение: до 2,5 мм2 | 100 м | 1.05
| Тальк молотый, сорт I | т | 0.0004515
| Краска | кг | 0.021
| Лента изоляционная прорезиненная односторонняя ширина 20 мм, толщина 0,25-0,35 мм | кг | 0.168
| Гильза кабельная: медная ГМ 2,5 | 100 шт, | 0.0525
| Втулки В17 | 1000 шт, | 0.01281
| Вспомогательные ненормируемые ресурсы (2% от Оплаты труда рабочих) | руб | 1.68
14 | Кабель силовой с изоляцией из полимерных композиций, с медными жилами, на напряжение 0,66 кВ ИнСил-ВВЭнг(А)-FRLS 2х1,0 | м | 107.1
15 | Затягивание провода в проложенные трубы и металлические рукава первого одножильного или многожильного в общей оплетке, суммарное сечение: до 16 мм2 | 100 м | 0.65
| Тальк молотый, сорт I | т | 0.0006825
| Краска | кг | 0.013
| Лента изоляционная прорезиненная односторонняя ширина 20 мм, толщина 0,25-0,35 мм | кг | 0.208
| Гильза кабельная: медная ГМ 16 | 100 шт, | 0.0325
| Втулки В28 | 1000 шт, | 0.00793
| Вспомогательные ненормируемые ресурсы (2% от Оплаты труда рабочих) | руб | 1.456
16 | Кабель парной скрутки Мастерплан F/UTP 4 Cat 6 НГ(A)-LS 4х2х0,51 | м | 66.3
17 | Проводник заземляющий из медного изолированного провода сечением 25 мм2 открыто по строительным основаниям | 100 м | 0.3
| Дюбели распорные полипропиленовые | 100 шт, | 0.612
| Шуруп самонарезающий: (LN) 3,5/11 мм | 100 шт, | 0.612
| Вспомогательные ненормируемые ресурсы (2% от Оплаты труда рабочих) | руб | 3.441
18 | Провод одножильный с медной гибкой жилой ИнСил-ПуГВнг(А)-LS ХЛ 1х4,0 з-ж | м | 30.9
19 | Прокладка труб гофрированных ПВХ для защиты проводов и кабелей | 100 м | 6.6
Н | Клипса для крепежа гофротрубы | шт, | 1155
Н | Трубки защитные гофрированные | м | 667.92
| Вспомогательные ненормируемые ресурсы (2% от Оплаты труда рабочих) | руб | 34.914
20 | Труба ПВХ гофрированная д, 16 мм | м | 667.92
21 | Держатель оцинкованный,односторонний для труб д, 16 мм | шт | 700
22 | Саморез с дюбелем 4х30 мм | шт | 700
23 | Труба стальная по установленным конструкциям, по стенам с креплением скобами, диаметр: до 25 мм | 100 м | 0.04
| Электроды диаметром: 4 мм Э42А | кг | 0.042
| Краска | кг | 0.0272
| Лента ФУМ | кг | 0.0012
| Дюбели распорные полипропиленовые | 100 шт, | 0.0328
| Гайки установочные заземляющие | 100 шт, | 0.026
| Перемычки гибкие, тип ПГС-50 | 10 шт, | 0.032
| Заглушки | 10 шт, | 0.0408
| Вспомогательные ненормируемые ресурсы (2% от Оплаты труда рабочих) | руб | 0.3516
24 | Труба стальная водогазопроводная д, 20 мм | м | 4.12
25 | Герметизация проходов при вводе кабелей во взрывоопасные помещения уплотнительной массой | 1 проход кабеля | 2
| Вспомогательные ненормируемые ресурсы (2% от Оплаты труда рабочих) | руб | 0.28
26 | Терморасширяющаяся противоппожарная пена 300 мл, HILTI | шт | 2
27 | Терморасширяющаяся противоппожарная мастика 310 мл, HILTI CP 611A | шт | 2
ВСЕГО по смете, работа, руб,, без НДС
ВСЕГО по смете, материалы, руб,, без НДС
ВСЕГО по смете, работа, руб,, с НДС
ВСЕГО по смете, материалы, руб,, с НДС

## 1632-2021-2.2.4,2.1.6_ОВ
№ п/п | Наименование работ и затрат | Ед, изм, | Кол-во | Стоимость ед, мат, | Сумма мат, | Стоимость ед, работ | Сумма работ | Итого
Раздел 1, Отопление
1 | Электрополотенце | 1 шт, | 6
| Дюбели распорные полипропиленовые | 100 шт, | 0.162
| Вспомогательные ненормируемые ресурсы (2% от Оплаты труда рабочих) | руб | 2.16
2 О | Электрический конвектор мощностью 1500 Вт ЭВУБ-1,5 ( в т,ч, резерв-1 шт,) | шт | 3
3 О | Электрический конвектор мощностью 1000 Вт ЭВУБ-1,0 | шт | 4
Раздел 2, Вентиляция, Приточная установка П1П1*
П1П1*, МЕД (UTR) 40-20 (N) W1,22- 0,37x30,R + МЕД (UTR) 40-20 (N) W1,22-0,37x30,R в составе:
4 О | Приточная установка П1П1* в комплекте с КИПиА | компл, | 1
5 | Установка камер приточных типовых: без секции орошения производительностью до 10 тыс,м3/час// прим, секция смешения | 1 камера | 2
| Картон строительный: прокладочный марки Б | т | 0.00076
| Краски масляные земляные марки: МА-0115 мумия, сурик железный | т | 0.00058
| Олифа комбинированная, марки: К-3 | т | 0.00028
| Электроды диаметром: 5 мм Э42А | т | 0.00068
| Очес льняной | кг | 0.3
| Прокладки резиновые (пластина техническая прессованная) | кг | 5.44
| Болты с гайками и шайбами строительные | т | 0.0084
| Болты анкерные | т | 0.00192
| Шайбы стальные | т | 0.00036
Н | Камеры приточные | компл, | 2
| Сгоны стальные с муфтой и контргайкой, диаметром: 40 мм | шт, | 6
| Раствор готовый кладочный цементный марки: 100 | м3 | 0.018
6 | Установка вентиляторов радиальных массой: до 0,05 т // Вентилятор МЕД (UTR) 40-20 (N) W1,22-0,37х30 | 1 вентилятор | 2
| Болты анкерные | т | 0.0028
Н | Вентиляторы радиальные | шт, | 2
7 | Установка фильтров воздушных (сухих) производительностью: до 10 тыс,м3/час // Корпус фильтра укороченного + Вставка карманная фильтрующая укороченная | 1 фильтр | 2
| Прокладки резиновые (пластина техническая прессованная) | кг | 0.22
| Болты с гайками и шайбами строительные | т | 0.00192
| Болты анкерные | т | 0.00256
П,Н | Крепления | кг | 0
Н | Фильтры воздушные | шт, | 2
| Раствор готовый кладочный цементный марки: 100 | м3 | 0.018
8 | Установка заслонок воздушных и клапанов воздушных КВР с электрическим или пневматическим приводом: периметром до 1600 мм // Заслонка регулирующая ZRK 40-20 | 1 шт, | 3
| Прокладки резиновые (пластина техническая прессованная) | кг | 0.96
| Болты с гайками и шайбами строительные | т | 0.0009
Н | Заслонки унифицированные или клапаны | шт, | 3
9 | Установка вставок гибких к радиальным вентиляторам // прим, Вставка гибкая WG 40-20 | 1 м2 | 0.24
| Прокладки резиновые (пластина техническая прессованная) | кг | 0.0192
| Болты с гайками и шайбами строительные | т | 4.8e-05
Н | Вставки гибкие | м2 | 0.24
10 | Установка воздухонагревателей однорядных для обводного канала производительностью: до 10 тыс,м3/час, //Воздухонагреватель электрический МЕД (UTR) 40-20 | 1 воздухонагреватель | 1
| Электроды диаметром: 5 мм Э42А | т | 0.00012
| Болты с гайками и шайбами строительные | т | 0.00065
| Болты анкерные | т | 0.00308
Н | Воздухонагреватели | шт, | 1
П,Н | Крепления | кг | 0
| Раствор готовый кладочный цементный марки: 100 | м3 | 0.0077
| Фланцы стальные плоские приварные из стали ВСт3сп2, ВСт3сп3, давлением: 1,0 МПа (10 кгс/см2), диаметром 40 мм | шт, | 2
| Прокладки из паронита марки ПМБ, толщиной: 1 мм, диаметром 50 мм | 1000 шт, | 0.002
КИПиА для установки П1В1 в составе:
11 | Шкаф (пульт) управления навесной, высота, ширина и глубина: до 600х600х350 мм // Блок управления CHU A-E15-1R1R 1-1- RU-RU-S/N | 1 шт, | 1
| Электроды диаметром: 4 мм Э42А | кг | 0.1
| Болты с гайками и шайбами строительные | кг | 0.1
| Краска | кг | 0.02
| Вспомогательные ненормируемые ресурсы (2% от Оплаты труда рабочих) | руб | 0.89
12 | Съемные и выдвижные блоки (модули, ячейки, ТЭЗ), масса: до 5 кг // Частотный преобразователь 0,75 кВт 220 В | 1 шт, | 2
| Вспомогательные ненормируемые ресурсы (2% от Оплаты труда рабочих) | руб | 0.68
13 | Приборы, устанавливаемые на металлоконструкциях, щитах и пультах, масса: до 5 кг // Датчик температуры канальный ARK-3 (дтк на приток,) | 1 шт, | 1
| Болты с гайками и шайбами оцинкованные, диаметр: 6 мм | кг | 0.035
| Вспомогательные ненормируемые ресурсы (2% от Оплаты труда рабочих) | руб | 0.2
14 | Приборы, устанавливаемые на металлоконструкциях, щитах и пультах, масса: до 5 кг // Датчик перепада давления 500 Pa DVL-500 (дпд на прит, вент,) | 1 шт, | 1
| Болты с гайками и шайбами оцинкованные, диаметр: 6 мм | кг | 0.035
| Вспомогательные ненормируемые ресурсы (2% от Оплаты труда рабочих) | руб | 0.2
15 | Приборы, устанавливаемые на металлоконструкциях, щитах и пультах, масса: до 5 кг // Датчик перепада давления 500 Pa DVL-500 (дпд на прит, фильтр) | 1 шт, | 1
| Болты с гайками и шайбами оцинкованные, диаметр: 6 мм | кг | 0.035
| Вспомогательные ненормируемые ресурсы (2% от Оплаты труда рабочих) | руб | 0.2
16 | Механизм исполнительный, масса: до 20 кг // Привод PDS 05/230,DT (для засл, прит, канала) | 1 шт, | 2
| Болты с гайками и шайбами оцинкованные, диаметр: 12 мм | кг | 0.64
| Вспомогательные ненормируемые ресурсы (2% от Оплаты труда рабочих) | руб | 0.38
17 | Механизм исполнительный, масса: до 20 кг // Привод PDS 05/230,DT (для засл, резерв, вент,) | 1 шт, | 1
| Болты с гайками и шайбами оцинкованные, диаметр: 12 мм | кг | 0.32
| Вспомогательные ненормируемые ресурсы (2% от Оплаты труда рабочих) | руб | 0.19
Раздел 3, Вентиляция, В1/В1*
МЕД (UTR) 40-20 (N) W1,22- 0,37x30,R + МЕД (UTR) 40-20 (N) W1,22-0,37x30,R[Подвесная] в составе:
18 О | Установка В1/В1* в комплекте с КИПиА | компл, | 1
19 | Установка камер приточных типовых: без секции орошения производительностью до 10 тыс,м3/час// прим, секция смешения | 1 камера | 2
| Картон строительный: прокладочный марки Б | т | 0.00076
| Краски масляные земляные марки: МА-0115 мумия, сурик железный | т | 0.00058
| Олифа комбинированная, марки: К-3 | т | 0.00028
| Электроды диаметром: 5 мм Э42А | т | 0.00068
| Очес льняной | кг | 0.3
| Прокладки резиновые (пластина техническая прессованная) | кг | 5.44
| Болты с гайками и шайбами строительные | т | 0.0084
| Болты анкерные | т | 0.00192
| Шайбы стальные | т | 0.00036
Н | Камеры приточные | компл, | 2
| Сгоны стальные с муфтой и контргайкой, диаметром: 40 мм | шт, | 6
| Раствор готовый кладочный цементный марки: 100 | м3 | 0.018
20 | Установка вставок гибких к радиальным вентиляторам // Вставка гибкая WG 40-20 | 1 м2 | 0.33
| Прокладки резиновые (пластина техническая прессованная) | кг | 0.0264
| Болты с гайками и шайбами строительные | т | 6.6e-05
Н | Вставки гибкие | м2 | 0.33
21 | Установка вентиляторов радиальных массой: до 0,05 т // Вентилятор МЕД (UTR) 40-20 (N) W1,22-0,37х30 | 1 вентилятор | 2
| Болты анкерные | т | 0.0028
Н | Вентиляторы радиальные | шт, | 2
22 | Установка заслонок воздушных и клапанов воздушных КВР с электрическим или пневматическим приводом: периметром до 4000 мм // Заслонка регулирующая ZR 40-20 | 1 шт, | 2
| Прокладки резиновые (пластина техническая прессованная) | кг | 3.26
| Болты с гайками и шайбами строительные | т | 0.0012
Н | Заслонки унифицированные или клапаны | шт, | 2
КИПиА для установки В1/В1* в составе:
23 | Съемные и выдвижные блоки (модули, ячейки, ТЭЗ), масса: до 5 кг // Частотный преобразователь 0,75 кВт 220 В | 1 шт, | 2
| Вспомогательные ненормируемые ресурсы (2% от Оплаты труда рабочих) | руб | 0.68
24 | Приборы, устанавливаемые на металлоконструкциях, щитах и пультах, масса: до 5 кг // Датчик перепада давления 500 Pa DVL-500 (дпд на выт, вент,) | 1 шт, | 1
| Болты с гайками и шайбами оцинкованные, диаметр: 6 мм | кг | 0.035
| Вспомогательные ненормируемые ресурсы (2% от Оплаты труда рабочих) | руб | 0.2
25 | Механизм исполнительный, масса: до 20 кг // Привод PDS 05/230,DT (для засл, выт, канала) | 1 шт, | 1
| Болты с гайками и шайбами оцинкованные, диаметр: 12 мм | кг | 0.32
| Вспомогательные ненормируемые ресурсы (2% от Оплаты труда рабочих) | руб | 0.19
26 | Механизм исполнительный, масса: до 20 кг // Привод PDS 05/230,DT (для засл, резерв, вент,) | 1 шт, | 1
| Болты с гайками и шайбами оцинкованные, диаметр: 12 мм | кг | 0.32
| Вспомогательные ненормируемые ресурсы (2% от Оплаты труда рабочих) | руб | 0.19
Раздел 4, Системы естественной вытяжной вентиляции
ВЕ1- ВЕ4
27 | Установка дефлекторов диаметром патрубка: 400 мм | 1 дефлектор | 4
| Прокладки резиновые (пластина техническая прессованная) | кг | 0.468
| Болты с гайками и шайбами строительные | т | 0.0002
П,Н | Растяжки с талрепами | шт, | 0
Н | Дефлекторы | шт, | 4
| Шнур асбестовый общего назначения марки: ШАОН диаметром 8-10 мм | т | 0.00024
28 | Дефлектор из нержавеющей стали AISI 316 толщиной 1,5 мм (титан), Ø400 Д 315,00,000-01 №4 | шт | 4
29 | Установка узлов прохода вытяжных вентиляционных шахт диаметром патрубка: до 560 мм | 10 узлов | 0.4
| Краски масляные земляные марки: МА-0115 мумия, сурик железный | т | 4e-06
| Очес льняной | кг | 4e-06
| Прокладки резиновые (пластина техническая прессованная) | кг | 1.36
| Болты с гайками и шайбами строительные | т | 0.00092
| Олифа натуральная | кг | 0.004
Н | Узлы прохода | шт, | 4
30 | Узел прохода из нержавеющей стали AISI 316 толщиной 1,5 мм (титан), Ø400 УП2-03 | шт | 4
ВЕ5- ВЕ8
31 | Установка дефлекторов диаметром патрубка: 500 мм | 1 дефлектор | 4
| Прокладки резиновые (пластина техническая прессованная) | кг | 0.876
| Болты с гайками и шайбами строительные | т | 0.0002
П,Н | Растяжки с талрепами | шт, | 0
Н | Дефлекторы | шт, | 4
| Шнур асбестовый общего назначения марки: ШАОН диаметром 8-10 мм | т | 0.00032
32 | Дефлектор из нержавеющей стали AISI 316 толщиной 1,5 мм (титан), Ø500 Д 315,00,000-02 №5 | шт | 4
33 | Установка узлов прохода вытяжных вентиляционных шахт диаметром патрубка: до 560 мм | 10 узлов | 0.2
| Краски масляные земляные марки: МА-0115 мумия, сурик железный | т | 2e-06
| Очес льняной | кг | 2e-06
| Прокладки резиновые (пластина техническая прессованная) | кг | 0.68
| Болты с гайками и шайбами строительные | т | 0.00046
| Олифа натуральная | кг | 0.002
Н | Узлы прохода | шт, | 2
34 | Узел прохода из нержавеющей стали AISI 316 толщиной 1,5 мм (титан), Ø500 УП2-05 | шт | 2
35 | Установка заслонок воздушных и клапанов воздушных КВР с электрическим или пневматическим приводом: диаметром до 250 мм // прим, | 1 шт, | 4
| Прокладки резиновые (пластина техническая прессованная) | кг | 2.24
| Болты с гайками и шайбами строительные | т | 0.0008
Н | Заслонки унифицированные или клапаны | шт, | 4
36 О | Клапан противопожарный OKL-2K-60-125-О- S-220-Т-N | шт | 2
37 О | Клапан противопожарный OKL-2K-60-200-О- S-220-Т-N | шт | 2
38 | Установка заслонок воздушных и клапанов воздушных КВР с электрическим или пневматическим приводом: диаметром до 250 мм | 1 шт, | 4
| Прокладки резиновые (пластина техническая прессованная) | кг | 2.24
| Болты с гайками и шайбами строительные | т | 0.0008
Н | Заслонки унифицированные или клапаны | шт, | 4
39 О | Регулирующая заслонка ZR 125 | шт | 2
40 О | Регулирующая заслонка ZR 200 | шт | 2
41 | Установка решеток жалюзийных площадью в свету: до 0,5 м2 | 1 решетка | 16
| Электроды диаметром: 5 мм Э42А | т | 0.00176
| Горячекатаная арматурная сталь гладкая класса А-I, диаметром: 12 мм | т | 0.00688
Н | Решетки жалюзийные | шт, | 16
| Раствор готовый кладочный цементный марки: 100 | м3 | 0.0048
42 | Решетка вентиляционная АМР-К 200х200 | шт | 1
43 | Решетка вентиляционная АМР-К 300х100 | шт | 3
44 | Решетка вентиляционная АМР-К 300х200 | шт | 4
45 | Решетка наружная из нержавеющей стали марки AISI 316 для воздуховода 500х300 | шт | 1
46 | Решетка наружная из нержавеющей стали AISI 316 толщиной 1,5мм (титан) АРН 600х400 | шт | 7
47 | Дренажный поддон ДП-К-540 | шт | 6
Раздел 5, Изделия и материалы
48 | Прокладка воздуховодов из листовой, оцинкованной стали и алюминия класса Н (нормальные) толщиной: 0,5 мм, диаметром до 200 мм | 100 м2 поверхности воздуховодов | 0.1964
| Мастика герметизирующая нетвердеющая: «Гэлан» | т | 0.000984
| Электроды диаметром: 5 мм Э42А | т | 8.84e-05
| Прокладки резиновые (пластина техническая прессованная) | кг | 1.5712
| Болты с гайками и шайбами строительные | т | 0.002946
П,Н | Сетки в рамках | м2 | 0
Н | Воздуховоды металлические | м2 | 19.64
П,Н | Дроссель-клапаны в патрубке | шт, | 0
П,Н | Крепления | кг | 0
П,Н | Шиберы | шт, | 0
П,Н | Заглушки питометражных лючков | шт, | 0
| Шнур асбестовый общего назначения марки: ШАОН диаметром 8-10 мм | т | 0.0001748
49 | Воздуховод из оцинкованной стали δ=0,5 Ø125 мм | м | 15
50 | Воздуховод из оцинкованной стали δ=0,5 Ø200 мм | м | 20.5
51 | Заглушки торцевые, Ø200 | шт | 1
52 | Заглушки торцевые, Ø125 | шт | 2
53 | Врезка 300х100/ Ø125 S=0,21 м2 | шт | 2
54 | Врезка 300х100/ Ø200 S=0,24 м2 | шт | 1
55 | Врезка 200х200/ Ø200 S=0,22 м2 | шт | 1
56 | Прокладка воздуховодов из листовой, оцинкованной стали и алюминия класса Н (нормальные) толщиной: 0,6 мм, диаметром до 250 мм | 100 м2 поверхности воздуховодов | 0.0613
| Мастика герметизирующая нетвердеющая: «Гэлан» | т | 0.0003071
| Электроды диаметром: 5 мм Э42А | т | 2.76e-05
| Прокладки резиновые (пластина техническая прессованная) | кг | 0.4904
| Болты с гайками и шайбами строительные | т | 0.0009195
П,Н | Сетки в рамках | м2 | 0
Н | Воздуховоды металлические | м2 | 6.13
П,Н | Дроссель-клапаны в патрубке | шт, | 0
П,Н | Крепления | кг | 0
П,Н | Шиберы | шт, | 0
П,Н | Заглушки питометражных лючков | шт, | 0
| Шнур асбестовый общего назначения марки: ШАОН диаметром 8-10 мм | т | 5.46e-05
57 | Воздуховод из оцинкованной стали δ=0,6 Ø250 мм | м | 7
58 | Заглушки торцевые, Ø250 | шт | 1
59 | Врезка 300х200/ Ø250 S=0,30 м2 | шт | 1
60 | Прокладка воздуховодов из листовой оцинкованной стали и алюминия класса П (плотные) толщиной: 0,6 мм, диаметром до 250 мм // прим, | 100 м2 поверхности воздуховодов | 0.054
| Электроды диаметром: 5 мм Э42А | т | 2.43e-05
| Прокладки резиновые (пластина техническая прессованная) | кг | 0.432
| Болты с гайками и шайбами строительные | т | 0.00081
| Лента липкая изоляционная на поликасиновом компаунде марки ЛСЭПЛ, шириной 20-30 мм, толщиной от 0,14 до 0,19 мм | кг | 0.7938
| Лента полиэтиленовая с липким слоем: марка А | кг | 0.14364
П,Н | Сетки в рамках | м2 | 0
Н | Воздуховоды металлические | м2 | 5.4
П,Н | Дроссель-клапаны в патрубке | шт, | 0
П,Н | Крепления | кг | 0
П,Н | Шиберы | шт, | 0
П,Н | Заглушки питометражных лючков | шт, | 0
61 | Воздуховод из нержавеющей стали AISI 316 толщиной 1,5 мм (титан), Ø200 | м | 7
62 | Отвод 90º Ø200 из нержавеющей стали AISI 316 толщиной 1,5мм (титан) ( S=0,26 м2) | шт | 2
63 | Переход 440х240/Ø200, L=200мм из нержавеющей стали AISI 316 толщиной 1,5мм ( S=0,24 м2) | шт | 2
64 | Прокладка воздуховодов из листовой оцинкованной стали и алюминия класса П (плотные) толщиной: 0,6 мм, диаметром до 450 мм // прим, толщ, 1,5мм | 100 м2 поверхности воздуховодов | 0.0879
| Электроды диаметром: 5 мм Э42А | т | 3.43e-05
| Прокладки резиновые (пластина техническая прессованная) | кг | 0.66628
| Болты с гайками и шайбами строительные | т | 0.0009669
| Лента липкая изоляционная на поликасиновом компаунде марки ЛСЭПЛ, шириной 20-30 мм, толщиной от 0,14 до 0,19 мм | кг | 0.72078
| Лента полиэтиленовая с липким слоем: марка А | кг | 0.13888
П,Н | Сетки в рамках | м2 | 0
Н | Воздуховоды металлические | м2 | 8.79
П,Н | Дроссель-клапаны в патрубке | шт, | 0
П,Н | Крепления | кг | 0
П,Н | Шиберы | шт, | 0
П,Н | Заглушки питометражных лючков | шт, | 0
65 | Воздуховод из нержавеющей стали AISI 316 толщиной 1,5 мм (титан), Ø400 | м | 7
66 | Прокладка воздуховодов из листовой оцинкованной стали и алюминия класса П (плотные) толщиной: 0,7 мм, диаметром от 500 до 560 мм // прим, толщ,1,5 мм | 100 м2 поверхности воздуховодов | 0.0243
| Электроды диаметром: 5 мм Э42А | т | 9.5e-06
| Прокладки резиновые (пластина техническая прессованная) | кг | 0.18419
| Болты с гайками и шайбами строительные | т | 0.0002673
| Лента липкая изоляционная на поликасиновом компаунде марки ЛСЭПЛ, шириной 20-30 мм, толщиной от 0,14 до 0,19 мм | кг | 0.19926
| Лента полиэтиленовая с липким слоем: марка А | кг | 0.038394
П,Н | Сетки в рамках | м2 | 0
Н | Воздуховоды металлические | м2 | 2.43
П,Н | Дроссель-клапаны в патрубке | шт, | 0
П,Н | Крепления | кг | 0
П,Н | Шиберы | шт, | 0
П,Н | Заглушки питометражных лючков | шт, | 0
67 | Воздуховод из нержавеющей стали AISI 316 толщиной 1,5 мм (титан), Ø500 | м | 1
68 | Переход Ø400/ Ø500 из нержавеющей стали AISI 316 толщиной 1,5мм (титан) S=0,43 м2 | шт | 2
69 | Прокладка воздуховодов из листовой оцинкованной стали и алюминия класса П (плотные) толщиной: 0,7 мм, периметром от 1100 до 1600 мм // прим, толщ, 1,5 мм | 100 м2 поверхности воздуховодов | 0.035
| Электроды диаметром: 5 мм Э42А | т | 1.37e-05
| Прокладки резиновые (пластина техническая прессованная) | кг | 0.2653
| Болты с гайками и шайбами строительные | т | 0.000385
| Лента липкая изоляционная на поликасиновом компаунде марки ЛСЭПЛ, шириной 20-30 мм, толщиной от 0,14 до 0,19 мм | кг | 0.287
| Лента полиэтиленовая с липким слоем: марка А | кг | 0.0553
П,Н | Сетки в рамках | м2 | 0
Н | Воздуховоды металлические | м2 | 3.5
П,Н | Дроссель-клапаны в патрубке | шт, | 0
П,Н | Крепления | кг | 0
П,Н | Заглушки питометражных лючков | шт, | 0
70 | Воздуховод из нержавеющей стали AISI 316 толщиной 1,5 мм (титан), 500х300 | м | 2
71 | Переход 440х240/500х300, L=100мм из нержавеющей стали AISI 316 толщиной 1,5мм S=0,30 м2 | шт | 1
72 | Крепления для воздуховодов оцинкованные (подвески СТД, подвески регулируемые СТД, тяги, хомуты, кронштейны, траверсы, ленты, шпильки, профили) | т | 0.0255
73 | Болты с гайками и шайбами строительные | т | 0.0056
74 | Изоляция трубопроводов: матами минераловатными марок 75, 100, плитами минераловатными на синтетическом связующем марки 75 | 1 м3 изоляции | 0.232
| Проволока стальная низкоуглеродистая разного назначения оцинкованная диаметром: 1,1 мм | т | 0.000123
| Проволока стальная низкоуглеродистая разного назначения оцинкованная диаметром: 1,6 мм | т | 0.0002343
| Винты самонарезающие: оцинкованные, размером 4-12 мм ГОСТ 10621-80 | т | 9.3e-06
| Сталь листовая оцинкованная толщиной листа: 0,8 мм | т | 0.006148
| Стеклопластик рулонный марки: РСТ-А-Л-В | 1000 м2 | 0.0005113
75 | Теплоизоляционное покрытие, толщина 40 мм PRO-VENT-40 некашированный | м3 | 0.35728
76 | Сетка металлическая «Манье» BOS-Manie | м2 | 6.4
77 | Лента стальная монтажная BOS-SOLID | м | 13
78 | Огнезащитный терморасширяющийся герметик ОГНЕЗА-ГТ | кг | 2
79 | Материал для заделки отверстий МБОР-5Ф | м2 | 1.2
80 | Состав термостойкий клеящий "ПЛАЗАС", толщиной 0,5мм | кг | 1.5
81 | Резина прессованная // прим, прокладки резиновые | кг | 8.5
82 | Уголок 20х4 из нержавеющей стали AISI 316 толщиной 1,5мм (титан) // вес 1,124 кг/м,п | м | 12.3
83 | Сталь оцинкованная δ=0,7 для изготовления переходов ( 5,70 кг/м2) | м2 | 0.9
84 | Бобышки, штуцеры на условное давление: до 10 МПа // прим, | 100 шт, | 0.02
| Электроды диаметром: 8 мм Э42 | т | 0.0002
| Прокладки резиновые (пластина техническая прессованная) | кг | 0.06
| Бобышки скошенные | шт, | 2
| Колпачки-заглушки 1" | шт, | 2
| Пробки П-М27х2 | шт, | 2
| Вспомогательные ненормируемые ресурсы (2% от Оплаты труда рабочих) | руб | 0.4772
85 | Штуцер для слива конденсата, Ø25 | шт | 2
86 | Грунт-краска антикоррозионная цинкнаполненная ЦХСК-1467 // прим, | т | 0.0016
ВСЕГО по смете, работа, руб,, без НДС
ВСЕГО по смете, материалы, руб,, без НДС
ВСЕГО по смете, работа, руб,, с НДС
ВСЕГО по смете, материалы, руб,, с НДС

## 1632-2021-2.2.3-ОВ
№ п/п | Наименование работ и затрат | Ед, изм, | Кол-во | Стоимость ед, мат, | Сумма мат, | Стоимость ед, работ | Сумма работ | Итого
Раздел 1, Отопление
1 | Электрополотенце | 1 шт, | 6
| Дюбели распорные полипропиленовые | 100 шт, | 0.162
| Вспомогательные ненормируемые ресурсы (2% от Оплаты труда рабочих) | руб | 2.16
2 О | Электрический конвектор мощностью 2000 Вт ЭВУБ-2,0 ( в т,ч, резерв- 1 шт,) | шт | 3
3 О | Электрический конвектор мощностью 1500 Вт ЭВУБ-1,5 ( в т,ч, резерв-1 шт,) | шт | 3
4 О | Электрический конвектор мощностью 1000 Вт ЭВУБ-1,0 | шт | 2
Раздел 2, Вентиляция П1В1
П1В1, МЕД (UTR) 50-25 (N) W1,22-0,37x30,R,REZ + МЕД (UTR)50-25 (N) W1,22-0,37x30,R,REZ [Подвесная] в составе:
5 О | Приточно-вытяжная вентиляция П1В1 в комплекте с КИПиА | компл, | 1
6 | Установка камер приточных типовых: без секции орошения производительностью до 10 тыс,м3/час// прим, секция смешения | 1 камера | 2
| Картон строительный: прокладочный марки Б | т | 0.00076
| Краски масляные земляные марки: МА-0115 мумия, сурик железный | т | 0.00058
| Олифа комбинированная, марки: К-3 | т | 0.00028
| Электроды диаметром: 5 мм Э42А | т | 0.00068
| Очес льняной | кг | 0.3
| Прокладки резиновые (пластина техническая прессованная) | кг | 5.44
| Болты с гайками и шайбами строительные | т | 0.0084
| Болты анкерные | т | 0.00192
| Шайбы стальные | т | 0.00036
Н | Камеры приточные | компл, | 2
| Сгоны стальные с муфтой и контргайкой, диаметром: 40 мм | шт, | 6
| Раствор готовый кладочный цементный марки: 100 | м3 | 0.018
7 | Установка заслонок воздушных и клапанов воздушных КВР с электрическим или пневматическим приводом: периметром до 1600 мм // Заслонка регулирующая ZRK 50-25 | 1 шт, | 3
| Прокладки резиновые (пластина техническая прессованная) | кг | 0.96
| Болты с гайками и шайбами строительные | т | 0.0009
Н | Заслонки унифицированные или клапаны | шт, | 3
8 | Установка вставок гибких к радиальным вентиляторам // прим, Вставка гибкая WG 50-25 | 1 м2 | 0.5
| Прокладки резиновые (пластина техническая прессованная) | кг | 0.04
| Болты с гайками и шайбами строительные | т | 0.0001
Н | Вставки гибкие | м2 | 0.5
9 | Установка фильтров воздушных (сухих) производительностью: до 10 тыс,м3/час // Корпус фильтра укороченного + Вставка карманная фильтрующая укороченная | 1 фильтр | 2
| Прокладки резиновые (пластина техническая прессованная) | кг | 0.22
| Болты с гайками и шайбами строительные | т | 0.00192
| Болты анкерные | т | 0.00256
П,Н | Крепления | кг | 0
Н | Фильтры воздушные | шт, | 2
| Раствор готовый кладочный цементный марки: 100 | м3 | 0.018
10 | Установка воздухонагревателей однорядных для обводного канала производительностью: до 10 тыс,м3/час, //Воздухонагреватель электрический МЕД (UTR) 50-25 | 1 воздухонагреватель | 1
| Электроды диаметром: 5 мм Э42А | т | 0.00012
| Болты с гайками и шайбами строительные | т | 0.00065
| Болты анкерные | т | 0.00308
Н | Воздухонагреватели | шт, | 1
П,Н | Крепления | кг | 0
| Раствор готовый кладочный цементный марки: 100 | м3 | 0.0077
| Фланцы стальные плоские приварные из стали ВСт3сп2, ВСт3сп3, давлением: 1,0 МПа (10 кгс/см2), диаметром 40 мм | шт, | 2
| Прокладки из паронита марки ПМБ, толщиной: 1 мм, диаметром 50 мм | 1000 шт, | 0.002
11 | Установка вентиляторов радиальных массой: до 0,05 т // Вентилятор МЕД (UTR) 50-25 (N) W1REZ,22- 0,37x30 | 1 вентилятор | 2
| Болты анкерные | т | 0.0028
Н | Вентиляторы радиальные | шт, | 2
КИПиА для установки П1В1 в составе:
12 | Шкаф (пульт) управления навесной, высота, ширина и глубина: до 600х600х350 мм // Щит управления вентилятором CHU-V-1R2,2-RU2,2 | 1 шт, | 1
| Электроды диаметром: 4 мм Э42А | кг | 0.1
| Болты с гайками и шайбами строительные | кг | 0.1
| Краска | кг | 0.02
| Вспомогательные ненормируемые ресурсы (2% от Оплаты труда рабочих) | руб | 0.89
13 | Шкаф (пульт) управления навесной, высота, ширина и глубина: до 600х600х350 мм // Блок управления CHU A-E9-1R1R RU-S3 | 1 шт, | 1
| Электроды диаметром: 4 мм Э42А | кг | 0.1
| Болты с гайками и шайбами строительные | кг | 0.1
| Краска | кг | 0.02
| Вспомогательные ненормируемые ресурсы (2% от Оплаты труда рабочих) | руб | 0.89
14 | Съемные и выдвижные блоки (модули, ячейки, ТЭЗ), масса: до 5 кг // Частотный преобразователь 0,75 кВт 220 В | 1 шт, | 4
| Вспомогательные ненормируемые ресурсы (2% от Оплаты труда рабочих) | руб | 1.36
15 | Приборы, устанавливаемые на металлоконструкциях, щитах и пультах, масса: до 5 кг // Датчик температуры канальный ARK-3 (дтк на приток,) | 1 шт, | 1
| Болты с гайками и шайбами оцинкованные, диаметр: 6 мм | кг | 0.035
| Вспомогательные ненормируемые ресурсы (2% от Оплаты труда рабочих) | руб | 0.2
16 | Приборы, устанавливаемые на металлоконструкциях, щитах и пультах, масса: до 5 кг // Датчик перепада давления 500 Pa DVL-500 (дпд на прит, вент,) | 1 шт, | 1
| Болты с гайками и шайбами оцинкованные, диаметр: 6 мм | кг | 0.035
| Вспомогательные ненормируемые ресурсы (2% от Оплаты труда рабочих) | руб | 0.2
17 | Приборы, устанавливаемые на металлоконструкциях, щитах и пультах, масса: до 5 кг // Датчик перепада давления 500 Pa DVL-500 (дпд на выт, вент,) | 1 шт, | 1
| Болты с гайками и шайбами оцинкованные, диаметр: 6 мм | кг | 0.035
| Вспомогательные ненормируемые ресурсы (2% от Оплаты труда рабочих) | руб | 0.2
18 | Приборы, устанавливаемые на металлоконструкциях, щитах и пультах, масса: до 5 кг // Датчик перепада давления 500 Pa DVL-500 (дпд на прит, фильтр) | 1 шт, | 1
| Болты с гайками и шайбами оцинкованные, диаметр: 6 мм | кг | 0.035
| Вспомогательные ненормируемые ресурсы (2% от Оплаты труда рабочих) | руб | 0.2
19 | Приборы, устанавливаемые на металлоконструкциях, щитах и пультах, масса: до 5 кг // Датчик перепада давления 500 Pa DVL-500 (дпд на вытж, фильтр) | 1 шт, | 1
| Болты с гайками и шайбами оцинкованные, диаметр: 6 мм | кг | 0.035
| Вспомогательные ненормируемые ресурсы (2% от Оплаты труда рабочих) | руб | 0.2
20 | Механизм исполнительный, масса: до 20 кг // Привод PDS 05/230,DT (для засл, прит, канала) | 1 шт, | 1
| Болты с гайками и шайбами оцинкованные, диаметр: 12 мм | кг | 0.32
| Вспомогательные ненормируемые ресурсы (2% от Оплаты труда рабочих) | руб | 0.19
21 | Механизм исполнительный, масса: до 20 кг // Привод PDS 05/230,DT (для смес, засл,) | 1 шт, | 1
| Болты с гайками и шайбами оцинкованные, диаметр: 12 мм | кг | 0.32
| Вспомогательные ненормируемые ресурсы (2% от Оплаты труда рабочих) | руб | 0.19
| Болты с гайками и шайбами оцинкованные, диаметр: 12 мм | кг | 0.32
| Вспомогательные ненормируемые ресурсы (2% от Оплаты труда рабочих) | руб | 0.19
Раздел 3, Вентиляция, П2В2
МЕД (UTR) 40-20 (N) W1,22- 0,37x30,R [Подвесная] в составе:
23 О | Установка П2В2 в комплекте с КИПиА | компл, | 1
24 | Установка фильтров воздушных (сухих) производительностью: до 10 тыс,м3/час // Корпус фильтра укороченного МЕД (UTR) 40-20 (N) UKFM + Вставка карманная фильтрующая укороченная WFUM 40-20 G4 | 1 фильтр | 1
| Прокладки резиновые (пластина техническая прессованная) | кг | 0.11
| Болты с гайками и шайбами строительные | т | 0.00096
| Болты анкерные | т | 0.00128
П,Н | Крепления | кг | 0
Н | Фильтры воздушные | шт, | 1
| Раствор готовый кладочный цементный марки: 100 | м3 | 0.009
25 | Установка заслонок воздушных и клапанов воздушных КВР с электрическим или пневматическим приводом: периметром до 4000 мм // Заслонка регулирующая ZR 40-20 | 1 шт, | 1
| Прокладки резиновые (пластина техническая прессованная) | кг | 1.63
| Болты с гайками и шайбами строительные | т | 0.0006
Н | Заслонки унифицированные или клапаны | шт, | 1
26 | Установка вставок гибких к радиальным вентиляторам // Вставка гибкая WG 40-20 | 1 м2 | 0.22
| Прокладки резиновые (пластина техническая прессованная) | кг | 0.0176
| Болты с гайками и шайбами строительные | т | 4.4e-05
Н | Вставки гибкие | м2 | 0.22
27 | Установка вентиляторов радиальных массой: до 0,05 т // Вентилятор МЕД (UTR) 40-20 (N) W1,22-0,37х30 | 1 вентилятор | 1
| Болты анкерные | т | 0.0014
Н | Вентиляторы радиальные | шт, | 1
28 | Установка вентиляторов радиальных массой: до 0,05 т // Вентилятор WNK 315/1 с хомутами | 1 вентилятор | 1
| Болты анкерные | т | 0.0014
Н | Вентиляторы радиальные | шт, | 1
29 | Установка клапанов обратных: диаметром до 355 мм // КОК 315 | 1 клапан | 1
| Прокладки резиновые (пластина техническая прессованная) | кг | 0.246
| Болты с гайками и шайбами строительные | т | 0.0002
Н | Клапаны | шт, | 1
КИПиА для установки П2В2 в составе:
30 | Шкаф (пульт) управления навесной, высота, ширина и глубина: до 600х600х350 мм // Блок управления CHU UV-W-1R1 /N | 1 шт, | 1
| Электроды диаметром: 4 мм Э42А | кг | 0.1
| Болты с гайками и шайбами строительные | кг | 0.1
| Краска | кг | 0.02
| Вспомогательные ненормируемые ресурсы (2% от Оплаты труда рабочих) | руб | 0.89
31 | Съемные и выдвижные блоки (модули, ячейки, ТЭЗ), масса: до 5 кг // Частотный преобразователь 0,75 кВт 220 В | 1 шт, | 1
| Вспомогательные ненормируемые ресурсы (2% от Оплаты труда рабочих) | руб | 0.34
32 | Приборы, устанавливаемые на металлоконструкциях, щитах и пультах, масса: до 5 кг // Термостат KTR-40 | 1 шт, | 1
| Болты с гайками и шайбами оцинкованные, диаметр: 6 мм | кг | 0.035
| Вспомогательные ненормируемые ресурсы (2% от Оплаты труда рабочих) | руб | 0.2
33 | Приборы, устанавливаемые на металлоконструкциях, щитах и пультах, масса: до 5 кг // Датчик перепада давления 500 Pa DVL-500 (дпд на прит, фильтр) | 1 шт, | 1
| Болты с гайками и шайбами оцинкованные, диаметр: 6 мм | кг | 0.035
| Вспомогательные ненормируемые ресурсы (2% от Оплаты труда рабочих) | руб | 0.2
34 | Механизм исполнительный, масса: до 20 кг // Привод PDS 05/230,DT (для засл, прит, канала) | 1 шт, | 1
| Болты с гайками и шайбами оцинкованные, диаметр: 12 мм | кг | 0.32
| Вспомогательные ненормируемые ресурсы (2% от Оплаты труда рабочих) | руб | 0.19
35 | Выключатель: полугерметический и герметический // прим, регулятор скорости STY-1,5 | 100 шт, | 0.01
| Сталь полосовая, марка стали: Ст3сп шириной 50-200 мм толщиной 4-5 мм | т | 0.00014
| Электроды диаметром: 4 мм Э42А | кг | 0.00024
| Болты с гайками и шайбами строительные | кг | 0.0354
| Лак битумный: БТ-123 | т | 2.7e-05
| Вспомогательные ненормируемые ресурсы (2% от Оплаты труда рабочих) | руб | 0.2286
Раздел 4, Вентиляция, В3
WNK 125/1 [Подвесная]
36 О | Установка В3 в комплекте с КИПиА | компл, | 1
37 О | Вентилятор WNK 125/1 | компл, | 1
38 | Установка вентиляторов радиальных массой: до 0,05 т // Вентилятор WNK 125/1 | 1 вентилятор | 1
| Болты анкерные | т | 0.0014
Н | Вентиляторы радиальные | шт, | 1
39 | Установка клапанов обратных: диаметром до 355 мм // КОК 125 | 1 клапан | 1
| Прокладки резиновые (пластина техническая прессованная) | кг | 0.246
| Болты с гайками и шайбами строительные | т | 0.0002
Н | Клапаны | шт, | 1
КИПиА для установки В3 в составе:
40 | Шкаф (пульт) управления навесной, высота, ширина и глубина: до 600х600х350 мм // Шкаф автоматики CHU с контроллером UV-10 S/N | 1 шт, | 1
| Электроды диаметром: 4 мм Э42А | кг | 0.1
| Болты с гайками и шайбами строительные | кг | 0.1
| Краска | кг | 0.02
| Вспомогательные ненормируемые ресурсы (2% от Оплаты труда рабочих) | руб | 0.89
41 | Приборы, устанавливаемые на металлоконструкциях, щитах и пультах, масса: до 5 кг // Датчик перепада давления 500 Pa DVL-500 | 1 шт, | 1
| Болты с гайками и шайбами оцинкованные, диаметр: 6 мм | кг | 0.035
| Вспомогательные ненормируемые ресурсы (2% от Оплаты труда рабочих) | руб | 0.2
42 | Выключатель: полугерметический и герметический // прим, регулятор скорости STY-1,5 | 100 шт, | 0.01
| Сталь полосовая, марка стали: Ст3сп шириной 50-200 мм толщиной 4-5 мм | т | 0.00014
| Электроды диаметром: 4 мм Э42А | кг | 0.00024
| Болты с гайками и шайбами строительные | кг | 0.0354
| Лак битумный: БТ-123 | т | 2.7e-05
| Вспомогательные ненормируемые ресурсы (2% от Оплаты труда рабочих) | руб | 0.2286
Раздел 5, Вентиляция с естественным побуждением
ПЕ
43 | Установка заслонок воздушных и клапанов воздушных КВР с ручным приводом: диаметром до 250 мм | 1 шт, | 2
| Прокладки резиновые (пластина техническая прессованная) | кг | 1.12
| Болты с гайками и шайбами строительные | т | 0.0004
Н | Заслонки унифицированные или клапаны | шт, | 2
44 О | Приточный стеновой клапан в сборе КИВ-125 | компл, | 2
ВЕ
45 | Установка дефлекторов диаметром патрубка: 800 мм | 1 дефлектор | 1
| Прокладки резиновые (пластина техническая прессованная) | кг | 0.46
| Болты с гайками и шайбами строительные | т | 0.00012
П,Н | Растяжки с талрепами | шт, | 0
Н | Дефлекторы | шт, | 1
| Шнур асбестовый общего назначения марки: ШАОН диаметром 8-10 мм | т | 0.00012
46 О | Дефлектор статодинамический VDD-8-8-У1 (0,93/750) | шт | 1
47 | Монтаж металлоконструкций постаментов под технологическое оборудование // прим, Монтажный стакан SM-8-(I)-У1 ( 159 кг с утепл,) | 1 т металлоконструкций | 0.159
| Канаты пеньковые пропитанные | т | 0.000159
| Кислород технический: газообразный | м3 | 0.051993
| Проволока горячекатаная в мотках, диаметром 6,3-6,5 мм | т | 4.77e-05
| Швеллеры № 40 из стали марки: Ст0 | т | 0.003339
| Электроды диаметром: 4 мм Э50А | т | 0.0014469
П,Н | Болты с гайками и шайбами строительные | т | 0
| Гвозди строительные | т | 0.0013515
| Пропан-бутан, смесь техническая | кг | 0.25917
Н | Сталь листовая | т | 0.0029733
| Бруски обрезные хвойных пород длиной: 4-6,5 м, шириной 75-150 мм, толщиной 40-75 мм, I сорта | м3 | 0.0001431
| Отдельные конструктивные элементы зданий и сооружений с преобладанием: горячекатаных профилей, средняя масса сборочной единицы от 0,1 до 0,5 т | т | 0.0024168
Н | Конструкции стальные | т | 0.159
| Канат двойной свивки типа ТК, конструкции 6х19(1+6+12)+1 о,с,, оцинкованный из проволок марки В, маркировочная группа: 1770 н/мм2, диаметром 5,5 мм | 10 м | 0.16965
48 | Монтажный стакан SM-8-(I)-У1 | шт | 1
49 | Дренажный поддон ДП-К-1305 | шт | 1
50 | Шкаф (пульт) управления навесной, высота, ширина и глубина: до 600х600х350 мм // Контрольно-пусковой шкаф | 1 шт, | 1
| Электроды диаметром: 4 мм Э42А | кг | 0.1
| Болты с гайками и шайбами строительные | кг | 0.1
| Краска | кг | 0.02
| Вспомогательные ненормируемые ресурсы (2% от Оплаты труда рабочих) | руб | 0.89
51 О | Контрольно-пусковой шкаф SHUV-VDD-1x1,5/380-CH- IP65-УХЛ3 | шт | 1
52 | Приборы, устанавливаемые на металлоконструкциях, щитах и пультах, масса: до 5 кг // Датчик скорости потока воздуха VAVT | 1 шт, | 1
| Болты с гайками и шайбами оцинкованные, диаметр: 6 мм | кг | 0.035
| Вспомогательные ненормируемые ресурсы (2% от Оплаты труда рабочих) | руб | 0.2
53 О | Датчик скорости потока воздуха VAVT | шт | 1
54 | Установка решеток жалюзийных площадью в свету: до 0,5 м2 | 1 решетка | 7
| Электроды диаметром: 5 мм Э42А | т | 0.00077
| Горячекатаная арматурная сталь гладкая класса А-I, диаметром: 12 мм | т | 0.00301
Н | Решетки жалюзийные | шт, | 7
| Раствор готовый кладочный цементный марки: 100 | м3 | 0.0021
55 | Решетка вентиляционная АМР-К 700х300 | шт | 2
56 | Решетка вентиляционная АМР-К 600х300 | шт | 1
57 | Решетка вентиляционная АЛР-К 400х250 | шт | 3
58 | Решетка вентиляционная АЛР-К 300х100 | шт | 1
Раздел 6, Изделия и материалы
59 | Прокладка воздуховодов из листовой, оцинкованной стали и алюминия класса Н (нормальные) толщиной: 0,5 мм, диаметром до 200 мм | 100 м2 поверхности воздуховодов | 0.0098
| Мастика герметизирующая нетвердеющая: «Гэлан» | т | 4.91e-05
| Электроды диаметром: 5 мм Э42А | т | 4.4e-06
| Прокладки резиновые (пластина техническая прессованная) | кг | 0.0784
| Болты с гайками и шайбами строительные | т | 0.000147
П,Н | Сетки в рамках | м2 | 0
Н | Воздуховоды металлические | м2 | 0.98
П,Н | Дроссель-клапаны в патрубке | шт, | 0
П,Н | Крепления | кг | 0
П,Н | Шиберы | шт, | 0
П,Н | Заглушки питометражных лючков | шт, | 0
| Шнур асбестовый общего назначения марки: ШАОН диаметром 8-10 мм | т | 8.7e-06
60 | Воздуховод из оцинкованной стали δ=0,5 Ø125 мм | м | 2.5
61 | Заглушки торцевые, Ø125 | шт | 1
62 | Прокладка воздуховодов из листовой, оцинкованной стали и алюминия класса Н (нормальные) толщиной: 0,6 мм, диаметром до 355 мм | 100 м2 поверхности воздуховодов | 0.2535
| Мастика герметизирующая нетвердеющая: «Гэлан» | т | 0.00127
| Электроды диаметром: 5 мм Э42А | т | 0.0001039
| Прокладки резиновые (пластина техническая прессованная) | кг | 2.028
| Болты с гайками и шайбами строительные | т | 0.0027885
П,Н | Сетки в рамках | м2 | 0
Н | Воздуховоды металлические | м2 | 25.35
П,Н | Дроссель-клапаны в патрубке | шт, | 0
П,Н | Крепления | кг | 0
П,Н | Шиберы | шт, | 0
П,Н | Заглушки питометражных лючков | шт, | 0
| Шнур асбестовый общего назначения марки: ШАОН диаметром 8-10 мм | т | 0.0002256
63 | Воздуховод из оцинкованной стали δ=0,6 Ø315 мм | м | 20
64 | Заглушки торцевые, Ø315 | шт | 3
65 | Врезка прямоугольная в круглый воздуховод 600х300/ Ø315 ( S=1,13 м2 ) | шт | 1
66 | Врезка прямоугольная в круглый воздуховод 700х300/ Ø315 ( S=1,25 м2) | шт | 2
67 | Врезка прямоугольная в круглый воздуховод 400х250/ Ø315 ( S=0,55 м2) | шт | 3
68 | Врезка прямоугольная в круглый воздуховод 300х100/ Ø125 ( S=0,29 м2) | шт | 1
69 | Прокладка воздуховодов из листовой оцинкованной стали и алюминия класса П (плотные) толщиной: 0,6 мм, диаметром до 250 мм // прим, д,125 мм, толщ, стали 1,5 мм | 100 м2 поверхности воздуховодов | 0.0068
| Электроды диаметром: 5 мм Э42А | т | 3.1e-06
| Прокладки резиновые (пластина техническая прессованная) | кг | 0.0544
| Болты с гайками и шайбами строительные | т | 0.000102
| Лента липкая изоляционная на поликасиновом компаунде марки ЛСЭПЛ, шириной 20-30 мм, толщиной от 0,14 до 0,19 мм | кг | 0.09996
| Лента полиэтиленовая с липким слоем: марка А | кг | 0.018088
П,Н | Сетки в рамках | м2 | 0
Н | Воздуховоды металлические | м2 | 0.68
П,Н | Дроссель-клапаны в патрубке | шт, | 0
П,Н | Крепления | кг | 0
П,Н | Шиберы | шт, | 0
П,Н | Заглушки питометражных лючков | шт, | 0
70 | Воздуховод из нержавеющей стали AISI 316 толщиной 1,5 мм (титан), Ø125 | м | 1.5
71 | Отвод из нержавеющей стали AISI 316 толщиной 1,5мм (титан) 45˚ д, 125 мм, S=0,09 м2 | шт | 1
72 | Прокладка воздуховодов из листовой оцинкованной стали и алюминия класса П (плотные) толщиной: 0,6 мм, диаметром до 355 мм // прим, д, 315 мм, толщ, стали 1,5 мм | 100 м2 поверхности воздуховодов | 0.0287
| Электроды диаметром: 5 мм Э42А | т | 1.18e-05
| Прокладки резиновые (пластина техническая прессованная) | кг | 0.2296
| Болты с гайками и шайбами строительные | т | 0.0003157
| Лента липкая изоляционная на поликасиновом компаунде марки ЛСЭПЛ, шириной 20-30 мм, толщиной от 0,14 до 0,19 мм | кг | 0.2781
| Лента полиэтиленовая с липким слоем: марка А | кг | 0.30623
П,Н | Сетки в рамках | м2 | 0
Н | Воздуховоды металлические | м2 | 2.87
П,Н | Дроссель-клапаны в патрубке | шт, | 0
П,Н | Крепления | кг | 0
П,Н | Шиберы | шт, | 0
П,Н | Заглушки питометражных лючков | шт, | 0
73 | Воздуховод из нержавеющей стали AISI 316 толщиной 1,5 мм (титан), Ø315 | м | 1.5
74 | Отвод из нержавеющей стали AISI 316 толщиной 1,5мм (титан) 90˚ д, 315 мм, S=0,65 м2 | шт | 1
75 | Отвод из нержавеющей стали AISI 316 толщиной 1,5мм (титан) 45˚ д, 315 мм, S=0,37 м2 | шт | 2
76 | Прокладка воздуховодов из листовой оцинкованной стали и алюминия класса П (плотные) толщиной: 0,7 мм, диаметром до 800 мм // прим, толщ, стали 1,5 мм | 100 м2 поверхности воздуховодов | 0.0301
| Электроды диаметром: 5 мм Э42А | т | 9.9e-06
| Прокладки резиновые (пластина техническая прессованная) | кг | 0.29829
| Болты с гайками и шайбами строительные | т | 0.0002408
| Лента полиэтиленовая с липким слоем: марка А | кг | 0.21311
П,Н | Сетки в рамках | м2 | 0
Н | Воздуховоды металлические | м2 | 3.01
П,Н | Дроссель-клапаны в патрубке | шт, | 0
П,Н | Крепления | кг | 0
П,Н | Шиберы | шт, | 0
П,Н | Заглушки питометражных лючков | шт, | 0
77 | Воздуховод из нержавеющей стали AISI 316 толщиной 1,5 мм (титан), Ø800 | м | 1.2
78 | Прокладка воздуховодов из листовой оцинкованной стали и алюминия класса П (плотные) толщиной: 0,7 мм, периметром до 2400 мм // прим, толщ, стали 1,5 мм | 100 м2 поверхности воздуховодов | 0.0885
| Электроды диаметром: 5 мм Э42А | т | 2.92e-05
| Прокладки резиновые (пластина техническая прессованная) | кг | 0.87704
| Болты с гайками и шайбами строительные | т | 0.000708
| Лента полиэтиленовая с липким слоем: марка А | кг | 0.62658
П,Н | Сетки в рамках | м2 | 0
Н | Воздуховоды металлические | м2 | 8.85
П,Н | Дроссель-клапаны в патрубке | шт, | 0
П,Н | Крепления | кг | 0
П,Н | Заглушки питометражных лючков | шт, | 0
79 | Воздуховод из нержавеющей стали AISI 316 толщиной 1,5 мм (титан), 700х400 | м | 1.5
80 | Воздуховод из нержавеющей стали AISI 316 толщиной 1,5 мм (титан), 500х400 | м | 2
81 | Отвод из нержавеющей стали AISI 316 толщиной 1,5мм (титан) 90˚ 500х400 S=1,24 м2 | шт | 1
82 | Отвод из нержавеющей стали AISI 316 толщиной 1,5мм (титан) 45˚ 500х400 S=0,71 м2 | шт | 1
83 | Отвод из нержавеющей стали AISI 316 толщиной 1,5мм (титан) 45˚ 700х400 S=1,04 м2 | шт | 1
84 | Сетка проволочная тканная с квадратными ячейками из нержавеющей стали AISI 316 толщиной 1,5 мм (титан) Сетка 1-10-1С | м2 | 1.2
85 | Сталь нержавеющая AISI 316 толщиной 1,5мм (титан) для изготовления переходов | м2 | 1.6
86 | Уголок 20х4 из нержавеющей стали AISI 316 толщиной 1,5мм (титан) // вес 1,124 кг/м,п | м | 31.4
87 | Сталь оцинкованная δ=0,7 для изготовления переходов ( 5,70 кг/м2) | м2 | 1.3
88 | Уголок 20х4 из оцинкованной стали для изготовления фланцев ( 1,26 кг/м) | м | 21.2
89 | Крепления для воздуховодов оцинкованные (подвески СТД, подвески регулируемые СТД, тяги, хомуты, кронштейны, траверсы, ленты, шпильки, профили) | т | 0.092
90 | Болты с гайками и шайбами строительные | т | 0.02
91 | Изоляция трубопроводов: матами минераловатными марок 75, 100, плитами минераловатными на синтетическом связующем марки 75 | 1 м3 изоляции | 0.68
| Проволока стальная низкоуглеродистая разного назначения оцинкованная диаметром: 1,1 мм | т | 0.0003604
| Проволока стальная низкоуглеродистая разного назначения оцинкованная диаметром: 1,6 мм | т | 0.0006868
| Винты самонарезающие: оцинкованные, размером 4-12 мм ГОСТ 10621-80 | т | 2.72e-05
| Сталь листовая оцинкованная толщиной листа: 0,8 мм | т | 0.01802
| Стеклопластик рулонный марки: РСТ-А-Л-В | 1000 м2 | 0.0014987
92 | Теплоизоляционное покрытие, толщина 40 мм PRO-VENT-40 некашированный | м3 | 0.68
93 | Сетка металлическая «Манье» BOS-Manie | м2 | 18.7
94 | Лента стальная монтажная BOS-SOLID | м | 37.4
95 | Огнезащитный терморасширяющийся герметик ОГНЕЗА-ГТ | кг | 2
96 | Материал для заделки отверстий МБОР-5Ф | м2 | 3.1
97 | Состав термостойкий клеящий "ПЛАЗАС", толщиной 0,5мм | кг | 3.5
98 | Резина прессованная // прим, прокладки резиновые | кг | 30
ВСЕГО по смете, работа, руб,, без НДС
ВСЕГО по смете, материалы, руб,, без НДС
ВСЕГО по смете, работа, руб,, с НДС
ВСЕГО по смете, материалы, руб,, с НДС

## 1632-2021-2.2.5_ОВ
№ п/п | Наименование работ и затрат | Ед, изм, | Кол-во | Стоимость ед, мат, | Сумма мат, | Стоимость ед, работ | Сумма работ | Итого
Раздел 1, Отопление
1 | Электрополотенце | 1 шт, | 6
| Дюбели распорные полипропиленовые | 100 шт, | 0.162
| Вспомогательные ненормируемые ресурсы (2% от Оплаты труда рабочих) | руб | 2.16
2 О | Электрический конвектор мощностью 1500 Вт ЭВУБ-1,5 | шт | 4
3 О | Электрический конвектор мощностью 1000 Вт ЭВУБ-1,0 ( в т,ч, резерв-1 шт,) | шт | 3
Раздел 2, Вентиляция, Приточная установка П1В1
П1В1, МЕД (UTR) 60-30 (N) W1,28-1,1x30,R,REZ + МЕД (UTR)60-30 (N) W1,28-1,1x30,R,REZ[Подвесная] в составе:
4 О | Приточная установка П1В1 в комплекте с КИПиА | компл, | 1
5 | Установка камер приточных типовых: без секции орошения производительностью до 10 тыс,м3/час// прим, секция смешения+ ( секция промежуточная, стяжки межсекционные) | 1 камера | 2
| Картон строительный: прокладочный марки Б | т | 0.00076
| Краски масляные земляные марки: МА-0115 мумия, сурик железный | т | 0.00058
| Олифа комбинированная, марки: К-3 | т | 0.00028
| Электроды диаметром: 5 мм Э42А | т | 0.00068
| Очес льняной | кг | 0.3
| Прокладки резиновые (пластина техническая прессованная) | кг | 5.44
| Болты с гайками и шайбами строительные | т | 0.0084
| Болты анкерные | т | 0.00192
| Шайбы стальные | т | 0.00036
Н | Камеры приточные | компл, | 2
| Сгоны стальные с муфтой и контргайкой, диаметром: 40 мм | шт, | 6
| Раствор готовый кладочный цементный марки: 100 | м3 | 0.018
6 | Установка вентиляторов радиальных массой: до 0,05 т // Вентилятор МЕД (UTR) 60-30 (N) W1REZ,28-1,1x30 | 1 вентилятор | 2
| Болты анкерные | т | 0.0028
Н | Вентиляторы радиальные | шт, | 2
7 | Установка фильтров воздушных (сухих) производительностью: до 10 тыс,м3/час // Корпус фильтра укороченного + Вставка карманная фильтрующая укороченная | 1 фильтр | 2
| Прокладки резиновые (пластина техническая прессованная) | кг | 0.22
| Болты с гайками и шайбами строительные | т | 0.00192
| Болты анкерные | т | 0.00256
П,Н | Крепления | кг | 0
Н | Фильтры воздушные | шт, | 2
| Раствор готовый кладочный цементный марки: 100 | м3 | 0.018
8 | Установка заслонок воздушных и клапанов воздушных КВР с электрическим или пневматическим приводом: периметром до 2400 мм //Заслонка регулирующая ZR 60-30 | 1 шт, | 3
| Прокладки резиновые (пластина техническая прессованная) | кг | 3.15
| Болты с гайками и шайбами строительные | т | 0.0015
Н | Заслонки унифицированные или клапаны | шт, | 3
9 | Установка вставок гибких к радиальным вентиляторам // прим, Вставка гибкая WG 60-30 | 1 м2 | 0.72
| Прокладки резиновые (пластина техническая прессованная) | кг | 0.0576
| Болты с гайками и шайбами строительные | т | 0.000144
Н | Вставки гибкие | м2 | 0.72
10 | Установка воздухонагревателей однорядных для обводного канала производительностью: до 10 тыс,м3/час, //Воздухонагреватель электрический МЕД (UTR) 60-30 (N) NLE/15 | 1 воздухонагреватель | 1
| Электроды диаметром: 5 мм Э42А | т | 0.00012
| Болты с гайками и шайбами строительные | т | 0.00065
| Болты анкерные | т | 0.00308
Н | Воздухонагреватели | шт, | 1
П,Н | Крепления | кг | 0
| Раствор готовый кладочный цементный марки: 100 | м3 | 0.0077
| Фланцы стальные плоские приварные из стали ВСт3сп2, ВСт3сп3, давлением: 1,0 МПа (10 кгс/см2), диаметром 40 мм | шт, | 2
| Прокладки из паронита марки ПМБ, толщиной: 1 мм, диаметром 50 мм | 1000 шт, | 0.002
КИПиА для установки П1В1 в составе:
11 | Шкаф (пульт) управления навесной, высота, ширина и глубина: до 600х600х350 мм // Щит управления вентилятором CHU-V-1R2,2-RU2,2 | 1 шт, | 1
| Электроды диаметром: 4 мм Э42А | кг | 0.1
| Болты с гайками и шайбами строительные | кг | 0.1
| Краска | кг | 0.02
| Вспомогательные ненормируемые ресурсы (2% от Оплаты труда рабочих) | руб | 0.89
12 | Съемные и выдвижные блоки (модули, ячейки, ТЭЗ), масса: до 5 кг // Частотный преобразователь 1,5 кВт 220 В | 1 шт, | 4
| Вспомогательные ненормируемые ресурсы (2% от Оплаты труда рабочих) | руб | 1.36
13 | Приборы, устанавливаемые на металлоконструкциях, щитах и пультах, масса: до 5 кг // Датчик температуры канальный ARK-3 (дтк на приток,) | 1 шт, | 1
| Болты с гайками и шайбами оцинкованные, диаметр: 6 мм | кг | 0.035
| Вспомогательные ненормируемые ресурсы (2% от Оплаты труда рабочих) | руб | 0.2
14 | Приборы, устанавливаемые на металлоконструкциях, щитах и пультах, масса: до 5 кг // Датчик перепада давления 500 Pa DVL-500 (дпд на прит, вент,) | 1 шт, | 1
| Болты с гайками и шайбами оцинкованные, диаметр: 6 мм | кг | 0.035
| Вспомогательные ненормируемые ресурсы (2% от Оплаты труда рабочих) | руб | 0.2
15 | Приборы, устанавливаемые на металлоконструкциях, щитах и пультах, масса: до 5 кг // Датчик перепада давления 500 Pa DVL-500 (дпд на выт, вент,) | 1 шт, | 1
| Болты с гайками и шайбами оцинкованные, диаметр: 6 мм | кг | 0.035
| Вспомогательные ненормируемые ресурсы (2% от Оплаты труда рабочих) | руб | 0.2
16 | Приборы, устанавливаемые на металлоконструкциях, щитах и пультах, масса: до 5 кг // Датчик перепада давления 500 Pa DVL-500 (дпд на прит, фильтр) | 1 шт, | 1
| Болты с гайками и шайбами оцинкованные, диаметр: 6 мм | кг | 0.035
| Вспомогательные ненормируемые ресурсы (2% от Оплаты труда рабочих) | руб | 0.2
17 | Приборы, устанавливаемые на металлоконструкциях, щитах и пультах, масса: до 5 кг // Датчик перепада давления 500 Pa DVL-500 (дпд на вытж, фильтр) | 1 шт, | 1
| Болты с гайками и шайбами оцинкованные, диаметр: 6 мм | кг | 0.035
| Вспомогательные ненормируемые ресурсы (2% от Оплаты труда рабочих) | руб | 0.2
18 | Механизм исполнительный, масса: до 20 кг // Привод PDS 05/230,DT (для смес, засл,) | 1 шт, | 1
| Болты с гайками и шайбами оцинкованные, диаметр: 12 мм | кг | 0.32
| Вспомогательные ненормируемые ресурсы (2% от Оплаты труда рабочих) | руб | 0.19
19 | Механизм исполнительный, масса: до 20 кг // Привод PDS 05/230,DT (для засл, прит, канала) | 1 шт, | 1
| Болты с гайками и шайбами оцинкованные, диаметр: 12 мм | кг | 0.32
| Вспомогательные ненормируемые ресурсы (2% от Оплаты труда рабочих) | руб | 0.19
20 | Механизм исполнительный, масса: до 20 кг // Привод PDS 05/230,DT (для засл, выт, канала) | 1 шт, | 1
| Болты с гайками и шайбами оцинкованные, диаметр: 12 мм | кг | 0.32
| Вспомогательные ненормируемые ресурсы (2% от Оплаты труда рабочих) | руб | 0.19
21 | Шкаф (пульт) управления навесной, высота, ширина и глубина: до 600х600х350 мм // Блок управления CHU A-E15-1R1R RU-S3/N Нестандарт | 1 шт, | 1
| Электроды диаметром: 4 мм Э42А | кг | 0.1
| Болты с гайками и шайбами строительные | кг | 0.1
| Краска | кг | 0.02
| Вспомогательные ненормируемые ресурсы (2% от Оплаты труда рабочих) | руб | 0.89
Раздел 3, Системы естественной вытяжной вентиляции
ВЕ1
22 | Установка дефлекторов диаметром патрубка: 800 мм | 1 дефлектор | 2
| Прокладки резиновые (пластина техническая прессованная) | кг | 0.92
| Болты с гайками и шайбами строительные | т | 0.00024
П,Н | Растяжки с талрепами | шт, | 0
Н | Дефлекторы | шт, | 2
| Шнур асбестовый общего назначения марки: ШАОН диаметром 8-10 мм | т | 0.00024
23 | Дефлектор статодинамический VDD-7,1-8-У1 (0,9/750) | шт | 2
24 | Монтаж металлоконструкций постаментов под технологическое оборудование // прим, Монтажный стакан SM-7,1-(I)-У1 | 1 т металлоконструкций | 0.16
| Канаты пеньковые пропитанные | т | 0.00016
| Кислород технический: газообразный | м3 | 0.05232
| Проволока горячекатаная в мотках, диаметром 6,3-6,5 мм | т | 4.8e-05
| Швеллеры № 40 из стали марки: Ст0 | т | 0.00336
| Электроды диаметром: 4 мм Э50А | т | 0.001456
П,Н | Болты с гайками и шайбами строительные | т | 0
| Гвозди строительные | т | 0.00136
| Пропан-бутан, смесь техническая | кг | 0.2608
Н | Сталь листовая | т | 0.002992
| Бруски обрезные хвойных пород длиной: 4-6,5 м, шириной 75-150 мм, толщиной 40-75 мм, I сорта | м3 | 0.000144
| Отдельные конструктивные элементы зданий и сооружений с преобладанием: горячекатаных профилей, средняя масса сборочной единицы от 0,1 до 0,5 т | т | 0.002432
Н | Конструкции стальные | т | 0.16
| Канат двойной свивки типа ТК, конструкции 6х19(1+6+12)+1 о,с,, оцинкованный из проволок марки В, маркировочная группа: 1770 н/мм2, диаметром 5,5 мм | 10 м | 0.17072
25 | Монтажный стакан SM-7,1-(I)-У1 | шт | 2
26 | Дренажный поддон ДП-К-1305 | шт | 1
27 | Установка заслонок воздушных и клапанов воздушных КВР с электрическим или пневматическим приводом: диаметром до 250 мм // прим, | 1 шт, | 2
| Прокладки резиновые (пластина техническая прессованная) | кг | 1.12
| Болты с гайками и шайбами строительные | т | 0.0004
Н | Заслонки унифицированные или клапаны | шт, | 2
28 О | Клапан противопожарный OKL-2K-60-160-О- S-220-Т-N | шт | 2
29 | Установка заслонок воздушных и клапанов воздушных КВР с электрическим или пневматическим приводом: диаметром до 250 мм | 1 шт, | 2
| Прокладки резиновые (пластина техническая прессованная) | кг | 1.12
| Болты с гайками и шайбами строительные | т | 0.0004
Н | Заслонки унифицированные или клапаны | шт, | 2
30 О | Регулирующая заслонка ZR 160 | шт | 2
31 | Шкаф (пульт) управления навесной, высота, ширина и глубина: до 600х600х350 мм //Контрольно-пусковой шкаф | 1 шт, | 1
| Электроды диаметром: 4 мм Э42А | кг | 0.1
| Болты с гайками и шайбами строительные | кг | 0.1
| Краска | кг | 0.02
| Вспомогательные ненормируемые ресурсы (2% от Оплаты труда рабочих) | руб | 0.89
32 О | Контрольно-пусковой шкаф SHUV-VDD-1x1,5/380-CH-IP65- УХЛ3 | шт | 1
33 | Приборы, устанавливаемые на металлоконструкциях, щитах и пультах, масса: до 5 кг // Датчик скорости потока воздуха | 1 шт, | 1
| Болты с гайками и шайбами оцинкованные, диаметр: 6 мм | кг | 0.035
| Вспомогательные ненормируемые ресурсы (2% от Оплаты труда рабочих) | руб | 0.2
34 О | Датчик скорости потока воздуха VAVT | шт | 1
35 | Установка решеток жалюзийных площадью в свету: до 0,5 м2 | 1 решетка | 14
| Электроды диаметром: 5 мм Э42А | т | 0.00154
| Горячекатаная арматурная сталь гладкая класса А-I, диаметром: 12 мм | т | 0.00602
Н | Решетки жалюзийные | шт, | 14
| Раствор готовый кладочный цементный марки: 100 | м3 | 0.0042
36 | Решетка вентиляционная АМР-К 400х300 | шт | 9
37 | Решетка вентиляционная АМР-К 200х100 | шт | 5
Раздел 4, Изделия и материалы
38 | Прокладка воздуховодов из листовой, оцинкованной стали и алюминия класса Н (нормальные) толщиной: 0,5 мм, диаметром до 200 мм | 100 м2 поверхности воздуховодов | 0.122
| Мастика герметизирующая нетвердеющая: «Гэлан» | т | 0.0006112
| Электроды диаметром: 5 мм Э42А | т | 5.49e-05
| Прокладки резиновые (пластина техническая прессованная) | кг | 0.976
| Болты с гайками и шайбами строительные | т | 0.00183
П,Н | Сетки в рамках | м2 | 0
Н | Воздуховоды металлические | м2 | 12.2
П,Н | Дроссель-клапаны в патрубке | шт, | 0
П,Н | Крепления | кг | 0
П,Н | Шиберы | шт, | 0
П,Н | Заглушки питометражных лючков | шт, | 0
| Шнур асбестовый общего назначения марки: ШАОН диаметром 8-10 мм | т | 0.0001086
39 | Воздуховод из оцинкованной стали δ=0,5 Ø160 мм | м | 22
40 | Заглушки торцевые, Ø160 | шт | 2
41 | Врезка прямоугольная 200х100/ Ø160 S=0,23 м2 | шт | 5
42 | Прокладка воздуховодов из листовой, оцинкованной стали и алюминия класса Н (нормальные) толщиной: 0,7 мм, периметром от 1100 до 1600 мм | 100 м2 поверхности воздуховодов | 0.586
| Мастика герметизирующая нетвердеющая: «Гэлан» | т | 0.0030062
| Электроды диаметром: 5 мм Э42А | т | 0.0002285
| Прокладки резиновые (пластина техническая прессованная) | кг | 4.4419
| Болты с гайками и шайбами строительные | т | 0.006446
П,Н | Сетки в рамках | м2 | 0
Н | Воздуховоды металлические | м2 | 58.6
П,Н | Дроссель-клапаны в патрубке | шт, | 0
П,Н | Крепления | кг | 0
П,Н | Заглушки питометражных лючков | шт, | 0
| Шнур асбестовый общего назначения марки: ШАОН диаметром 8-10 мм | т | 0.0004922
43 | Воздуховод из оцинкованной стали δ=0,7 300х400 | м | 19
44 | Воздуховод из оцинкованной стали δ=0,7 400х400 | м | 20
45 | Заглушки торцевые, 300х400 | шт | 2
46 | Прокладка воздуховодов из листовой, оцинкованной стали и алюминия класса Н (нормальные) толщиной: 0,7 мм, периметром до 2400 мм | 100 м2 поверхности воздуховодов | 0.036
| Мастика герметизирующая нетвердеющая: «Гэлан» | т | 9.68e-05
| Электроды диаметром: 5 мм Э42А | т | 1.19e-05
| Прокладки резиновые (пластина техническая прессованная) | кг | 0.35676
| Болты с гайками и шайбами строительные | т | 0.000288
П,Н | Сетки в рамках | м2 | 0
Н | Воздуховоды металлические | м2 | 3.6
П,Н | Дроссель-клапаны в патрубке | шт, | 0
П,Н | Крепления | кг | 0
П,Н | Заглушки питометражных лючков | шт, | 0
| Шнур асбестовый общего назначения марки: ШАОН диаметром 8-10 мм | т | 3.96e-05
47 | Воздуховод из оцинкованной стали δ=0,7 500х400 | м | 2
48 | Прокладка воздуховодов из листовой оцинкованной стали и алюминия класса П (плотные) толщиной: 0,6 мм, диаметром до 450 мм // прим, толщ, 1,5мм | 100 м2 поверхности воздуховодов | 0.0783
| Электроды диаметром: 5 мм Э42А | т | 3.05e-05
| Прокладки резиновые (пластина техническая прессованная) | кг | 0.59351
| Болты с гайками и шайбами строительные | т | 0.0008613
| Лента липкая изоляционная на поликасиновом компаунде марки ЛСЭПЛ, шириной 20-30 мм, толщиной от 0,14 до 0,19 мм | кг | 0.64206
| Лента полиэтиленовая с липким слоем: марка А | кг | 0.12371
П,Н | Сетки в рамках | м2 | 0
Н | Воздуховоды металлические | м2 | 7.83
П,Н | Дроссель-клапаны в патрубке | шт, | 0
П,Н | Крепления | кг | 0
П,Н | Шиберы | шт, | 0
П,Н | Заглушки питометражных лючков | шт, | 0
49 | Воздуховод из нержавеющей стали AISI 316 толщиной 1,5 мм (титан), Ø400 | м | 5
50 | Отвод из нержавеющей стали AISI 316 толщиной 1,5мм (титан) 90˚ Ø400 S=0,99 м2 | шт | 1
51 | Отвод из нержавеющей стали AISI 316 толщиной 1,5мм (титан) 45˚ Ø400 S=0,56 м2 | шт | 1
52 | Прокладка воздуховодов из листовой оцинкованной стали и алюминия класса П (плотные) толщиной: 0,7 мм, диаметром до 800 мм // прим,толщ, 1,5 мм | 100 м2 поверхности воздуховодов | 0.0268
| Электроды диаметром: 5 мм Э42А | т | 8.8e-06
| Прокладки резиновые (пластина техническая прессованная) | кг | 0.26559
| Болты с гайками и шайбами строительные | т | 0.0002144
| Лента полиэтиленовая с липким слоем: марка А | кг | 0.18974
П,Н | Сетки в рамках | м2 | 0
Н | Воздуховоды металлические | м2 | 2.68
П,Н | Дроссель-клапаны в патрубке | шт, | 0
П,Н | Крепления | кг | 0
П,Н | Шиберы | шт, | 0
П,Н | Заглушки питометражных лючков | шт, | 0
53 | Воздуховод из нержавеющей стали AISI 316 толщиной 1,5 мм (титан), Ø710 | м | 1.2
54 | Прокладка воздуховодов из листовой оцинкованной стали и алюминия класса П (плотные) толщиной: 0,7 мм, периметром до 3200 мм // прим, толщ, 1,5 мм | 100 м2 поверхности воздуховодов | 0.0734
| Электроды диаметром: 5 мм Э42А | т | 2.42e-05
| Прокладки резиновые (пластина техническая прессованная) | кг | 0.66721
| Болты с гайками и шайбами строительные | т | 0.0004404
| Лента полиэтиленовая с липким слоем: марка А | кг | 0.58353
П,Н | Сетки в рамках | м2 | 0
Н | Воздуховоды металлические | м2 | 7.34
П,Н | Дроссель-клапаны в патрубке | шт, | 0
П,Н | Крепления | кг | 0
П,Н | Заглушки питометражных лючков | шт, | 0
55 | Воздуховод из нержавеющей стали AISI 316 толщиной 1,5 мм (титан), 850х600 | м | 2
56 | Отвод из нержавеющей стали AISI 316 толщиной 1,5мм (титан) 45˚ 850х600 S=1,54 м2 | шт | 1
57 | Уголок 20х4 из нержавеющей стали AISI 316 толщиной 1,5мм (титан) // вес 1,124 кг/м,п | м | 15
58 | Сетка проволочная тканная с квадратными ячейками из нержавеющей стали AISI 316 толщиной 1,5 мм (титан) Сетка 1-10-1С | м2 | 0.7
59 | Сталь нержавеющая AISI 316 толщиной 1,5мм (титан) для изготовления переходов | м2 | 1.3
60 | Сталь оцинкованная δ=0,7 для изготовления переходов ( 5,70 кг/м2) | м2 | 1.2
61 | Уголок 20х4 из оцинкованной стали для изготовления фланцев ( 1,26 кг/м) | м | 12.2
62 | Крепления для воздуховодов оцинкованные (подвески СТД, подвески регулируемые СТД, тяги, хомуты, кронштейны, траверсы, ленты, шпильки, профили) | т | 0.0197
63 | Болты с гайками и шайбами строительные | т | 0.0045
64 | Изоляция трубопроводов: матами минераловатными марок 75, 100, плитами минераловатными на синтетическом связующем марки 75 | 1 м3 изоляции | 0.22
| Проволока стальная низкоуглеродистая разного назначения оцинкованная диаметром: 1,1 мм | т | 0.0001166
| Проволока стальная низкоуглеродистая разного назначения оцинкованная диаметром: 1,6 мм | т | 0.0002222
| Винты самонарезающие: оцинкованные, размером 4-12 мм ГОСТ 10621-80 | т | 8.8e-06
| Сталь листовая оцинкованная толщиной листа: 0,8 мм | т | 0.00583
| Стеклопластик рулонный марки: РСТ-А-Л-В | 1000 м2 | 0.0004849
65 | Теплоизоляционное покрытие, толщина 40 мм PRO-VENT-40 некашированный | м3 | 0.34373
66 | Сетка металлическая «Манье» BOS-Manie | м2 | 6.1
67 | Лента стальная монтажная BOS-SOLID | м | 12.2
68 | Огнезащитный терморасширяющийся герметик ОГНЕЗА-ГТ | кг | 3.85
69 | Материал для заделки отверстий МБОР-5Ф | м2 | 1.5
70 | Состав термостойкий клеящий "ПЛАЗАС", толщиной 0,5мм | кг | 3.5
71 | Резина прессованная // прим, прокладки резиновые | кг | 6.5
ВСЕГО по смете, работа, руб,, без НДС
ВСЕГО по смете, материалы, руб,, без НДС
ВСЕГО по смете, работа, руб,, с НДС
ВСЕГО по смете, оборудование, руб, с НДС

## 1632-2021-2.2.1-ТМ
№ п/п | Наименование работ и затрат | Ед, изм, | Кол-во | Стоимость ед, мат, | Сумма мат, | Стоимость ед, работ | Сумма работ | Итого
Раздел 1, Монтаж оборудования
1 | Шкаф (пульт) управления навесной, высота, ширина и глубина: до 600х600х350 мм | 1 шт, | 1
| Электроды диаметром: 4 мм Э42А | кг | 0.1
| Болты с гайками и шайбами строительные | кг | 0.1
| Краска | кг | 0.02
| Вспомогательные ненормируемые ресурсы (2% от Оплаты труда рабочих) | руб | 0.89
2 О | Шкаф автоматизации ТШУ-1-1-20-2-IP54 (ЩМП) в комплекте | шт | 1
3 | Арматура фланцевая с электрическим приводом на условное давление до 4 МПа, диаметр условного прохода: 40 мм // Двухходовой клапан Ду40,PN16 | 1 шт, | 1
| Прокладки резиновые (пластина техническая прессованная) | кг | 0.06
| Болты с гайками и шайбами строительные | кг | 0.17
| Вспомогательные ненормируемые ресурсы (2% от Оплаты труда рабочих) | руб | 1.61
4 О | Двухходовой клапан TRV-40-20-101R, Ду40, PN16, Kvs=20 | шт | 1
5 | Механизм исполнительный, масса: до 20 кг | 1 шт, | 1
| Болты с гайками и шайбами оцинкованные, диаметр: 12 мм | кг | 0.32
| Вспомогательные ненормируемые ресурсы (2% от Оплаты труда рабочих) | руб | 0.19
6 О | Привод клапана TSL-1600-25-1R-230-IP67, 230B | шт | 1
7 | Установка вентилей, задвижек, затворов, клапанов обратных, кранов проходных на трубопроводах из стальных труб диаметром: до 50 мм | 1 шт, | 1
| Электроды диаметром: 5 мм Э42А | т | 0.0001
| Болты с гайками и шайбами для санитарно-технических работ диаметром: 16 мм | т | 0.0011
Н | Арматура трубопроводная фланцевая | шт, | 1
8 О | Клапан обратный межфланцевый Ду 50, PN16,T200°C V275H-050-С50 | шт | 1
9 | Прибор, устанавливаемый на резьбовых соединениях, масса: до 1,5 кг | 1 шт, | 3
| Прокладки паронитовые | кг | 0.126
| Вспомогательные ненормируемые ресурсы (2% от Оплаты труда рабочих) | руб | 1.17
10 | Кран линейный регул, MVT-R, G1 1/2"ВН-ВН,PN20,T120°C 9 003Z4085R | шт | 3
11 | Установка вентилей, задвижек, затворов, клапанов обратных, кранов проходных на трубопроводах из стальных труб диаметром: до 50 мм // прим, | 1 шт, | 3
| Электроды диаметром: 5 мм Э42А | т | 0.0004
| Болты с гайками и шайбами для санитарно-технических работ диаметром: 16 мм | т | 0.0033
Н | Арматура трубопроводная фланцевая | шт, | 3
12 | Кран шаровой приварной Ду 40, PN40,200°C | шт | 1
13 | Кран шаровой приварной Ду 50, PN40,200°C | шт | 2
14 | Установка вентилей, задвижек, затворов, клапанов обратных, кранов проходных на трубопроводах из стальных труб диаметром: до 100 мм | 1 шт, | 4
| Электроды диаметром: 5 мм Э42А | т | 0.0013
| Болты с гайками и шайбами для санитарно-технических работ диаметром: 16 мм | т | 0.0083
Н | Арматура трубопроводная фланцевая | шт, | 4
15 | Кран шаровой фланцевый Ду 80,PN16,200°C | шт | 4
16 | Клапан с рычажным приводом регулирующий, диаметр условного прохода: 65; 80 мм | 1 шт, | 1
| Болты с шестигранной головкой диаметром резьбы: 16 (18) мм | т | 0.0022
| Прокладки резиновые (пластина техническая прессованная) | кг | 0.06
| Шайбы оцинкованные, диаметр: 10 мм | кг | 0.002
| Сталь листовая горячекатаная марки Ст3 толщиной: 2-6 мм | т | 0.0005
| Трубы стальные бесшовные, горячедеформированные со снятой фаской из стали марок 15, 20, 25, наружным диаметром: 133 мм, толщина стенки 4 мм | м | 0.47
| Вспомогательные ненормируемые ресурсы (2% от Оплаты труда рабочих) | руб | 0.75
17 | Регулятор перепада давления RDT-1,1-50-16, (0,16 - 1,8bar) Ду50,PN16 | шт | 1
Контрольно-измерительные прибоы
18 | Установка манометров: с трехходовым краном | 1 компл, | 15
| Краски масляные земляные марки: МА-0115 мумия, сурик железный | т | 0.0003
| Олифа комбинированная, марки: К-3 | т | 0.0002
| Очес льняной | кг | 0.15
19 | Манометр серия 10, 0-10bar, D100,Т150°C ТМ510Р 0-1,0MPa G½,1,5 ЗАО "РОСМА" | шт | 15
20 | Установка счетчиков (водомеров) диаметром: до 40 мм | 1 счетчик (водомер) | 1
| Краски масляные земляные марки: МА-0115 мумия, сурик железный | т | 0
| Олифа комбинированная, марки: К-3 | т | 0
| Очес льняной | кг | 0.01
21 О | Счетчик холодной воды ВСХН-25, PN16,Т=50°C, (0,07,,,7 м3/час) R110-025-320-B54 | шт | 1
22 | Присоединительный комплект для счетчика ДУ25 KMCH-025-00 | шт | 1
23 | Установка термометров в оправе прямых и угловых | 1 компл, | 4
| Краски масляные земляные марки: МА-0115 мумия, сурик железный | т | 0.0001
| Масло индустриальное И-20А | т | 0.0004
| Олифа комбинированная, марки: К-3 | т | 0
| Очес льняной | кг | 0.04
24 О | Термометр погружной тип БТ 0-120°С, L=64 мм БТ-41,211(0–120) G½, 64,1,5 | шт | 4
25 | Бобышки, штуцеры на условное давление: до 10 МПа | 100 шт, | 0.04
| Электроды диаметром: 8 мм Э42 | т | 0.0004
| Прокладки резиновые (пластина техническая прессованная) | кг | 0.12
| Вспомогательные ненормируемые ресурсы (2% от Оплаты труда рабочих) | руб | 0.9544
26 | Бобышка для термометра G 1/2", L=30мм БП-БТ-30-G½ | шт | 4
27 | Прибор, устанавливаемый на резьбовых соединениях, масса: до 1,5 кг //Датчик температуры (погружной) | 1 шт, | 1
| Прокладки паронитовые | кг | 0.042
| Вспомогательные ненормируемые ресурсы (2% от Оплаты труда рабочих) | руб | 0.39
28 | Датчик температуры ( входит в комплект поставки шкафа автоматизации) | шт | 1
29 | Прибор или аппарат // Реле давления | 1 шт, | 1
| Болты с гайками и шайбами строительные | кг | 0.02
| Вспомогательные ненормируемые ресурсы (2% от Оплаты труда рабочих) | руб | 0.42
30 | Реле давления ( входит в комплект поставки шкафа) | шт | 1
Насосы
31 | Установка насосов центробежных с электродвигателем, масса агрегата: до 0,1 т | 1 насос | 1
| Электроды диаметром: 5 мм Э42А | т | 0.0004
| Прокладки резиновые (пластина техническая прессованная) | кг | 0.07
| Болты с гайками и шайбами для санитарно-технических работ диаметром: 12 мм | т | 0.0013
| Анкерные детали из прямых или гнутых круглых стержней с резьбой (в комплекте с шайбами и гайками или без них),: поставляемые отдельно | т | 0.0022
| Раствор готовый кладочный цементный марки: 50 | м3 | 0.014
| Фланцы стальные плоские приварные из стали ВСт3сп2, ВСт3сп3, давлением: 1,0 МПа (10 кгс/см2), диаметром 40 мм | шт, | 1
| Фланцы стальные плоские приварные из стали ВСт3сп2, ВСт3сп3, давлением: 1,0 МПа (10 кгс/см2), диаметром 50 мм | шт, | 1
32 О | Насос циркуляционный NMT MAX 40/100-F220, 1х220V, 0,38кВт, PN6/10 ( резерв-1 шт,) | шт | 2
Фильтры
33 | Установка фильтров диаметром: 25 мм | 10 фильтров | 0.1
| Электроды диаметром: 5 мм Э42А | т | 0.0001
34 | Фильтр сетчатый муфтовый G1"ВН-ВН,PN20,T150°C VT,192,N,06 | шт | 1
35 | Установка фильтров диаметром: 50 мм | 10 фильтров | 0.2
| Электроды диаметром: 5 мм Э42А | т | 0.0002
36 | Фильтр сетчатый муфтовый G2"ВН-ВН,PN16,T150°C VT,192,N,09 | шт | 2
37 | Установка фильтров диаметром: 80 мм | 10 фильтров | 0.2
| Электроды диаметром: 5 мм Э42А | т | 0.0004
38 | Фильтр магнитный фланцевый чугунный Ду80,PN16,T300°C BM03C102158 | шт | 2
Раздел 2, Монтаж трубопроводов
39 | Изготовление элементов и сборка узлов стальных трубопроводов диаметром: 50 мм // прим, д,15 мм | 10 м трубопровода | 0.3
| Кислород технический: газообразный | м3 | 0.0035
| Электроды диаметром: 4 мм Э50 | кг | 0.0112
| Пропан-бутан, смесь техническая | кг | 0.242
П,Н | Трубы стальные | м | 0
П,Н | Части фасонные стальные | т | 0
40 | Прокладка трубопроводов отопления из стальных водогазопроводных неоцинкованных труб диаметром: 15 мм | 100 м трубопровода | 0.03
| Ацетилен растворенный технический марки: А | т | 0
| Кислород технический: газообразный | м3 | 0.0084
| Краски масляные земляные марки: МА-0115 мумия, сурик железный | т | 0
| Олифа комбинированная, марки: К-3 | т | 0
| Проволока сварочная легированная диаметром: 4 мм | т | 0
| Очес льняной | кг | 0.0018
П,Н | Арматура муфтовая | шт, | 0
П,Н | Крепления | кг | 0
| Известь строительная: негашеная хлорная, марки А | кг | 0
| Вода | м3 | 0.0075
41 | Трубы стальные водогазопроводные ∅ 15х2,8 | м | 3
42 | Крутоизогнутый отвод стальной 90° Ду15мм | шт | 10
43 | Кран шаровой муфтовый G1/2" ВР-ВР,PN40,150°C VT,217,N,04 | шт | 1
44 | Резьба приварная наружная Ду15 - G1/2"НР | шт | 20
45 | Ниппель латунь G1/2"НР | шт | 15
46 | Тройник резьбовой латунь 1/2"ВР | шт | 1
47 | Угольник резьбовой латунь 1/2"ВР | шт | 12
48 | Угольник резьбовой латунь 1/2"ВР-НР | шт | 7
49 | Кран шаровой муфтовый G1/2" ВР-НР,PN50,150°C VT,218,N,04 | шт | 2
50 | Кран шаровой для подкл, манометра G1/2" ВР-ВР,PN16,130°C VT,807,N,0404 | шт | 18
51 | Изготовление элементов и сборка узлов стальных трубопроводов диаметром: 50 мм // прим, д,25 мм | 10 м трубопровода | 1.2
| Кислород технический: газообразный | м3 | 0.014
| Электроды диаметром: 4 мм Э50 | кг | 0.0448
| Пропан-бутан, смесь техническая | кг | 0.9679
П,Н | Трубы стальные | м | 0
П,Н | Части фасонные стальные | т | 0
52 | Прокладка трубопроводов отопления из стальных водогазопроводных неоцинкованных труб диаметром: 25 мм | 100 м трубопровода | 0.12
| Ацетилен растворенный технический марки: А | т | 0
| Кислород технический: газообразный | м3 | 0.0337
| Краски масляные земляные марки: МА-0115 мумия, сурик железный | т | 0.0001
| Олифа комбинированная, марки: К-3 | т | 0.0001
| Проволока сварочная легированная диаметром: 4 мм | т | 0
| Очес льняной | кг | 0.0072
П,Н | Арматура муфтовая | шт, | 0
П,Н | Крепления | кг | 0
| Известь строительная: негашеная хлорная, марки А | кг | 0.0003
| Вода | м3 | 0.0828
53 | Трубы стальные водогазопроводные ∅ 25х3,2 | м | 12
54 | Кран шаровой муфтовый G1" ВР-ВР,PN40,150°C VT,217,N,06 | шт | 6
55 | Крутоизогнутый отвод стальной 90° Ду25мм | шт | 4
56 | Резьба приварная наружная Ду25 - G1"НР | шт | 16
57 | Ниппель латунь G1"НР | шт | 4
58 | Тройник резьбовой латунь 1" ВР | шт | 2
59 | Клапан обратный муфтовый G1"ВН-ВН,PN16,T90°C VT,161,N "Valtec" | шт | 1
60 | Кран шаровой муфтовый с полусгоном G1" ВР-НР,PN40,150°C VT,227,N,06 "Valtec" | шт | 2
61 | Изготовление элементов и сборка узлов стальных трубопроводов диаметром: 50 мм // прим, д,40 мм | 10 м трубопровода | 0.3
| Кислород технический: газообразный | м3 | 0.0035
| Электроды диаметром: 4 мм Э50 | кг | 0.0112
| Пропан-бутан, смесь техническая | кг | 0.242
П,Н | Трубы стальные | м | 0
П,Н | Части фасонные стальные | т | 0
62 | Прокладка трубопроводов отопления из стальных водогазопроводных неоцинкованных труб диаметром: 40 мм | 100 м трубопровода | 0.03
| Ацетилен растворенный технический марки: А | т | 0
| Кислород технический: газообразный | м3 | 0.0084
| Краски масляные земляные марки: МА-0115 мумия, сурик железный | т | 0
| Олифа комбинированная, марки: К-3 | т | 0
| Проволока сварочная легированная диаметром: 4 мм | т | 0
| Очес льняной | кг | 0.0018
П,Н | Арматура муфтовая | шт, | 0
П,Н | Крепления | кг | 0
| Известь строительная: негашеная хлорная, марки А | кг | 0.0002
| Вода | м3 | 0.0528
63 | Трубы стальные водогазопроводные ∅ 40х3,5 | м | 3
64 | Крутоизогнутый отвод стальной 90° Ду40мм | шт | 4
65 | Хомут стальной с гайкой М8, обрезиненный для трубы Ду25 2S (31-37мм,) | шт | 10
66 | Изготовление элементов и сборка узлов стальных трубопроводов диаметром: 50 мм | 10 м трубопровода | 1.5
| Кислород технический: газообразный | м3 | 0.0176
| Электроды диаметром: 4 мм Э50 | кг | 0.056
| Пропан-бутан, смесь техническая | кг | 1.21
П,Н | Трубы стальные | м | 0
П,Н | Части фасонные стальные | т | 0
67 | Прокладка трубопроводов отопления из стальных водогазопроводных неоцинкованных труб диаметром: 50 мм | 100 м трубопровода | 0.15
| Ацетилен растворенный технический марки: А | т | 0.0001
| Кислород технический: газообразный | м3 | 0.0657
| Краски масляные земляные марки: МА-0115 мумия, сурик железный | т | 0.0001
| Олифа комбинированная, марки: К-3 | т | 0.0001
| Проволока сварочная легированная диаметром: 4 мм | т | 0
| Очес льняной | кг | 0.003
П,Н | Арматура муфтовая | шт, | 0
П,Н | Крепления | кг | 0
| Известь строительная: негашеная хлорная, марки А | кг | 0.0015
| Вода | м3 | 0.4125
68 | Трубы стальные водогазопроводные ∅ 50х3,5мм | м | 15
69 | Клапан обратный муфтовый G2"ВН-ВН,PN16,T90°C VT,161,N,09 | шт | 1
70 | Кран шаровой муфтовый G2" ВР-НР,PN25,150°C VT,215,N,09 | шт | 1
71 | Крутоизогнутый отвод стальной 90° Ду50мм | шт | 4
72 | Переход концентрический приварной Ду50 - Ду40мм | шт | 2
73 | Тройник приварной Ду50 | шт | 2
74 | Резьба приварная наружная Ду40 - G1"1/2НР | шт | 4
75 | Резьба приварная наружная Ду50 - G2"НР | шт | 4
76 | Ниппель латунь G2"НР | шт | 5
77 | Ниппель переход, 2" х 1/2"НР | шт | 4
78 | Ниппель переход, 2" х 1"1/2НР | шт | 3
79 | Разъемное соед-е (американка) 1"1/2ВР х 1"1/2НР | шт | 3
80 | Разъемное соед-е (американка) 2"ВР х 2"НР | шт | 1
81 | Тройник резьбовой латунь 2"ВР | шт | 4
82 | Муфта переход, латунь 2" х 1"1/2ВР-НР | шт | 1
83 | Кран шаровой муфтовый G2" ВР-ВР,PN25,150°C VT,214,N,09 | шт | 1
84 | Хомут стальной с гайкой М8, обрезиненный для трубы Ду50 2S ( 53-61мм,) | шт | 10
85 | Изготовление элементов и сборка узлов стальных трубопроводов диаметром: 80 мм // прим, д,65 | 10 м трубопровода | 0.3
| Кислород технический: газообразный | м3 | 0.0091
| Электроды диаметром: 4 мм Э50 | кг | 0.0179
| Пропан-бутан, смесь техническая | кг | 0.6246
П,Н | Трубы стальные | м | 0
П,Н | Части фасонные стальные | т | 0
86 | Прокладка трубопроводов отопления и водоснабжения из стальных электросварных труб диаметром: 65 мм | 100 м трубопровода | 0.03
| Кислород технический: газообразный | м3 | 0.0135
| Проволока сварочная легированная диаметром: 4 мм | т | 0
| Ацетилен газообразный технический | м3 | 0.0123
П,Н | Крепления | кг | 0
| Раствор готовый кладочный цементный марки: 200 | м3 | 0.0004
| Известь строительная: негашеная хлорная, марки А | кг | 0.0005
| Вода | м3 | 0.1392
87 | Трубы стальные электросварные ∅ 76х3,5мм | м | 3
88 | Переход концентрический приварной Ду65 - Ду40мм | шт | 1
89 | Переход концентрический приварной Ду65 - Ду50мм | шт | 3
90 | Изготовление элементов и сборка узлов стальных трубопроводов диаметром: 80 мм | 10 м трубопровода | 1.2
| Кислород технический: газообразный | м3 | 0.0364
| Электроды диаметром: 4 мм Э50 | кг | 0.0718
| Пропан-бутан, смесь техническая | кг | 2.498
П,Н | Трубы стальные | м | 0
П,Н | Части фасонные стальные | т | 0
91 | Прокладка трубопроводов отопления и водоснабжения из стальных электросварных труб диаметром: 80 мм | 100 м трубопровода | 0.12
| Кислород технический: газообразный | м3 | 0.0804
| Проволока сварочная легированная диаметром: 4 мм | т | 0.0001
| Ацетилен газообразный технический | м3 | 0.0732
П,Н | Крепления | кг | 0
| Раствор готовый кладочный цементный марки: 200 | м3 | 0.0025
| Известь строительная: негашеная хлорная, марки А | кг | 0.003
| Вода | м3 | 0.8436
92 | Трубы стальные электросварные ∅ 89х3,5мм | м | 12
93 | Крутоизогнутый отвод стальной 90° Ду80мм | шт | 8
94 | Переход концентрический приварной Ду80 - Ду40мм | шт | 1
95 | Переход концентрический приварной Ду80 - Ду50мм | шт | 5
96 | Хомут стальной с гайкой М10, обрезиненный для трубы Ду80 2S (88-95мм,) | шт | 12
97 | Установка фланцевых соединений на стальных трубопроводах диаметром: 50 мм | 1 соединение | 8
| Электроды диаметром: 5 мм Э42А | т | 0.0011
| Болты с гайками и шайбами для санитарно-технических работ диаметром: 16 мм | т | 0.0064
98 | Фланец воротниковый Ду40, PN16 | шт | 2
99 | Фланец воротниковый Ду50, PN16 | шт | 4
100 | Фланец резьбовой Ду40х1"1/2ВР, PN10 | шт | 2
101 | Прокладка фланцевая паронитовая Ду 50, исп, А | шт | 4
102 | Прокладка фланцевая паронитовая Ду 40, исп, А | шт | 4
103 | Установка фланцевых соединений на стальных трубопроводах диаметром: 80 мм | 1 соединение | 12
| Электроды диаметром: 5 мм Э42А | т | 0.004
| Болты с гайками и шайбами для санитарно-технических работ диаметром: 16 мм | т | 0.0096
104 | Фланец воротниковый Ду80, PN16 | шт | 12
105 | Прокладка фланцевая паронитовая Ду 80, исп, А | шт | 12
--------------
106 | Болты с гайками и шайбами оцинкованные для монтажа стальных конструкций, диаметр 16 мм, длина 55-200 мм // прим, М16, | т | 0.0229
107 | Крепления для трубопроводов оцинкованные: кронштейны, планки, хомуты // прим, Опорные металлоконструкции | кг | 200
Раздел 3, Теплоизолояция
108 | Изоляция трубопроводов цилиндрами и полуцилиндрами из минеральной ваты на синтетическом связующем | 1 м3 изоляции | 0.221
| Лента стальная упаковочная, мягкая, нормальной точности 0,7х20-50 мм | т | 0.0024
| Проволока стальная низкоуглеродистая разного назначения оцинкованная диаметром: 1,1 мм | т | 0.0002
| Проволока стальная низкоуглеродистая разного назначения оцинкованная диаметром: 1,6 мм | т | 0.0009
| Винты самонарезающие: оцинкованные, размером 4-12 мм ГОСТ 10621-80 | т | 0
| Сталь листовая оцинкованная толщиной листа: 0,8 мм | т | 0.0086
109 | Цилиндры теплоизоляционные из минеральной ваты толщиной 30 мм для трубы Ду40 HVAC Section AluCoat (T) 48х30мм | м | 1
110 | Цилиндры теплоизоляционные из минеральной ваты толщиной 30 мм для трубы Ду50 HVAC Section AluCoat (T) 57х30мм | м | 2
111 | Цилиндры теплоизоляционные из минеральной ваты толщиной 50 мм для трубы Ду65 HVAC Section AluCoat (T) 76х50мм | м | 3
112 | Цилиндры теплоизоляционные из минеральной ваты толщиной 50 мм для трубы Ду80 HVAC Section AluCoat (T) 89х50мм | м | 12
113 | Лента ALU (самоклеящаяся) тип АА130 50мм х 50м "K-FLEX" | шт | 2
114 | Окраска металлических огрунтованных поверхностей: эмалью КО-811 | 100 м2 окрашиваемой поверхности | 0.16
| Ксилол нефтяной марки А | т | 0.0013
115 | Термостойкая эмаль КО-8101 ( в 2 слоя) | кг | 8
ВСЕГО по смете, работа, руб,, без НДС
ВСЕГО по смете, материалы, руб,, без НДС
ВСЕГО по смете, работа, руб,, с НДС
ВСЕГО по смете, материалы, руб,, с НДС

## 1632-2021-2.2.3-АОВ
№ п/п | Наименование работ и затрат | Ед, изм, | Кол-во | Стоимость ед, мат, | Сумма мат, | Стоимость ед, работ | Сумма работ | Итого
Раздел 1, Щиты и комплекты автоматики
1 | Шкаф (пульт) управления навесной, высота, ширина и глубина: до 600х600х350 мм | 1 шт, | 1
| Электроды диаметром: 4 мм Э42А | кг | 0.1
| Болты с гайками и шайбами строительные | кг | 0.1
| Краска | кг | 0.02
| Вспомогательные ненормируемые ресурсы (2% от Оплаты труда рабочих) | руб | 0.89
2 О | Шкаф коммутации ШК-СРВ (CHU с преобразователем RS485/ Enthernet Modbus) | компл, | 1
Раздел 2, Кабельно-проводниковая продукция
3 | Разводка по устройствам и подключение жил кабелей или проводов сечением: до 35 мм2 | 100 жил | 0.1
| Лаки канифольные, марки КФ-965 | т | 3e-05
| Шпагат бумажный | кг | 0.006
| Болты с гайками и шайбами строительные | кг | 0.554
| Нитки швейные | кг | 0.003
| Лента К226 | 100 м | 0.015
| Лента изоляционная прорезиненная односторонняя ширина 20 мм, толщина 0,25-0,35 мм | кг | 0.06
| Бирки-оконцеватели | 100 шт, | 0.102
| Вазелин технический | кг | 0.015
| Вспомогательные ненормируемые ресурсы (2% от Оплаты труда рабочих) | руб | 1.459
4 | Разводка по устройствам и подключение жил кабелей или проводов сечением: до 10 мм2 | 100 жил | 3.7
| Лаки канифольные, марки КФ-965 | т | 0.00037
| Шпагат бумажный | кг | 0.074
| Нитки швейные | кг | 0.037
| Лента К226 | 100 м | 0.37
| Лента изоляционная прорезиненная односторонняя ширина 20 мм, толщина 0,25-0,35 мм | кг | 0.74
| Бирки-оконцеватели | 100 шт, | 3.774
| Припои оловянно-свинцовые бессурьмянистые марки: ПОС30 | кг | 0.296
| Вазелин технический | кг | 0.37
| Вспомогательные ненормируемые ресурсы (2% от Оплаты труда рабочих) | руб | 23.384
5 | Затягивание провода в проложенные трубы и металлические рукава первого одножильного или многожильного в общей оплетке, суммарное сечение: до 35 мм2 | 100 м | 0.1
| Тальк молотый, сорт I | т | 0.000116
| Краска | кг | 0.002
| Лента изоляционная прорезиненная односторонняя ширина 20 мм, толщина 0,25-0,35 мм | кг | 0.032
| Втулки В42 | 1000 шт, | 0.00122
| Гильза кабельная: медная ГМ 35 | 100 шт, | 0.005
| Вспомогательные ненормируемые ресурсы (2% от Оплаты труда рабочих) | руб | 0.32
6 | Кабель силовой с изоляцией из полимерных композиций, с медными жилами, на напряжение 0,66 кВ ИнСил-ВВнг(А)-FRLS 5х4,0 | м | 10.2
7 | Затягивание провода в проложенные трубы и металлические рукава первого одножильного или многожильного в общей оплетке, суммарное сечение: до 16 мм2 | 100 м | 0.4
| Тальк молотый, сорт I | т | 0.00042
| Краска | кг | 0.008
| Лента изоляционная прорезиненная односторонняя ширина 20 мм, толщина 0,25-0,35 мм | кг | 0.128
| Гильза кабельная: медная ГМ 16 | 100 шт, | 0.02
| Втулки В28 | 1000 шт, | 0.00488
| Вспомогательные ненормируемые ресурсы (2% от Оплаты труда рабочих) | руб | 0.896
8 | Кабель силовой с изоляцией из полимерных композиций, с медными жилами, на напряжение 0,66 кВ ИнСил-ВВнг(А)-FRLS 5х1,5 | м | 40.8
9 | Затягивание провода в проложенные трубы и металлические рукава первого одножильного или многожильного в общей оплетке, суммарное сечение: до 6 мм2 | 100 м | 2
| Тальк молотый, сорт I | т | 0.0012
| Краска | кг | 0.04
| Лента изоляционная прорезиненная односторонняя ширина 20 мм, толщина 0,25-0,35 мм | кг | 0.32
| Втулки В22 | 1000 шт, | 0.0244
| Гильза кабельная: медная ГМ 6 | 100 шт, | 0.1
| Вспомогательные ненормируемые ресурсы (2% от Оплаты труда рабочих) | руб | 3.84
10 | Кабель силовой с изоляцией из полимерных композиций, с медными жилами, на напряжение 0,66 кВ ИнСил-ВВнг(А)-FRLS 3х1,5 | м | 46.92
11 | Кабель силовой с изоляцией из полимерных композиций, с медными жилами, на напряжение 0,66 кВ ИнСил-ВВЭнг(А)-FRLS 4х1,0 | м | 4.08
12 | Кабель силовой с изоляцией из полимерных композиций, с медными жилами, на напряжение 0,66 кВ ИнСил-ВВЭнг(А)-FRLS 3х1,0 | м | 153
13 | Затягивание провода в проложенные трубы и металлические рукава первого одножильного или многожильного в общей оплетке, суммарное сечение: до 2,5 мм2 | 100 м | 0.8
| Тальк молотый, сорт I | т | 0.000344
| Краска | кг | 0.016
| Лента изоляционная прорезиненная односторонняя ширина 20 мм, толщина 0,25-0,35 мм | кг | 0.128
| Гильза кабельная: медная ГМ 2,5 | 100 шт, | 0.04
| Втулки В17 | 1000 шт, | 0.00976
| Вспомогательные ненормируемые ресурсы (2% от Оплаты труда рабочих) | руб | 1.28
14 | Кабель силовой с изоляцией из полимерных композиций, с медными жилами, на напряжение 0,66 кВ ИнСил-ВВЭнг(А)-FRLS 2х1,0 | м | 81.6
15 | Затягивание провода в проложенные трубы и металлические рукава первого одножильного или многожильного в общей оплетке, суммарное сечение: до 16 мм2 | 100 м | 0.65
| Тальк молотый, сорт I | т | 0.0006825
| Краска | кг | 0.013
| Лента изоляционная прорезиненная односторонняя ширина 20 мм, толщина 0,25-0,35 мм | кг | 0,32 0,208
| Гильза кабельная: медная ГМ 16 | 100 шт, | 0,05 0,0325
| Втулки В28 | 1000 шт, | 0.00793
| Вспомогательные ненормируемые ресурсы (2% от Оплаты труда рабочих) | руб | 2,24 1,456
16 | Кабель парной скрутки Мастерплан F/UTP 4 Cat 6 НГ(A)-LS 4х2х0,51 | м | 66.3
17 | Прокладка труб гофрированных ПВХ для защиты проводов и кабелей | 100 м | 4
Н | Клипса для крепежа гофротрубы | шт, | 700
Н | Трубки защитные гофрированные | м | 404.8
| Вспомогательные ненормируемые ресурсы (2% от Оплаты труда рабочих) | руб | 21.16
18 | Труба ПВХ гофрированная д, 16 мм | м | 404.8
19 | Держатель оцинкованный,односторонний для труб д, 16 мм | шт | 500
20 | Саморез с дюбелем 4х30 мм | шт | 500
21 | Проводник заземляющий из медного изолированного провода сечением 25 мм2 открыто по строительным основаниям | 100 м | 0.25
| Дюбели распорные полипропиленовые | 100 шт, | 0.51
| Шуруп самонарезающий: (LN) 3,5/11 мм | 100 шт, | 0.51
| Вспомогательные ненормируемые ресурсы (2% от Оплаты труда рабочих) | руб | 2.8675
22 | Провод одножильный с медной гибкой жилой ИнСил-ПуГВнг(А)-LS ХЛ 1х4,0 з-ж | м | 25.75
ВСЕГО по смете, работа, руб,, без НДС
ВСЕГО по смете, материалы, руб,, без НДС
ВСЕГО по смете, работа, руб,, с НДС
ВСЕГО по смете, материалы, руб,, с НДС

## 1632-2021-2.2.1-АОВ
№ п/п | Наименование работ и затрат | Ед, изм, | Кол-во | Стоимость ед, мат, | Сумма мат, | Стоимость ед, работ | Сумма работ | Итого
Раздел 1, Щиты и комплекты автоматики
1 | Шкаф (пульт) управления навесной, высота, ширина и глубина: до 600х600х350 мм | 1 шт, | 1
| Электроды диаметром: 4 мм Э42А | кг | 0.1
| Болты с гайками и шайбами строительные | кг | 0.1
| Краска | кг | 0.02
| Вспомогательные ненормируемые ресурсы (2% от Оплаты труда рабочих) | руб | 0.89
2 О | Шкаф коммутации ШК-СРВ (CHU с преобразователем RS485/ Enthernet Modbus) | компл, | 1
Раздел 2, Кабельно-проводниковая продукция
3 | Разводка по устройствам и подключение жил кабелей или проводов сечением: до 16 мм2 | 100 жил | 0.06
| Лаки канифольные, марки КФ-965 | т | 1.2e-05
| Шпагат бумажный | кг | 0.003
| Болты с гайками и шайбами строительные | кг | 0.0744
| Нитки швейные | кг | 0.0012
| Лента К226 | 100 м | 0.006
| Лента изоляционная прорезиненная односторонняя ширина 20 мм, толщина 0,25-0,35 мм | кг | 0.024
| Бирки-оконцеватели | 100 шт, | 0.0612
| Вазелин технический | кг | 0.006
| Вспомогательные ненормируемые ресурсы (2% от Оплаты труда рабочих) | руб | 0.783
4 | Разводка по устройствам и подключение жил кабелей или проводов сечением: до 10 мм2 | 100 жил | 3.12
| Лаки канифольные, марки КФ-965 | т | 0.000312
| Шпагат бумажный | кг | 0.0624
| Нитки швейные | кг | 0.0312
| Лента К226 | 100 м | 0.312
| Лента изоляционная прорезиненная односторонняя ширина 20 мм, толщина 0,25-0,35 мм | кг | 0.624
| Бирки-оконцеватели | 100 шт, | 3.1824
| Припои оловянно-свинцовые бессурьмянистые марки: ПОС30 | кг | 0.2496
| Вазелин технический | кг | 0.312
| Вспомогательные ненормируемые ресурсы (2% от Оплаты труда рабочих) | руб | 19.7184
5 | Затягивание провода в проложенные трубы и металлические рукава первого одножильного или многожильного в общей оплетке, суммарное сечение: до 16 мм2 | 100 м | 2.24
| Тальк молотый, сорт I | т | 0.002352
| Краска | кг | 0.0448
| Лента изоляционная прорезиненная односторонняя ширина 20 мм, толщина 0,25-0,35 мм | кг | 0.7168
| Гильза кабельная: медная ГМ 16 | 100 шт, | 0.112
| Втулки В28 | 1000 шт, | 0.027328
| Вспомогательные ненормируемые ресурсы (2% от Оплаты труда рабочих) | руб | 5.0176
6 | Кабель силовой с изоляцией из полимерных композиций, с медными жилами, на напряжение 0,66 кВ ИнСил-ВВнг(А)-FRLS 3х4,0 | м | 10.2
7 | Кабель силовой с изоляцией из полимерных композиций, с медными жилами, на напряжение 0,66 кВ ИнСил-ВВнг(А)-FRLS 5х1,5 | м | 61.2
8 | Затягивание провода в проложенные трубы и металлические рукава первого одножильного или многожильного в общей оплетке, суммарное сечение: до 6 мм2 | 100 м | 7.55
| Тальк молотый, сорт I | т | 0.00453
| Краска | кг | 0.151
| Лента изоляционная прорезиненная односторонняя ширина 20 мм, толщина 0,25-0,35 мм | кг | 1.208
| Втулки В22 | 1000 шт, | 0.09211
| Гильза кабельная: медная ГМ 6 | 100 шт, | 0.3775
| Вспомогательные ненормируемые ресурсы (2% от Оплаты труда рабочих) | руб | 14.496
9 | Кабель силовой с изоляцией из полимерных композиций, с медными жилами, на напряжение 0,66 кВ ИнСил-ВВнг(А)-FRLS 3х1,5 | м | 173.4
10 | Кабель силовой с изоляцией из полимерных композиций, с медными жилами, на напряжение 0,66 кВ ИнСил-ВВЭнг(А)-FRLS 3х1,0 | м | 408
11 | Кабель силовой с изоляцией из полимерных композиций, с медными жилами, на напряжение 0,66 кВ ИнСил-ВВЭнг(А)-FRLS 4х1,0 | м | 40.8
12 | Инсил-КуПе-ОЭнг(А)- FRLS 2х2х0,5 | м | 147.9
13 | Прокладка труб гофрированных ПВХ для защиты проводов и кабелей | 100 м | 8.25
Н | Клипса для крепежа гофротрубы | шт, | 1443.75
Н | Трубки защитные гофрированные | м | 834.9
| Вспомогательные ненормируемые ресурсы (2% от Оплаты труда рабочих) | руб | 43.6425
14 | Труба ПВХ гофрированная д, 16 мм | м | 834.9
15 | Держатель оцинкованный,односторонний для труб д, 16 мм | шт | 825
16 | Саморез с дюбелем 4х30 мм | шт | 825
17 | Проводник заземляющий из медного изолированного провода сечением 25 мм2 открыто по строительным основаниям | 100 м | 0.45
| Дюбели распорные полипропиленовые | 100 шт, | 0.918
| Шуруп самонарезающий: (LN) 3,5/11 мм | 100 шт, | 0.918
| Вспомогательные ненормируемые ресурсы (2% от Оплаты труда рабочих) | руб | 5.1615
18 | Провод одножильный с медной гибкой жилой ИнСил-ПуГВнг(А)-LS ХЛ 1х4,0 з-ж | м | 45.9
ВСЕГО по смете, работа, руб,, без НДС
ВСЕГО по смете, материалы, руб,, без НДС
ВСЕГО по смете, работа, руб,, с НДС
ВСЕГО по смете, материалы, руб,, с НДС

## 1632-2021-2.2.5_АОВ
№ п/п | Наименование работ и затрат | Ед, изм, | Итого | Стоимость ед, мат, | Сумма мат, | Стоимость ед, работ | Сумма работ | Итого
Щиты и комплекты автоматики
Кабельно-проводниковая продукция
1 | Разводка по устройствам и подключение жил кабелей или проводов сечением: до 35 мм2 | 100 жил | 0.2
| Лаки канифольные, марки КФ-965 | т | 6e-05
| Шпагат бумажный | кг | 0.012
| Болты с гайками и шайбами строительные | кг | 1.108
| Нитки швейные | кг | 0.006
| Лента К226 | 100 м | 0.03
| Лента изоляционная прорезиненная односторонняя ширина 20 мм, толщина 0,25-0,35 мм | кг | 0.12
| Бирки-оконцеватели | 100 шт, | 0.204
| Вазелин технический | кг | 0.03
| Вспомогательные ненормируемые ресурсы (2% от Оплаты труда рабочих) | руб | 2.918
2 | Разводка по устройствам и подключение жил кабелей или проводов сечением: до 16 мм2 | 100 жил | 0.12
| Лаки канифольные, марки КФ-965 | т | 2.4e-05
| Шпагат бумажный | кг | 0.006
| Болты с гайками и шайбами строительные | кг | 0.1488
| Нитки швейные | кг | 0.0024
| Лента К226 | 100 м | 0.012
| Лента изоляционная прорезиненная односторонняя ширина 20 мм, толщина 0,25-0,35 мм | кг | 0.048
| Бирки-оконцеватели | 100 шт, | 0.1224
| Вазелин технический | кг | 0.012
| Вспомогательные ненормируемые ресурсы (2% от Оплаты труда рабочих) | руб | 1.566
3 | Разводка по устройствам и подключение жил кабелей или проводов сечением: до 10 мм2 | 100 жил | 0.78
| Лаки канифольные, марки КФ-965 | т | 7.8e-05
| Шпагат бумажный | кг | 0.0156
| Нитки швейные | кг | 0.0078
| Лента К226 | 100 м | 0.078
| Лента изоляционная прорезиненная односторонняя ширина 20 мм, толщина 0,25-0,35 мм | кг | 0.156
| Бирки-оконцеватели | 100 шт, | 0.7956
| Припои оловянно-свинцовые бессурьмянистые марки: ПОС30 | кг | 0.0624
| Вазелин технический | кг | 0.078
| Вспомогательные ненормируемые ресурсы (2% от Оплаты труда рабочих) | руб | 4.9296
4 | Затягивание провода в проложенные трубы и металлические рукава первого одножильного или многожильного в общей оплетке, суммарное сечение: до 35 мм2 | 100 м | 0.2
| Тальк молотый, сорт I | т | 0.000232
| Краска | кг | 0.004
| Лента изоляционная прорезиненная односторонняя ширина 20 мм, толщина 0,25-0,35 мм | кг | 0.064
| Втулки В42 | 1000 шт, | 0.00244
| Гильза кабельная: медная ГМ 35 | 100 шт, | 0.01
| Вспомогательные ненормируемые ресурсы (2% от Оплаты труда рабочих) | руб | 0.64
5 | Кабель силовой с изоляцией из полимерных композиций, с медными жилами, на напряжение 0,66 кВ ИнСил-ВВнг(А)-FRLS 5х4,0 | м | 20.4
6 | Затягивание провода в проложенные трубы и металлические рукава первого одножильного или многожильного в общей оплетке, суммарное сечение: до 16 мм2 | 100 м | 0.2
| Тальк молотый, сорт I | т | 0.00021
| Краска | кг | 0.004
| Лента изоляционная прорезиненная односторонняя ширина 20 мм, толщина 0,25-0,35 мм | кг | 0.064
| Гильза кабельная: медная ГМ 16 | 100 шт, | 0.01
| Втулки В28 | 1000 шт, | 0.00244
| Вспомогательные ненормируемые ресурсы (2% от Оплаты труда рабочих) | руб | 0.448
7 | Кабель силовой с изоляцией из полимерных композиций, с медными жилами, на напряжение 0,66 кВ ИнСил-ВВнг(А)-FRLS 3х4,0 | м | 20.4
8 | Затягивание провода в проложенные трубы и металлические рукава первого одножильного или многожильного в общей оплетке, суммарное сечение: до 6 мм2 | 100 м | 1.3
| Тальк молотый, сорт I | т | 0.00078
| Краска | кг | 0.026
| Лента изоляционная прорезиненная односторонняя ширина 20 мм, толщина 0,25-0,35 мм | кг | 0.208
| Втулки В22 | 1000 шт, | 0.01586
| Гильза кабельная: медная ГМ 6 | 100 шт, | 0.065
| Вспомогательные ненормируемые ресурсы (2% от Оплаты труда рабочих) | руб | 2.496
9 | Кабель силовой с изоляцией из полимерных композиций, с медными жилами, на напряжение 0,66 кВ ИнСил-ВВЭнг(А)-FRLS 3х1,0 | м | 132.6
Монтажные изделия
10 | Прокладка труб гофрированных ПВХ для защиты проводов и кабелей | 100 м | 1.7
Н | Клипса для крепежа гофротрубы | шт, | 297.5
Н | Трубки защитные гофрированные | м | 172.04
| Вспомогательные ненормируемые ресурсы (2% от Оплаты труда рабочих) | руб | 8.993
11 | Труба ПВХ гофрированная д, 16 мм | м | 172.04
12 | Держатель оцинкованный,односторонний для труб д, 16 мм | шт | 200
13 | Саморез с дюбелем 4х30 мм | шт | 200
14 | Проводник заземляющий из медного изолированного провода сечением 25 мм2 открыто по строительным основаниям | 100 м | 0.1
| Дюбели распорные полипропиленовые | 100 шт, | 0.204
| Шуруп самонарезающий: (LN) 3,5/11 мм | 100 шт, | 0.204
| Вспомогательные ненормируемые ресурсы (2% от Оплаты труда рабочих) | руб | 1.147
15 | Провод одножильный с медной гибкой жилой, с изоляцией из поливинилхлоридного пластиката, без оболочки, зелено-желтый ИнСил-ПуГВнг(А)-LS ХЛ 1х4,0 З-Ж | м | 10.3
ВСЕГО по смете, работа, руб,, без НДС
ВСЕГО по смете, материалы, руб,, без НДС
ВСЕГО по смете, работа, руб,, с НДС
ВСЕГО по смете, материалы, руб,, с НДС

## 1632-2021-2.2.2-ОВ
№ п/п | Наименование работ и затрат | Ед, изм, | Кол-во | Стоимость ед, мат, | Сумма мат, | Стоимость ед, работ | Сумма работ | Итого
Раздел 1, Отопление
1 | Электрополотенце | 1 шт, | 17
| Дюбели распорные полипропиленовые | 100 шт, | 0.459
| Вспомогательные ненормируемые ресурсы (2% от Оплаты труда рабочих) | руб | 6.12
2 О | Электрический конвектор мощностью 1000Вт ЭВУБ-1,0 (резерв-1 шт,) | шт | 13
3 О | Электрический конвектор мощностью 1500Вт ЭВУБ-1,5 (резерв-1 шт,) | шт | 6
Раздел 2, Вентиляция ПВ-1
ПВ-1 (МЕД (UTR) 80-50 (N) W1,35-3x30,R,REZ + МЕД (UTR) 80-50 (N) W1,35-2,2x30,R,REZ) в составе:
4 О | Приточно-вытяжная вентиляция ПВ-1 в комплекте и КИПиА | компл, | 1
5 | Установка вентиляторов радиальных массой: до 0,05 т // Вентилятор МЕД (UTR) 80-50 (N) W1REZ,35-2,2x30 | 1 вентилятор | 2
| Болты анкерные | т | 0.0028
Н | Вентиляторы радиальные | шт, | 2
6 | Установка вставок гибких к радиальным вентиляторам // Вставка гибкая WG 80-50 | 1 м2 | 1.6
| Прокладки резиновые (пластина техническая прессованная) | кг | 0.128
| Болты с гайками и шайбами строительные | т | 0.00032
Н | Вставки гибкие | м2 | 1.6
7 | Установка воздухонагревателей однорядных для обводного канала производительностью: до 10 тыс,м3/час, // Воздухонагреватель электрический МЕД (UTR) 80-50 (N) NLE/45 | 1 воздухонагреватель | 1
| Электроды диаметром: 5 мм Э42А | т | 0.00012
| Болты с гайками и шайбами строительные | т | 0.00065
| Болты анкерные | т | 0.00308
Н | Воздухонагреватели | шт, | 1
П,Н | Крепления | кг | 0
| Раствор готовый кладочный цементный марки: 100 | м3 | 0.0077
| Фланцы стальные плоские приварные из стали ВСт3сп2, ВСт3сп3, давлением: 1,0 МПа (10 кгс/см2), диаметром 40 мм | шт, | 2
| Прокладки из паронита марки ПМБ, толщиной: 1 мм, диаметром 50 мм | 1000 шт, | 0.002
8 | Установка заслонок воздушных и клапанов воздушных КВР с электрическим или пневматическим приводом: периметром до 4000 мм // Заслонка регулирующая ZR 80-50 | 1 шт, | 2
| Прокладки резиновые (пластина техническая прессованная) | кг | 3.26
| Болты с гайками и шайбами строительные | т | 0.0012
Н | Заслонки унифицированные или клапаны | шт, | 2
9 | Установка фильтров воздушных (сухих) производительностью: до 10 тыс,м3/час // фильтр укорочен,МЕД (UTR) 80-50 (N) UKFM+ Вставка карманная фильтрующая укороченная WFUM 80-50 G4 | 1 фильтр | 2
| Прокладки резиновые (пластина техническая прессованная) | кг | 0.22
| Болты с гайками и шайбами строительные | т | 0.00192
| Болты анкерные | т | 0.00256
П,Н | Крепления | кг | 0
Н | Фильтры воздушные | шт, | 2
| Раствор готовый кладочный цементный марки: 100 | м3 | 0.018
10 | Установка камер обслуживания производительностью: до 10 тыс,м3/час // прим, секция промежуточная | 1 камера | 1
| Прокладки резиновые (пластина техническая прессованная) | кг | 0.18
| Болты с гайками и шайбами строительные | т | 0.00024
| Болты анкерные | т | 0.00154
Н | Камеры обслуживания | шт, | 1
П,Н | Крепления | кг | 0
| Раствор готовый кладочный цементный марки: 100 | м3 | 0.008
11 | Секция промежуточная МЕД (UTR) 80-50 (N) PZ | шт | 1
12 | Межсекционная стяжка пластиковая TH5009 | шт | 4
13 | Установка агрегатов воздушно-отопительных массой: до 0,25 т // прим, Рекуператор напольный МЕД (UTR) 80-50 (N) RPN | 1 агрегат | 1
| Электроды диаметром: 5 мм Э42А | т | 0.00027
| Прокладки резиновые (пластина техническая прессованная) | кг | 0.2
| Болты с гайками и шайбами строительные | т | 0.0009
Н | Агрегаты воздушноотопительные | шт, | 1
| Фланцы стальные плоские приварные из стали ВСт3сп2, ВСт3сп3, давлением: 1,0 МПа (10 кгс/см2), диаметром 40 мм | шт, | 2
КИПиА для установки ПВ1 в составе:
14 | Шкаф (пульт) управления навесной, высота, ширина и глубина: до 600х600х350 мм // Щит управления силовой CHU-V E45 | 1 шт, | 1
| Электроды диаметром: 4 мм Э42А | кг | 0.1
| Болты с гайками и шайбами строительные | кг | 0.1
| Краска | кг | 0.02
| Вспомогательные ненормируемые ресурсы (2% от Оплаты труда рабочих) | руб | 0.89
15 | Шкаф (пульт) управления навесной, высота, ширина и глубина: до 600х600х350 мм //Щит управления вентилятором CHU-V-3R2,2-RU2,2 | 1 шт, | 1
| Электроды диаметром: 4 мм Э42А | кг | 0.1
| Болты с гайками и шайбами строительные | кг | 0.1
| Краска | кг | 0.02
| Вспомогательные ненормируемые ресурсы (2% от Оплаты труда рабочих) | руб | 0.89
16 | Шкаф (пульт) управления навесной, высота, ширина и глубина: до 600х600х350 мм // Блок управления CHU A-Е0- 3R3R JE-RU-S-S1-S3 | 1 шт, | 1
| Электроды диаметром: 4 мм Э42А | кг | 0.1
| Болты с гайками и шайбами строительные | кг | 0.1
| Краска | кг | 0.02
| Вспомогательные ненормируемые ресурсы (2% от Оплаты труда рабочих) | руб | 0.89
17 | Съемные и выдвижные блоки (модули, ячейки, ТЭЗ), масса: до 5 кг // Частотный преобразователь 2,2 кВт 380 В | 1 шт, | 4
| Вспомогательные ненормируемые ресурсы (2% от Оплаты труда рабочих) | руб | 1.36
18 | Приборы, устанавливаемые на металлоконструкциях, щитах и пультах, масса: до 5 кг // Датчик температуры канальный ARK-3 (дтк на приток,); | 1 шт, | 1
| Болты с гайками и шайбами оцинкованные, диаметр: 6 мм | кг | 0.035
| Вспомогательные ненормируемые ресурсы (2% от Оплаты труда рабочих) | руб | 0.2
19 | Приборы, устанавливаемые на металлоконструкциях, щитах и пультах, масса: до 5 кг // Датчик перепада давления 500 Pa DVL-500 (дпд на прит, вент,) | 1 шт, | 1
| Болты с гайками и шайбами оцинкованные, диаметр: 6 мм | кг | 0.035
| Вспомогательные ненормируемые ресурсы (2% от Оплаты труда рабочих) | руб | 0.2
20 | Приборы, устанавливаемые на металлоконструкциях, щитах и пультах, масса: до 5 кг // Датчик перепада давления 500 Pa DVL-500 (дпд на выт, вент,) | 1 шт, | 1
| Болты с гайками и шайбами оцинкованные, диаметр: 6 мм | кг | 0.035
| Вспомогательные ненормируемые ресурсы (2% от Оплаты труда рабочих) | руб | 0.2
21 | Приборы, устанавливаемые на металлоконструкциях, щитах и пультах, масса: до 5 кг // Датчик перепада давления 500 Pa DVL-500 (дпд на прит, фильтр) | 1 шт, | 1
| Болты с гайками и шайбами оцинкованные, диаметр: 6 мм | кг | 0.035
| Вспомогательные ненормируемые ресурсы (2% от Оплаты труда рабочих) | руб | 0.2
22 | Приборы, устанавливаемые на металлоконструкциях, щитах и пультах, масса: до 5 кг // Датчик перепада давления 500 Pa DVL-500 (дпд на вытж, фильтр) | 1 шт, | 1
| Болты с гайками и шайбами оцинкованные, диаметр: 6 мм | кг | 0.035
| Вспомогательные ненормируемые ресурсы (2% от Оплаты труда рабочих) | руб | 0.2
23 | Приборы, устанавливаемые на металлоконструкциях, щитах и пультах, масса: до 5 кг // Датчик перепада давления 500 Pa DVL-500 (дпд на пл, рек,); | 1 шт, | 1
| Болты с гайками и шайбами оцинкованные, диаметр: 6 мм | кг | 0.035
| Вспомогательные ненормируемые ресурсы (2% от Оплаты труда рабочих) | руб | 0.2
24 | Механизм исполнительный, масса: до 20 кг // Привод PDS 05/230,DT (для засл, прит, канала); | 1 шт, | 1
| Болты с гайками и шайбами оцинкованные, диаметр: 12 мм | кг | 0.32
| Вспомогательные ненормируемые ресурсы (2% от Оплаты труда рабочих) | руб | 0.19
25 | Механизм исполнительный, масса: до 20 кг // Привод PDS 05/230,DT (для засл, выт, канала) | 1 шт, | 1
| Болты с гайками и шайбами оцинкованные, диаметр: 12 мм | кг | 0.32
| Вспомогательные ненормируемые ресурсы (2% от Оплаты труда рабочих) | руб | 0.19
26 | Пост управления кнопочный общего назначения, устанавливаемый на конструкции: на стене или колонне, количество элементов поста до 3 // прим, Выносной пульт CR-TOP PDU2 (Кнопочный пост №2) | 1 шт, | 1
| Лак электроизоляционный 318 | кг | 0.006
| Электроды диаметром: 4 мм Э42А | кг | 0.06
| Шпагат бумажный | кг | 0.001
| Болты с гайками и шайбами строительные | кг | 0.05
| Краска | кг | 0.035
| Нитки швейные | кг | 0.001
| Лента изоляционная прорезиненная односторонняя ширина 20 мм, толщина 0,25-0,35 мм | кг | 0.012
| Дюбели распорные полипропиленовые | 100 шт, | 0.014
| Бирки-оконцеватели | 100 шт, | 0.061
| Конструкции стальные индивидуальные: решетчатые сварные массой до 0,1 т | т | 0.002
| Перемычки гибкие, тип ПГС-50 | 10 шт, | 0.1
| Вазелин технический | кг | 0.006
| Вспомогательные ненормируемые ресурсы (2% от Оплаты труда рабочих) | руб | 0.65
Раздел 3, Вентиляция ПВ-2
МЕД (UTR) 50-25 (N) W1,22- 0,37x30,R,REZ + МЕД (UTR) 50-25 (N) W1,22- 0,37x30,R,REZ [Подвесная] в составе:
27 О | Приточно-вытяжная вентиляция ПВ-2 в комплекте и КИПиА | компл, | 1
28 | Установка фильтров воздушных (сухих) производительностью: до 10 тыс,м3/час // Корпус фильтра укороченного МЕД (UTR) 50-25 (N) UKFM (мед-нерж,) + Вставка карманная фильтрующая укороченная WFUM 50-25 G4 | 1 фильтр | 2
| Прокладки резиновые (пластина техническая прессованная) | кг | 0.22
| Болты с гайками и шайбами строительные | т | 0.00192
| Болты анкерные | т | 0.00256
П,Н | Крепления | кг | 0
Н | Фильтры воздушные | шт, | 2
| Раствор готовый кладочный цементный марки: 100 | м3 | 0.018
29 | Установка заслонок воздушных и клапанов воздушных КВР с электрическим или пневматическим приводом: периметром до 4000 мм // Заслонка регулирующая ZR 50-25 | 1 шт, | 2
| Прокладки резиновые (пластина техническая прессованная) | кг | 3.26
| Болты с гайками и шайбами строительные | т | 0.0012
Н | Заслонки унифицированные или клапаны | шт, | 2
30 | Установка вставок гибких к радиальным вентиляторам // Вставка гибкая WG 50-25 | 1 м2 | 0.5
| Прокладки резиновые (пластина техническая прессованная) | кг | 0.04
| Болты с гайками и шайбами строительные | т | 0.0001
Н | Вставки гибкие | м2 | 0.5
31 | Установка воздухонагревателей однорядных для обводного канала производительностью: до 10 тыс,м3/час, // Воздухонагреватель электрический МЕД (UTR) 50-25 (N) NLE/7,5 | 1 воздухонагреватель | 1
| Электроды диаметром: 5 мм Э42А | т | 0.00012
| Болты с гайками и шайбами строительные | т | 0.00065
| Болты анкерные | т | 0.00308
Н | Воздухонагреватели | шт, | 1
П,Н | Крепления | кг | 0
| Раствор готовый кладочный цементный марки: 100 | м3 | 0.0077
| Фланцы стальные плоские приварные из стали ВСт3сп2, ВСт3сп3, давлением: 1,0 МПа (10 кгс/см2), диаметром 40 мм | шт, | 2
| Прокладки из паронита марки ПМБ, толщиной: 1 мм, диаметром 50 мм | 1000 шт, | 0.002
32 | Установка вентиляторов радиальных массой: до 0,05 т // Вентилятор МЕД (UTR) 50-25 (N) W1REZ,22-0,37x30 | 1 вентилятор | 2
| Болты анкерные | т | 0.0028
Н | Вентиляторы радиальные | шт, | 2
33 | Установка вентиляторов радиальных массой: до 0,05 т // Вентилятор WNK 200/1 | 1 вентилятор | 2
| Болты анкерные | т | 0.0028
Н | Вентиляторы радиальные | шт, | 2
34 | Установка камер обслуживания производительностью: до 10 тыс,м3/час // прим, секция промежуточная | 1 камера | 1
| Прокладки резиновые (пластина техническая прессованная) | кг | 0.18
| Болты с гайками и шайбами строительные | т | 0.00024
| Болты анкерные | т | 0.00154
Н | Камеры обслуживания | шт, | 1
П,Н | Крепления | кг | 0
| Раствор готовый кладочный цементный марки: 100 | м3 | 0.008
35 | Секция промежуточная МЕД (UTR) 50-25 (N) PZ | шт | 1
36 | Установка агрегатов воздушно-отопительных массой: до 0,25 т // прим, Рекуператор подвесной МЕД (UTR) 50-25 (N) RPP | 1 агрегат | 1
| Электроды диаметром: 5 мм Э42А | т | 0.00027
| Прокладки резиновые (пластина техническая прессованная) | кг | 0.2
| Болты с гайками и шайбами строительные | т | 0.0009
Н | Агрегаты воздушноотопительные | шт, | 1
| Фланцы стальные плоские приварные из стали ВСт3сп2, ВСт3сп3, давлением: 1,0 МПа (10 кгс/см2), диаметром 40 мм | шт, | 2
КИПиА для установки ПВ2 в составе:
37 | Шкаф (пульт) управления навесной, высота, ширина и глубина: до 600х600х350 мм //Щит управления вентилятором CHU-V-1R2,2-RU2,2 | 1 шт, | 1
| Электроды диаметром: 4 мм Э42А | кг | 0.1
| Болты с гайками и шайбами строительные | кг | 0.1
| Краска | кг | 0.02
| Вспомогательные ненормируемые ресурсы (2% от Оплаты труда рабочих) | руб | 0.89
38 | Шкаф (пульт) управления навесной, высота, ширина и глубина: до 600х600х350 мм // Блок управления CHU A-E9-1R1R JE-RU-S-S1-S3 | 1 шт, | 1
| Электроды диаметром: 4 мм Э42А | кг | 0.1
| Болты с гайками и шайбами строительные | кг | 0.1
| Краска | кг | 0.02
| Вспомогательные ненормируемые ресурсы (2% от Оплаты труда рабочих) | руб | 0.89
39 | Съемные и выдвижные блоки (модули, ячейки, ТЭЗ), масса: до 5 кг // Частотный преобразователь 0,75 кВт 220 В | 1 шт, | 4
| Вспомогательные ненормируемые ресурсы (2% от Оплаты труда рабочих) | руб | 1.36
40 | Приборы, устанавливаемые на металлоконструкциях, щитах и пультах, масса: до 5 кг // Датчик температуры канальный ARK-3 (дтк на приток,); | 1 шт, | 1
| Болты с гайками и шайбами оцинкованные, диаметр: 6 мм | кг | 0.035
| Вспомогательные ненормируемые ресурсы (2% от Оплаты труда рабочих) | руб | 0.2
41 | Приборы, устанавливаемые на металлоконструкциях, щитах и пультах, масса: до 5 кг // Датчик перепада давления 500 Pa DVL-500 (дпд на прит, вент,) | 1 шт, | 1
| Болты с гайками и шайбами оцинкованные, диаметр: 6 мм | кг | 0.035
| Вспомогательные ненормируемые ресурсы (2% от Оплаты труда рабочих) | руб | 0.2
42 | Приборы, устанавливаемые на металлоконструкциях, щитах и пультах, масса: до 5 кг // Датчик перепада давления 500 Pa DVL-500 (дпд на выт, вент,) | 1 шт, | 1
| Болты с гайками и шайбами оцинкованные, диаметр: 6 мм | кг | 0.035
| Вспомогательные ненормируемые ресурсы (2% от Оплаты труда рабочих) | руб | 0.2
43 | Приборы, устанавливаемые на металлоконструкциях, щитах и пультах, масса: до 5 кг // Датчик перепада давления 500 Pa DVL-500 (дпд на прит, фильтр) | 1 шт, | 1
| Болты с гайками и шайбами оцинкованные, диаметр: 6 мм | кг | 0.035
| Вспомогательные ненормируемые ресурсы (2% от Оплаты труда рабочих) | руб | 0.2
44 | Приборы, устанавливаемые на металлоконструкциях, щитах и пультах, масса: до 5 кг // Датчик перепада давления 500 Pa DVL-500 (дпд на вытж, фильтр) | 1 шт, | 1
| Болты с гайками и шайбами оцинкованные, диаметр: 6 мм | кг | 0.035
| Вспомогательные ненормируемые ресурсы (2% от Оплаты труда рабочих) | руб | 0.2
45 | Приборы, устанавливаемые на металлоконструкциях, щитах и пультах, масса: до 5 кг // Датчик перепада давления 500 Pa DVL-500 (дпд на пл, рек,); | 1 шт, | 1
| Болты с гайками и шайбами оцинкованные, диаметр: 6 мм | кг | 0.035
| Вспомогательные ненормируемые ресурсы (2% от Оплаты труда рабочих) | руб | 0.2
46 | Механизм исполнительный, масса: до 20 кг // Привод PDS 05/230,DT (для засл, прит, канала); | 1 шт, | 1
| Болты с гайками и шайбами оцинкованные, диаметр: 12 мм | кг | 0.32
| Вспомогательные ненормируемые ресурсы (2% от Оплаты труда рабочих) | руб | 0.19
47 | Механизм исполнительный, масса: до 20 кг // Привод PDS 05/230,DT (для засл, выт, канала) | 1 шт, | 1
| Болты с гайками и шайбами оцинкованные, диаметр: 12 мм | кг | 0.32
| Вспомогательные ненормируемые ресурсы (2% от Оплаты труда рабочих) | руб | 0.19
48 | Пост управления кнопочный общего назначения, устанавливаемый на конструкции: на стене или колонне, количество элементов поста до 3 // прим, Выносной пульт CR-TOP PDU2 (Кнопочный пост №2) | 1 шт, | 1
| Лак электроизоляционный 318 | кг | 0.006
| Электроды диаметром: 4 мм Э42А | кг | 0.06
| Шпагат бумажный | кг | 0.001
| Болты с гайками и шайбами строительные | кг | 0.05
| Краска | кг | 0.035
| Нитки швейные | кг | 0.001
| Лента изоляционная прорезиненная односторонняя ширина 20 мм, толщина 0,25-0,35 мм | кг | 0.012
| Дюбели распорные полипропиленовые | 100 шт, | 0.014
| Бирки-оконцеватели | 100 шт, | 0.061
| Конструкции стальные индивидуальные: решетчатые сварные массой до 0,1 т | т | 0.002
| Перемычки гибкие, тип ПГС-50 | 10 шт, | 0.1
| Вазелин технический | кг | 0.006
| Вспомогательные ненормируемые ресурсы (2% от Оплаты труда рабочих) | руб | 0.65
Раздел 4, Вентиляция П-3
МЕД (UTR) 40-20 (N) W1,22- 0,37x30,R [Подвесная] в составе:
49 О | Приточная вентиляция П-3 в комплекте с КИПиА | компл, | 1
50 | Установка фильтров воздушных (сухих) производительностью: до 10 тыс,м3/час // Корпус фильтра укороченного МЕД (UTR) 40-20 (N) UKFM + Вставка карманная фильтрующая укороченная WFUM 40-20 G4 | 1 фильтр | 1
| Прокладки резиновые (пластина техническая прессованная) | кг | 0.11
| Болты с гайками и шайбами строительные | т | 0.00096
| Болты анкерные | т | 0.00128
П,Н | Крепления | кг | 0
Н | Фильтры воздушные | шт, | 1
| Раствор готовый кладочный цементный марки: 100 | м3 | 0.009
51 | Установка заслонок воздушных и клапанов воздушных КВР с электрическим или пневматическим приводом: периметром до 4000 мм // Заслонка регулирующая ZR 40-20 | 1 шт, | 1
| Прокладки резиновые (пластина техническая прессованная) | кг | 1.63
| Болты с гайками и шайбами строительные | т | 0.0006
Н | Заслонки унифицированные или клапаны | шт, | 1
52 | Установка вставок гибких к радиальным вентиляторам // Вставка гибкая WG 40-20 | 1 м2 | 0.16
| Прокладки резиновые (пластина техническая прессованная) | кг | 0.0128
| Болты с гайками и шайбами строительные | т | 3.2e-05
Н | Вставки гибкие | м2 | 0.16
53 | Установка вентиляторов радиальных массой: до 0,05 т // Вентилятор МЕД (UTR) 40-20 (N) W1,22-0,37х30 | 1 вентилятор | 1
| Болты анкерные | т | 0.0014
Н | Вентиляторы радиальные | шт, | 1
54 | Установка воздухонагревателей однорядных для обводного канала производительностью: до 10 тыс,м3/час, // Воздухонагреватель электрический МЕД (UTR) 40-20 (N) NLE/6, | 1 воздухонагреватель | 1
| Электроды диаметром: 5 мм Э42А | т | 0.00012
| Болты с гайками и шайбами строительные | т | 0.00065
| Болты анкерные | т | 0.00308
Н | Воздухонагреватели | шт, | 1
П,Н | Крепления | кг | 0
| Раствор готовый кладочный цементный марки: 100 | м3 | 0.0077
| Фланцы стальные плоские приварные из стали ВСт3сп2, ВСт3сп3, давлением: 1,0 МПа (10 кгс/см2), диаметром 40 мм | шт, | 2
| Прокладки из паронита марки ПМБ, толщиной: 1 мм, диаметром 50 мм | 1000 шт, | 0.002
55 О | Вентилятор канальный, резерв для П3 // Вентилятор МЕД (UTR) 40-20 (N) W1,22-0,37х30 - резерв | шт | 1
КИПиА для установки П3 в составе:
56 | Шкаф (пульт) управления навесной, высота, ширина и глубина: до 600х600х350 мм // Блок управления CHU A-E9-1R1 S-S1 | 1 шт, | 1
| Электроды диаметром: 4 мм Э42А | кг | 0.1
| Болты с гайками и шайбами строительные | кг | 0.1
| Краска | кг | 0.02
| Вспомогательные ненормируемые ресурсы (2% от Оплаты труда рабочих) | руб | 0.89
57 | Съемные и выдвижные блоки (модули, ячейки, ТЭЗ), масса: до 5 кг // Частотный преобразователь 0,75 кВт 220 В | 1 шт, | 4
| Вспомогательные ненормируемые ресурсы (2% от Оплаты труда рабочих) | руб | 1.36
58 | Приборы, устанавливаемые на металлоконструкциях, щитах и пультах, масса: до 5 кг // Датчик температуры канальный ARK-3 (дтк на приток,); | 1 шт, | 1
| Болты с гайками и шайбами оцинкованные, диаметр: 6 мм | кг | 0.035
| Вспомогательные ненормируемые ресурсы (2% от Оплаты труда рабочих) | руб | 0.2
59 | Приборы, устанавливаемые на металлоконструкциях, щитах и пультах, масса: до 5 кг // Датчик перепада давления 500 Pa DVL-500 (дпд на прит, фильтр) | 1 шт, | 1
| Болты с гайками и шайбами оцинкованные, диаметр: 6 мм | кг | 0.035
| Вспомогательные ненормируемые ресурсы (2% от Оплаты труда рабочих) | руб | 0.2
60 | Механизм исполнительный, масса: до 20 кг // Привод PDS 05/230,DT (для засл, прит, канала); | 1 шт, | 1
| Болты с гайками и шайбами оцинкованные, диаметр: 12 мм | кг | 0.32
| Вспомогательные ненормируемые ресурсы (2% от Оплаты труда рабочих) | руб | 0.19
61 | Пост управления кнопочный общего назначения, устанавливаемый на конструкции: на стене или колонне, количество элементов поста до 3 // прим, Выносной пульт CR-TOP PDU2 (Кнопочный пост №2) | 1 шт, | 1
| Лак электроизоляционный 318 | кг | 0.006
| Электроды диаметром: 4 мм Э42А | кг | 0.06
| Шпагат бумажный | кг | 0.001
| Болты с гайками и шайбами строительные | кг | 0.05
| Краска | кг | 0.035
| Нитки швейные | кг | 0.001
| Лента изоляционная прорезиненная односторонняя ширина 20 мм, толщина 0,25-0,35 мм | кг | 0.012
| Дюбели распорные полипропиленовые | 100 шт, | 0.014
| Бирки-оконцеватели | 100 шт, | 0.061
| Конструкции стальные индивидуальные: решетчатые сварные массой до 0,1 т | т | 0.002
| Перемычки гибкие, тип ПГС-50 | 10 шт, | 0.1
| Вазелин технический | кг | 0.006
| Вспомогательные ненормируемые ресурсы (2% от Оплаты труда рабочих) | руб | 0.65
62 | Аппарат (кнопка, ключ управления, замок электромагнитной блокировки, звуковой сигнал, сигнальная лампа) управления и сигнализации, количество подключаемых концов: до 2 // прим, Устройство дистанционного управления RTF-3 | 1 шт, | 1
| Болты с гайками и шайбами строительные | кг | 0.06
| Вспомогательные ненормируемые ресурсы (2% от Оплаты труда рабочих) | руб | 0.41
Раздел 5, Вентиляция В3
Вытяжная установка В3 канального типа в составе:
63 О | Вытяжная вентиляция В3 в комплекте с КИПиА | компл, | 1
64 | Установка вентиляторов радиальных массой: до 0,05 т // Вентилятор WNK 200/1,, Хомут соединительный SKL 200 – 2шт | 1 вентилятор | 1
| Болты анкерные | т | 0.0014
Н | Вентиляторы радиальные | шт, | 1
65 | Установка заслонок воздушных и клапанов воздушных КВР с электрическим или пневматическим приводом: периметром до 4000 мм // Заслонка регулирующая ZR 40-20 | 1 шт, | 1
| Прокладки резиновые (пластина техническая прессованная) | кг | 1.63
| Болты с гайками и шайбами строительные | т | 0.0006
Н | Заслонки унифицированные или клапаны | шт, | 1
66 | Установка заслонок воздушных и клапанов воздушных КВР с электрическим или пневматическим приводом: диаметром до 250 мм // Заслонка регулирующая ZRK 200 | 1 шт, | 1
| Прокладки резиновые (пластина техническая прессованная) | кг | 0.56
| Болты с гайками и шайбами строительные | т | 0.0002
Н | Заслонки унифицированные или клапаны | шт, | 1
67 | Установка кронштейнов под вентиляционное оборудование // прим, Подставка под привод PS, | 100 кг изделия | 0.012
| Электроды диаметром: 5 мм Э42А | т | 9.6e-06
| Болты с гайками и шайбами строительные | т | 8.4e-06
| Кронштейны и подставки под оборудование из сортовой стали | кг | 1.2
| Раствор готовый кладочный цементный марки: 100 | м3 | 0.00012
68 О | Вентилятор канальный, резерв для В3 // WNK 200/1 - резерв | шт | 1
КИПиА для установки В3 в составе:
69 | Приборы, устанавливаемые на металлоконструкциях, щитах и пультах, масса: до 5 кг // Регулятор скорости STY-1,5 | 1 шт, | 1
| Болты с гайками и шайбами оцинкованные, диаметр: 6 мм | кг | 0.035
| Вспомогательные ненормируемые ресурсы (2% от Оплаты труда рабочих) | руб | 0.2
70 | Механизм исполнительный, масса: до 20 кг // Привод PDF 03/230,D (для засл, выт, канала) | 1 шт, | 1
| Болты с гайками и шайбами оцинкованные, диаметр: 12 мм | кг | 0.32
| Вспомогательные ненормируемые ресурсы (2% от Оплаты труда рабочих) | руб | 0.19
Шкаф автоматики CHU с преобразователем RS485/Ethernet Modbus (до 20 устройств)
71 | Шкаф (пульт) управления навесной, высота, ширина и глубина: до 600х600х350 мм | 1 шт, | 1
| Электроды диаметром: 4 мм Э42А | кг | 0.1
| Болты с гайками и шайбами строительные | кг | 0.1
| Краска | кг | 0.02
| Вспомогательные ненормируемые ресурсы (2% от Оплаты труда рабочих) | руб | 0.89
72 О | Шкаф автоматики CHU с преобразователем RS485/Ethernet Modbus | шт | 1
Раздел 6, Вентиляция ВЕ1- ВЕ5
73 | Установка дефлекторов диаметром патрубка: 710 мм | 1 дефлектор | 5
| Прокладки резиновые (пластина техническая прессованная) | кг | 1.545
| Болты с гайками и шайбами строительные | т | 0.0006
П,Н | Растяжки с талрепами | шт, | 0
Н | Дефлекторы | шт, | 5
| Шнур асбестовый общего назначения марки: ШАОН диаметром 8-10 мм | т | 0.0005
74 О | Дефлектор статодинамический VDD-8-8-У1 (0,93/750) | шт | 5
75 | Монтаж металлоконструкций постаментов под технологическое оборудование // прим, | 1 т металлоконструкций | 0.3865
| Канаты пеньковые пропитанные | т | 0.0003865
| Кислород технический: газообразный | м3 | 0.12639
| Проволока горячекатаная в мотках, диаметром 6,3-6,5 мм | т | 0.000116
| Швеллеры № 40 из стали марки: Ст0 | т | 0.0081165
| Электроды диаметром: 4 мм Э50А | т | 0.0035172
П,Н | Болты с гайками и шайбами строительные | т | 0
| Гвозди строительные | т | 0.0032853
| Пропан-бутан, смесь техническая | кг | 0.62999
Н | Сталь листовая | т | 0.0072276
| Бруски обрезные хвойных пород длиной: 4-6,5 м, шириной 75-150 мм, толщиной 40-75 мм, I сорта | м3 | 0.0003479
| Отдельные конструктивные элементы зданий и сооружений с преобладанием: горячекатаных профилей, средняя масса сборочной единицы от 0,1 до 0,5 т | т | 0.0058748
Н | Конструкции стальные | т | 0.3865
| Канат двойной свивки типа ТК, конструкции 6х19(1+6+12)+1 о,с,, оцинкованный из проволок марки В, маркировочная группа: 1770 н/мм2, диаметром 5,5 мм | 10 м | 0.4124
76 О | Монтажный стакан SM-8-(I)-У1 | шт | 5
77 | Шкаф (пульт) управления навесной, высота, ширина и глубина: до 600х600х350 мм // Контрольно-пусковой шкаф | 1 шт, | 1
| Электроды диаметром: 4 мм Э42А | кг | 0.1
| Болты с гайками и шайбами строительные | кг | 0.1
| Краска | кг | 0.02
| Вспомогательные ненормируемые ресурсы (2% от Оплаты труда рабочих) | руб | 0.89
78 О | Контрольно-пусковой шкаф SHUV-VDD-1x4,0/380-CH- IP54-УХЛ3 | компл, | 1
79 | Шкаф (пульт) управления навесной, высота, ширина и глубина: до 600х600х350 мм // Контрольно-пусковой шкаф | 1 шт, | 1
| Электроды диаметром: 4 мм Э42А | кг | 0.1
| Болты с гайками и шайбами строительные | кг | 0.1
| Краска | кг | 0.02
| Вспомогательные ненормируемые ресурсы (2% от Оплаты труда рабочих) | руб | 0.89
80 О | Контрольно-пусковой шкаф SHUV-VDD-1x1,5/380-CH- IP65-УХЛ3 | компл, | 1
81 | Приборы, устанавливаемые на металлоконструкциях, щитах и пультах, масса: до 5 кг // Датчик скорости потока воздуха VAVT | 1 шт, | 2
| Болты с гайками и шайбами оцинкованные, диаметр: 6 мм | кг | 0.07
| Вспомогательные ненормируемые ресурсы (2% от Оплаты труда рабочих) | руб | 0.4
82 О | Датчик скорости потока воздуха VAVT | компл, | 2
83 | Установка клапанов: огнезадерживающих с ручной регулировкой периметром до 1600 мм | 1 клапан | 4
| Прокладки резиновые (пластина техническая прессованная) | кг | 0.64
| Болты с гайками и шайбами строительные | т | 0.00072
| Трубы стальные сварные водогазопроводные с резьбой черные легкие (неоцинкованные) диаметр условного прохода: 25 мм, толщина стенки 2,8 мм | м | 1.56
| Блочки | 10 шт, | 0.8
Н | Клапаны | шт, | 4
| Трос стальной | м | 37.2
| Шнур асбестовый общего назначения марки: ШАОН диаметром 8-10 мм | т | 0.00052
84 О | Клапан противопожарный OKL-2-60-200х300-О- S-220-Т-N | компл, | 1
85 О | Клапан противопожарный OKL-2-60-300х200-О- S-220-Т-N | компл, | 1
86 О | Клапан противопожарный OKL-2-60-400х300-О- S-220-Т-N | компл, | 1
87 О | Клапан противопожарный OKL-2-60-300х400-О- S-220-Т-N | компл, | 1
88 | Установка клапанов: огнезадерживающих с ручной регулировкой периметром до 3200 мм | 1 клапан | 2
| Прокладки резиновые (пластина техническая прессованная) | кг | 0.86
| Болты с гайками и шайбами строительные | т | 0.0016
| Трубы стальные сварные водогазопроводные с резьбой черные легкие (неоцинкованные) диаметр условного прохода: 25 мм, толщина стенки 2,8 мм | м | 0.78
| Блочки | 10 шт, | 0.4
Н | Клапаны | шт, | 2
| Трос стальной | м | 18.6
| Шнур асбестовый общего назначения марки: ШАОН диаметром 8-10 мм | т | 0.0006
89 О | Клапан противопожарный OKL-2-60-500х400-О- S-220-Т-N | компл, | 2
90 | Установка решеток жалюзийных площадью в свету: до 0,5 м2 | 1 решетка | 37
| Электроды диаметром: 5 мм Э42А | т | 0.00407
| Горячекатаная арматурная сталь гладкая класса А-I, диаметром: 12 мм | т | 0.01591
Н | Решетки жалюзийные | шт, | 37
| Раствор готовый кладочный цементный марки: 100 | м3 | 0.0111
91 О | Решетка вентиляционная АЛР-К 200х200 | шт | 2
92 О | Решетка вентиляционная АЛР-К 300х200 | шт | 6
93 О | Решетка вентиляционная АЛР-К 500х300 | шт | 3
94 О | Решетка вентиляционная АЛР-К 500х400 | шт | 16
95 О | Решетка вентиляционная АЛР-К 600х300 | шт | 2
96 О | Решетка вентиляционная АВР-К 600х400 | шт | 4
97 О | Решетка наружная из ерж, стали AISI 316 толщиной 1,5мм (титан) АРН 380х1000 | шт | 2
98 О | Решетка наружная из ерж, стали AISI 316 толщиной 1,5мм (титан) АРН 700х1000 | шт | 1
99 О | Решетка наружная из ерж, стали AISI 316 толщиной 1,5мм (титан) АРН 600х400 | шт | 1
100 | Установка решеток жалюзийных площадью в свету: до 1,0 м2 | 1 решетка | 3
| Электроды диаметром: 5 мм Э42А | т | 0.00033
| Болты с гайками и шайбами строительные | т | 0.0012
| Горячекатаная арматурная сталь гладкая класса А-I, диаметром: 12 мм | т | 0.00129
Н | Решетки жалюзийные | шт, | 3
| Раствор готовый кладочный цементный марки: 100 | м3 | 0.0009
101 О | Решетка наружная из ерж, стали AISI 316 толщиной 1,5 мм (титан) Ø200 | шт | 1
102 О | Решетка наружная из ерж, стали AISI 316 толщиной 1,5 мм (титан) Ø250 | шт | 2
Раздел 7, Воздуховоды
103 | Прокладка воздуховодов из листовой, оцинкованной стали и алюминия класса Н (нормальные) толщиной: 0,5 мм, диаметром до 200 мм | 100 м2 поверхности воздуховодов | 0.05652
| Мастика герметизирующая нетвердеющая: «Гэлан» | т | 0.0002832
| Электроды диаметром: 5 мм Э42А | т | 2.54e-05
| Прокладки резиновые (пластина техническая прессованная) | кг | 0.45216
| Болты с гайками и шайбами строительные | т | 0.0008478
П,Н | Сетки в рамках | м2 | 0
Н | Воздуховоды металлические | м2 | 5.652
П,Н | Дроссель-клапаны в патрубке | шт, | 0
П,Н | Крепления | кг | 0
П,Н | Шиберы | шт, | 0
П,Н | Заглушки питометражных лючков | шт, | 0
| Шнур асбестовый общего назначения марки: ШАОН диаметром 8-10 мм | т | 5.03e-05
104 | Воздуховод из оцинкованной стали δ=0,5 Ø200 | м | 9
105 | Прокладка воздуховодов из листовой, оцинкованной стали и алюминия класса Н (нормальные) толщиной: 0,6 мм, диаметром до 250 мм | 100 м2 поверхности воздуховодов | 0.0785
| Мастика герметизирующая нетвердеющая: «Гэлан» | т | 0.0003933
| Электроды диаметром: 5 мм Э42А | т | 3.53e-05
| Прокладки резиновые (пластина техническая прессованная) | кг | 0.628
| Болты с гайками и шайбами строительные | т | 0.0011775
П,Н | Сетки в рамках | м2 | 0
Н | Воздуховоды металлические | м2 | 7.85
П,Н | Дроссель-клапаны в патрубке | шт, | 0
П,Н | Крепления | кг | 0
П,Н | Шиберы | шт, | 0
П,Н | Заглушки питометражных лючков | шт, | 0
| Шнур асбестовый общего назначения марки: ШАОН диаметром 8-10 мм | т | 6.99e-05
106 | Воздуховод из оцинкованной стали δ=0,6 Ø250 | м | 10
107 | Прокладка воздуховодов из листовой, оцинкованной стали и алюминия класса Н (нормальные) толщиной: 0,7 мм, диаметром до 800 мм | 100 м2 поверхности воздуховодов | 0.15072
| Мастика герметизирующая нетвердеющая: «Гэлан» | т | 0.0004054
| Электроды диаметром: 5 мм Э42А | т | 4.97e-05
| Прокладки резиновые (пластина техническая прессованная) | кг | 1.4936
| Болты с гайками и шайбами строительные | т | 0.0012058
П,Н | Сетки в рамках | м2 | 0
Н | Воздуховоды металлические | м2 | 15.072
П,Н | Дроссель-клапаны в патрубке | шт, | 0
П,Н | Крепления | кг | 0
П,Н | Шиберы | шт, | 0
П,Н | Заглушки питометражных лючков | шт, | 0
| Шнур асбестовый общего назначения марки: ШАОН диаметром 8-10 мм | т | 0.0001658
108 | Воздуховод из оцинкованной стали δ=0,7 Ø800 | м | 6
109 | Прокладка воздуховодов из листовой, оцинкованной стали и алюминия класса Н (нормальные) толщиной: 0,5 мм, периметром 800, 1000 мм | 100 м2 поверхности воздуховодов | 0.012
| Мастика герметизирующая нетвердеющая: «Гэлан» | т | 6.01e-05
| Электроды диаметром: 5 мм Э42А | т | 4.9e-06
| Прокладки резиновые (пластина техническая прессованная) | кг | 0.096
| Болты с гайками и шайбами строительные | т | 0.00018
П,Н | Сетки в рамках | м2 | 0
Н | Воздуховоды металлические | м2 | 1.2
П,Н | Дроссель-клапаны в патрубке | шт, | 0
П,Н | Крепления | кг | 0
П,Н | Шиберы | шт, | 0
П,Н | Заглушки питометражных лючков | шт, | 0
| Шнур асбестовый общего назначения марки: ШАОН диаметром 8-10 мм | т | 1.07e-05
110 | Воздуховод из оцинкованной стали δ=0,5 200х200 | м | 1.5
111 | Прокладка воздуховодов из листовой, оцинкованной стали и алюминия класса Н (нормальные) толщиной: 0,7 мм, периметром от 1100 до 1600 мм | 100 м2 поверхности воздуховодов | 1.82
| Мастика герметизирующая нетвердеющая: «Гэлан» | т | 0.0093366
| Электроды диаметром: 5 мм Э42А | т | 0.0007098
| Прокладки резиновые (пластина техническая прессованная) | кг | 13.7956
| Болты с гайками и шайбами строительные | т | 0.02002
П,Н | Сетки в рамках | м2 | 0
Н | Воздуховоды металлические | м2 | 182
П,Н | Дроссель-клапаны в патрубке | шт, | 0
П,Н | Крепления | кг | 0
П,Н | Заглушки питометражных лючков | шт, | 0
| Шнур асбестовый общего назначения марки: ШАОН диаметром 8-10 мм | т | 0.0015288
112 | Воздуховод из оцинкованной стали δ=0,7 200х300/300х200 | м | 20
113 | Воздуховод из оцинкованной стали δ=0,7 300х400/400х300 | м | 27
114 | Воздуховод из оцинкованной стали δ=0,7 250х400 | м | 5
115 | Воздуховод из оцинкованной стали δ=0,7 400х200 | м | 6
116 | Воздуховод из оцинкованной стали δ=0,7 500х350/350х500 | м | 65
117 | Прокладка воздуховодов из листовой оцинкованной стали и алюминия класса П (плотные) толщиной: 0,6 мм, диаметром до 250 мм // прим, толщ, 1,5 мм | 100 м2 поверхности воздуховодов | 0.0079
| Электроды диаметром: 5 мм Э42А | т | 3.6e-06
| Прокладки резиновые (пластина техническая прессованная) | кг | 0.0632
| Болты с гайками и шайбами строительные | т | 0.0001185
| Лента липкая изоляционная на поликасиновом компаунде марки ЛСЭПЛ, шириной 20-30 мм, толщиной от 0,14 до 0,19 мм | кг | 0.11613
| Лента полиэтиленовая с липким слоем: марка А | кг | 0.021014
П,Н | Сетки в рамках | м2 | 0
Н | Воздуховоды металлические | м2 | 0.79
П,Н | Дроссель-клапаны в патрубке | шт, | 0
П,Н | Крепления | кг | 0
П,Н | Шиберы | шт, | 0
П,Н | Заглушки питометражных лючков | шт, | 0
118 | Воздуховод из нержавеющей стали AISI 316 толщиной 1,5мм (титан), Ø250 | м | 1
119 | Прокладка воздуховодов из листовой оцинкованной стали и алюминия класса П (плотные) толщиной: 0,7 мм, периметром до 2400 мм // прим, | 100 м2 поверхности воздуховодов | 0.01
| Электроды диаметром: 5 мм Э42А | т | 3.3e-06
| Прокладки резиновые (пластина техническая прессованная) | кг | 0.0991
| Болты с гайками и шайбами строительные | т | 8e-05
| Лента полиэтиленовая с липким слоем: марка А | кг | 0.0708
П,Н | Сетки в рамках | м2 | 0
Н | Воздуховоды металлические | м2 | 1
П,Н | Дроссель-клапаны в патрубке | шт, | 0
П,Н | Крепления | кг | 0
П,Н | Заглушки питометражных лючков | шт, | 0
120 | Воздуховод из нержавеющей стали AISI 316 толщиной 1,5мм (титан), 600х400 | м | 0.5
121 | Прокладка воздуховодов из листовой оцинкованной стали и алюминия класса П (плотные) толщиной: 0,7 мм, периметром до 3200 мм // прим, | 100 м2 поверхности воздуховодов | 0.13
| Электроды диаметром: 5 мм Э42А | т | 4.29e-05
| Прокладки резиновые (пластина техническая прессованная) | кг | 1.1817
| Болты с гайками и шайбами строительные | т | 0.00078
| Лента полиэтиленовая с липким слоем: марка А | кг | 1.0335
П,Н | Сетки в рамках | м2 | 0
Н | Воздуховоды металлические | м2 | 13
П,Н | Дроссель-клапаны в патрубке | шт, | 0
П,Н | Крепления | кг | 0
П,Н | Заглушки питометражных лючков | шт, | 0
122 | Воздуховод из нержавеющей стали AISI 316 толщиной 1,5 мм (титан), 800х500 | м | 5
123 | Прокладка воздуховодов из листовой оцинкованной стали и алюминия класса П (плотные) толщиной: 0,7 мм, периметром от 1100 до 1600 мм // прим, из нержавеющей стали AISI 316 | 100 м2 поверхности воздуховодов | 0.009
| Электроды диаметром: 5 мм Э42А | т | 3.5e-06
| Прокладки резиновые (пластина техническая прессованная) | кг | 0.06822
| Болты с гайками и шайбами строительные | т | 9.9e-05
| Лента липкая изоляционная на поликасиновом компаунде марки ЛСЭПЛ, шириной 20-30 мм, толщиной от 0,14 до 0,19 мм | кг | 0.0738
| Лента полиэтиленовая с липким слоем: марка А | кг | 0.01422
П,Н | Сетки в рамках | м2 | 0
Н | Воздуховоды металлические | м2 | 0.9
П,Н | Дроссель-клапаны в патрубке | шт, | 0
П,Н | Крепления | кг | 0
П,Н | Заглушки питометражных лючков | шт, | 0
124 | Переход 440х240/Ø250, L=300мм из нержавеющей стали AISI 316 толщиной 1,5 мм (титан) // 0,3 м2 | шт | 1
125 | Переход 540х290/600х400, L=300мм из нержавеющей стали AISI 316 толщиной 1,5 мм (титан) // 0,6м2 | шт | 1
126 | Монтаж защитных ограждений оборудования // прим, | 1 т конструкций | 0.03132
| Канаты пеньковые пропитанные | т | 3.1e-06
| Проволока горячекатаная в мотках, диаметром 6,3-6,5 мм | т | 9e-07
| Швеллеры № 40 из стали марки: Ст0 | т | 6.08e-05
| Болты с гайками и шайбами строительные | т | 0.0005011
| Гвозди строительные | т | 3e-07
| Растворитель марки: Р-4 | т | 1.88e-05
| Бруски обрезные хвойных пород длиной: 4-6,5 м, шириной 75-150 мм, толщиной 40-75 мм, I сорта | м3 | 3.23e-05
| Грунтовка: ГФ-021 красно-коричневая | т | 9.7e-06
Н | Конструкции стальные | т | 0.03132
| Канат двойной свивки типа ТК, конструкции 6х19(1+6+12)+1 о,с,, оцинкованный из проволок марки В, маркировочная группа: 1770 н/мм2, диаметром 5,5 мм | 10 м | 0.0005857
127 | Уголок 20х4 из нержавеющей стали AISI 316 толщиной 1,5мм (титан) 36 м,п, ( вес 0,87 кг/м,п,, стоимость 840 руб/кг) | м | 36
128 | Прокладка воздуховодов из листовой оцинкованной стали и алюминия класса П (плотные) толщиной: 0,7 мм, периметром от 1100 до 1600 мм // прим, | 100 м2 поверхности воздуховодов | 0.042
| Электроды диаметром: 5 мм Э42А | т | 1.64e-05
| Прокладки резиновые (пластина техническая прессованная) | кг | 0.31836
| Лента липкая изоляционная на поликасиновом компаунде марки ЛСЭПЛ, шириной 20-30 мм, толщиной от 0,14 до 0,19 мм | кг | 0.3444
| Лента полиэтиленовая с липким слоем: марка А | кг | 0.06636
П,Н | Сетки в рамках | м2 | 0
Н | Воздуховоды металлические | м2 | 4.2
П,Н | Дроссель-клапаны в патрубке | шт, | 0
П,Н | Крепления | кг | 0
П,Н | Заглушки питометражных лючков | шт, | 0
129 | Сталь оцинкованная δ=0,7 для изготовления перехода 540х290/300х200, L=300мм | м2 | 0.4
130 | Сталь оцинкованная δ=0,7 для изготовления перехода 540х290/200х300, L=300мм | м2 | 0.4
131 | Сталь оцинкованная δ=0,7 для изготовления перехода 540х290/ Ø250, L=300мм | м2 | 0.4
132 | Сталь оцинкованная δ=0,7 для изготовления перехода 840х540/ 1200х500, L=400мм | м2 | 1.4
133 | Сталь оцинкованная δ=0,7 для изготовления перехода 840х540/ 600х500, L=300мм | м2 | 1.6
134 | Сталь листовая оцинкованная толщиной листа: 0,7 мм // 0,4+0,4+0,4+1,4+1,6=4,2 м2 | т | 0.02394
135 | Крепления для воздуховодов оцинкованные (подвески СТД, подвески регулируемые СТД, тяги, хомуты, кронштейны, траверсы, ленты, шпильки, профили) | т | 0.092
136 | Болты анкерные из прямых или гнутых круглых стержней с резьбой, с гайками и шайбами | т | 0.02
137 | Прокладки уплотнительные резиновые, марка 7057-3, диаметр 30-40 мм | т | 0.03
Заглушки
138 | Заглушки торцевые, Ø200 | шт | 2
139 | Заглушки торцевые 300х200 | шт | 1
140 | Заглушки торцевые 200х300 | шт | 1
141 | Заглушки торцевые 250х400 | шт | 1
142 | Заглушки торцевые 200х400 | шт | 2
143 | Заглушки торцевые 400х200 | шт | 2
144 | Заглушки торцевые 400х300 | шт | 1
145 | Заглушки торцевые 800х500 | шт | 1
Зонты
146 | Установка зонтов над шахтами из листовой стали круглого сечения диаметром: 315 мм | 1 зонт | 1
| Электроды диаметром: 5 мм Э42А | т | 5e-05
| Болты с гайками и шайбами строительные | т | 0.00027
П,Н | Крепления | кг | 0
Н | Зонты стальные вентиляционных систем | шт, | 1
147 | Зонт вентиляционный из нержавеющей стали AISI 316 толщиной 1,5мм (титан) ЗК,00,000-03 (∅315) | шт | 1
Раздел 8, Теплоизоляция
148 | Огнезащитное покрытие металлоконструкций воздуховодов приточно-вытяжных систем комплексной огнезащитой «ЩИТ-1В» с пределом огнестойкости: 2,0 часа // прим, | 100 м2 обрабатываемой поверхности | 0.53
| Лента стальная упаковочная, мягкая, нормальной точности 0,7х20-50 мм | т | 0.03392
| Ветошь | кг | 5.3
| Растворитель марки: № 646 | т | 0.00689
| Вода | м3 | 0.0053
149 | Теплоизоляционное покрытие, толщина 40 мм PRO-VENT-40-1НФ | м2 | 53
150 | Сетка металлическая «Манье» BOS-Manie | м2 | 58
151 | Лента стальная монтажная BOS-SOLID ( упаковка/ 800 м,) | м | 106
152 | Изоляция плоских и криволинейных поверхностей пластинами (плитами) из вспененного каучука («Армофлекс»), вспененного полиэтилена («Термофлекс») // прим, | 10 м2 изолируемой поверхности | 0.31
| Краска «Армофиниш» | л | 0.775
| Очиститель для клея «Армофлекс» | л | 0.01767
153 | Материал для заделки отверстий, 5мм МБОР-5Ф | м2 | 3.1
154 | Состав термостойкий клеящий "ПЛАЗАС", толщиной 0,5мм | кг | 3.5
155 | Огнезащитный терморасширяющийся герметик ОГНЕЗА-ГТ | кг | 2
156 | Антикоррозионная эмаль KSM PROTECT SP комплектно со средством для мойки KSM PASSIVATED CLEANER ( ведро/25 кг,) | л | 1
ВСЕГО по смете, работа, руб,, без НДС
ВСЕГО по смете, материалы, руб,, без НДС
ВСЕГО по смете, работа, руб,, с НДС
ВСЕГО по смете, материалы, руб,, с НДС

## 1632-2021-2.2.1-ОВ
№ п/п | Наименование работ и затрат | Ед, изм, | Кол-во | Стоимость ед, мат, | Сумма мат, | Стоимость ед, работ | Сумма работ | Итого
Раздел 1, Отопление
1 | Электрополотенце | 1 шт, | 3
| Дюбели распорные полипропиленовые | 100 шт, | 0.081
| Вспомогательные ненормируемые ресурсы (2% от Оплаты труда рабочих) | руб | 1.08
2 О | Электрический конвектор мощностью 2000Вт ЭВУБ-2,0 | шт | 2
3 О | Электрический конвектор мощностью 1500Вт ЭВУБ-1,5 | шт | 1
4 | Кронштейн универсальный напольный для крепления конвекторов | шт | 4
5 | Установка калориферов массой: до 0,1 т | 1 калорифер | 8
| Электроды диаметром: 5 мм Э42А | т | 0.00168
| Болты с гайками и шайбами строительные | т | 0.00208
Н | Калориферы | шт, | 8
| Фланцы стальные плоские приварные из стали ВСт3сп2, ВСт3сп3, давлением: 1,0 МПа (10 кгс/см2), диаметром 40 мм | шт, | 16
| Прокладки из паронита марки ПМБ, толщиной: 1 мм, диаметром 50 мм | 1000 шт, | 0.016
6 О | Тепловентилятор с водяным нагревом N=19,9 кВт, G3/4” КЭВ-42M4W1 | шт | 8
7 | Установка конвекторов | 100 кВт радиаторов и конвекторов | 0.2819
| Шурупы с шестигранной головкой: 12х70 мм | т | 0.0012967
Н | Дюбели распорные полиэтиленовые | 10 шт, | 2.5089
| Конвекторы отопительные типа АККОРД с креплениями без кожуха | кВт | 28.19
8 | Конвектор отопительный стальной настенный проходной средней глубины (не более 160 мм) типа "Универсал С" КСК 20-1,471п | шт | 1
9 | Конвектор отопительный стальной настенный проходной средней глубины (не более 160 мм) типа "Универсал С" КСК 20-1,838п | шт | 2
10 | Конвектор отопительный стальной настенный проходной средней глубины (не более 160 мм) типа "Универсал С" КСК 20-2,083п | шт | 1
11 | Конвектор отопительный стальной настенный проходной средней глубины (не более 160 мм) типа "Универсал С" КСК 20-2,206п | шт | 1
12 | Конвектор отопительный стальной настенный проходной средней глубины (не более 160 мм) типа "Универсал С" КСК 20-1,961п | шт | 1
13 | Конвектор отопительный стальной настенный проходной средней глубины (не более 160 мм) типа "Универсал С" КСК 20-2,696п | шт | 1
14 | Конвектор отопительный стальной настенный концевой средней глубины (не более 160 мм) типа "Универсал С" КСК 20-1,471к | шт | 1
15 | Конвектор отопительный стальной настенный концевой средней глубины (не более 160 мм) типа "Универсал С" КСК 20-1,838к | шт | 1
16 | Конвектор отопительный стальной настенный концевой средней глубины (не более 160 мм) типа "Универсал С" КСК 20-2,083к | шт | 1
17 | Конвектор отопительный стальной настенный концевой средней глубины (не более 160 мм) типа "Универсал С" КСК 20-2,206к | шт | 1
18 | Конвектор отопительный стальной настенный концевой средней глубины (не более 160 мм) типа "Универсал С" КСК 20-1,961к | шт | 1
19 | Конвектор отопительный стальной настенный концевой средней глубины (не более 160 мм) типа "Универсал С" КСК 20-2,696к | шт | 1
Подключение тепловентиляторов «Тепломаш»
20 | Установка воздухоотводчиков | 1 шт, | 8
| Краски масляные земляные марки: МА-0115 мумия, сурик железный | т | 0.00056
| Олифа комбинированная, марки: К-3 | т | 0.00032
| Очес льняной | кг | 0.32
| Фланцы стальные плоские приварные из стали ВСт3сп2, ВСт3сп3, давлением: 0,1 и 0,25 МПа (1 и 2,5 кгс/см2), диаметром 15 мм | шт, | 8
| Прокладки из паронита марки ПМБ, толщиной: 1 мм, диаметром 100 мм | 1000 шт, | 0.008
21 | Воздухоотводчик автоматический из нержавеющей стали PN 16 бар и темп, 180°С «Гранрег» КАТ12 | шт | 8
22 | Установка вентилей, задвижек, затворов, клапанов обратных, кранов проходных на трубопроводах из стальных труб диаметром: до 25 мм | 1 шт, | 32
| Электроды диаметром: 5 мм Э42А | т | 0.00448
| Болты с гайками и шайбами для санитарно-технических работ диаметром: 12 мм | т | 0.0352
Н | Арматура трубопроводная фланцевая | шт, | 32
| Фланцы стальные плоские приварные из стали ВСт3сп2, ВСт3сп3, давлением: 1,0 МПа (10 кгс/см2), диаметром 25 мм | шт, | 64
| Прокладки из паронита марки ПМБ, толщиной: 1 мм, диаметром 50 мм | 1000 шт, | 0.064
23 | Кран шаровой из нержавеющей стали стандартнопроходной PN 63 бара и темп, 180°С DN 15 BVS-R 082X4602R | шт | 8
24 | Кран шаровой из нержавеющей стали стандартнопроходной PN 63 бара и темп, 180°С DN 20 BVS-R 082X4603R | шт | 16
25 | Кран шаровой регулирующий из нержавеющей стали марки 12X18Н10Т с муфтовым присоединением, PN 40 бара и темп, 200°С DN 20 КШ,Ц,М,Regula 020,040 | шт | 8
Подключение конвекторов «Универсал»
26 | Установка воздухоотводчиков | 1 шт, | 5
| Краски масляные земляные марки: МА-0115 мумия, сурик железный | т | 0.00035
| Олифа комбинированная, марки: К-3 | т | 0.0002
| Очес льняной | кг | 0.2
| Фланцы стальные плоские приварные из стали ВСт3сп2, ВСт3сп3, давлением: 0,1 и 0,25 МПа (1 и 2,5 кгс/см2), диаметром 15 мм | шт, | 5
| Прокладки из паронита марки ПМБ, толщиной: 1 мм, диаметром 100 мм | 1000 шт, | 0.005
27 | Воздухоотводчик автоматический из нержавеющей стали PN 16 бар и темп, 180°С «Гранрег» КАТ12 | шт | 5
28 | Установка вентилей, задвижек, затворов, клапанов обратных, кранов проходных на трубопроводах из стальных труб диаметром: до 25 мм | 1 шт, | 13
| Электроды диаметром: 5 мм Э42А | т | 0.00182
| Болты с гайками и шайбами для санитарно-технических работ диаметром: 12 мм | т | 0.0143
Н | Арматура трубопроводная фланцевая | шт, | 13
| Фланцы стальные плоские приварные из стали ВСт3сп2, ВСт3сп3, давлением: 1,0 МПа (10 кгс/см2), диаметром 25 мм | шт, | 26
| Прокладки из паронита марки ПМБ, толщиной: 1 мм, диаметром 50 мм | 1000 шт, | 0.026
29 | Кран шаровой из нержавеющей стали стандартнопроходной PN 63 бара и темп, 180°С DN 15 BVS-R 082X4602R | шт | 2
30 | Кран шаровой из нержавеющей стали стандартнопроходной PN 63 бара и темп, 180°С DN 20 BVS-R 082X4603R | шт | 6
31 | Кран шаровой регулирующий из нержавеющей стали марки 12X18Н10Т с муфтовым присоединением, PN 40 бара и темп, 200°С DN 20 КШ,Ц,М,Regula 020,040 | шт | 5
Трубопроводы
32 | Прокладка трубопроводов водоснабжения из напорных полиэтиленовых труб наружным диаметром: 32 мм // прим, | 100 м трубопровода | 1.1
| Дюбели с калиброванной головкой (в обоймах): 3х58,5 мм | т | 0.000561
| Клей 88-СА | кг | 0.187
| Патроны для строительно-монтажного пистолета | 1000 шт, | 0.066
| Наконечники для полиэтиленовых труб | кг | 0.363
П,Н | Арматура муфтовая | шт, | 0
| Метиленхлорид | кг | 0.22
П,Н | Крепления | кг | 0
П,Н | Фасонные и соединительные части к полиэтиленовым трубам | шт, | 0
| Известь строительная: негашеная хлорная, марки А | кг | 0.0044
| Вода | м3 | 1.331
33 | Труба полипропиленовая армированная алюминием Ø32х5,4 (DN 20) VALTEC PPR-ALUX PN25 | м | 110
34 | Прокладка трубопроводов водоснабжения из напорных полиэтиленовых труб наружным диаметром: 40 мм // прим, | 100 м трубопровода | 1
| Дюбели с калиброванной головкой (в обоймах): 3х58,5 мм | т | 0.00103
| Клей 88-СА | кг | 0.23
| Патроны для строительно-монтажного пистолета | 1000 шт, | 0.121
| Наконечники для полиэтиленовых труб | кг | 0.66
П,Н | Арматура муфтовая | шт, | 0
| Метиленхлорид | кг | 0.29
П,Н | Крепления | кг | 0
П,Н | Фасонные и соединительные части к полиэтиленовым трубам | шт, | 0
| Известь строительная: негашеная хлорная, марки А | кг | 0.0063
| Вода | м3 | 1.88
35 | Труба полипропиленовая армированная алюминием Ø40х6,7 (DN 25) VALTEC PPR-ALUX PN25 | м | 100
36 | Прокладка трубопроводов водоснабжения из напорных полиэтиленовых труб наружным диаметром: 63 мм // прим, | 100 м трубопровода | 1.4
| Дюбели с калиброванной головкой (в обоймах): 3х58,5 мм | т | 0.001008
| Клей 88-СА | кг | 0.602
| Патроны для строительно-монтажного пистолета | 1000 шт, | 0.119
| Наконечники для полиэтиленовых труб | кг | 0.658
П,Н | Арматура муфтовая | шт, | 0
| Метиленхлорид | кг | 0.728
П,Н | Крепления | кг | 0
П,Н | Фасонные и соединительные части к полиэтиленовым трубам | шт, | 0
| Известь строительная: негашеная хлорная, марки А | кг | 0.02184
| Вода | м3 | 6.538
| Труба напорная из полиэтилена PE 100 питьевая: ПЭ100 SDR17, размером 63х3,8 мм (ГОСТ 18599-2001, ГОСТ Р 52134-2003) | м | 132.44
37 | Труба полипропиленовая армированная алюминием Ø63х10,5 (DN 40) VALTEC PPR-ALUX PN25 | м | 140
38 | Прокладка трубопроводов водоснабжения из напорных полиэтиленовых труб наружным диаметром: 75 мм // прим, | 100 м трубопровода | 0.9
| Дюбели с калиброванной головкой (в обоймах): 3х58,5 мм | т | 0.000576
| Патроны для строительно-монтажного пистолета | 1000 шт, | 0.0675
| Наконечники для полиэтиленовых труб | кг | 0.378
П,Н | Арматура муфтовая | шт, | 0
П,Н | Крепления | кг | 0
П,Н | Фасонные и соединительные части к полиэтиленовым трубам | шт, | 0
| Известь строительная: негашеная хлорная, марки А | кг | 0.01989
| Вода | м3 | 5.958
| Труба напорная из полиэтилена PE 100 питьевая: ПЭ100 SDR17, размером 75х4,5 мм (ГОСТ 18599-2001, ГОСТ Р 52134-2003) | м | 87.66
39 | Труба полипропиленовая армированная алюминием Ø76х12,5 (DN 50) VALTEC PPR-ALUX PN25 | м | 90
40 | Прокладка трубопроводов водоснабжения из стальных водогазопроводных оцинкованных труб диаметром: 15 мм | 100 м трубопровода | 0.005
| Ацетилен растворенный технический марки: А | т | 1e-06
| Кислород технический: газообразный | м3 | 0.00171
| Краски масляные земляные марки: МА-0115 мумия, сурик железный | т | 2.2e-06
| Олифа комбинированная, марки: К-3 | т | 2.7e-06
| Проволока сварочная легированная диаметром: 4 мм | т | 2e-06
| Очес льняной | кг | 0.00025
П,Н | Арматура муфтовая | шт, | 0
П,Н | Крепления | кг | 0
| Известь строительная: негашеная хлорная, марки А | кг | 4.5e-06
| Вода | м3 | 0.00125
41 | Труба стальная водогазопроводная оцинкованная легкая диам,15 мм, | м | 0.5
42 | Кран шаровой из нержавеющей стали стандартнопроходной PN 63 бара и темп, 180°С DN 15 BVS-R | шт | 6
43 | Прокладка трубопроводов водоснабжения из стальных водогазопроводных оцинкованных труб диаметром: 20 мм | 100 м трубопровода | 0.005
| Ацетилен растворенный технический марки: А | т | 1e-06
| Кислород технический: газообразный | м3 | 0.00171
| Краски масляные земляные марки: МА-0115 мумия, сурик железный | т | 2.2e-06
| Олифа комбинированная, марки: К-3 | т | 2.7e-06
| Проволока сварочная легированная диаметром: 4 мм | т | 2e-06
| Очес льняной | кг | 0.00025
П,Н | Арматура муфтовая | шт, | 0
П,Н | Крепления | кг | 0
| Известь строительная: негашеная хлорная, марки А | кг | 8e-06
| Вода | м3 | 0.0022
44 | Труба стальная водогазопроводная оцинкованная легкая диам,20 мм, | м | 0.5
45 | Прокладка трубопроводов отопления из стальных водогазопроводных неоцинкованных труб диаметром: 20 мм | 100 м трубопровода | 0.4
| Ацетилен растворенный технический марки: А | т | 5.2e-05
| Кислород технический: газообразный | м3 | 0.1124
| Краски масляные земляные марки: МА-0115 мумия, сурик железный | т | 0.000176
| Олифа комбинированная, марки: К-3 | т | 0.000212
| Проволока сварочная легированная диаметром: 4 мм | т | 6.8e-05
| Очес льняной | кг | 0.024
П,Н | Арматура муфтовая | шт, | 0
П,Н | Крепления | кг | 0
| Известь строительная: негашеная хлорная, марки А | кг | 0.00064
| Вода | м3 | 0.176
46 | Труба стальная водогазопроводная обыкновенная диам,20 мм, | м | 40
47 | Кран шаровой из нержавеющей стали стандартнопроходной PN 63 бара и темп, 180°С DN 20 BVS-R | шт | 15
48 | Кран шаровой регулирующий из нержавеющей стали марки 12X18Н10Т с муфтовым присоединением, PN 40 бара и темп, 200°С DN 20 КШ,Ц,М,Regula 020,040 | шт | 1
49 | Прокладка трубопроводов отопления из стальных водогазопроводных неоцинкованных труб диаметром: 50 мм | 100 м трубопровода | 0.02
| Ацетилен растворенный технический марки: А | т | 1.06e-05
| Кислород технический: газообразный | м3 | 0.00876
| Краски масляные земляные марки: МА-0115 мумия, сурик железный | т | 1.1e-05
| Олифа комбинированная, марки: К-3 | т | 1.24e-05
| Проволока сварочная легированная диаметром: 4 мм | т | 5.2e-06
| Очес льняной | кг | 0.0004
П,Н | Арматура муфтовая | шт, | 0
П,Н | Крепления | кг | 0
| Известь строительная: негашеная хлорная, марки А | кг | 0.000198
| Вода | м3 | 0.055
50 | Труба стальная водогазопроводная обыкновенная диам,50 мм, | м | 2
51 | Кран шаровой из нержавеющей стали полнопроходной PN 63 бара и темп, 180°С DN 50 BVS-FR | шт | 4
52 | Прокладка трубопроводов отопления и водоснабжения из стальных электросварных труб диаметром: 80 мм | 100 м трубопровода | 0.4
| Кислород технический: газообразный | м3 | 0.268
| Проволока сварочная легированная диаметром: 4 мм | т | 0.0002
| Ацетилен газообразный технический | м3 | 0.244
П,Н | Крепления | кг | 0
| Раствор готовый кладочный цементный марки: 200 | м3 | 0.0084
| Известь строительная: негашеная хлорная, марки А | кг | 0.01004
| Вода | м3 | 2.812
53 | Трубы стальные электросварные прямошовные Ø89х3,5 (DN 80) | м | 40
54 | Установка воздухоотводчиков | 1 шт, | 6
| Краски масляные земляные марки: МА-0115 мумия, сурик железный | т | 0.00042
| Олифа комбинированная, марки: К-3 | т | 0.00024
| Очес льняной | кг | 0.24
| Фланцы стальные плоские приварные из стали ВСт3сп2, ВСт3сп3, давлением: 0,1 и 0,25 МПа (1 и 2,5 кгс/см2), диаметром 15 мм | шт, | 6
| Прокладки из паронита марки ПМБ, толщиной: 1 мм, диаметром 100 мм | 1000 шт, | 0.006
55 | Воздухоотводчик автоматический из нержавеющей стали PN 16 бар и темп, 180°С «Гранрег» КАТ12 | шт | 6
56 | Крепления для трубопроводов: кронштейны, планки, хомуты | кг | 250
Теплоизоляция
57 | Изоляция трубопроводов цилиндрами и полуцилиндрами из минеральной ваты на синтетическом связующем | 1 м3 изоляции | 0.559
| Лента стальная упаковочная, мягкая, нормальной точности 0,7х20-50 мм | т | 0.0060931
| Проволока стальная низкоуглеродистая разного назначения оцинкованная диаметром: 1,1 мм | т | 0.0006149
| Проволока стальная низкоуглеродистая разного назначения оцинкованная диаметром: 1,6 мм | т | 0.002236
| Винты самонарезающие: оцинкованные, размером 4-12 мм ГОСТ 10621-80 | т | 2.24e-05
58 | Цилиндры теплоизоляционные из минеральной ваты с покрытием алюминиевой фольгой 89х50мм L=1м,п | шт | 40
59 | Лента ALU 50*50000мм (рулон) | шт | 1
Антикоррозийная защита
60 | Окраска металлических огрунтованных поверхностей: эмалью КО-811 | 100 м2 окрашиваемой поверхности | 0.17
| Ксилол нефтяной марки А | т | 0.00136
61 | Термостойкая эмаль-грунт КО-8101 | кг | 3.4
Теплоснабжение приточных установок
62 | Прокладка трубопроводов водоснабжения из стальных водогазопроводных оцинкованных труб диаметром: 15 мм | 100 м трубопровода | 0.03
| Ацетилен растворенный технический марки: А | т | 5.7e-06
| Кислород технический: газообразный | м3 | 0.01026
| Краски масляные земляные марки: МА-0115 мумия, сурик железный | т | 1.32e-05
| Олифа комбинированная, марки: К-3 | т | 1.59e-05
| Проволока сварочная легированная диаметром: 4 мм | т | 1.2e-05
| Очес льняной | кг | 0.0015
П,Н | Арматура муфтовая | шт, | 0
П,Н | Крепления | кг | 0
| Известь строительная: негашеная хлорная, марки А | кг | 2.7e-05
| Вода | м3 | 0.0075
63 | Труба стальная водогазопроводная оцинкованная легкая диам,15 мм, | м | 3
64 | Кран шаровой латунный полнопроходной муфтовый PN 40 бар и темп, 110°С DN 15 BVR-R | шт | 6
65 | Прокладка трубопроводов водоснабжения из стальных водогазопроводных оцинкованных труб диаметром: 20 мм | 100 м трубопровода | 0.03
| Ацетилен растворенный технический марки: А | т | 5.7e-06
| Кислород технический: газообразный | м3 | 0.01026
| Краски масляные земляные марки: МА-0115 мумия, сурик железный | т | 1.32e-05
| Олифа комбинированная, марки: К-3 | т | 1.59e-05
| Проволока сварочная легированная диаметром: 4 мм | т | 1.2e-05
| Очес льняной | кг | 0.0015
П,Н | Арматура муфтовая | шт, | 0
П,Н | Крепления | кг | 0
| Известь строительная: негашеная хлорная, марки А | кг | 4.8e-05
| Вода | м3 | 0.0132
66 | Труба стальная водогазопроводная оцинкованная легкая диам,20 мм, | м | 3
67 | Кран шаровой латунный полнопроходной муфтовый PN 40 бар и темп, 110°С DN 20 BVR-R | шт | 6
68 | Прокладка трубопроводов отопления из стальных водогазопроводных неоцинкованных труб диаметром: 32 мм | 100 м трубопровода | 0.02
| Ацетилен растворенный технический марки: А | т | 2.6e-06
| Кислород технический: газообразный | м3 | 0.00562
| Краски масляные земляные марки: МА-0115 мумия, сурик железный | т | 8.8e-06
| Олифа комбинированная, марки: К-3 | т | 1.06e-05
| Проволока сварочная легированная диаметром: 4 мм | т | 3.4e-06
| Очес льняной | кг | 0.0012
П,Н | Арматура муфтовая | шт, | 0
П,Н | Крепления | кг | 0
| Известь строительная: негашеная хлорная, марки А | кг | 8e-05
| Вода | м3 | 0.0226
69 | Труба стальная водогазопроводная обыкновенная диам,32 мм, | м | 2
70 | Прокладка трубопроводов отопления из стальных водогазопроводных неоцинкованных труб диаметром: 40 мм | 100 м трубопровода | 0.65
| Ацетилен растворенный технический марки: А | т | 8.45e-05
| Кислород технический: газообразный | м3 | 0.18265
| Краски масляные земляные марки: МА-0115 мумия, сурик железный | т | 0.000286
| Олифа комбинированная, марки: К-3 | т | 0.0003445
| Проволока сварочная легированная диаметром: 4 мм | т | 0.0001105
| Очес льняной | кг | 0.039
П,Н | Арматура муфтовая | шт, | 0
П,Н | Крепления | кг | 0
| Известь строительная: негашеная хлорная, марки А | кг | 0.004095
| Вода | м3 | 1.144
71 | Труба стальная водогазопроводная обыкновенная диам,40 мм, | м | 65
72 | Ручной балансировочный клапан, латунный PN 40 бар и темп, 110°С DN 40 MVT-R | шт | 2
73 | Прокладка трубопроводов отопления из стальных водогазопроводных неоцинкованных труб диаметром: 50 мм | 100 м трубопровода | 0.25
| Ацетилен растворенный технический марки: А | т | 0.0001325
| Кислород технический: газообразный | м3 | 0.1095
| Краски масляные земляные марки: МА-0115 мумия, сурик железный | т | 0.0001375
| Олифа комбинированная, марки: К-3 | т | 0.000155
| Проволока сварочная легированная диаметром: 4 мм | т | 6.5e-05
| Очес льняной | кг | 0.005
П,Н | Арматура муфтовая | шт, | 0
П,Н | Крепления | кг | 0
| Узлы укрупненные монтажные (трубопроводы) из стальных водогазопроводных : неоцинкованных труб с гильзами для систем отопления диаметром 50 мм | м | 25
| Известь строительная: негашеная хлорная, марки А | кг | 0.002475
| Вода | м3 | 0.6875
74 | Труба стальная водогазопроводная обыкновенная диам,50 мм, | м | 25
75 | Крепления для трубопроводов: кронштейны, планки, хомуты | кг | 100
76 | Установка воздухоотводчиков | 1 шт, | 6
| Краски масляные земляные марки: МА-0115 мумия, сурик железный | т | 0.00042
| Олифа комбинированная, марки: К-3 | т | 0.00024
| Очес льняной | кг | 0.24
| Фланцы стальные плоские приварные из стали ВСт3сп2, ВСт3сп3, давлением: 0,1 и 0,25 МПа (1 и 2,5 кгс/см2), диаметром 15 мм | шт, | 6
| Прокладки из паронита марки ПМБ, толщиной: 1 мм, диаметром 100 мм | 1000 шт, | 0.006
77 | Воздухоотводчик автоматический из нержавеющей стали PN 16 бар и темп, 180°С «Гранрег» КАТ12 | шт | 6
78 | Установка манометров: с трехходовым краном и трубкой-сифоном | 1 компл, | 8
| Краски масляные земляные марки: МА-0115 мумия, сурик железный | т | 0.00016
| Олифа комбинированная, марки: К-3 | т | 8e-05
| Очес льняной | кг | 0.08
79 | Термоманометр ТМТБ-41Р,2(0-120°С)(0-1,6МПа) G1/2, 2,5 | шт | 8
80 | Бобышки, штуцеры на условное давление: до 10 МПа | 100 шт, | 0.08
| Электроды диаметром: 8 мм Э42 | т | 0.0008
| Прокладки резиновые (пластина техническая прессованная) | кг | 0.24
| Колпачки-заглушки 1" | шт, | 8
| Пробки П-М27х2 | шт, | 8
| Вспомогательные ненормируемые ресурсы (2% от Оплаты труда рабочих) | руб | 1.9088
81 | Бобышка приварная № 2 БП-БТ-30-G½ | шт | 8
82 | Изоляция трубопроводов цилиндрами и полуцилиндрами из минеральной ваты на синтетическом связующем | 1 м3 изоляции | 0.73
| Лента стальная упаковочная, мягкая, нормальной точности 0,7х20-50 мм | т | 0.007957
| Проволока стальная низкоуглеродистая разного назначения оцинкованная диаметром: 1,1 мм | т | 0.000803
| Проволока стальная низкоуглеродистая разного назначения оцинкованная диаметром: 1,6 мм | т | 0.00292
| Винты самонарезающие: оцинкованные, размером 4-12 мм ГОСТ 10621-80 | т | 2.92e-05
83 | Цилиндры теплоизоляционные из минеральной ваты с покрытием алюминиевой фольгой 48х50мм L=1м,п | шт | 65
84 | Цилиндры теплоизоляционные из минеральной ваты с покрытием алюминиевой фольгой 60х50мм L=1м,п | шт | 25
85 | Лента ALU 50*50000мм (рулон) | шт | 1
86 | Окраска металлических огрунтованных поверхностей: эмалью КО-811 | 100 м2 окрашиваемой поверхности | 0.15
| Ксилол нефтяной марки А | т | 0.0012
87 | Термостойкая эмаль-грунт КО-8101 | кг | 3
Раздел 2, Вентиляция ПВ1
ПВ1 + пост(+Sав)_RS485 в блоке (L=650¦650 м3/ч, Pc=150¦100 Па) в составе:
88 О | Приточно-вытяжная вентиляция ПВ-1 в комплекте с КИПиА | компл, | 1
89 | Установка вентиляторов радиальных массой: до 0,05 т // Вентилятор WNK 250/1 | 1 вентилятор | 2
| Болты анкерные | т | 0.0028
Н | Вентиляторы радиальные | шт, | 2
90 | Установка воздухонагревателей однорядных для обводного канала производительностью: до 10 тыс,м3/час, // Воздухонагреватель электрический ELK 250/3 | 1 воздухонагреватель | 1
| Электроды диаметром: 5 мм Э42А | т | 0.00012
| Болты с гайками и шайбами строительные | т | 0.00065
| Болты анкерные | т | 0.00308
Н | Воздухонагреватели | шт, | 1
П,Н | Крепления | кг | 0
| Раствор готовый кладочный цементный марки: 100 | м3 | 0.0077
| Фланцы стальные плоские приварные из стали ВСт3сп2, ВСт3сп3, давлением: 1,0 МПа (10 кгс/см2), диаметром 40 мм | шт, | 2
| Прокладки из паронита марки ПМБ, толщиной: 1 мм, диаметром 50 мм | 1000 шт, | 0.002
91 | Установка заслонок воздушных и клапанов воздушных КВР с электрическим или пневматическим приводом: периметром до 4000 мм // Заслонка регулирующая ZRK 250 | 1 шт, | 3
| Прокладки резиновые (пластина техническая прессованная) | кг | 4.89
| Болты с гайками и шайбами строительные | т | 0.0018
Н | Заслонки унифицированные или клапаны | шт, | 3
92 | Установка фильтров воздушных (сухих) производительностью: до 10 тыс,м3/час // Фильтр кассетный FKS 250 + Вставка кассетная фильтрующая FVS 250 | 1 фильтр | 2
| Прокладки резиновые (пластина техническая прессованная) | кг | 0.22
| Болты с гайками и шайбами строительные | т | 0.00192
| Болты анкерные | т | 0.00256
П,Н | Крепления | кг | 0
Н | Фильтры воздушные | шт, | 2
| Раствор готовый кладочный цементный марки: 100 | м3 | 0.018
КИПиА для установки ПВ1 в составе:
93 | Шкаф (пульт) управления навесной, высота, ширина и глубина: до 600х600х350 мм // Блок управления CHU A-E3-11 | 1 шт, | 1
| Электроды диаметром: 4 мм Э42А | кг | 0.1
| Болты с гайками и шайбами строительные | кг | 0.1
| Краска | кг | 0.02
| Вспомогательные ненормируемые ресурсы (2% от Оплаты труда рабочих) | руб | 0.89
94 | Выключатель: полугерметический и герметический // прим, регулятор скорости STY-1,5 | 100 шт, | 0.02
| Сталь полосовая, марка стали: Ст3сп шириной 50-200 мм толщиной 4-5 мм | т | 0.00028
| Электроды диаметром: 4 мм Э42А | кг | 0.00048
| Болты с гайками и шайбами строительные | кг | 0.0708
| Лак битумный: БТ-123 | т | 5.4e-05
| Вспомогательные ненормируемые ресурсы (2% от Оплаты труда рабочих) | руб | 0.4572
95 | Приборы, устанавливаемые на металлоконструкциях, щитах и пультах, масса: до 5 кг // Датчик температуры канальный ARK-3 (дтк на приток,); | 1 шт, | 1
| Болты с гайками и шайбами оцинкованные, диаметр: 6 мм | кг | 0.035
| Вспомогательные ненормируемые ресурсы (2% от Оплаты труда рабочих) | руб | 0.2
96 | Приборы, устанавливаемые на металлоконструкциях, щитах и пультах, масса: до 5 кг // Датчик перепада давления 500 Pa DVL-500 (дпд на прит, вент,) | 1 шт, | 1
| Болты с гайками и шайбами оцинкованные, диаметр: 6 мм | кг | 0.035
| Вспомогательные ненормируемые ресурсы (2% от Оплаты труда рабочих) | руб | 0.2
97 | Приборы, устанавливаемые на металлоконструкциях, щитах и пультах, масса: до 5 кг // Датчик перепада давления 500 Pa DVL-500 (дпд на выт, вент,) | 1 шт, | 1
| Болты с гайками и шайбами оцинкованные, диаметр: 6 мм | кг | 0.035
| Вспомогательные ненормируемые ресурсы (2% от Оплаты труда рабочих) | руб | 0.2
98 | Приборы, устанавливаемые на металлоконструкциях, щитах и пультах, масса: до 5 кг // Датчик перепада давления 500 Pa DVL-500 (дпд на прит, фильтр) | 1 шт, | 1
| Болты с гайками и шайбами оцинкованные, диаметр: 6 мм | кг | 0.035
| Вспомогательные ненормируемые ресурсы (2% от Оплаты труда рабочих) | руб | 0.2
99 | Механизм исполнительный, масса: до 20 кг // Привод PDS 05/230,DT (для засл, прит, канала); | 1 шт, | 1
| Болты с гайками и шайбами оцинкованные, диаметр: 12 мм | кг | 0.32
| Вспомогательные ненормируемые ресурсы (2% от Оплаты труда рабочих) | руб | 0.19
100 | Механизм исполнительный, масса: до 20 кг // Привод PDS 05/230,DT (для засл, выт, канала) | 1 шт, | 1
| Болты с гайками и шайбами оцинкованные, диаметр: 12 мм | кг | 0.32
| Вспомогательные ненормируемые ресурсы (2% от Оплаты труда рабочих) | руб | 0.19
101 | Механизм исполнительный, масса: до 20 кг // Привод PDS 05/230,DT (для смес,засл,) | 1 шт, | 1
| Болты с гайками и шайбами оцинкованные, диаметр: 12 мм | кг | 0.32
| Вспомогательные ненормируемые ресурсы (2% от Оплаты труда рабочих) | руб | 0.19
Раздел 3, Вентиляция, П1,1
МЕД (UTR) 80-50 (N) A,3,35-2,2x30M,R [Напольная] в составе:
102 О | Приточно-вытяжная вентиляция П1,1 в комплекте с КИПиА | компл, | 1
103 | Установка фильтров воздушных (сухих) производительностью: до 10 тыс,м3/час // Секция фильтра, вод, нагрева, вентилятора МЕД (UTR) 80-50 (N) А,3,35-2,2x30M; + Вставка карманная фильтрующая укороченная WFUM 80-50 G3 | 1 фильтр | 1
| Прокладки резиновые (пластина техническая прессованная) | кг | 0.11
| Болты с гайками и шайбами строительные | т | 0.00096
| Болты анкерные | т | 0.00128
П,Н | Крепления | кг | 0
Н | Фильтры воздушные | шт, | 1
| Раствор готовый кладочный цементный марки: 100 | м3 | 0.009
104 | Установка заслонок воздушных и клапанов воздушных КВР с электрическим или пневматическим приводом: периметром до 4000 мм // Заслонка регулирующая ZR 80-50 | 1 шт, | 1
| Прокладки резиновые (пластина техническая прессованная) | кг | 1.63
| Болты с гайками и шайбами строительные | т | 0.0006
Н | Заслонки унифицированные или клапаны | шт, | 1
105 | Установка вставок гибких к радиальным вентиляторам // Вставка гибкая WG 80-50 | 1 м2 | 0.8
| Прокладки резиновые (пластина техническая прессованная) | кг | 0.064
| Болты с гайками и шайбами строительные | т | 0.00016
Н | Вставки гибкие | м2 | 0.8
106 | Установка вентиляторов радиальных массой: до 0,05 т // Вентилятор МЕД (UTR) 80-50 (N) А,3,35-2,2x30M | 1 вентилятор | 1
| Болты анкерные | т | 0.0014
Н | Вентиляторы радиальные | шт, | 1
КИПиА для установки П1,1 в составе:
107 | Шкаф (пульт) управления навесной, высота, ширина и глубина: до 600х600х350 мм // Блок управления CHU UV-W-3R0 S1 | 1 шт, | 1
| Электроды диаметром: 4 мм Э42А | кг | 0.1
| Болты с гайками и шайбами строительные | кг | 0.1
| Краска | кг | 0.02
| Вспомогательные ненормируемые ресурсы (2% от Оплаты труда рабочих) | руб | 0.89
108 | Съемные и выдвижные блоки (модули, ячейки, ТЭЗ), масса: до 5 кг // Частотный преобразователь 2,2 кВт 380 В | 1 шт, | 1
| Вспомогательные ненормируемые ресурсы (2% от Оплаты труда рабочих) | руб | 0.34
109 | Приборы, устанавливаемые на металлоконструкциях, щитах и пультах, масса: до 5 кг // Термостат 6 м (для 1-го водяного нагревателя) | 1 шт, | 1
| Болты с гайками и шайбами оцинкованные, диаметр: 6 мм | кг | 0.035
| Вспомогательные ненормируемые ресурсы (2% от Оплаты труда рабочих) | руб | 0.2
110 | Узел обвязки приборов // Смесительный узел SURP 80-6,3 (для 1-го водяного нагревателя) | 1 узел | 1
| Электроды диаметром: 4 мм Э42 | т | 6e-05
| Вспомогательные ненормируемые ресурсы (2% от Оплаты труда рабочих) | руб | 0.41
111 | Приборы, устанавливаемые на металлоконструкциях, щитах и пультах, масса: до 5 кг // Датчик температуры канальный ARK-3 (дтк на приток,) | 1 шт, | 1
| Болты с гайками и шайбами оцинкованные, диаметр: 6 мм | кг | 0.035
| Вспомогательные ненормируемые ресурсы (2% от Оплаты труда рабочих) | руб | 0.2
112 | Приборы, устанавливаемые на металлоконструкциях, щитах и пультах, масса: до 5 кг // Датчик температуры наружного воздуха ARN-3 | 1 шт, | 1
| Болты с гайками и шайбами оцинкованные, диаметр: 6 мм | кг | 0.035
| Вспомогательные ненормируемые ресурсы (2% от Оплаты труда рабочих) | руб | 0.2
113 | Приборы, устанавливаемые на металлоконструкциях, щитах и пультах, масса: до 5 кг // Датчик температуры воды погружной WTP-3 | 1 шт, | 1
| Болты с гайками и шайбами оцинкованные, диаметр: 6 мм | кг | 0.035
| Вспомогательные ненормируемые ресурсы (2% от Оплаты труда рабочих) | руб | 0.2
114 | Приборы, устанавливаемые на металлоконструкциях, щитах и пультах, масса: до 5 кг // Датчик перепада давления 500 Pa DVL-500 (дпд на прит, фильтр) | 1 шт, | 1
| Болты с гайками и шайбами оцинкованные, диаметр: 6 мм | кг | 0.035
| Вспомогательные ненормируемые ресурсы (2% от Оплаты труда рабочих) | руб | 0.2
115 | Механизм исполнительный, масса: до 20 кг // Привод PDF 05/230,D (для засл, прит, канала) | 1 шт, | 1
| Болты с гайками и шайбами оцинкованные, диаметр: 12 мм | кг | 0.32
| Вспомогательные ненормируемые ресурсы (2% от Оплаты труда рабочих) | руб | 0.19
116 | Пост управления кнопочный общего назначения, устанавливаемый на конструкции: на стене или колонне, количество элементов поста до 3 // прим, Выносной пульт CR-TOP PDU2 (Кнопочный пост №2) | 1 шт, | 1
| Лак электроизоляционный 318 | кг | 0.006
| Электроды диаметром: 4 мм Э42А | кг | 0.06
| Шпагат бумажный | кг | 0.001
| Болты с гайками и шайбами строительные | кг | 0.05
| Краска | кг | 0.035
| Нитки швейные | кг | 0.001
| Лента изоляционная прорезиненная односторонняя ширина 20 мм, толщина 0,25-0,35 мм | кг | 0.012
| Дюбели распорные полипропиленовые | 100 шт, | 0.014
| Бирки-оконцеватели | 100 шт, | 0.061
| Конструкции стальные индивидуальные: решетчатые сварные массой до 0,1 т | т | 0.002
| Перемычки гибкие, тип ПГС-50 | 10 шт, | 0.1
| Вазелин технический | кг | 0.006
| Вспомогательные ненормируемые ресурсы (2% от Оплаты труда рабочих) | руб | 0.65
Раздел 4, Вентиляция, П1,2
МЕД (UTR) 80-50 (N) A,3,35-2,2x30M,R [Напольная] в составе:
117 О | Приточно-вытяжная вентиляция П1,2 в комплекте с КИПиА | компл, | 1
118 | Установка фильтров воздушных (сухих) производительностью: до 10 тыс,м3/час // Секция фильтра, вод, нагрева, вентилятора МЕД (UTR) 80-50 (N) А,3,35-2,2x30M; + Вставка карманная фильтрующая укороченная WFUM 80-50 G3 | 1 фильтр | 1
| Прокладки резиновые (пластина техническая прессованная) | кг | 0.11
| Болты с гайками и шайбами строительные | т | 0.00096
| Болты анкерные | т | 0.00128
П,Н | Крепления | кг | 0
Н | Фильтры воздушные | шт, | 1
| Раствор готовый кладочный цементный марки: 100 | м3 | 0.009
119 | Установка заслонок воздушных и клапанов воздушных КВР с электрическим или пневматическим приводом: периметром до 4000 мм // Заслонка регулирующая ZR 80-50 | 1 шт, | 1
| Прокладки резиновые (пластина техническая прессованная) | кг | 1.63
| Болты с гайками и шайбами строительные | т | 0.0006
Н | Заслонки унифицированные или клапаны | шт, | 1
120 | Установка вставок гибких к радиальным вентиляторам // Вставка гибкая WG 80-50 | 1 м2 | 0.8
| Прокладки резиновые (пластина техническая прессованная) | кг | 0.064
| Болты с гайками и шайбами строительные | т | 0.00016
Н | Вставки гибкие | м2 | 0.8
121 | Установка вентиляторов радиальных массой: до 0,05 т // Вентилятор МЕД (UTR) 80-50 (N) А,3,35-2,2x30M | 1 вентилятор | 1
| Болты анкерные | т | 0.0014
Н | Вентиляторы радиальные | шт, | 1
КИПиА для установки П1,2 в составе:
122 | Шкаф (пульт) управления навесной, высота, ширина и глубина: до 600х600х350 мм // Блок управления CHU UV-W-3R0 S1 | 1 шт, | 1
| Электроды диаметром: 4 мм Э42А | кг | 0.1
| Болты с гайками и шайбами строительные | кг | 0.1
| Краска | кг | 0.02
| Вспомогательные ненормируемые ресурсы (2% от Оплаты труда рабочих) | руб | 0.89
123 | Съемные и выдвижные блоки (модули, ячейки, ТЭЗ), масса: до 5 кг // Частотный преобразователь 2,2 кВт 380 В | 1 шт, | 1
| Вспомогательные ненормируемые ресурсы (2% от Оплаты труда рабочих) | руб | 0.34
124 | Приборы, устанавливаемые на металлоконструкциях, щитах и пультах, масса: до 5 кг // Термостат 6 м (для 1-го водяного нагревателя) | 1 шт, | 1
| Болты с гайками и шайбами оцинкованные, диаметр: 6 мм | кг | 0.035
| Вспомогательные ненормируемые ресурсы (2% от Оплаты труда рабочих) | руб | 0.2
125 | Узел обвязки приборов // Смесительный узел SURP 80-6,3 (для 1-го водяного нагревателя) | 1 узел | 1
| Электроды диаметром: 4 мм Э42 | т | 6e-05
| Вспомогательные ненормируемые ресурсы (2% от Оплаты труда рабочих) | руб | 0.41
126 | Приборы, устанавливаемые на металлоконструкциях, щитах и пультах, масса: до 5 кг // Датчик температуры канальный ARK-3 (дтк на приток,) | 1 шт, | 1
| Болты с гайками и шайбами оцинкованные, диаметр: 6 мм | кг | 0.035
| Вспомогательные ненормируемые ресурсы (2% от Оплаты труда рабочих) | руб | 0.2
127 | Приборы, устанавливаемые на металлоконструкциях, щитах и пультах, масса: до 5 кг // Датчик температуры наружного воздуха ARN-3 | 1 шт, | 1
| Болты с гайками и шайбами оцинкованные, диаметр: 6 мм | кг | 0.035
| Вспомогательные ненормируемые ресурсы (2% от Оплаты труда рабочих) | руб | 0.2
128 | Приборы, устанавливаемые на металлоконструкциях, щитах и пультах, масса: до 5 кг // Датчик температуры воды погружной WTP-3 | 1 шт, | 1
| Болты с гайками и шайбами оцинкованные, диаметр: 6 мм | кг | 0.035
| Вспомогательные ненормируемые ресурсы (2% от Оплаты труда рабочих) | руб | 0.2
129 | Приборы, устанавливаемые на металлоконструкциях, щитах и пультах, масса: до 5 кг // Датчик перепада давления 500 Pa DVL-500 (дпд на прит, фильтр) | 1 шт, | 1
| Болты с гайками и шайбами оцинкованные, диаметр: 6 мм | кг | 0.035
| Вспомогательные ненормируемые ресурсы (2% от Оплаты труда рабочих) | руб | 0.2
130 | Механизм исполнительный, масса: до 20 кг // Привод PDF 05/230,D (для засл, прит, канала) | 1 шт, | 1
| Болты с гайками и шайбами оцинкованные, диаметр: 12 мм | кг | 0.32
| Вспомогательные ненормируемые ресурсы (2% от Оплаты труда рабочих) | руб | 0.19
131 | Пост управления кнопочный общего назначения, устанавливаемый на конструкции: на стене или колонне, количество элементов поста до 3 // прим, Выносной пульт CR-TOP PDU2 (Кнопочный пост №2) | 1 шт, | 1
| Лак электроизоляционный 318 | кг | 0.006
| Электроды диаметром: 4 мм Э42А | кг | 0.06
| Шпагат бумажный | кг | 0.001
| Болты с гайками и шайбами строительные | кг | 0.05
| Краска | кг | 0.035
| Нитки швейные | кг | 0.001
| Лента изоляционная прорезиненная односторонняя ширина 20 мм, толщина 0,25-0,35 мм | кг | 0.012
| Дюбели распорные полипропиленовые | 100 шт, | 0.014
| Бирки-оконцеватели | 100 шт, | 0.061
| Конструкции стальные индивидуальные: решетчатые сварные массой до 0,1 т | т | 0.002
| Перемычки гибкие, тип ПГС-50 | 10 шт, | 0.1
| Вазелин технический | кг | 0.006
| Вспомогательные ненормируемые ресурсы (2% от Оплаты труда рабочих) | руб | 0.65
Раздел 5, Вентиляция, П2
WNK 160/1 + WNK 160/1 [Подвесная] в составе:
132 О | Приточная вентиляция П2 в комплекте с КИПиА | компл, | 1
133 | Установка вентиляторов радиальных массой: до 0,05 т // Вентилятор рабочий WNK 160/1 ( в т,ч резерв 1 шт,) + Хомут соединительный SKL 160 – 4шт | 1 вентилятор | 2
| Болты анкерные | т | 0.0028
Н | Вентиляторы радиальные | шт, | 2
134 | Установка фильтров воздушных (сухих) производительностью: до 10 тыс,м3/час // Фильтр кассетный FKS 160 | 1 фильтр | 1
| Прокладки резиновые (пластина техническая прессованная) | кг | 0.11
| Болты с гайками и шайбами строительные | т | 0.00096
| Болты анкерные | т | 0.00128
П,Н | Крепления | кг | 0
Н | Фильтры воздушные | шт, | 1
| Раствор готовый кладочный цементный марки: 100 | м3 | 0.009
135 | Установка заслонок воздушных и клапанов воздушных КВР с электрическим или пневматическим приводом: периметром до 4000 мм //Заслонка регулирующая ZRK 160 | 1 шт, | 1
| Прокладки резиновые (пластина техническая прессованная) | кг | 1.63
| Болты с гайками и шайбами строительные | т | 0.0006
Н | Заслонки унифицированные или клапаны | шт, | 1
136 | Установка кронштейнов под вентиляционное оборудование // прим, Подставка под привод PS, | 100 кг изделия | 0.012
| Электроды диаметром: 5 мм Э42А | т | 9.6e-06
| Болты с гайками и шайбами строительные | т | 8.4e-06
| Кронштейны и подставки под оборудование из сортовой стали | кг | 1.2
| Раствор готовый кладочный цементный марки: 100 | м3 | 0.00012
137 | Установка воздухонагревателей однорядных для обводного канала производительностью: до 10 тыс,м3/час, // Воздухонагреватель электрический ELK 160/3 | 1 воздухонагреватель | 1
| Электроды диаметром: 5 мм Э42А | т | 0.00012
| Болты с гайками и шайбами строительные | т | 0.00065
| Болты анкерные | т | 0.00308
Н | Воздухонагреватели | шт, | 1
П,Н | Крепления | кг | 0
| Раствор готовый кладочный цементный марки: 100 | м3 | 0.0077
| Фланцы стальные плоские приварные из стали ВСт3сп2, ВСт3сп3, давлением: 1,0 МПа (10 кгс/см2), диаметром 40 мм | шт, | 2
| Прокладки из паронита марки ПМБ, толщиной: 1 мм, диаметром 50 мм | 1000 шт, | 0.002
138 | Установка клапанов обратных: диаметром до 355 мм // Клапан обратный КОК 160 | 1 клапан | 2
| Прокладки резиновые (пластина техническая прессованная) | кг | 0.492
| Болты с гайками и шайбами строительные | т | 0.0004
Н | Клапаны | шт, | 2
КИПиА для установки П2 в составе:
139 | Шкаф (пульт) управления навесной, высота, ширина и глубина: до 600х600х350 мм // Блок управления CHU A-E3-11 P-RU-S1 | 1 шт, | 1
| Электроды диаметром: 4 мм Э42А | кг | 0.1
| Болты с гайками и шайбами строительные | кг | 0.1
| Краска | кг | 0.02
| Вспомогательные ненормируемые ресурсы (2% от Оплаты труда рабочих) | руб | 0.89
140 | Выключатель: полугерметический и герметический // прим, регулятор скорости STY-1,5 | 100 шт, | 0.01
| Сталь полосовая, марка стали: Ст3сп шириной 50-200 мм толщиной 4-5 мм | т | 0.00014
| Электроды диаметром: 4 мм Э42А | кг | 0.00024
| Болты с гайками и шайбами строительные | кг | 0.0354
| Лак битумный: БТ-123 | т | 2.7e-05
| Вспомогательные ненормируемые ресурсы (2% от Оплаты труда рабочих) | руб | 0.2286
141 | Приборы, устанавливаемые на металлоконструкциях, щитах и пультах, масса: до 5 кг // Датчик температуры канальный ARK-3S (дтк на приток,); | 1 шт, | 1
| Болты с гайками и шайбами оцинкованные, диаметр: 6 мм | кг | 0.035
| Вспомогательные ненормируемые ресурсы (2% от Оплаты труда рабочих) | руб | 0.2
142 | Приборы, устанавливаемые на металлоконструкциях, щитах и пультах, масса: до 5 кг // Датчик перепада давления 20-200 Pa DVL-200 (дпд на прит, вент,) | 1 шт, | 1
| Болты с гайками и шайбами оцинкованные, диаметр: 6 мм | кг | 0.035
| Вспомогательные ненормируемые ресурсы (2% от Оплаты труда рабочих) | руб | 0.2
143 | Приборы, устанавливаемые на металлоконструкциях, щитах и пультах, масса: до 5 кг // Датчик перепада давления 20-200 Pa DVL-200 (дпд на прит, фильтр) | 1 шт, | 1
| Болты с гайками и шайбами оцинкованные, диаметр: 6 мм | кг | 0.035
| Вспомогательные ненормируемые ресурсы (2% от Оплаты труда рабочих) | руб | 0.2
144 | Механизм исполнительный, масса: до 20 кг // Привод PDS 02/230,DT (для засл, прит, канала) | 1 шт, | 1
| Болты с гайками и шайбами оцинкованные, диаметр: 12 мм | кг | 0.32
| Вспомогательные ненормируемые ресурсы (2% от Оплаты труда рабочих) | руб | 0.19
145 | Пост управления кнопочный общего назначения, устанавливаемый на конструкции: на стене или колонне, количество элементов поста до 3 // прим, Выносной пульт CR-TOP PDU2 (Кнопочный пост №2) | 1 шт, | 1
| Лак электроизоляционный 318 | кг | 0.006
| Электроды диаметром: 4 мм Э42А | кг | 0.06
| Шпагат бумажный | кг | 0.001
| Болты с гайками и шайбами строительные | кг | 0.05
| Краска | кг | 0.035
| Нитки швейные | кг | 0.001
| Лента изоляционная прорезиненная односторонняя ширина 20 мм, толщина 0,25-0,35 мм | кг | 0.012
| Дюбели распорные полипропиленовые | 100 шт, | 0.014
| Бирки-оконцеватели | 100 шт, | 0.061
| Конструкции стальные индивидуальные: решетчатые сварные массой до 0,1 т | т | 0.002
| Перемычки гибкие, тип ПГС-50 | 10 шт, | 0.1
| Вазелин технический | кг | 0.006
| Вспомогательные ненормируемые ресурсы (2% от Оплаты труда рабочих) | руб | 0.65
Раздел 6, Вентиляция В1,1, В1,2
146 О | Вытяжная вентиляция В1,1, В1,2 в комплекте с КИПиА | компл, | 1
147 | Установка вентиляторов крышных массой: до 0,1 т // Вентилятор крышный KW 90/56-4D | 1 вентилятор | 2
| Прокладки резиновые (пластина техническая прессованная) | кг | 0.984
| Болты с гайками и шайбами строительные | т | 0.00014
| Болты анкерные | т | 0.0056
Н | Вентиляторы крышные с электродвигателями, поддонами и клапанами самооткрывающимися | компл, | 2
148 | Монтаж металлоконструкций постаментов под технологическое оборудование // прим, Монтажный стакан GTK-90 | 1 т металлоконструкций | 0.136
| Канаты пеньковые пропитанные | т | 0.000136
| Кислород технический: газообразный | м3 | 0.044472
| Проволока горячекатаная в мотках, диаметром 6,3-6,5 мм | т | 4.08e-05
| Швеллеры № 40 из стали марки: Ст0 | т | 0.002856
| Электроды диаметром: 4 мм Э50А | т | 0.0012376
П,Н | Болты с гайками и шайбами строительные | т | 0
| Гвозди строительные | т | 0.001156
| Пропан-бутан, смесь техническая | кг | 0.22168
Н | Сталь листовая | т | 0.0025432
| Бруски обрезные хвойных пород длиной: 4-6,5 м, шириной 75-150 мм, толщиной 40-75 мм, I сорта | м3 | 0.0001224
| Отдельные конструктивные элементы зданий и сооружений с преобладанием: горячекатаных профилей, средняя масса сборочной единицы от 0,1 до 0,5 т | т | 0.0020672
Н | Конструкции стальные | т | 0.136
| Канат двойной свивки типа ТК, конструкции 6х19(1+6+12)+1 о,с,, оцинкованный из проволок марки В, маркировочная группа: 1770 н/мм2, диаметром 5,5 мм | 10 м | 0.14511
КИПиА для В1,1, В1,2 в составе:
149 | Шкаф (пульт) управления навесной, высота, ширина и глубина: до 600х600х350 мм // Шкаф автоматики CHU с контроллером ZE-1R0 | 1 шт, | 2
| Электроды диаметром: 4 мм Э42А | кг | 0.2
| Болты с гайками и шайбами строительные | кг | 0.2
| Краска | кг | 0.04
| Вспомогательные ненормируемые ресурсы (2% от Оплаты труда рабочих) | руб | 1.78
150 | Съемные и выдвижные блоки (модули, ячейки, ТЭЗ), масса: до 5 кг // Частотный преобразователь 1,5 кВт 220 В | 1 шт, | 2
| Вспомогательные ненормируемые ресурсы (2% от Оплаты труда рабочих) | руб | 0.68
Раздел 7, Вентиляция В2
Вытяжная установка В2 канального типа в составе:
151 О | Вытяжная вентиляция В2 в комплекте с КИПиА | компл, | 1
152 | Установка вентиляторов радиальных массой: до 0,05 т // Вентилятор рабочий WNK 125/1 ( в т,ч, резерв 1 шт,)+ ; Хомут соединительный SKL 200 – 4шт | 1 вентилятор | 2
| Болты анкерные | т | 0.0028
Н | Вентиляторы радиальные | шт, | 2
153 | Установка клапанов обратных: диаметром до 355 мм // Клапан обратный КОК 125 | 1 клапан | 1
| Прокладки резиновые (пластина техническая прессованная) | кг | 0.246
| Болты с гайками и шайбами строительные | т | 0.0002
Н | Клапаны | шт, | 1
КИПиА для В2 в составе:
154 | Шкаф (пульт) управления навесной, высота, ширина и глубина: до 600х600х350 мм // Шкаф автоматики CHU с контроллером ZE-10 | 1 шт, | 1
| Электроды диаметром: 4 мм Э42А | кг | 0.1
| Болты с гайками и шайбами строительные | кг | 0.1
| Краска | кг | 0.02
| Вспомогательные ненормируемые ресурсы (2% от Оплаты труда рабочих) | руб | 0.89
155 | Выключатель: полугерметический и герметический // прим, регулятор скорости STY-1,5 | 100 шт, | 0.02
| Сталь полосовая, марка стали: Ст3сп шириной 50-200 мм толщиной 4-5 мм | т | 0.00028
| Электроды диаметром: 4 мм Э42А | кг | 0.00048
| Болты с гайками и шайбами строительные | кг | 0.0708
| Лак битумный: БТ-123 | т | 5.4e-05
| Вспомогательные ненормируемые ресурсы (2% от Оплаты труда рабочих) | руб | 0.4572
Раздел 8, Вентиляция В3
Вытяжная установка В3 канального типа в составе:
156 О | Вытяжная вентиляция В3 в комплекте с КИПиА | компл, | 1
157 | Установка вентиляторов радиальных массой: до 0,05 т // Вентилятор WNK 200/1,, Хомут соединительный SKL 200 – 2шт | 1 вентилятор | 1
| Болты анкерные | т | 0.0014
Н | Вентиляторы радиальные | шт, | 1
158 | Установка клапанов обратных: диаметром до 355 мм // Клапан обратный КОК 200 | 1 клапан | 1
| Прокладки резиновые (пластина техническая прессованная) | кг | 0.246
| Болты с гайками и шайбами строительные | т | 0.0002
Н | Клапаны | шт, | 1
КИПиА для установки В3 в составе:
159 | Приборы, устанавливаемые на металлоконструкциях, щитах и пультах, масса: до 5 кг // Регулятор скорости STY-1,5 | 1 шт, | 1
| Болты с гайками и шайбами оцинкованные, диаметр: 6 мм | кг | 0.035
| Вспомогательные ненормируемые ресурсы (2% от Оплаты труда рабочих) | руб | 0.2
Раздел 9, Вентиляция, ДВ1 ( Вытяжная система противодымной вентиляции)
160 О | Вытяжная вентиляция ДВ1 в комплекте с КИПиА | компл, | 1
161 | Установка вентиляторов крышных массой: до 0,1 т // Вентилятор крышный KDV DU 400-90A-22х15 | 1 вентилятор | 1
| Прокладки резиновые (пластина техническая прессованная) | кг | 0.492
| Болты с гайками и шайбами строительные | т | 7e-05
| Болты анкерные | т | 0.0028
Н | Вентиляторы крышные с электродвигателями, поддонами и клапанами самооткрывающимися | компл, | 1
162 | Монтаж металлоконструкций постаментов под технологическое оборудование // прим, Монтажный стакан GМK-900 | 1 т металлоконструкций | 0.068
| Канаты пеньковые пропитанные | т | 6.8e-05
| Кислород технический: газообразный | м3 | 0.022236
| Проволока горячекатаная в мотках, диаметром 6,3-6,5 мм | т | 2.04e-05
| Швеллеры № 40 из стали марки: Ст0 | т | 0.001428
| Электроды диаметром: 4 мм Э50А | т | 0.0006188
П,Н | Болты с гайками и шайбами строительные | т | 0
| Гвозди строительные | т | 0.000578
| Пропан-бутан, смесь техническая | кг | 0.11084
Н | Сталь листовая | т | 0.0012716
| Бруски обрезные хвойных пород длиной: 4-6,5 м, шириной 75-150 мм, толщиной 40-75 мм, I сорта | м3 | 6.12e-05
| Отдельные конструктивные элементы зданий и сооружений с преобладанием: горячекатаных профилей, средняя масса сборочной единицы от 0,1 до 0,5 т | т | 0.0010336
Н | Конструкции стальные | т | 0.068
| Канат двойной свивки типа ТК, конструкции 6х19(1+6+12)+1 о,с,, оцинкованный из проволок марки В, маркировочная группа: 1770 н/мм2, диаметром 5,5 мм | 10 м | 0.072556
КИПиА для ДВ1 в составе:
163 | Шкаф (пульт) управления навесной, высота, ширина и глубина: до 600х600х350 мм // Щит управления вентилятором CHU-DU-V22-PZT | 1 шт, | 1
| Электроды диаметром: 4 мм Э42А | кг | 0.1
| Болты с гайками и шайбами строительные | кг | 0.1
| Краска | кг | 0.02
| Вспомогательные ненормируемые ресурсы (2% от Оплаты труда рабочих) | руб | 0.89
Раздел 10, Противодымная вентиляция, ДП1 в составе:
164 О | Противодымная вентиляция, ДП1 в комплекте с КИПиА | компл, | 1
165 | Установка вентиляторов осевых массой: до 0,2 т // Вентилятор осевой KSO 100-4х15 ( вес- 112,5 кг) | 1 вентилятор | 1
| Прокладки резиновые (пластина техническая прессованная) | кг | 0.06
| Болты с гайками и шайбами строительные | т | 7e-05
| Болты анкерные | т | 0.0094
Н | Вентиляторы осевые с электродвигателем на одной оси | компл, | 1
166 | Установка вставок гибких к радиальным вентиляторам // Вставка гибкая IFKC-1000 | 1 м2 | 3.14
| Прокладки резиновые (пластина техническая прессованная) | кг | 0.2512
| Болты с гайками и шайбами строительные | т | 0.000628
Н | Вставки гибкие | м2 | 3.14
КИПиА для ДП1 в составе:
167 | Шкаф (пульт) управления навесной, высота, ширина и глубина: до 600х600х350 мм // Щит управления вентилятором CHU-DU-V4 | 1 шт, | 1
| Электроды диаметром: 4 мм Э42А | кг | 0.1
| Болты с гайками и шайбами строительные | кг | 0.1
| Краска | кг | 0.02
| Вспомогательные ненормируемые ресурсы (2% от Оплаты труда рабочих) | руб | 0.89
Раздел 11, Система ПЕ1
168 | Установка клапанов воздушных утепленных КВУ с электрическим или пневматическим приводом периметром: до 3200 мм | 1 шт, | 1
| Прокладки резиновые (пластина техническая прессованная) | кг | 1.496
| Болты с гайками и шайбами строительные | т | 0.0012
Н | Клапаны воздушные утепленные КВУ | шт, | 1
169 О | Клапан воздушный утепленный Гермик-С-300х600-К-1хLF230- 1-У3-0 | шт | 1
---------------------------------------------
170 | Установка заслонок воздушных и клапанов воздушных КВР с электрическим или пневматическим приводом: периметром до 1600 мм | 1 шт, | 10
| Прокладки резиновые (пластина техническая прессованная) | кг | 3.2
| Болты с гайками и шайбами строительные | т | 0.003
Н | Заслонки унифицированные или клапаны | шт, | 10
171 | Воздушная заслонка для прямоугольных каналов из нержавеющей стали марки AISI 316 АЗД 192,000-01 250х400мм | шт | 10
172 | Установка заслонок воздушных и клапанов воздушных КВР с электрическим или пневматическим приводом: диаметром до 250 мм | 1 шт, | 3
| Прокладки резиновые (пластина техническая прессованная) | кг | 1.68
| Болты с гайками и шайбами строительные | т | 0.0006
Н | Заслонки унифицированные или клапаны | шт, | 3
173 | Воздушная заслонка для прямоугольных каналов из нержавеющей стали марки AISI 316 АЗД 133,020-01 д, 250 мм | шт | 3
174 | Установка клапанов: огнезадерживающих с ручной регулировкой периметром до 3200 мм // прим, | 1 клапан | 4
| Прокладки резиновые (пластина техническая прессованная) | кг | 1.72
| Болты с гайками и шайбами строительные | т | 0.0032
| Трубы стальные сварные водогазопроводные с резьбой черные легкие (неоцинкованные) диаметр условного прохода: 25 мм, толщина стенки 2,8 мм | м | 1.56
| Блочки | 10 шт, | 0.8
Н | Клапаны | шт, | 4
| Трос стальной | м | 37.2
| Шнур асбестовый общего назначения марки: ШАОН диаметром 8-10 мм | т | 0.0012
175 О | Клапан противопожарный OKL-2-60-800х500-O-S-220-T | шт | 1
176 О | Клапан противопожарный OKL-2-60-500х800-O-S-220-T | шт | 1
177 О | Клапан противопожарный OKL-2-60-800х800-O-S-220-T | шт | 2
178 | Установка заслонок воздушных и клапанов воздушных КВР с электрическим или пневматическим приводом: диаметром до 250 мм | 1 шт, | 2
| Прокладки резиновые (пластина техническая прессованная) | кг | 1.12
| Болты с гайками и шайбами строительные | т | 0.0004
Н | Заслонки унифицированные или клапаны | шт, | 2
179 О | Клапан противопожарный OKL-2K-60-250-O-S-220-T-N | шт | 2
180 | Установка клапанов: огнезадерживающих с ручной регулировкой периметром до 3200 мм // прим, | 1 клапан | 2
| Прокладки резиновые (пластина техническая прессованная) | кг | 0.86
| Болты с гайками и шайбами строительные | т | 0.0016
| Трубы стальные сварные водогазопроводные с резьбой черные легкие (неоцинкованные) диаметр условного прохода: 25 мм, толщина стенки 2,8 мм | м | 0.78
| Блочки | 10 шт, | 0.4
Н | Клапаны | шт, | 2
| Трос стальной | м | 18.6
| Шнур асбестовый общего назначения марки: ШАОН диаметром 8-10 мм | т | 0.0006
181 О | Клапан дымовой OKL-2D-1000x500-M-220-N-K-G | шт | 2
182 | Механизм исполнительный, масса: до 20 кг ( привод для клапана дымового) | 1 шт, | 2
| Болты с гайками и шайбами оцинкованные, диаметр: 12 мм | кг | 0.64
| Вспомогательные ненормируемые ресурсы (2% от Оплаты труда рабочих) | руб | 0.38
183 | Установка клапанов: огнезадерживающих с ручной регулировкой периметром до 3200 мм // прим, | 1 клапан | 1
| Прокладки резиновые (пластина техническая прессованная) | кг | 0.43
| Болты с гайками и шайбами строительные | т | 0.0008
| Трубы стальные сварные водогазопроводные с резьбой черные легкие (неоцинкованные) диаметр условного прохода: 25 мм, толщина стенки 2,8 мм | м | 0.39
| Блочки | 10 шт, | 0.2
Н | Клапаны | шт, | 1
| Трос стальной | м | 9.3
| Шнур асбестовый общего назначения марки: ШАОН диаметром 8-10 мм | т | 0.0003
184 | Противопожарный обратный клапан, EI 120 ПРОК-1-К-800х800-0 | шт | 1
185 | Установка клапанов: огнезадерживающих с ручной регулировкой периметром до 4500 мм // прим, | 1 клапан | 1
| Прокладки резиновые (пластина техническая прессованная) | кг | 0.69
| Болты с гайками и шайбами строительные | т | 0.00235
| Трубы стальные сварные водогазопроводные с резьбой черные легкие (неоцинкованные) диаметр условного прохода: 25 мм, толщина стенки 2,8 мм | м | 0.39
| Блочки | 10 шт, | 0.2
Н | Клапаны | шт, | 1
| Трос стальной | м | 9.3
| Шнур асбестовый общего назначения марки: ШАОН диаметром 8-10 мм | т | 0.0004
186 | Противопожарный обратный клапан, EI 120 ПРОК-2-К-1250х1250-0 | шт | 1
187 | Установка решеток жалюзийных площадью в свету: до 0,5 м2 | 1 решетка | 2
| Электроды диаметром: 5 мм Э42А | т | 0.00022
| Горячекатаная арматурная сталь гладкая класса А-I, диаметром: 12 мм | т | 0.00086
Н | Решетки жалюзийные | шт, | 2
| Раствор готовый кладочный цементный марки: 100 | м3 | 0.0006
188 | Решетка вентиляционная АМР 400х150 | шт | 1
189 | Решетка вентиляционная АМР 300х100 | шт | 1
190 | Установка воздухораспределителей, предназначенных для подачи воздуха: в рабочую зону, массой до 20 кг | 1 воздухораспределитель | 6
| Электроды диаметром: 5 мм Э42А | т | 0.0012
| Прокладки резиновые (пластина техническая прессованная) | кг | 0.984
| Болты с гайками и шайбами строительные | т | 0.00084
Н | Воздухораспределители | шт, | 6
П,Н | Крепления | кг | 0
191 | Диффузор универсальный ДПУ-М 100 | шт | 2
192 | Диффузор универсальный ДПУ-М 125 | шт | 2
193 | Диффузор универсальный ДПУ-М 160 | шт | 1
194 | Диффузор универсальный ДПУ-М 200 | шт | 1
195 | Установка решеток жалюзийных площадью в свету: до 0,5 м2 // защитные решетки | 1 решетка | 2
| Электроды диаметром: 5 мм Э42А | т | 0.00022
| Горячекатаная арматурная сталь гладкая класса А-I, диаметром: 12 мм | т | 0.00086
Н | Решетки жалюзийные | шт, | 2
| Раствор готовый кладочный цементный марки: 100 | м3 | 0.0006
196 | Защитная решетка БСК 315 | шт | 1
197 | Защитная решетка БСК 630 | шт | 1
198 | Сетка проволочная тканная с квадратными ячейками по ГОСТ 3826-82, Сетка 2-10-2 12Х18Н10Т группы 2 | м2 | 7.5
199 | Установка решеток жалюзийных площадью в свету: до 0,5 м2 | 1 решетка | 1
| Электроды диаметром: 5 мм Э42А | т | 0.00011
| Горячекатаная арматурная сталь гладкая класса А-I, диаметром: 12 мм | т | 0.00043
Н | Решетки жалюзийные | шт, | 1
| Раствор готовый кладочный цементный марки: 100 | м3 | 0.0003
200 | Решетка наружная из нержавеющей стали марки AISI 316 для воздуховода Ø160 | шт | 1
201 | Установка решеток жалюзийных площадью в свету: до 1,0 м2 | 1 решетка | 3
| Электроды диаметром: 5 мм Э42А | т | 0.00033
| Болты с гайками и шайбами строительные | т | 0.0012
| Горячекатаная арматурная сталь гладкая класса А-I, диаметром: 12 мм | т | 0.00129
Н | Решетки жалюзийные | шт, | 3
| Раствор готовый кладочный цементный марки: 100 | м3 | 0.0009
202 | Решетка наружная из нержавеющей стали марки AISI 316 для воздуховода Ø200 | шт | 1
203 | Решетка наружная из нержавеющей стали марки AISI 316 для воздуховода Ø250 | шт | 2
204 | Установка решеток жалюзийных площадью в свету: до 0,5 м2 | 1 решетка | 1
| Электроды диаметром: 5 мм Э42А | т | 0.00011
| Горячекатаная арматурная сталь гладкая класса А-I, диаметром: 12 мм | т | 0.00043
Н | Решетки жалюзийные | шт, | 1
| Раствор готовый кладочный цементный марки: 100 | м3 | 0.0003
205 | Решетка наружная из нержавеющей стали марки AISI 316 для воздуховода 600х300 | шт | 1
206 | Установка решеток жалюзийных площадью в свету: до 3,5 м2 | 1 решетка | 1
| Электроды диаметром: 5 мм Э42А | т | 0.00022
| Болты с гайками и шайбами строительные | т | 0.0011
| Горячекатаная арматурная сталь гладкая класса А-I, диаметром: 12 мм | т | 0.00085
Н | Решетки жалюзийные | шт, | 1
| Раствор готовый кладочный цементный марки: 100 | м3 | 0.0006
207 | Решетка наружная из нержавеющей стали марки AISI 316 для воздуховода 2000х1600 | шт | 1
208 | Установка решеток жалюзийных площадью в свету: до 5,0 м2 | 1 решетка | 1
| Электроды диаметром: 5 мм Э42А | т | 0.00027
| Болты с гайками и шайбами строительные | т | 0.002
| Горячекатаная арматурная сталь гладкая класса А-I, диаметром: 12 мм | т | 0.00108
Н | Решетки жалюзийные | шт, | 1
| Раствор готовый кладочный цементный марки: 100 | м3 | 0.00076
209 | Решетка наружная из нержавеющей стали марки AISI 316 для воздуховода 1900х2000 | шт | 1
210 | Установка узлов прохода вытяжных вентиляционных шахт диаметром патрубка: до 560 мм | 10 узлов | 0.1
| Краски масляные земляные марки: МА-0115 мумия, сурик железный | т | 1e-06
| Очес льняной | кг | 1e-06
| Прокладки резиновые (пластина техническая прессованная) | кг | 0.34
| Болты с гайками и шайбами строительные | т | 0.00023
| Олифа натуральная | кг | 0.001
Н | Узлы прохода | шт, | 1
211 | Узел прохода (Ø400) из нержавеющей стали AISI316 УП1-03 с,5,904-45 | шт | 1
212 | Установка дверей герметических: утепленных размером 1250х500 мм | 1 шт, | 1
| Электроды диаметром: 5 мм Э42А | т | 0.00072
| Болты с гайками и шайбами строительные | т | 0.0041
213 | Дверь вентиляционная утеплённая ДУс 1,25х0,5 с,5,904-4 | шт | 1
214 | Установка дефлекторов диаметром патрубка: 400 мм | 1 дефлектор | 1
| Прокладки резиновые (пластина техническая прессованная) | кг | 0.117
| Болты с гайками и шайбами строительные | т | 5e-05
П,Н | Растяжки с талрепами | шт, | 0
Н | Дефлекторы | шт, | 1
| Шнур асбестовый общего назначения марки: ШАОН диаметром 8-10 мм | т | 6e-05
215 | Дефлектор из нержавеющей стали AISI316 Д 315,00,000-01 с,5,904-51 | шт | 1
216 | Прибор, устанавливаемый на резьбовых соединениях, масса: до 1,5 кг // прим, | 1 шт, | 26
| Прокладки паронитовые | кг | 1.092
| Вспомогательные ненормируемые ресурсы (2% от Оплаты труда рабочих) | руб | 10.14
217 | Лючок питометражный СТД 8281 | шт | 26
Раздел 12, Изделия и материалы
ПВ1
218 | Прокладка воздуховодов из листовой, оцинкованной стали и алюминия класса Н (нормальные) толщиной: 0,5 мм, диаметром до 200 мм | 100 м2 поверхности воздуховодов | 0.0839
| Мастика герметизирующая нетвердеющая: «Гэлан» | т | 0.0004203
| Электроды диаметром: 5 мм Э42А | т | 3.78e-05
| Прокладки резиновые (пластина техническая прессованная) | кг | 0.6712
| Болты с гайками и шайбами строительные | т | 0.0012585
П,Н | Сетки в рамках | м2 | 0
Н | Воздуховоды металлические | м2 | 8.39
П,Н | Дроссель-клапаны в патрубке | шт, | 0
П,Н | Крепления | кг | 0
П,Н | Шиберы | шт, | 0
П,Н | Заглушки питометражных лючков | шт, | 0
| Шнур асбестовый общего назначения марки: ШАОН диаметром 8-10 мм | т | 7.47e-05
219 | Воздуховод из оцинкованной стали δ=0,5 Ø160 мм | м | 0.5
220 | Воздуховод из оцинкованной стали δ=0,5 Ø200 мм | м | 12
221 | Заглушка круглая из оцинкованной стали δ=0,5 Ø200мм | шт | 1
222 | Отвод круглого воздуховода 90° δ=0,5 Ø200мм ( S=0,30 м2) | шт | 2
223 | Прокладка воздуховодов из листовой, оцинкованной стали и алюминия класса Н (нормальные) толщиной: 0,6 мм, диаметром до 250 мм | 100 м2 поверхности воздуховодов | 0.0823
| Мастика герметизирующая нетвердеющая: «Гэлан» | т | 0.0004123
| Электроды диаметром: 5 мм Э42А | т | 3.7e-05
| Прокладки резиновые (пластина техническая прессованная) | кг | 0.6584
| Болты с гайками и шайбами строительные | т | 0.0012345
П,Н | Сетки в рамках | м2 | 0
Н | Воздуховоды металлические | м2 | 8.23
П,Н | Дроссель-клапаны в патрубке | шт, | 0
П,Н | Крепления | кг | 0
П,Н | Шиберы | шт, | 0
П,Н | Заглушки питометражных лючков | шт, | 0
| Шнур асбестовый общего назначения марки: ШАОН диаметром 8-10 мм | т | 7.32e-05
224 | Воздуховод из оцинкованной стали δ=0,6 Ø250 мм | м | 7
225 | Тройник круглого воздуховода δ=0,6 Ø250/ Ø250мм ( S=0,63 м2) | шт | 3
226 | Переход круглого сечения Ø200/ Ø250 l=0,3м из оцинкованной стали δ=0,6 ( S=0,42 м2) | шт | 2
227 | Врезка 400х150 в круглый воздуховод Ø250мм | шт | 1
228 | Прокладка воздуховодов из листовой, оцинкованной стали и алюминия класса Н (нормальные) толщиной: 0,7 мм, периметром 900 мм | 100 м2 поверхности воздуховодов | 0.0091
| Мастика герметизирующая нетвердеющая: «Гэлан» | т | 4.56e-05
| Электроды диаметром: 5 мм Э42А | т | 3.7e-06
| Прокладки резиновые (пластина техническая прессованная) | кг | 0.0728
| Болты с гайками и шайбами строительные | т | 0.0001365
П,Н | Сетки в рамках | м2 | 0
Н | Воздуховоды металлические | м2 | 0.91
П,Н | Дроссель-клапаны в патрубке | шт, | 0
П,Н | Крепления | кг | 0
П,Н | Заглушки питометражных лючков | шт, | 0
| Шнур асбестовый общего назначения марки: ШАОН диаметром 8-10 мм | т | 8.1e-06
229 | Воздуховод из оцинкованной стали δ=0,7 300х100 мм | м | 0.5
230 | Переход δ=0,7 Ø250/ 300х150 мм ( S=0,51 м2) | шт | 1
231 | Прокладка воздуховодов из листовой, оцинкованной стали и алюминия класса Н (нормальные) толщиной: 0,7 мм, периметром от 1100 до 1600 мм | 100 м2 поверхности воздуховодов | 0.0055
| Мастика герметизирующая нетвердеющая: «Гэлан» | т | 2.82e-05
| Электроды диаметром: 5 мм Э42А | т | 2.1e-06
| Прокладки резиновые (пластина техническая прессованная) | кг | 0.04169
| Болты с гайками и шайбами строительные | т | 6.05e-05
П,Н | Сетки в рамках | м2 | 0
Н | Воздуховоды металлические | м2 | 0.55
П,Н | Дроссель-клапаны в патрубке | шт, | 0
П,Н | Крепления | кг | 0
П,Н | Заглушки питометражных лючков | шт, | 0
| Шнур асбестовый общего назначения марки: ШАОН диаметром 8-10 мм | т | 4.6e-06
232 | Воздуховод из оцинкованной стали δ=0,7 400х150 мм | м | 0.5
233 | Прокладка воздуховодов из листовой, оцинкованной стали и алюминия класса Н (нормальные) толщиной: 0,6 мм, диаметром до 250 мм // прим, толщ,1 мм, | 100 м2 поверхности воздуховодов | 0.0772
| Мастика герметизирующая нетвердеющая: «Гэлан» | т | 0.0003868
| Электроды диаметром: 5 мм Э42А | т | 3.47e-05
| Прокладки резиновые (пластина техническая прессованная) | кг | 0.6176
| Болты с гайками и шайбами строительные | т | 0.001158
П,Н | Сетки в рамках | м2 | 0
Н | Воздуховоды металлические | м2 | 7.72
П,Н | Дроссель-клапаны в патрубке | шт, | 0
П,Н | Крепления | кг | 0
П,Н | Шиберы | шт, | 0
П,Н | Заглушки питометражных лючков | шт, | 0
| Шнур асбестовый общего назначения марки: ШАОН диаметром 8-10 мм | т | 6.87e-05
234 | Воздуховод из оцинкованной стали δ=1,0 Ø250 мм | м | 6
235 | Тройник круглого воздуховода δ=1,0 Ø250/ Ø250мм ( S=0,63 м2) | шт | 1
236 | Воздуховод класса герметичности «В» из нержавеющей стали марки AISI316, толщиной δ=1,0 Ø250мм | м | 2
237 | Утка из оцинкованной стали δ=1,0 смещение 0,3м, l=0,7м Ø250 | шт | 1
238 | Отвод круглого воздуховода 45° из нержавеющей стали марки AISI316, толщиной δ=1,0 Ø250мм (S=0,26 м2) | шт | 1
239 | Крепления для воздуховодов оцинкованные (подвески СТД, подвески регулируемые СТД, тяги, хомуты, кронштейны, траверсы, ленты, шпильки, профили) | т | 0.05
240 | Изоляция трубопроводов: матами минераловатными марок 75, 100, плитами минераловатными на синтетическом связующем марки 75 | 1 м3 изоляции | 0.252
| Проволока стальная низкоуглеродистая разного назначения оцинкованная диаметром: 1,1 мм | т | 0.0001336
| Проволока стальная низкоуглеродистая разного назначения оцинкованная диаметром: 1,6 мм | т | 0.0002545
| Винты самонарезающие: оцинкованные, размером 4-12 мм ГОСТ 10621-80 | т | 1.01e-05
| Сталь листовая оцинкованная толщиной листа: 0,8 мм | т | 0.006678
| Стеклопластик рулонный марки: РСТ-А-Л-В | 1000 м2 | 0.0005554
241 | Теплоизоляционное покрытие, толщина 40 мм PRO-VENT-40 некашированный | м3 | 0.252
242 | Сетка металлическая «Манье» BOS-Manie | м2 | 8.3
243 | Скотч алюминиевый 50мм BOS-Master | шт | 1
244 | Лента стальная монтажная BOS-SOLID | м | 17.7
245 | Огнестойкая монтажная пена ОГНЕЗА EI240 | шт | 1
246 | Огнезащитный терморасширяющийся герметик ОГНЕЗА-ГТ | кг | 0.5
П1
247 | Прокладка воздуховодов из листовой оцинкованной стали и алюминия класса П (плотные) толщиной: 0,7 мм, периметром от 1100 до 1600 мм // прим, | 100 м2 поверхности воздуховодов | 0.1654
| Электроды диаметром: 5 мм Э42А | т | 6.45e-05
| Прокладки резиновые (пластина техническая прессованная) | кг | 1.2537
| Болты с гайками и шайбами строительные | т | 0.0018194
| Лента липкая изоляционная на поликасиновом компаунде марки ЛСЭПЛ, шириной 20-30 мм, толщиной от 0,14 до 0,19 мм | кг | 1.3563
| Лента полиэтиленовая с липким слоем: марка А | кг | 0.26133
П,Н | Сетки в рамках | м2 | 0
Н | Воздуховоды металлические | м2 | 16.54
П,Н | Дроссель-клапаны в патрубке | шт, | 0
П,Н | Крепления | кг | 0
П,Н | Заглушки питометражных лючков | шт, | 0
248 | Воздуховод из нержавеющей стали марки AISI316, толщиной δ=1,0 300х300 | м | 12.5
249 | Переход прямоугольного сечения 300х300/600х300 l=0,3м из нержавеющей стали марки AISI316, толщиной δ=1,0 (0,77м2) | шт | 2
250 | Прокладка воздуховодов из листовой оцинкованной стали и алюминия класса П (плотные) толщиной: 0,7 мм, периметром до 2400 мм // прим, | 100 м2 поверхности воздуховодов | 1.0515
| Электроды диаметром: 5 мм Э42А | т | 0.000347
| Прокладки резиновые (пластина техническая прессованная) | кг | 10.4204
| Болты с гайками и шайбами строительные | т | 0.008412
| Лента полиэтиленовая с липким слоем: марка А | кг | 7.4446
П,Н | Сетки в рамках | м2 | 0
Н | Воздуховоды металлические | м2 | 105.15
П,Н | Дроссель-клапаны в патрубке | шт, | 0
П,Н | Крепления | кг | 0
П,Н | Заглушки питометражных лючков | шт, | 0
251 | Воздуховод из нержавеющей стали марки AISI316, толщиной δ=1,0 600х300 | м | 13
252 | Воздуховод из нержавеющей стали марки AISI316, толщиной δ=1,0 700х350 | м | 12.5
253 | Переход прямоугольного сечения 600х300/700х350 l=0,3 м из нержавеющей стали марки AISI316, толщиной δ=1,0 ( 1,17 м2) | шт | 2
254 | Переход прямоугольного сечения 700х350/700х400 l=0,3м из нержавеющей стали марки AISI316, толщиной δ=1,0 (1,29 м2) | шт | 2
255 | Заглушка прямоугольная из нержавеющей стали марки AISI316, толщиной δ=1,0 350х350мм | шт | 2
256 | Воздуховод из нержавеющей стали марки AISI316, толщиной δ=1,0 700х400 | м | 12.5
257 | Отвод прямоугольного воздуховода 90° из нержавеющей стали марки AISI316, толщиной δ=1,0 700х400 мм ( 1,86 м2) | шт | 3
258 | Переход прямоугольного сечения 400х200/600х300 l=0,3м из нержавеющей стали марки AISI316, толщиной δ=1,0 ( 0,91 м2) | шт | 10
259 | Воздуховод из нержавеющей стали марки AISI316, толщиной δ=1,0 700х500 | м | 4
260 | Переход прямоугольного сечения 700х400/700х500 l=0,3м из нержавеющей стали марки AISI316, толщиной δ=1,0 (1,38 м2) | шт | 1
261 | Прокладка воздуховодов из листовой оцинкованной стали и алюминия класса П (плотные) толщиной: 0,7 мм, периметром до 3200 мм | 100 м2 поверхности воздуховодов | 0.8109
| Электроды диаметром: 5 мм Э42А | т | 0.0002676
| Прокладки резиновые (пластина техническая прессованная) | кг | 7.3711
| Болты с гайками и шайбами строительные | т | 0.0048654
| Лента полиэтиленовая с липким слоем: марка А | кг | 6.4467
П,Н | Сетки в рамках | м2 | 0
Н | Воздуховоды металлические | м2 | 81.09
П,Н | Дроссель-клапаны в патрубке | шт, | 0
П,Н | Крепления | кг | 0
П,Н | Заглушки питометражных лючков | шт, | 0
262 | Воздуховод из нержавеющей стали марки AISI316, толщиной δ=1,0 800х500 | м | 5
263 | Отвод прямоугольного воздуховода 90° из нержавеющей стали марки AISI316, толщиной δ=1,0 800х500 мм ( 2,40 м2) | шт | 1
264 | Отвод прямоугольного воздуховода 90° из нержавеющей стали марки AISI316, толщиной δ=1,0 500х800 мм ( 1,79 м2) | шт | 1
265 | Воздуховод класса герметичности «В» из нержавеющей стали марки AISI316, толщиной δ=1,0 800х500 | м | 24
266 | Переход прямоугольного сечения 700х500/800х500 l=0,3 м из нержавеющей стали марки AISI316, толщиной δ=1,0 ( 1,50 м2) | шт | 1
267 | Прокладка воздуховодов из листовой, оцинкованной стали и алюминия класса Н (нормальные) толщиной: 0,7 мм, периметром до 3200 мм | 100 м2 поверхности воздуховодов | 0.362
| Мастика герметизирующая нетвердеющая: «Гэлан» | т | 0.0008688
| Электроды диаметром: 5 мм Э42А | т | 0.0001195
| Прокладки резиновые (пластина техническая прессованная) | кг | 3.2906
| Болты с гайками и шайбами строительные | т | 0.002172
П,Н | Сетки в рамках | м2 | 0
Н | Воздуховоды металлические | м2 | 36.2
П,Н | Дроссель-клапаны в патрубке | шт, | 0
П,Н | Крепления | кг | 0
П,Н | Заглушки питометражных лючков | шт, | 0
| Шнур асбестовый общего назначения марки: ШАОН диаметром 8-10 мм | т | 0.0003982
268 | Воздуховод из оцинкованной стали δ=0,7 800х500мм | м | 13
269 | Заглушка прямоугольная из оцинкованной стали δ=0,7 800х500 мм | шт | 2
270 | Отвод прямоугольного воздуховода 90° δ=0,7 800х500мм ( 2,40 м2) | шт | 1
271 | Врезка 500х300 в прямоугольный воздуховод | шт | 10
272 | Врезка 700х400 в прямоугольный воздуховод | шт | 1
273 | Врезка 800х500 в прямоугольный воздуховод | шт | 3
274 | Крепления для воздуховодов оцинкованные (подвески СТД, подвески регулируемые СТД, тяги, хомуты, кронштейны, траверсы, ленты, шпильки, профили) | т | 0.3
275 | Изоляция трубопроводов: матами минераловатными марок 75, 100, плитами минераловатными на синтетическом связующем марки 75 | 1 м3 изоляции | 0.12
| Проволока стальная низкоуглеродистая разного назначения оцинкованная диаметром: 1,1 мм | т | 6.36e-05
| Проволока стальная низкоуглеродистая разного назначения оцинкованная диаметром: 1,6 мм | т | 0.0001212
| Винты самонарезающие: оцинкованные, размером 4-12 мм ГОСТ 10621-80 | т | 4.8e-06
| Сталь листовая оцинкованная толщиной листа: 0,8 мм | т | 0.00318
| Стеклопластик рулонный марки: РСТ-А-Л-В | 1000 м2 | 0.0002645
276 | Теплоизоляционное покрытие, толщина 40 мм PRO-VENT-40 некашированный | м3 | 0.12
277 | Сетка металлическая «Манье» BOS-Manie | м2 | 3.2
278 | Скотч алюминиевый 50мм BOS-Master | шт | 3
279 | Лента стальная монтажная BOS-SOLID | м | 150
280 | Огнестойкая монтажная пена ОГНЕЗА EI240 | шт | 1
281 | Огнезащитный терморасширяющийся герметик ОГНЕЗА-ГТ | кг | 1
282 | Огнезащитное покрытие металлоконструкций воздуховодов приточно-вытяжных систем комплексной огнезащитой «ЩИТ-1В» с пределом огнестойкости: 2,0 часа // прим, | 100 м2 обрабатываемой поверхности | 0.063
| Лента стальная упаковочная, мягкая, нормальной точности 0,7х20-50 мм | т | 0.004032
| Ветошь | кг | 0.63
| Растворитель марки: № 646 | т | 0.000819
| Вода | м3 | 0.00063
283 | Огнезащитное покрытие, толщина 20 мм PRO-VENT-20-1-БТ | м2 | 63
284 | Покровный слой для огнезащитного покрытия BOS-PROTECTION Ф | м2 | 70
285 | Материал для заделки отверстий и огнезащиты креплений, 13 мм PRO-МБОР-VENT | м2 | 7.5
286 | Состав термостойкий клеящий "ПЛАЗАС", толщиной 1,7 мм | кг | 21
П2,
287 | Прокладка воздуховодов из листовой, оцинкованной стали и алюминия класса Н (нормальные) толщиной: 0,5 мм, диаметром до 200 мм | 100 м2 поверхности воздуховодов | 0.0557
| Мастика герметизирующая нетвердеющая: «Гэлан» | т | 0.0002791
| Электроды диаметром: 5 мм Э42А | т | 2.51e-05
| Прокладки резиновые (пластина техническая прессованная) | кг | 0.4456
| Болты с гайками и шайбами строительные | т | 0.0008355
П,Н | Сетки в рамках | м2 | 0
Н | Воздуховоды металлические | м2 | 5.57
П,Н | Дроссель-клапаны в патрубке | шт, | 0
П,Н | Крепления | кг | 0
П,Н | Шиберы | шт, | 0
П,Н | Заглушки питометражных лючков | шт, | 0
| Шнур асбестовый общего назначения марки: ШАОН диаметром 8-10 мм | т | 4.96e-05
288 | Воздуховод из оцинкованной стали δ=0,5 Ø160 мм | м | 8
289 | Воздуховод из оцинкованной стали δ=0,5 Ø125 мм | м | 0.5
290 | Заглушка круглая из оцинкованной стали δ=0,5 Ø160 | шт | 1
291 | Отвод круглого воздуховода 90° δ=0,5 Ø160 ( 0,21 м2) | шт | 2
292 | Тройник круглого воздуховода δ=0,5 Ø160/ Ø160 ( 0,35 м2) | шт | 2
293 | Переход круглого сечения Ø160/ Ø200 l=0,3 м из оцинкованной стали δ=0,6 ( 0,23 м2) | шт | 1
294 | Прокладка воздуховодов из листовой оцинкованной стали и алюминия класса П (плотные) толщиной: 0,6 мм, диаметром до 250 мм | 100 м2 поверхности воздуховодов | 0.00628
| Электроды диаметром: 5 мм Э42А | т | 2.8e-06
| Прокладки резиновые (пластина техническая прессованная) | кг | 0.05024
| Болты с гайками и шайбами строительные | т | 9.42e-05
| Лента липкая изоляционная на поликасиновом компаунде марки ЛСЭПЛ, шириной 20-30 мм, толщиной от 0,14 до 0,19 мм | кг | 0.092316
| Лента полиэтиленовая с липким слоем: марка А | кг | 0.016705
П,Н | Сетки в рамках | м2 | 0
Н | Воздуховоды металлические | м2 | 0.628
П,Н | Дроссель-клапаны в патрубке | шт, | 0
П,Н | Крепления | кг | 0
П,Н | Шиберы | шт, | 0
П,Н | Заглушки питометражных лючков | шт, | 0
295 | Воздуховод класса герметичности «В» из нержавеющей стали марки AISI316, толщиной δ=1,0 Ø200 | м | 1
296 | Отвод круглого воздуховода 45° из нержавеющей стали марки AISI316, толщиной δ=1,0 Ø200 (0,18 м2) | шт | 1
297 | Крепления для воздуховодов оцинкованные (подвески СТД, подвески регулируемые СТД, тяги, хомуты, кронштейны, траверсы, ленты, шпильки, профили) | т | 0.01
298 | Изоляция трубопроводов: матами минераловатными марок 75, 100, плитами минераловатными на синтетическом связующем марки 75 // прим, | 1 м3 изоляции | 0.07
| Проволока стальная низкоуглеродистая разного назначения оцинкованная диаметром: 1,1 мм | т | 3.71e-05
| Проволока стальная низкоуглеродистая разного назначения оцинкованная диаметром: 1,6 мм | т | 7.07e-05
| Винты самонарезающие: оцинкованные, размером 4-12 мм ГОСТ 10621-80 | т | 2.8e-06
| Сталь листовая оцинкованная толщиной листа: 0,8 мм | т | 0.001855
| Стеклопластик рулонный марки: РСТ-А-Л-В | 1000 м2 | 0.0001543
299 | Теплоизоляционное покрытие, толщина 40 мм PRO-VENT-40 некашированный | м3 | 0.07
300 | Сетка металлическая «Манье» BOS-Manie | м2 | 2.3
В1,1, В1,2
301 | Прокладка воздуховодов из листовой оцинкованной стали и алюминия класса П (плотные) толщиной: 0,7 мм, периметром до 3200 мм // прим, | 100 м2 поверхности воздуховодов | 0.382
| Электроды диаметром: 5 мм Э42А | т | 0.0001261
| Прокладки резиновые (пластина техническая прессованная) | кг | 3.4724
| Болты с гайками и шайбами строительные | т | 0.002292
| Лента полиэтиленовая с липким слоем: марка А | кг | 3.0369
П,Н | Сетки в рамках | м2 | 0
Н | Воздуховоды металлические | м2 | 38.2
П,Н | Дроссель-клапаны в патрубке | шт, | 0
П,Н | Крепления | кг | 0
П,Н | Заглушки питометражных лючков | шт, | 0
302 | Воздуховод класса герметичности «В» из нержавеющей стали марки AISI316, толщиной δ=1,0 800х800 | м | 11
303 | Переход прямоугольного сечения 800х800/1000х1000 l=0,3м из нержавеющей стали марки AISI316, толщиной δ=1,0 ( 1,50 м2) | шт | 2
304 | Крепления для воздуховодов оцинкованные (подвески СТД, подвески регулируемые СТД, тяги, хомуты, кронштейны, траверсы, ленты, шпильки, профили) | т | 0.06
305 | Огнезащитное покрытие металлоконструкций воздуховодов приточно-вытяжных систем комплексной огнезащитой «ЩИТ-1В» с пределом огнестойкости: 2,0 часа // прим, | 100 м2 обрабатываемой поверхности | 0.26
| Лента стальная упаковочная, мягкая, нормальной точности 0,7х20-50 мм | т | 0.01664
| Ветошь | кг | 2.6
| Растворитель марки: № 646 | т | 0.00338
| Вода | м3 | 0.0026
306 | Огнезащитное покрытие, толщина 20 мм PRO-VENT-20-1-БТ | м2 | 26
307 | Лента стальная монтажная BOS-SOLID | м | 150
308 | Скотч алюминиевый 50мм BOS-Master | шт | 1
309 | Материал для заделки отверстий и огнезащиты креплений, 13 мм PRO-МБОР-VENT | м2 | 9
310 | Состав термостойкий клеящий "ПЛАЗАС", толщиной 1,7 мм | кг | 25.2
311 | Огнестойкая монтажная пена ОГНЕЗА EI240 | шт | 1
312 | Огнезащитный терморасширяющийся герметик ОГНЕЗА-ГТ | кг | 2
В2
313 | Прокладка воздуховодов из листовой, оцинкованной стали и алюминия класса Н (нормальные) толщиной: 0,5 мм, диаметром до 200 мм | 100 м2 поверхности воздуховодов | 0.0589
| Мастика герметизирующая нетвердеющая: «Гэлан» | т | 0.0002951
| Электроды диаметром: 5 мм Э42А | т | 2.65e-05
| Прокладки резиновые (пластина техническая прессованная) | кг | 0.4712
| Болты с гайками и шайбами строительные | т | 0.0008835
П,Н | Сетки в рамках | м2 | 0
Н | Воздуховоды металлические | м2 | 5.89
П,Н | Дроссель-клапаны в патрубке | шт, | 0
П,Н | Крепления | кг | 0
П,Н | Шиберы | шт, | 0
П,Н | Заглушки питометражных лючков | шт, | 0
| Шнур асбестовый общего назначения марки: ШАОН диаметром 8-10 мм | т | 5.24e-05
314 | Воздуховод из оцинкованной стали δ=0,5 Ø100 мм | м | 0.5
315 | Воздуховод из оцинкованной стали δ=0,5 Ø125 мм | м | 12
316 | Заглушка круглая из оцинкованной стали δ=0,5 Ø125 | шт | 1
317 | Отвод круглого воздуховода 90° δ=0,5 Ø125 ( 0,14 м2) | шт | 3
318 | Тройник круглого воздуховода δ=0,5 Ø125/ Ø125 ( 0,21 м2) | шт | 2
319 | Переход круглого сечения Ø125/ Ø160 l=0,3м из оцинкованной стали δ=0,6 (0,18 м2) | шт | 1
320 | Воздуховод класса герметичности «В» из нержавеющей стали марки AISI316, толщиной δ=1,0 Ø160 | м | 1
321 | Отвод круглого воздуховода 45° из нержавеющей стали марки AISI316, толщиной δ=1,0 Ø160 ( 0,13 м2) | шт | 1
322 | Крепления для воздуховодов оцинкованные (подвески СТД, подвески регулируемые СТД, тяги, хомуты, кронштейны, траверсы, ленты, шпильки, профили) | т | 0.01
323 | Изоляция трубопроводов: матами минераловатными марок 75, 100, плитами минераловатными на синтетическом связующем марки 75 // прим, | 1 м3 изоляции | 0.03
| Проволока стальная низкоуглеродистая разного назначения оцинкованная диаметром: 1,1 мм | т | 1.59e-05
| Проволока стальная низкоуглеродистая разного назначения оцинкованная диаметром: 1,6 мм | т | 3.03e-05
| Винты самонарезающие: оцинкованные, размером 4-12 мм ГОСТ 10621-80 | т | 1.2e-06
| Сталь листовая оцинкованная толщиной листа: 0,8 мм | т | 0.000795
| Стеклопластик рулонный марки: РСТ-А-Л-В | 1000 м2 | 6.61e-05
324 | Теплоизоляционное покрытие, толщина 40 мм PRO-VENT-40 некашированный | м3 | 0.03
325 | Сетка металлическая «Манье» BOS-Manie | м2 | 1
В3
326 | Прокладка воздуховодов из листовой, оцинкованной стали и алюминия класса Н (нормальные) толщиной: 0,5 мм, диаметром до 200 мм | 100 м2 поверхности воздуховодов | 0.0126
| Мастика герметизирующая нетвердеющая: «Гэлан» | т | 6.31e-05
| Электроды диаметром: 5 мм Э42А | т | 5.7e-06
| Прокладки резиновые (пластина техническая прессованная) | кг | 0.1008
| Болты с гайками и шайбами строительные | т | 0.000189
П,Н | Сетки в рамках | м2 | 0
Н | Воздуховоды металлические | м2 | 1.26
П,Н | Дроссель-клапаны в патрубке | шт, | 0
П,Н | Крепления | кг | 0
П,Н | Шиберы | шт, | 0
П,Н | Заглушки питометражных лючков | шт, | 0
| Шнур асбестовый общего назначения марки: ШАОН диаметром 8-10 мм | т | 1.12e-05
327 | Воздуховод из оцинкованной стали δ=0,5 Ø200 мм | м | 2
328 | Прокладка воздуховодов из листовой, оцинкованной стали и алюминия класса Н (нормальные) толщиной: 0,6 мм, диаметром до 355 мм | 100 м2 поверхности воздуховодов | 0.0082
| Мастика герметизирующая нетвердеющая: «Гэлан» | т | 4.11e-05
| Электроды диаметром: 5 мм Э42А | т | 3.4e-06
| Прокладки резиновые (пластина техническая прессованная) | кг | 0.0656
| Болты с гайками и шайбами строительные | т | 9.02e-05
П,Н | Сетки в рамках | м2 | 0
Н | Воздуховоды металлические | м2 | 0.82
П,Н | Дроссель-клапаны в патрубке | шт, | 0
П,Н | Крепления | кг | 0
П,Н | Шиберы | шт, | 0
П,Н | Заглушки питометражных лючков | шт, | 0
| Шнур асбестовый общего назначения марки: ШАОН диаметром 8-10 мм | т | 7.3e-06
329 | Воздуховод из оцинкованной стали δ=0,6 Ø315 мм | м | 0.5
330 | Переход круглого сечения Ø200/ Ø315 l=0,3м из оцинкованной стали δ=0,6 (0,33 м2) | шт | 1
331 | Прокладка воздуховодов из листовой оцинкованной стали и алюминия класса П (плотные) толщиной: 0,6 мм, диаметром до 250 мм // прим, | 100 м2 поверхности воздуховодов | 0.0109
| Электроды диаметром: 5 мм Э42А | т | 4.9e-06
| Прокладки резиновые (пластина техническая прессованная) | кг | 0.0872
| Болты с гайками и шайбами строительные | т | 0.0001635
| Лента липкая изоляционная на поликасиновом компаунде марки ЛСЭПЛ, шириной 20-30 мм, толщиной от 0,14 до 0,19 мм | кг | 0.16023
| Лента полиэтиленовая с липким слоем: марка А | кг | 0.028994
П,Н | Сетки в рамках | м2 | 0
Н | Воздуховоды металлические | м2 | 1.09
П,Н | Дроссель-клапаны в патрубке | шт, | 0
П,Н | Крепления | кг | 0
П,Н | Шиберы | шт, | 0
П,Н | Заглушки питометражных лючков | шт, | 0
332 | Воздуховод класса герметичности «В» из нержавеющей стали марки AISI316, толщиной δ=1,0 Ø250 | м | 0.7
333 | Отвод круглого воздуховода 45° из нержавеющей стали марки AISI316, толщиной δ=1,0 Ø250 (0,26 м2) | шт | 1
334 | Переход круглого сечения Ø200/ Ø250 l=0,3 м из оцинкованной стали δ=1,0 ( 0,28 м2) | шт | 1
335 | Крепления для воздуховодов оцинкованные (подвески СТД, подвески регулируемые СТД, тяги, хомуты, кронштейны, траверсы, ленты, шпильки, профили) | т | 0.005
336 | Изоляция трубопроводов: матами минераловатными марок 75, 100, плитами минераловатными на синтетическом связующем марки 75 // прим, | 1 м3 изоляции | 0.03
| Проволока стальная низкоуглеродистая разного назначения оцинкованная диаметром: 1,1 мм | т | 1.59e-05
| Проволока стальная низкоуглеродистая разного назначения оцинкованная диаметром: 1,6 мм | т | 3.03e-05
| Винты самонарезающие: оцинкованные, размером 4-12 мм ГОСТ 10621-80 | т | 1.2e-06
| Сталь листовая оцинкованная толщиной листа: 0,8 мм | т | 0.000795
| Стеклопластик рулонный марки: РСТ-А-Л-В | 1000 м2 | 6.61e-05
337 | Теплоизоляционное покрытие, толщина 40 мм PRO-VENT-40 некашированный | м3 | 0.03
338 | Сетка металлическая «Манье» BOS-Manie | м2 | 0.8
339 | Лента стальная монтажная BOS-SOLID | м | 3.5
ДП1
340 | Прокладка воздуховодов из листовой, оцинкованной стали и алюминия класса Н (нормальные) толщиной: 0,7 мм, периметром до 2400 мм // прим, | 100 м2 поверхности воздуховодов | 0.1038
| Мастика герметизирующая нетвердеющая: «Гэлан» | т | 0.0002792
| Электроды диаметром: 5 мм Э42А | т | 3.43e-05
| Прокладки резиновые (пластина техническая прессованная) | кг | 1.0287
| Болты с гайками и шайбами строительные | т | 0.0008304
П,Н | Сетки в рамках | м2 | 0
Н | Воздуховоды металлические | м2 | 10.38
П,Н | Дроссель-клапаны в патрубке | шт, | 0
П,Н | Крепления | кг | 0
П,Н | Заглушки питометражных лючков | шт, | 0
| Шнур асбестовый общего назначения марки: ШАОН диаметром 8-10 мм | т | 0.0001142
341 | Воздуховод класса герметичности «В» из оцинкованной стали δ=1,0 500х500 | м | 4.5
342 | Отвод прямоугольного воздуховода 90° из оцинкованной стали δ=1,0 500х500 (1,38 м2) | шт | 1
343 | Врезка 500х500 в прямоугольный воздуховод | шт | 2
344 | Прокладка воздуховодов из листовой, оцинкованной стали и алюминия класса Н (нормальные) толщиной: 0,7 мм, периметром до 3200 мм // прим, | 100 м2 поверхности воздуховодов | 0.3299
| Мастика герметизирующая нетвердеющая: «Гэлан» | т | 0.0007918
| Электроды диаметром: 5 мм Э42А | т | 0.0001089
| Прокладки резиновые (пластина техническая прессованная) | кг | 2.9988
| Болты с гайками и шайбами строительные | т | 0.0019794
П,Н | Сетки в рамках | м2 | 0
Н | Воздуховоды металлические | м2 | 32.99
П,Н | Дроссель-клапаны в патрубке | шт, | 0
П,Н | Крепления | кг | 0
П,Н | Заглушки питометражных лючков | шт, | 0
| Шнур асбестовый общего назначения марки: ШАОН диаметром 8-10 мм | т | 0.0003629
345 | Воздуховод класса герметичности «В» из оцинкованной стали δ=1,0 800х800 | м | 7.5
346 | Отвод прямоугольного воздуховода 90° из оцинкованной стали δ=1,0 800х800 (2,96 м2) | шт | 1
347 | Утка из оцинкованной стали δ=1,0 смещение 0,75м, l=1,3м 800х800 ( 4,89 м2) | шт | 1
348 | Переход с круглого на прямоугольное сечение Ø1000/800х800 l=0,3м из оцинкованной стали δ=1,0(1,14 м2) | шт | 1
349 | Прокладка воздуховодов из листовой оцинкованной стали и алюминия класса П (плотные) толщиной: 0,7 мм, периметром до 2400 мм | 100 м2 поверхности воздуховодов | 0.6734
| Электроды диаметром: 5 мм Э42А | т | 0.0002222
| Прокладки резиновые (пластина техническая прессованная) | кг | 6.6734
| Болты с гайками и шайбами строительные | т | 0.0053872
| Лента полиэтиленовая с липким слоем: марка А | кг | 4.7677
П,Н | Сетки в рамках | м2 | 0
Н | Воздуховоды металлические | м2 | 67.34
П,Н | Дроссель-клапаны в патрубке | шт, | 0
П,Н | Крепления | кг | 0
П,Н | Заглушки питометражных лючков | шт, | 0
350 | Воздуховод класса герметичности «В» из нержавеющей стали марки AISI316, толщиной δ=1,0 500х500 | м | 27.5
351 | Отвод прямоугольного воздуховода 90° из нержавеющей стали марки AISI316, толщиной δ=1,0 500х500 ( 1,38 м2) | шт | 3
352 | Утка из нержавеющей стали марки AISI316, толщиной δ=1,0 смещение 0,15м, l=0,40м 500х500 ( 1,03 м2) | шт | 1
353 | Утка из нержавеющей стали марки AISI316, толщиной δ=1,0 смещение 0,40м, l=0,85м 500х500 ( 1,99 м2) | шт | 1
354 | Переход прямоугольного сечения 500х500/900х500 l=0,5м из нержавеющей стали марки AISI316, толщиной δ=1,0 (1,48 м2) | шт | 2
355 | Воздуховод класса герметичности «В» из нержавеющей стали марки AISI316, толщиной δ=1,0 800х400 | м | 1.5
356 | Прокладка воздуховодов из листовой оцинкованной стали и алюминия класса П (плотные) толщиной: 0,7 мм, периметром до 3200 мм // прим, | 100 м2 поверхности воздуховодов | 0.1232
| Электроды диаметром: 5 мм Э42А | т | 4.07e-05
| Прокладки резиновые (пластина техническая прессованная) | кг | 1.1199
| Болты с гайками и шайбами строительные | т | 0.0007392
| Лента полиэтиленовая с липким слоем: марка А | кг | 0.97944
П,Н | Сетки в рамках | м2 | 0
Н | Воздуховоды металлические | м2 | 12.32
П,Н | Дроссель-клапаны в патрубке | шт, | 0
П,Н | Крепления | кг | 0
П,Н | Заглушки питометражных лючков | шт, | 0
357 | Воздуховод класса герметичности «В» из нержавеющей стали марки AISI316, толщиной δ=1,0 900х500 | м | 3.5
358 | Заглушка прямоугольная из нержавеющей стали марки AISI316, толщиной δ=1,0 900х500 | шт | 2
359 | Переход круглого сечения Ø1000/ Ø1250 l=0,6м из нержавеющей стали марки AISI316, толщиной δ=1,0 ( 2,52 м2) | шт | 1
360 | Врезка Ø1250 в прямоугольный воздуховод | шт | 1
361 | Прокладка воздуховодов из листовой оцинкованной стали и алюминия класса П (плотные) толщиной: 0,9 мм, периметром до 7200 мм // прим, | 100 м2 поверхности воздуховодов | 0.1157
| Электроды диаметром: 5 мм Э42А | т | 2.66e-05
| Прокладки резиновые (пластина техническая прессованная) | кг | 1.6082
| Болты с гайками и шайбами строительные | т | 0.0024297
| Лента полиэтиленовая с липким слоем: марка А | кг | 0.79717
П,Н | Сетки в рамках | м2 | 0
Н | Воздуховоды металлические | м2 | 11.57
П,Н | Дроссель-клапаны в патрубке | шт, | 0
П,Н | Крепления | кг | 0
П,Н | Заглушки питометражных лючков | шт, | 0
362 | Воздуховод класса герметичности «В» из нержавеющей стали марки AISI316, толщиной δ=1,5 1900х2000 | м | 0.5
363 | Заглушка прямоугольная из нержавеющей стали марки AISI316, толщиной δ=1,5 1900х2000 | шт | 1
364 | Отвод прямоугольного воздуховода 45° из нержавеющей стали марки AISI316, толщиной δ=2,0 1900х2000 ( 7,67 м2) | шт | 1
365 | Крепления для воздуховодов оцинкованные (подвески СТД, подвески регулируемые СТД, тяги, хомуты, кронштейны, траверсы, ленты, шпильки, профили) | т | 0.22
366 | Установка кронштейнов под вентиляционное оборудование | 100 кг изделия | 1.131
| Электроды диаметром: 5 мм Э42А | т | 0.0009048
| Болты с гайками и шайбами строительные | т | 0.0007917
| Раствор готовый кладочный цементный марки: 100 | м3 | 0.01131
367 | Равнополочный уголок 50х50х5 для крепления воздуховодов | т | 0.1131
368 | Изоляция трубопроводов: матами минераловатными марок 75, 100, плитами минераловатными на синтетическом связующем марки 75 // прим, | 1 м3 изоляции | 0.92
| Проволока стальная низкоуглеродистая разного назначения оцинкованная диаметром: 1,1 мм | т | 0.0004876
| Проволока стальная низкоуглеродистая разного назначения оцинкованная диаметром: 1,6 мм | т | 0.0009292
| Винты самонарезающие: оцинкованные, размером 4-12 мм ГОСТ 10621-80 | т | 3.68e-05
| Сталь листовая оцинкованная толщиной листа: 0,8 мм | т | 0.02438
| Стеклопластик рулонный марки: РСТ-А-Л-В | 1000 м2 | 0.0020277
369 | Теплоизоляционное покрытие, толщина 40 мм PRO-VENT-40 некашированный | м3 | 0.92
370 | Огнезащитное покрытие металлоконструкций воздуховодов приточно-вытяжных систем комплексной огнезащитой «ЩИТ-1В» с пределом огнестойкости: 2,0 часа // прим, | 100 м2 обрабатываемой поверхности | 1.15
| Лента стальная упаковочная, мягкая, нормальной точности 0,7х20-50 мм | т | 0.0736
| Ветошь | кг | 11.5
| Растворитель марки: № 646 | т | 0.01495
| Вода | м3 | 0.0115
371 | Огнезащитное покрытие, толщина 20 мм PRO-VENT-20-1-БТ | м2 | 115
372 | Сетка металлическая «Манье» BOS-Manie | м2 | 16
373 | Лента стальная монтажная BOS-SOLID | м | 420
374 | Скотч алюминиевый 50мм BOS-Master | шт | 3
375 | Покровный слой для огнезащитного покрытия BOS-PROTECTION Ф | м2 | 110
376 | Материал для заделки отверстий и огнезащиты креплений, 13 мм PRO-МБОР-VENT | м2 | 20
377 | Состав термостойкий клеящий "ПЛАЗАС", толщиной 1,7 мм | кг | 56
378 | Огнестойкая монтажная пена ОГНЕЗА EI240 | шт | 2
379 | Огнезащитный терморасширяющийся герметик ОГНЕЗА-ГТ | кг | 3
ДВ1
380 | Прокладка воздуховодов из листовой оцинкованной стали и алюминия класса П (плотные) толщиной: 0,7 мм, периметром до 3200 мм // прим, | 100 м2 поверхности воздуховодов | 0.2002
| Электроды диаметром: 5 мм Э42А | т | 6.61e-05
| Прокладки резиновые (пластина техническая прессованная) | кг | 1.8198
| Болты с гайками и шайбами строительные | т | 0.0012012
| Лента полиэтиленовая с липким слоем: марка А | кг | 1.5916
П,Н | Сетки в рамках | м2 | 0
Н | Воздуховоды металлические | м2 | 20.02
П,Н | Дроссель-клапаны в патрубке | шт, | 0
П,Н | Крепления | кг | 0
П,Н | Заглушки питометражных лючков | шт, | 0
381 | Воздуховод класса герметичности «В» из нержавеющей стали марки AISI316, толщиной δ=1,0 1000х500 | м | 4
382 | Утка из нержавеющей стали марки AISI316, толщиной δ=1,0 смещение 0,7м, l=1,1м 1000х500 (4,01 м2) | шт | 2
383 | Врезка 1000х500 в прямоугольный воздуховод | шт | 2
384 | Прокладка воздуховодов из листовой оцинкованной стали и алюминия класса П (плотные) толщиной: 0,9 мм, периметром до 5200 мм // прим, | 100 м2 поверхности воздуховодов | 0.3
| Электроды диаметром: 5 мм Э42А | т | 8.1e-05
| Прокладки резиновые (пластина техническая прессованная) | кг | 3.894
| Болты с гайками и шайбами строительные | т | 0.0039
| Лента полиэтиленовая с липким слоем: марка А | кг | 2.181
П,Н | Сетки в рамках | м2 | 0
Н | Воздуховоды металлические | м2 | 30
П,Н | Дроссель-клапаны в патрубке | шт, | 0
П,Н | Крепления | кг | 0
П,Н | Заглушки питометражных лючков | шт, | 0
385 | Воздуховод класса герметичности «В» из нержавеющей стали марки AISI316, толщиной δ=1,0 1250х1250 | м | 6
386 | Заглушка прямоугольная из нержавеющей стали марки AISI316, толщиной δ=1,0 1250х1250 | шт | 1
387 | Крепления для воздуховодов оцинкованные (подвески СТД, подвески регулируемые СТД, тяги, хомуты, кронштейны, траверсы, ленты, шпильки, профили) | т | 0.08
388 | Огнезащитное покрытие металлоконструкций воздуховодов приточно-вытяжных систем комплексной огнезащитой «ЩИТ-1В» с пределом огнестойкости: 2,0 часа // прим, | 100 м2 обрабатываемой поверхности | 0.45
| Лента стальная упаковочная, мягкая, нормальной точности 0,7х20-50 мм | т | 0.0288
| Ветошь | кг | 4.5
| Растворитель марки: № 646 | т | 0.00585
| Вода | м3 | 0.0045
389 | Огнезащитное покрытие, толщина 20 мм PRO-VENT-20-1-БТ | м2 | 45
390 | Лента стальная монтажная BOS-SOLID | м | 240
391 | Скотч алюминиевый 50мм BOS-Master | шт | 2
392 | Покровный слой для огнезащитного покрытия BOS-PROTECTION Ф | м2 | 50
393 | Материал для заделки отверстий и огнезащиты креплений, 13 мм PRO-МБОР-VENT | м2 | 6
394 | Состав термостойкий клеящий "ПЛАЗАС", толщиной 1,7 мм | кг | 16.8
395 | Огнестойкая монтажная пена ОГНЕЗА EI240 | шт | 1
396 | Огнезащитный терморасширяющийся герметик ОГНЕЗА-ГТ | кг | 1
ПЕ1
397 | Прокладка воздуховодов из листовой, оцинкованной стали и алюминия класса Н (нормальные) толщиной: 0,7 мм, периметром до 2400 мм | 100 м2 поверхности воздуховодов | 0.009
| Мастика герметизирующая нетвердеющая: «Гэлан» | т | 2.42e-05
| Электроды диаметром: 5 мм Э42А | т | 3e-06
| Прокладки резиновые (пластина техническая прессованная) | кг | 0.08919
| Болты с гайками и шайбами строительные | т | 7.2e-05
П,Н | Сетки в рамках | м2 | 0
Н | Воздуховоды металлические | м2 | 0.9
П,Н | Дроссель-клапаны в патрубке | шт, | 0
П,Н | Крепления | кг | 0
П,Н | Заглушки питометражных лючков | шт, | 0
| Шнур асбестовый общего назначения марки: ШАОН диаметром 8-10 мм | т | 9.9e-06
398 | Воздуховод из оцинкованной стали δ=0,7 600х300 | м | 0.5
ВЕ1
399 | Прокладка воздуховодов из листовой, оцинкованной стали и алюминия класса Н (нормальные) толщиной: 0,6 мм, диаметром до 355 мм // прим, | 100 м2 поверхности воздуховодов | 0.0216
| Мастика герметизирующая нетвердеющая: «Гэлан» | т | 0.0001082
| Электроды диаметром: 5 мм Э42А | т | 8.9e-06
| Прокладки резиновые (пластина техническая прессованная) | кг | 0.1728
| Болты с гайками и шайбами строительные | т | 0.0002376
П,Н | Сетки в рамках | м2 | 0
Н | Воздуховоды металлические | м2 | 2.16
П,Н | Дроссель-клапаны в патрубке | шт, | 0
П,Н | Крепления | кг | 0
П,Н | Шиберы | шт, | 0
П,Н | Заглушки питометражных лючков | шт, | 0
| Шнур асбестовый общего назначения марки: ШАОН диаметром 8-10 мм | т | 1.92e-05
400 | Воздуховод из оцинкованной стали δ=1,5 Ø315 | м | 1.5
401 | Переход круглого сечения Ø400/ Ø630 l=0,3 м из оцинкованной стали δ=1,5 ( 0,68 м2) | шт | 1
402 | Крепления для воздуховодов оцинкованные (подвески СТД, подвески регулируемые СТД, тяги, хомуты, кронштейны, траверсы, ленты, шпильки, профили) | т | 0.03
403 | Изоляция трубопроводов: матами минераловатными марок 75, 100, плитами минераловатными на синтетическом связующем марки 75 // прим, | 1 м3 изоляции | 0.08
| Проволока стальная низкоуглеродистая разного назначения оцинкованная диаметром: 1,1 мм | т | 4.24e-05
| Проволока стальная низкоуглеродистая разного назначения оцинкованная диаметром: 1,6 мм | т | 8.08e-05
| Винты самонарезающие: оцинкованные, размером 4-12 мм ГОСТ 10621-80 | т | 3.2e-06
| Сталь листовая оцинкованная толщиной листа: 0,8 мм | т | 0.00212
| Стеклопластик рулонный марки: РСТ-А-Л-В | 1000 м2 | 0.0001763
404 | Теплоизоляционное покрытие, толщина 40 мм PRO-VENT-40 некашированный | м3 | 0.08
405 | Сетка металлическая «Манье» BOS-Manie | м2 | 2.3
406 | Скотч алюминиевый 50мм BOS-Master | шт | 1
407 | Лента стальная монтажная BOS-SOLID | м | 9
408 | Покровный слой для огнезащитного покрытия BOS-PROTECTION Ф | м2 | 2.5
Раздел 13, Кондиционирование
Оборудование
409 | Установка сплит-систем с внутренним блоком кассетного типа мощностью: до 8 кВт | 1 сплит-система | 2
| Гайки шестигранные диаметр резьбы: 10 мм | т | 0.00016
| Шайбы диаметром 8-12 мм | кг | 0.0172
| Дюбели распорные полиэтиленовые: 10х40 мм | 1000 шт, | 0.008
П,Н | Лента полиэтиленовая с липким слоем: толщиной 0,10 мм | кг | 0
| Шпилька резьбовая М10-2000 | шт, | 1.6
П,Н | Пена монтажная | л | 0
П,Н | Трубки из вспененного каучука, толщиной: 6 мм, диаметром 22 мм | 10 м | 0
П,Н | Трубки дренажные (шланги) гофрированные для систем кондиционирования, диаметром 20 мм | 10 м | 0
Н | Блок сплит-системы внутренний кассетного типа | компл, | 2
Н | Блок сплит-системы внешний | компл, | 2
П,Н | Кабель для систем кондиционирования | 1000 м | 0
П,Н | Трубы медные отожженные (мягкие) универсальные в бухтах | м | 0
410 О | Сплит-система с внутренним и наружным блоком SAC18C3-A/ SAU18U3-A-WS30 | шт | 2
411 О | Декоративная панель SCP13A3 | шт | 2
412 | Трубопроводы медные Ø6,35 мм | м | 20
413 | Трубопроводы медные Ø12,7мм | м | 20
414 | Трубки Energoflex® Black Star 2 м толщиной 6 мм на трубу Ø 6,35 мм | м | 20
415 | Трубки Energoflex® Black Star 2 м толщиной 6 мм на трубу Ø 12,7 мм | м | 20
416 | Лента армированная Energoflex для монтажа изоляции ( 50 м,) | шт | 1
417 | Трубопроводы напорные из полипропилена PPRS : PN10 SDR 11, диаметром 16 мм, толщина стенки 1,8 мм | м | 15
418 | Кронштейн 415х450 для монтажа кондиционеров | шт | 4
419 | Прибор или аппарат // блок ротации | 1 шт, | 1
| Болты с гайками и шайбами строительные | кг | 0.02
| Вспомогательные ненормируемые ресурсы (2% от Оплаты труда рабочих) | руб | 0.42
420 | Блок ротации для серверных помещений SBR02 | шт | 1
421 | Перемычки кабельные длиной: до 6 м // прим, | 100 перемычек | 0.02
| Вспомогательные ненормируемые ресурсы (2% от Оплаты труда рабочих) | руб | 0.1752
422 | Нагреватель дренажа 500мм ND-500 | шт | 2
423 | Грунт-краска антикоррозионная цинкнаполненная ЦХСК-1467 // прим, | т | 0.0048
ВСЕГО по смете, работа, руб,, без НДС
ВСЕГО по смете, материалы, руб,, без НДС
ВСЕГО по смете, работа, руб,, с НДС
ВСЕГО по смете, материалы, руб,, с НДС

## 1632-2021-3.1-ОВ_07.03.010
№ п/п | Наименование работ и затрат | Ед, изм, | Кол-во | Стоимость ед, мат, | Сумма мат, | Стоимость ед, работ | Сумма работ | Итого
Раздел 1, Отопление
1 | Электрополотенце | 1 шт, | 5
| Дюбели распорные полипропиленовые | 100 шт, | 0.135
| Вспомогательные ненормируемые материальные ресурсы (2% от оплаты труда рабочих) | руб, | 1.8
2 О | Электрический конвектор мощностью 500Вт KVCH-E05E-17 | шт | 1
3 О | Электрический конвектор мощностью 1500Вт ЭВУБ-1,5 (резерв-1 шт,) | шт | 4
Раздел 2, Вентиляция, Кондиционирование
4 | Установка вентиляторов осевых массой: до 0,1 т | 1 вентилятор | 3
| Прокладки резиновые (пластина техническая прессованная) | кг | 0.36
| Болты с гайками и шайбами строительные | т | 9e-05
| Болты анкерные | т | 0.0282
Н | Вентиляторы осевые с электродвигателем на одной оси | компл, | 3
5 О | Вытяжной вентилятор бытовой Diverso 160 | шт, | 2
6 О | Вытяжной вентилятор бытовой Diverso 80 | шт, | 1
7 | Установка дефлекторов диаметром патрубка: 710 мм | 1 дефлектор | 26
| Прокладки резиновые (пластина техническая прессованная) | кг | 8.034
| Болты с гайками и шайбами строительные | т | 0.00312
П,Н | Растяжки с талрепами | шт, | 0
Н | Дефлекторы | шт, | 26
| Шнур асбестовый общего назначения марки: ШАОН диаметром 8-10 мм | т | 0.0026
8 | Дефлектор Д,710,00,000-03 №10 с, 5,904-51 | шт, | 26
9 | Установка узлов прохода вытяжных вентиляционных шахт диаметром патрубка: до 560 мм | 10 узлов | 2.6
| Краски масляные земляные марки: МА-0115 мумия, сурик железный | т | 2.6e-05
| Очес льняной | кг | 2.6e-05
| Прокладки резиновые (пластина техническая прессованная) | кг | 8.84
| Болты с гайками и шайбами строительные | т | 0.00598
| Олифа натуральная | кг | 0.026
Н | Узлы прохода | шт, | 26
10 | Узел прохода с кольцом для сбора конденсата, Ø1000 УП 2-09 5,904-45 | шт | 26
11 | Установка заслонок воздушных и клапанов воздушных КВР с ручным приводом: диаметром до 250 мм | 1 шт, | 4
| Прокладки резиновые (пластина техническая прессованная) | кг | 2.24
| Болты с гайками и шайбами строительные | т | 0.0008
Н | Заслонки унифицированные или клапаны | шт, | 4
12 | Приточный стеновой клапан в сборе КИВ-125 | компл, | 4
13 | Установка внутреннего блока настенного типа мощностью: до 8 кВт | 1 блок | 2
| Винты самонарезающие: оцинкованные, размером 4-12 мм ГОСТ 10621-80 | т | 0.00014
| Дюбели распорные полиэтиленовые: 6х40 мм | 1000 шт, | 0.008
П,Н | Лента полиэтиленовая с липким слоем: толщиной 0,10 мм | кг | 0
П,Н | Пена монтажная | л | 0
П,Н | Трубки из вспененного каучука, толщиной: 6 мм, диаметром 22 мм | 10 м | 0
П,Н | Трубки дренажные (шланги) гофрированные для систем кондиционирования, диаметром 20 мм | 10 м | 0
Н | Блок сплит-системы внутренний настенного типа | компл, | 2
П,Н | Кабель для систем кондиционирования | 1000 м | 0
П,Н | Трубы медные отожженные (мягкие) универсальные в бухтах | м | 0
14 О | Внутренний настенный блок MDSAG-12HRN1 MDV | компл, | 2
15 | Установка внешнего блока мульти сплит-системы | 1 блок | 2
Н | Кронштейны для крепления внешнего блока сплит-системы | компл, | 2
Н | Блок мульти сплит-системы внешний | компл, | 2
16 О | Наружный блок MDOAG-12HN1 MDV | компл, | 2
17 | Прибор, устанавливаемый на резьбовых соединениях, масса: до 1,5 кг // прим, | 1 шт, | 2
| Прокладки паронитовые | кг | 0.084
| Вспомогательные ненормируемые ресурсы (2% от Оплаты труда рабочих) | руб | 0.78
18 | Модуль автоматического регулирования CCM-33-0,0 | шт | 2
19 | Решетка наружная CG 125 | шт | 2
20 О | Решетка наружная CG 100 | шт | 1
Раздел 3, Изделия и материалы
21 | Прокладка воздуховодов из листовой, оцинкованной стали и алюминия класса Н (нормальные) толщиной: 0,7 мм, периметром от 1100 до 1600 мм | 100 м2 поверхности воздуховодов | 0.786
| Мастика герметизирующая нетвердеющая: «Гэлан» | т | 0.0040322
| Электроды диаметром: 5 мм Э42А | т | 0.0003065
| Прокладки резиновые (пластина техническая прессованная) | кг | 5.9579
| Болты с гайками и шайбами строительные | т | 0.008646
П,Н | Сетки в рамках | м2 | 0
Н | Воздуховоды металлические | м2 | 78.6
П,Н | Дроссель-клапаны в патрубке | шт, | 0
П,Н | Крепления | кг | 0
П,Н | Заглушки питометражных лючков | шт, | 0
| Шнур асбестовый общего назначения марки: ШАОН диаметром 8-10 мм | т | 0.0006602
22 О | Воздуховод из оцинкованной стали δ=1,0 Ø1000 | м | 20
23 | Трубопроводы медные Ø6,35 мм | м | 20
24 | Трубопроводы медные Ø12,7мм | м | 20
25 | Изоляция плоских и криволинейных поверхностей пластинами (плитами) из вспененного каучука («Армофлекс»), вспененного полиэтилена («Термофлекс») // прим, | 10 м2 изолируемой поверхности | 0.13758
| Краска «Армофиниш» | л | 0.34395
| Очиститель для клея «Армофлекс» | л | 0.007842
26 | Трубки Energoflex® Black Star 2 м толщиной 6 мм на трубу Ø 6,35 мм | м | 23
27 | Трубки Energoflex® Black Star 2 м толщиной 6 мм на трубу Ø 12,7 мм | м | 23
28 | Лента армированная Energoflex для монтажа изоляции ( 50 м,) | шт | 2
29 | Труба полипропиленовая PP-R, 16х1,8 мм | шт | 12
30 | Кронштейн 500х450 для монтажа кондиционеров (в компл, 2 шт,) | компл, | 2
31 | Сетка проволочная тканная с квадратными ячейками по ГОСТ 3826-82, Сетка 2-10-2 12Х18Н10Т группы 2 | м2 | 23
32 | Огнезащитное покрытие металлоконструкций воздуховодов приточно-вытяжных систем комплексной огнезащитой «ЩИТ-1В» с пределом огнестойкости: 2,0 часа | 100 м2 обрабатываемой поверхности | 0.005
| Лента стальная упаковочная, мягкая, нормальной точности 0,7х20-50 мм | т | 0.00032
| Ветошь | кг | 0.05
| Растворитель марки: № 646 | т | 6.5e-05
| Вода | м3 | 5e-05
33 | Материал для заделки отверстий, 5мм МБОР-5Ф | м2 | 0.55
34 | Состав термостойкий клеящий "ПЛАЗАС", толщиной 0,5мм | кг | 0.6
35 | Огнезащитный терморасширяющийся герметик ОГНЕЗА-ГТ | кг | 0.5
36 | Дренажный поддон ДП-К-1305 | шт | 26
37 | Антикоррозионная эмаль KSM PROTECT SP комплектно со средством для мойки KSM PASSIVATED CLEANER ( ведро/25 кг,) | л | 3
ВСЕГО по смете, работа, руб,, без НДС
ВСЕГО по смете, материалы, руб,, без НДС
ВСЕГО по смете, работа, руб,, с НДС
ВСЕГО по смете, материалы, руб,, с НДС

## 1632-2021-3.3.9-ОВ
№ п/п | Наименование работ и затрат | Ед, изм, | Кол-во | Стоимость ед, мат, | Сумма мат, | Стоимость ед, работ | Сумма работ | Итого
Раздел 1, Отопление
1 | Электрополотенце | 1 шт, | 6
| Дюбели распорные полипропиленовые | 100 шт, | 0.162
| Вспомогательные ненормируемые ресурсы (2% от Оплаты труда рабочих) | руб | 2.16
2 О | Электрический конвектор мощностью 1500 Вт ЭВУБ-1,5 ( резерв-1 шт,) | шт | 3
3 О | Электрический конвектор мощностью 2000 Вт ЭВУБ-2,0 | шт | 4
Раздел 2, Вентиляция, Приточная установка П1П1*
П1П1*,МЕД (UTR) 40-20 (N) W1,22-0,37x30,R [Подвесная] в составе:
4 О | Приточная установка П1П1* в комплекте с КИПиА | компл, | 2
5 | Установка вентиляторов радиальных массой: до 0,05 т // Вентилятор МЕД (UTR) 40-20 (N) W1,22-0,37х30 | 1 вентилятор | 4
| Болты анкерные | т | 0.0056
Н | Вентиляторы радиальные | шт, | 4
6 | Установка фильтров воздушных (сухих) производительностью: до 10 тыс,м3/час // Корпус фильтра укороченного + Вставка карманная фильтрующая укороченная | 1 фильтр | 4
| Прокладки резиновые (пластина техническая прессованная) | кг | 0.44
| Болты с гайками и шайбами строительные | т | 0.00384
| Болты анкерные | т | 0.00512
П,Н | Крепления | кг | 0
Н | Фильтры воздушные | шт, | 4
| Раствор готовый кладочный цементный марки: 100 | м3 | 0.036
7 | Установка заслонок воздушных и клапанов воздушных КВР с электрическим или пневматическим приводом: периметром до 1600 мм // Заслонка регулирующая ZRK 40-20 | 1 шт, | 4
| Прокладки резиновые (пластина техническая прессованная) | кг | 1.28
| Болты с гайками и шайбами строительные | т | 0.0012
Н | Заслонки унифицированные или клапаны | шт, | 4
8 | Установка вставок гибких к радиальным вентиляторам // прим, Вставка гибкая WG 40-20 | 1 м2 | 0.64
| Прокладки резиновые (пластина техническая прессованная) | кг | 0.0512
| Болты с гайками и шайбами строительные | т | 0.000128
Н | Вставки гибкие | м2 | 0.64
9 | Установка воздухонагревателей однорядных для обводного канала производительностью: до 10 тыс,м3/час, //Воздухонагреватель электрический МЕД (UTR) 40-20 (N) NLE/6 | 1 воздухонагреватель | 2
| Электроды диаметром: 5 мм Э42А | т | 0.00024
| Болты с гайками и шайбами строительные | т | 0.0013
| Болты анкерные | т | 0.00616
Н | Воздухонагреватели | шт, | 2
П,Н | Крепления | кг | 0
| Раствор готовый кладочный цементный марки: 100 | м3 | 0.0154
| Фланцы стальные плоские приварные из стали ВСт3сп2, ВСт3сп3, давлением: 1,0 МПа (10 кгс/см2), диаметром 40 мм | шт, | 4
| Прокладки из паронита марки ПМБ, толщиной: 1 мм, диаметром 50 мм | 1000 шт, | 0.004
КИПиА для установки П1В1 в составе:
10 | Шкаф (пульт) управления навесной, высота, ширина и глубина: до 600х600х350 мм // Блок управления CHU A-E9-1R1 S1, | 1 шт, | 2
| Электроды диаметром: 4 мм Э42А | кг | 0.2
| Болты с гайками и шайбами строительные | кг | 0.2
| Краска | кг | 0.04
| Вспомогательные ненормируемые ресурсы (2% от Оплаты труда рабочих) | руб | 1.78
11 | Съемные и выдвижные блоки (модули, ячейки, ТЭЗ), масса: до 5 кг // Частотный преобразователь 0,75 кВт 220 В | 1 шт, | 2
| Вспомогательные ненормируемые ресурсы (2% от Оплаты труда рабочих) | руб | 0.68
12 | Приборы, устанавливаемые на металлоконструкциях, щитах и пультах, масса: до 5 кг // Датчик температуры канальный ARK-3 (дтк на приток,) | 1 шт, | 2
| Болты с гайками и шайбами оцинкованные, диаметр: 6 мм | кг | 0.07
| Вспомогательные ненормируемые ресурсы (2% от Оплаты труда рабочих) | руб | 0.4
13 | Приборы, устанавливаемые на металлоконструкциях, щитах и пультах, масса: до 5 кг // Датчик перепада давления 500 Pa DVL-500 (дпд на прит, фильтр) | 1 шт, | 2
| Болты с гайками и шайбами оцинкованные, диаметр: 6 мм | кг | 0.07
| Вспомогательные ненормируемые ресурсы (2% от Оплаты труда рабочих) | руб | 0.4
14 | Механизм исполнительный, масса: до 20 кг // Привод PDS 05/230,DT (для засл, прит, канала) | 1 шт, | 2
| Болты с гайками и шайбами оцинкованные, диаметр: 12 мм | кг | 0.64
| Вспомогательные ненормируемые ресурсы (2% от Оплаты труда рабочих) | руб | 0.38
15 | Пост управления кнопочный общего назначения, устанавливаемый на конструкции: на стене или колонне, количество элементов поста до 3 // прим, Выносной пульт CR-TOP PDU2 (Кнопочный пост №2) | 1 шт, | 2
| Лак электроизоляционный 318 | кг | 0.012
| Электроды диаметром: 4 мм Э42А | кг | 0.12
| Шпагат бумажный | кг | 0.002
| Болты с гайками и шайбами строительные | кг | 0.1
| Краска | кг | 0.07
| Нитки швейные | кг | 0.002
| Лента изоляционная прорезиненная односторонняя ширина 20 мм, толщина 0,25-0,35 мм | кг | 0.024
| Дюбели распорные полипропиленовые | 100 шт, | 0.028
| Бирки-оконцеватели | 100 шт, | 0.122
| Конструкции стальные индивидуальные: решетчатые сварные массой до 0,1 т | т | 0.004
| Перемычки гибкие, тип ПГС-50 | 10 шт, | 0.2
| Вазелин технический | кг | 0.012
| Вспомогательные ненормируемые ресурсы (2% от Оплаты труда рабочих) | руб | 1.3
Раздел 3, Вентиляция, В1/В1*
WNK 250/1 в составе:
16 О | Установка В1/В1* в комплекте с КИПиА | компл, | 1
17 | Установка вентиляторов радиальных массой: до 0,05 т // Вентилятор WNK 250/1 в компл, с хомутами соед, | 1 вентилятор | 2
| Болты анкерные | т | 0.0028
Н | Вентиляторы радиальные | шт, | 2
18 | Установка клапанов обратных: диаметром до 355 мм // Клапан обратный КОК 250 | 1 клапан | 2
| Прокладки резиновые (пластина техническая прессованная) | кг | 0.492
| Болты с гайками и шайбами строительные | т | 0.0004
Н | Клапаны | шт, | 2
КИПиА для установки В1/В1* в составе:
19 | Выключатель: полугерметический и герметический // прим, регулятор скорости STY-1,5 | 100 шт, | 0.02
| Сталь полосовая, марка стали: Ст3сп шириной 50-200 мм толщиной 4-5 мм | т | 0.00028
| Электроды диаметром: 4 мм Э42А | кг | 0.00048
| Болты с гайками и шайбами строительные | кг | 0.0708
| Лак битумный: БТ-123 | т | 5.4e-05
| Вспомогательные ненормируемые ресурсы (2% от Оплаты труда рабочих) | руб | 0.4572
Раздел 4, Кондиционирование
20 | Установка сплит-систем с внутренним блоком кассетного типа мощностью: до 8 кВт | 1 сплит-система | 2
| Гайки шестигранные диаметр резьбы: 10 мм | т | 0.00016
| Шайбы диаметром 8-12 мм | кг | 0.0172
| Дюбели распорные полиэтиленовые: 10х40 мм | 1000 шт, | 0.008
П,Н | Лента полиэтиленовая с липким слоем: толщиной 0,10 мм | кг | 0
| Шпилька резьбовая М10-2000 | шт, | 1.6
П,Н | Пена монтажная | л | 0
П,Н | Трубки из вспененного каучука, толщиной: 6 мм, диаметром 22 мм | 10 м | 0
П,Н | Трубки дренажные (шланги) гофрированные для систем кондиционирования, диаметром 20 мм | 10 м | 0
Н | Блок сплит-системы внутренний кассетного типа | компл, | 2
Н | Блок сплит-системы внешний | компл, | 2
П,Н | Кабель для систем кондиционирования | 1000 м | 0
П,Н | Трубы медные отожженные (мягкие) универсальные в бухтах | м | 0
21 О | Сплит-система с внутренним и наружным блоком SAC18C3-A/ SAU18U3-A-WS30 | шт | 2
22 | Трубопроводы медные Ø6,35 мм | м | 10
23 | Трубопроводы медные Ø12,7мм | м | 10
24 | Трубки Energoflex® Black Star 2 м толщиной 6 мм на трубу Ø 6,35 мм | м | 12
25 | Трубки Energoflex® Black Star 2 м толщиной 6 мм на трубу Ø 12,7 мм | м | 12
26 | Контроллер SBR02 | шт | 1
27 | Кронштейн 500х450 для монтажа кондиционеров (в компл, 2 шт,) | компл, | 2
Раздел 5, Изделия и материалы
28 | Прокладка воздуховодов из листовой, оцинкованной стали и алюминия класса Н (нормальные) толщиной: 0,5 мм, диаметром до 200 мм | 100 м2 поверхности воздуховодов | 0.1615
| Мастика герметизирующая нетвердеющая: «Гэлан» | т | 0.0008091
| Электроды диаметром: 5 мм Э42А | т | 7.27e-05
| Прокладки резиновые (пластина техническая прессованная) | кг | 1.292
| Болты с гайками и шайбами строительные | т | 0.0024225
П,Н | Сетки в рамках | м2 | 0
Н | Воздуховоды металлические | м2 | 16.15
П,Н | Дроссель-клапаны в патрубке | шт, | 0
П,Н | Крепления | кг | 0
П,Н | Шиберы | шт, | 0
П,Н | Заглушки питометражных лючков | шт, | 0
| Шнур асбестовый общего назначения марки: ШАОН диаметром 8-10 мм | т | 0.0001437
29 | Воздуховод из оцинкованной стали δ=0,5 Ø160 мм | м | 15
30 | Воздуховод из оцинкованной стали δ=0,5 Ø200 мм | м | 7
31 | Заглушки торцевые, Ø200 | шт | 2
32 | Заглушки торцевые, Ø160 | шт | 1
33 | Врезка 400х200/ Ø200 S=0,46 м2 | шт | 6
34 | Врезка 400х100/ Ø200 S=0,40 м2 | шт | 2
35 | Врезка 400х100/ Ø160 S=0,33 м2 | шт | 2
36 | Прокладка воздуховодов из листовой, оцинкованной стали и алюминия класса Н (нормальные) толщиной: 0,6 мм, диаметром до 250 мм // прим, толщ, 0,8 мм | 100 м2 поверхности воздуховодов | 0.2499
| Мастика герметизирующая нетвердеющая: «Гэлан» | т | 0.001252
| Электроды диаметром: 5 мм Э42А | т | 0.0001125
| Прокладки резиновые (пластина техническая прессованная) | кг | 1.9992
| Болты с гайками и шайбами строительные | т | 0.0037485
П,Н | Сетки в рамках | м2 | 0
Н | Воздуховоды металлические | м2 | 24.99
П,Н | Дроссель-клапаны в патрубке | шт, | 0
П,Н | Крепления | кг | 0
П,Н | Шиберы | шт, | 0
П,Н | Заглушки питометражных лючков | шт, | 0
| Шнур асбестовый общего назначения марки: ШАОН диаметром 8-10 мм | т | 0.0002224
37 | Воздуховод из оцинкованной стали δ=0,8 Ø160 мм | м | 11
38 | Воздуховод из оцинкованной стали δ=0,8 Ø200 мм | м | 31
39 | Прокладка воздуховодов из листовой, оцинкованной стали и алюминия класса Н (нормальные) толщиной: 0,6 мм, диаметром до 355 мм // прим, толщ, 315 мм | 100 м2 поверхности воздуховодов | 0.0297
| Мастика герметизирующая нетвердеющая: «Гэлан» | т | 0.0001488
| Электроды диаметром: 5 мм Э42А | т | 1.22e-05
| Прокладки резиновые (пластина техническая прессованная) | кг | 0.2376
| Болты с гайками и шайбами строительные | т | 0.0003267
П,Н | Сетки в рамках | м2 | 0
Н | Воздуховоды металлические | м2 | 2.97
П,Н | Дроссель-клапаны в патрубке | шт, | 0
П,Н | Крепления | кг | 0
П,Н | Шиберы | шт, | 0
П,Н | Заглушки питометражных лючков | шт, | 0
| Шнур асбестовый общего назначения марки: ШАОН диаметром 8-10 мм | т | 2.64e-05
40 | Воздуховод из оцинкованной стали δ=0,8 Ø315 мм | м | 3
41 | Прокладка воздуховодов из листовой, оцинкованной стали и алюминия класса Н (нормальные) толщиной: 0,7 мм, периметром от 1100 до 1600 мм // прим, толщ, 0,8 мм | 100 м2 поверхности воздуховодов | 0.021
| Мастика герметизирующая нетвердеющая: «Гэлан» | т | 0.0001077
| Электроды диаметром: 5 мм Э42А | т | 8.2e-06
| Прокладки резиновые (пластина техническая прессованная) | кг | 0.15918
| Болты с гайками и шайбами строительные | т | 0.000231
П,Н | Сетки в рамках | м2 | 0
Н | Воздуховоды металлические | м2 | 2.1
П,Н | Дроссель-клапаны в патрубке | шт, | 0
П,Н | Крепления | кг | 0
П,Н | Заглушки питометражных лючков | шт, | 0
| Шнур асбестовый общего назначения марки: ШАОН диаметром 8-10 мм | т | 1.76e-05
42 | Воздуховод из оцинкованной стали δ=0,8 400х300 мм | м | 1.5
43 | Заглушки питометражных лючков СТД-8281 в сборе с ниппелем // прим, лючок питометражный | шт, | 5
44 | Крепления для воздуховодов оцинкованные (подвески СТД, подвески регулируемые СТД, тяги, хомуты, кронштейны, траверсы, ленты, шпильки, профили) | т | 0.028
45 | Болты с гайками и шайбами строительные | т | 0.0061
46 | Изоляция трубопроводов: матами минераловатными марок 75, 100, плитами минераловатными на синтетическом связующем марки 75 // прим, | 1 м3 изоляции | 0.1376
| Проволока стальная низкоуглеродистая разного назначения оцинкованная диаметром: 1,1 мм | т | 7.29e-05
| Проволока стальная низкоуглеродистая разного назначения оцинкованная диаметром: 1,6 мм | т | 0.000139
| Винты самонарезающие: оцинкованные, размером 4-12 мм ГОСТ 10621-80 | т | 5.5e-06
| Сталь листовая оцинкованная толщиной листа: 0,8 мм | т | 0.0036464
| Стеклопластик рулонный марки: РСТ-А-Л-В | 1000 м2 | 0.0003033
47 | Теплоизоляционное покрытие, толщина 40 мм PRO-VENT-40 некашированный | м3 | 0.2119
48 | Сетка металлическая «Манье» BOS-Manie | м2 | 3.78
49 | Лента стальная монтажная BOS-SOLID | м | 7.6
50 | Огнезащитный терморасширяющийся герметик ОГНЕЗА-ГТ | кг | 0.5
51 | Материал для заделки отверстий МБОР-5Ф | м2 | 0.5
52 | Состав термостойкий клеящий "ПЛАЗАС", толщиной 0,5мм | кг | 0.6
53 | Нанесение огнезащитной краски на металлические огрунтованные поверхности с пределом огнестойкости: 0,5 часа толщиной слоя 0,58 мм | 100 м2 покрытия | 0.31
54 | Огнезащитный состав "KLEBER", толщиной 0,6мм | кг | 31
55 | Обертывание поверхности изоляции рулонными материалами насухо с проклейкой швов | 100 м2 поверхности покрытия изоляции | 0.31
| Битумы нефтяные строительные изоляционные БНИ-IV-3, БНИ-IV, БНИ-V | т | 0.003906
| Мастика клеящая морозостойкая битумно-масляная МБ-50 | т | 0.0093
56 | Комплексная система огнезащиты EI 60, толщина 5 мм PRO-MBOR-VENT-5-1НФ | м2 | 35.65
57 | Скотч BOS-Master | м | 62
58 | Резина прессованная // прим, прокладки резиновые | кг | 9
59 | Сталь оцинкованная δ=0,8 для изготовления переходов | м2 | 1.5
60 | Уголок 20х4 для изготовления фланцев | м | 14.8
61 | Грунт-краска антикоррозионная цинкнаполненная ЦХСК-1467 // прим, | т | 0.0048
Клапаны, заслонки
62 | Установка клапанов обратных: диаметром до 355 мм | 1 клапан | 2
| Прокладки резиновые (пластина техническая прессованная) | кг | 0.492
| Болты с гайками и шайбами строительные | т | 0.0004
Н | Клапаны | шт, | 2
63 | Клапан обратный КОК 250 | шт | 2
64 | Установка заслонок воздушных и клапанов воздушных КВР с электрическим или пневматическим приводом: диаметром до 250 мм | 1 шт, | 2
| Прокладки резиновые (пластина техническая прессованная) | кг | 1.12
| Болты с гайками и шайбами строительные | т | 0.0004
Н | Заслонки унифицированные или клапаны | шт, | 2
65 О | Клапан противопожарный OKL-2K-60-160-О-S-220-Т-N | шт | 1
66 О | Клапан противопожарный OKL-2K-60-200-О- S-220-Т-N | шт | 1
67 | Установка заслонок воздушных и клапанов воздушных КВР с ручным приводом: диаметром до 250 мм | 1 шт, | 1
| Прокладки резиновые (пластина техническая прессованная) | кг | 0.56
| Болты с гайками и шайбами строительные | т | 0.0002
Н | Заслонки унифицированные или клапаны | шт, | 1
68 | Регулирующая заслонка ZRK 200 | шт | 1
Решетки вентиляционные
69 | Установка решеток жалюзийных площадью в свету: до 0,5 м2 | 1 решетка | 16
| Электроды диаметром: 5 мм Э42А | т | 0.00176
| Горячекатаная арматурная сталь гладкая класса А-I, диаметром: 12 мм | т | 0.00688
Н | Решетки жалюзийные | шт, | 16
| Раствор готовый кладочный цементный марки: 100 | м3 | 0.0048
70 | Решетка вентиляционная АМР 400х200 | шт | 6
71 | Решетка вентиляционная АМР 400х100 | шт | 4
72 | Решетка наружная АРН 400х300 | шт | 2
73 | Решетка наружная CG 250 | шт | 2
74 | Решетка наружная CG 315 | шт | 2
ВСЕГО по смете, работа, руб,, без НДС
ВСЕГО по смете, материалы, руб,, без НДС
ВСЕГО по смете, работа, руб,, с НДС
ВСЕГО по смете, материалы, руб,, с НДС

## 1632-2021-3.4-ОВ
№ п/п | Наименование работ и затрат | Ед, изм, | Кол-во | Стоимость ед, мат, | Сумма мат, | Стоимость ед, работ | Сумма работ | Итого
Раздел 1, Система В1
Оборудование
1 | Установка вентиляторов крышных массой: до 0,1 т | 1 вентилятор | 1
| Болты с гайками и шайбами строительные | т | 0.0001
| Болты анкерные | т | 0.0028
Н | Вентиляторы крышные с электродвигателями, поддонами и клапанами самооткрывающимися | компл, | 1
2 О | Вентилятор крышный KDV 45А-0,75х15-KR | шт | 1
3 | Установка узлов прохода вытяжных вентиляционных шахт диаметром патрубка: до 560 мм//Стакан монтажный (применит,) | 10 узлов | 0.1
| Краски масляные земляные марки: МА-0115 мумия, сурик железный | т | 0
| Очес льняной | кг | 0
| Болты с гайками и шайбами строительные | т | 0.0002
| Олифа натуральная | кг | 0.001
Н | Узлы прохода | шт, | 1
4 | Стакан монтажный неутепленный GMK-450-KR | шт | 1
5 | Установка клапанов обратных: периметром до 1000 мм | 1 клапан | 1
| Болты с гайками и шайбами строительные | т | 0.0002
Н | Клапаны | шт, | 1
6 | Клапан обратный CVK-450-KR | шт | 1
7 | Установка заслонок воздушных и клапанов воздушных КВР с ручным приводом: диаметром до 250 мм | 1 шт, | 4
| Болты с гайками и шайбами строительные | т | 0.0008
Н | Заслонки унифицированные или клапаны | шт, | 4
8 | Заслонка регулирующая ZRK 250 (нерж,) Нестандарт | шт | 4
КИПиА
9 | Шкаф управления и регулирования | шкаф | 1
| Лента монтажная, тип ЛМ-5 | 10 м | 0.048
| Болты с гайками и шайбами строительные | кг | 0.77
| Перемычки гибкие, тип ПГС-50 | 10 шт | 0.1
| Наконечники кабельные медные для электротехнических установок | 100 шт | 0.0204
| Трубка ХВТ | кг | 0.016
| Вспомогательные ненормируемые ресурсы (2% от Оплаты труда рабочих) | руб | 2.58
10 О | Щит управления вентилятором CHU-V2,2 S/N Нестандарт | шт | 1
Изделия и материалы
11 | Прокладка воздуховодов из листовой, оцинкованной стали и алюминия класса Н (нормальные) толщиной: 0,7 мм, диаметром от 500 до 560 мм | 100 м2 поверхности воздуховодов | 0.0794
| Мастика герметизирующая нетвердеющая: «Гэлан» | т | 0.0004
| Электроды диаметром: 5 мм Э42А | т | 0
| Болты с гайками и шайбами строительные | т | 0.0009
П,Н | Сетки в рамках | м2 | 0
Н | Воздуховоды металлические | м2 | 7.94
П,Н | Дроссель-клапаны в патрубке | шт, | 0
П,Н | Крепления | кг | 0
П,Н | Шиберы | шт, | 0
П,Н | Заглушки питометражных лючков | шт, | 0
| Шнур асбестовый общего назначения марки: ШАОН диаметром 8-10 мм | т | 0.0001
12 | Воздуховод из ПНД Ø500 (фланцевое соединение) | м | 2
13 | Тройник Ø500 (фланцевое соединение) | шт | 1
14 | Переход Ø500/ Ø315 (фланцевое соединение) | шт | 2
15 | Прокладка воздуховодов из листовой, оцинкованной стали и алюминия класса Н (нормальные) толщиной: 0,6 мм, диаметром до 355 мм | 100 м2 поверхности воздуховодов | 0.17397
| Мастика герметизирующая нетвердеющая: «Гэлан» | т | 0.0009
| Электроды диаметром: 5 мм Э42А | т | 0.0001
| Болты с гайками и шайбами строительные | т | 0.0019
П,Н | Сетки в рамках | м2 | 0
Н | Воздуховоды металлические | м2 | 17.4
П,Н | Дроссель-клапаны в патрубке | шт, | 0
П,Н | Крепления | кг | 0
П,Н | Шиберы | шт, | 0
П,Н | Заглушки питометражных лючков | шт, | 0
| Шнур асбестовый общего назначения марки: ШАОН диаметром 8-10 мм | т | 0.0002
16 | Воздуховод из ПНД Ø315 (раструбное соединение) | м | 15
17 | Переход Ø315/ Ø250 (раструбное соединение) | шт | 4
18 | Тройник Ø315 (раструбное соединение) | шт | 2
19 | Прокладка воздуховодов из листовой, оцинкованной стали и алюминия класса Н (нормальные) толщиной: 0,6 мм, диаметром до 250 мм | 100 м2 поверхности воздуховодов | 0.262
| Мастика герметизирующая нетвердеющая: «Гэлан» | т | 0.0013
| Электроды диаметром: 5 мм Э42А | т | 0.0001
| Болты с гайками и шайбами строительные | т | 0.0039
П,Н | Сетки в рамках | м2 | 0
Н | Воздуховоды металлические | м2 | 26.2
П,Н | Дроссель-клапаны в патрубке | шт, | 0
П,Н | Крепления | кг | 0
П,Н | Шиберы | шт, | 0
П,Н | Заглушки питометражных лючков | шт, | 0
| Шнур асбестовый общего назначения марки: ШАОН диаметром 8-10 мм | т | 0.0002
20 | Воздуховод из ПНДØ250 (раструбное соединение) | м | 32
21 | Переход Ø250/ 250х250 (фланцевое соединение) | шт | 4
22 | Прокладка воздуховодов из листовой, оцинкованной стали и алюминия класса Н (нормальные) толщиной: 0,5 мм, периметром 800, 1000 мм | 100 м2 поверхности воздуховодов | 0.5346
| Мастика герметизирующая нетвердеющая: «Гэлан» | т | 0.0027
| Электроды диаметром: 5 мм Э42А | т | 0.0002
| Болты с гайками и шайбами строительные | т | 0.008
П,Н | Сетки в рамках | м2 | 0
Н | Воздуховоды металлические | м2 | 53.46
П,Н | Дроссель-клапаны в патрубке | шт, | 0
П,Н | Крепления | кг | 0
П,Н | Шиберы | шт, | 0
П,Н | Заглушки питометражных лючков | шт, | 0
| Шнур асбестовый общего назначения марки: ШАОН диаметром 8-10 мм | т | 0.0005
23 | Воздуховод ПНД 250×250×4×1000-Ф | м | 51.5
24 | Отвод 250х250/90˚ (фланцевое соединение) | шт | 4
25 | Установка решеток жалюзийных площадью в свету: до 0,5 м2 | 1 решетка | 8
| Электроды диаметром: 5 мм Э42А | т | 0.0009
| Горячекатаная арматурная сталь гладкая класса А-I, диаметром: 12 мм | т | 0.0034
Н | Решетки жалюзийные | шт, | 8
| Раствор готовый кладочный цементный марки: 100 | м3 | 0.0024
26 | Решетка вентиляционная из ПНД 150х400 (h) | шт | 8
27 | Крепления для воздуховодов оцинкованные (подвески СТД, подвески регулируемые СТД, тяги, хомуты, кронштейны, траверсы, ленты, шпильки, профили) | т | 0.058
28 | Прокладки резиновые (пластина техническая прессованная) | кг | 17
ВСЕГО по смете, работа, руб,, без НДС
ВСЕГО по смете, материалы, руб,, без НДС
ВСЕГО по смете, работа, руб,, с НДС
ВСЕГО по смете, материалы, руб,, с НДС

## 1632-2021-3.3-ОВ
№ п/п | Наименование работ и затрат | Ед, изм, | Кол-во | Стоимость ед, мат, | Сумма мат, | Стоимость ед, работ | Сумма работ | Итого
Раздел 1, Монтажные работы
1 | Установка вентиляторов радиальных массой: до 0,05 т | 1 вентилятор | 12
| Болты анкерные | т | 0.0168
Н | Вентиляторы радиальные | шт, | 12
2 | Установка заслонок воздушных и клапанов воздушных КВР с электрическим или пневматическим приводом: периметром до 2400 мм | 1 шт, | 12
| Прокладки резиновые (пластина техническая прессованная) | кг | 12.6
| Болты с гайками и шайбами строительные | т | 0.006
Н | Заслонки унифицированные или клапаны | шт, | 12
3 | Установка вставок гибких к радиальным вентиляторам | 1 м2 | 6.72
| Прокладки резиновые (пластина техническая прессованная) | кг | 0.5376
| Болты с гайками и шайбами строительные | т | 0.0013
Н | Вставки гибкие | м2 | 6.72
4 | Механизм исполнительный, масса: до 20 кг | 1 шт, | 12
| Болты с гайками и шайбами оцинкованные, диаметр: 12 мм | кг | 3.84
| Вспомогательные ненормируемые ресурсы (2% от Оплаты труда рабочих) | руб | 2.28
5 | Приборы, устанавливаемые на металлоконструкциях, щитах и пультах, масса: до 5 кг | 1 шт, | 12
| Болты с гайками и шайбами оцинкованные, диаметр: 6 мм | кг | 0.42
| Вспомогательные ненормируемые ресурсы (2% от Оплаты труда рабочих) | руб | 2.4
6 | Шкаф (пульт) управления навесной, высота, ширина и глубина: до 600х600х350 мм | 1 шт, | 12
| Электроды диаметром: 4 мм Э42А | кг | 1.2
| Болты с гайками и шайбами строительные | кг | 1.2
| Краска | кг | 0.24
| Вспомогательные ненормируемые ресурсы (2% от Оплаты труда рабочих) | руб | 10.68
7 О | Вытяжная канальная установка в сборе: Вентилятор ВРПН-Н-4,0-К2-00,75/4-3-У3; Вставка гибкая пр, ВГ-700х400-Ф/Ф-К2 – 2шт; Заслонка регулирующая ZR 70-40 КИПиА: Привод PDS 05/230,DT (для засл, выт, канала); Частотный преобразователь 0,75 кВт 380 В (2,11А); Щит управления вентилятором с частотным преобразователем 3R2,2, | компл, | 12
8 | Поддон ДП-К-800 | шт | 17
9 | Прокладки резиновые (пластина техническая прессованная) | кг | 100
10 | Установка дефлекторов диаметром патрубка: 500 мм | 1 дефлектор | 17
| Прокладки резиновые (пластина техническая прессованная) | кг | 3.723
| Болты с гайками и шайбами строительные | т | 0.0009
П,Н | Растяжки с талрепами | шт, | 0
Н | Дефлекторы | шт, | 17
| Шнур асбестовый общего назначения марки: ШАОН диаметром 8-10 мм | т | 0.0014
11 | Дефлектор из нержавеющей стали AISI 316 толщиной 1,5мм (титан), Ø500 | шт | 17
12 | Установка узлов прохода вытяжных вентиляционных шахт диаметром патрубка: до 560 мм | 10 узлов | 2.5
| Краски масляные земляные марки: МА-0115 мумия, сурик железный | т | 0
| Очес льняной | кг | 0
| Прокладки резиновые (пластина техническая прессованная) | кг | 8.5
| Болты с гайками и шайбами строительные | т | 0.0058
| Олифа натуральная | кг | 0.025
Н | Узлы прохода | шт, | 25
13 | Узел прохода из нержавеющей стали AISI 316 толщиной 1,5мм (титан), Ø500 | шт | 17
14 | Узел прохода из нержавеющей стали AISI 316 толщиной 1,5мм (титан), Ø400 | шт | 8
15 | Установка зонтов над шахтами из листовой стали круглого сечения диаметром: 400 мм | 1 зонт | 8
| Электроды диаметром: 5 мм Э42А | т | 0.0005
| Болты с гайками и шайбами строительные | т | 0.0022
П,Н | Крепления | кг | 0
Н | Зонты стальные вентиляционных систем | шт, | 8
16 | Зонт вентиляционный из нержавеющей стали AISI 316 толщиной 1,5мм (титан), ЗК,00,000-03 (∅400) | шт | 8
17 | Установка заслонок воздушных и клапанов воздушных КВР с ручным приводом: периметром до 1600 мм | 1 шт, | 4
| Прокладки резиновые (пластина техническая прессованная) | кг | 2.76
| Болты с гайками и шайбами строительные | т | 0.0012
Н | Заслонки унифицированные или клапаны | шт, | 4
18 | Заслонка воздушная из нержавеющей стали AISI 316 толщиной 1,5мм (титан), АЗД 190,000-400х150 | шт | 4
19 | Установка решеток жалюзийных площадью в свету: до 0,5 м2 | 1 решетка | 121
| Электроды диаметром: 5 мм Э42А | т | 0.0133
| Горячекатаная арматурная сталь гладкая класса А-I, диаметром: 12 мм | т | 0.052
Н | Решетки жалюзийные | шт, | 121
| Раствор готовый кладочный цементный марки: 100 | м3 | 0.0363
20 | Решетка наружная из нержавеющей стали AISI 316 толщиной 1,5мм (титан), АРН 800х600 | шт | 9
21 | Решетка вентиляционная из нержавеющей стали AISI 316 толщиной 1,5мм (титан), ВКРД 150х400 | шт | 16
22 | Решетка вентиляционная из нержавеющей стали AISI 316 толщиной 1,5мм (титан), ВКРД 400х150 | шт | 16
23 | Решетка вентиляционная из нержавеющей стали AISI 316 толщиной 1,5мм (титан), ВКРД 300х100 | шт | 80
24 | Прокладка воздуховодов из листовой оцинкованной стали и алюминия класса П (плотные) толщиной: 0,7 мм, диаметром от 500 до 560 мм | 100 м2 поверхности воздуховодов | 0.5338
| Электроды диаметром: 5 мм Э42А | т | 0.0002
| Прокладки резиновые (пластина техническая прессованная) | кг | 4.046
| Болты с гайками и шайбами строительные | т | 0.0059
| Лента липкая изоляционная на поликасиновом компаунде марки ЛСЭПЛ, шириной 20-30 мм, толщиной от 0,14 до 0,19 мм | кг | 4.377
| Лента полиэтиленовая с липким слоем: марка А | кг | 0.8434
П,Н | Сетки в рамках | м2 | 0
Н | Воздуховоды металлические | м2 | 53.38
П,Н | Дроссель-клапаны в патрубке | шт, | 0
П,Н | Крепления | кг | 0
П,Н | Шиберы | шт, | 0
П,Н | Заглушки питометражных лючков | шт, | 0
25 | Воздуховод из нержавеющей стали AISI 316 толщиной 1,5мм (титан) Ø500 | м | 34
26 | Прокладка воздуховодов из листовой оцинкованной стали и алюминия класса П (плотные) толщиной: 0,6 мм, диаметром до 450 мм | 100 м2 поверхности воздуховодов | 1.1578
| Электроды диаметром: 5 мм Э42А | т | 0.0005
| Прокладки резиновые (пластина техническая прессованная) | кг | 8.776
| Болты с гайками и шайбами строительные | т | 0.0127
| Лента липкая изоляционная на поликасиновом компаунде марки ЛСЭПЛ, шириной 20-30 мм, толщиной от 0,14 до 0,19 мм | кг | 9.494
| Лента полиэтиленовая с липким слоем: марка А | кг | 1.829
П,Н | Сетки в рамках | м2 | 0
Н | Воздуховоды металлические | м2 | 115.8
П,Н | Дроссель-клапаны в патрубке | шт, | 0
П,Н | Крепления | кг | 0
П,Н | Шиберы | шт, | 0
П,Н | Заглушки питометражных лючков | шт, | 0
27 | Воздуховод из нержавеющей стали AISI 316 толщиной 1,5мм (титан) Ø400 | м | 86.5
28 | Переход Ø400/600х300, L=300мм из нержавеющей стали AISI 316 толщиной 1,5мм (титан) | шт | 8
29 | Переход Ø400/600х350, L=300мм из нержавеющей стали AISI 316 толщиной 1,5мм (титан) | шт | 4
30 | Прокладка воздуховодов из листовой оцинкованной стали и алюминия класса П (плотные) толщиной: 0,6 мм, диаметром до 355 мм | 100 м2 поверхности воздуховодов | 1.8439
| Электроды диаметром: 5 мм Э42А | т | 0.0008
| Прокладки резиновые (пластина техническая прессованная) | кг | 14.75
| Болты с гайками и шайбами строительные | т | 0.0203
| Лента липкая изоляционная на поликасиновом компаунде марки ЛСЭПЛ, шириной 20-30 мм, толщиной от 0,14 до 0,19 мм | кг | 17.87
| Лента полиэтиленовая с липким слоем: марка А | кг | 19.67
П,Н | Сетки в рамках | м2 | 0
Н | Воздуховоды металлические | м2 | 184.4
П,Н | Дроссель-клапаны в патрубке | шт, | 0
П,Н | Крепления | кг | 0
П,Н | Шиберы | шт, | 0
П,Н | Заглушки питометражных лючков | шт, | 0
31 | Воздуховод из нержавеющей стали AISI 316 толщиной 1,5мм (титан) Ø315 | м | 182
32 | Переход Ø315/600х300, L=300мм из нержавеющей стали AISI 316 толщиной 1,5мм (титан) | шт | 8
33 | Прокладка воздуховодов из листовой оцинкованной стали и алюминия класса П (плотные) толщиной: 0,6 мм, диаметром до 250 мм | 100 м2 поверхности воздуховодов | 2.142
| Электроды диаметром: 5 мм Э42А | т | 0.001
| Прокладки резиновые (пластина техническая прессованная) | кг | 17.14
| Болты с гайками и шайбами строительные | т | 0.0321
| Лента липкая изоляционная на поликасиновом компаунде марки ЛСЭПЛ, шириной 20-30 мм, толщиной от 0,14 до 0,19 мм | кг | 31.49
| Лента полиэтиленовая с липким слоем: марка А | кг | 5.698
П,Н | Сетки в рамках | м2 | 0
Н | Воздуховоды металлические | м2 | 214.2
П,Н | Дроссель-клапаны в патрубке | шт, | 0
П,Н | Крепления | кг | 0
П,Н | Шиберы | шт, | 0
П,Н | Заглушки питометражных лючков | шт, | 0
34 | Воздуховод из нержавеющей стали AISI 316 толщиной 1,5мм (титан) Ø250 | м | 208
35 | Воздуховод из нержавеющей стали AISI 316 толщиной 1,5мм (титан) Ø200 | м | 80
36 | Дроссель клапан из нержавеющей стали AISI 316 толщиной 1,5мм (титан), ДK 250 | шт | 4
37 | Заглушка нержавеющей стали AISI 316 толщиной 1,5мм (титан) Ø200 | шт | 8
38 | Заглушка нержавеющей стали AISI 316 толщиной 1,5мм (титан) Ø250 | шт | 5
39 | Прокладка воздуховодов из листовой оцинкованной стали и алюминия класса П (плотные) толщиной: 0,7 мм, периметром до 2400 мм | 100 м2 поверхности воздуховодов | 0.076
| Электроды диаметром: 5 мм Э42А | т | 0
| Прокладки резиновые (пластина техническая прессованная) | кг | 0.7532
| Болты с гайками и шайбами строительные | т | 0.0006
| Лента полиэтиленовая с липким слоем: марка А | кг | 0.5381
П,Н | Сетки в рамках | м2 | 0
Н | Воздуховоды металлические | м2 | 7.6
П,Н | Дроссель-клапаны в патрубке | шт, | 0
П,Н | Крепления | кг | 0
П,Н | Заглушки питометражных лючков | шт, | 0
40 | Воздуховод из нержавеющей стали AISI 316 толщиной 1,5мм (титан) 600Х350 | м | 4
41 | Крепления для воздуховодов оцинкованные (подвески СТД, подвески регулируемые СТД, тяги, хомуты, кронштейны, траверсы, ленты, шпильки, профили) | т | 0.371
42 | Прокладка трубопроводов водоснабжения из напорных полиэтиленовых труб наружным диаметром: 20 мм | 100 м трубопровода | 0.5
| Дюбели с калиброванной головкой (в обоймах): 3х58,5 мм | т | 0.0004
| Клей 88-СА | кг | 0.125
| Патроны для строительно-монтажного пистолета | 1000 шт, | 0.05
| Наконечники для полиэтиленовых труб | кг | 0.275
П,Н | Арматура муфтовая | шт, | 0
| Метиленхлорид | кг | 0.125
П,Н | Крепления | кг | 0
П,Н | Фасонные и соединительные части к полиэтиленовым трубам | шт, | 0
| Известь строительная: негашеная хлорная, марки А | кг | 0.0008
| Вода | м3 | 0.235
43 | Труба из полипропилена: PN 10/16 | м | 50
44 | Огнезащитное покрытие металлоконструкций воздуховодов приточно-вытяжных систем комплексной огнезащитой «ЩИТ-1В» с пределом огнестойкости: 2,0 часа | 100 м2 обрабатываемой поверхности | 0.04
| Лента стальная упаковочная, мягкая, нормальной точности 0,7х20-50 мм | т | 0.0026
| Ветошь | кг | 0.4
| Растворитель марки: № 646 | т | 0.0005
| Вода | м3 | 0.0004
45 | Сетка проволочная тканная с квадратными ячейками из нержавеющей стали AISI 316 толщиной 1,5мм (титан), Сетка 1-10-1С | м2 | 4
46 | Материал для заделки отверстий, 5мм МБОР-5Ф | м2 | 0.5
47 | Состав термостойкий клеящий "ПЛАЗАС", толщиной 0,5мм | кг | 0.6
48 | Огнезащитный терморасширяющийся герметик ОГНЕЗА-ГТ | кг | 0.5
ВСЕГО по смете, работа, руб,, без НДС
ВСЕГО по смете, материалы, руб,, без НДС
ВСЕГО по смете, работа, руб,, с НДС
ВСЕГО по смете, материалы, руб,, с НДС

## 1632-2021-3.3-АОВ
№ п/п | Наименование работ и затрат | Ед, изм, | Кол-во | Стоимость ед, мат, | Сумма мат, | Стоимость ед, работ | Сумма работ | Итого
1 | Затягивание провода в проложенные трубы и металлические рукава первого одножильного или многожильного в общей оплетке, суммарное сечение: до 16 мм2 | 100 м | 1.2
| Тальк молотый, сорт I | т | 0,00126
| Краска | кг | 0,024
| Лента изоляционная прорезиненная односторонняя ширина 20 мм, толщина 0,25-0,35 мм | кг | 0,384
| Гильза кабельная: медная ГМ 16 | 100 шт, | 0,06
| Втулки В28 | 1000 шт, | 0,01464
| Вспомогательные ненормируемые ресурсы (2% от Оплаты труда рабочих) | руб | 2,688
2 | Разводка по устройствам и подключение жил кабелей или проводов сечением: до 10 мм2 | 100 жил | 2.4
| Лаки канифольные, марки КФ-965 | т | 0,00024
| Шпагат бумажный | кг | 0,048
| Нитки швейные | кг | 0,024
| Лента К226 | 100 м | 0,24
| Лента изоляционная прорезиненная односторонняя ширина 20 мм, толщина 0,25-0,35 мм | кг | 0,48
| Бирки-оконцеватели | 100 шт, | 2,448
| Припои оловянно-свинцовые бессурьмянистые марки: ПОС30 | кг | 0,192
| Вазелин технический | кг | 0,24
| Вспомогательные ненормируемые ресурсы (2% от Оплаты труда рабочих) | руб | 15,168
3 | Кабель силовой с изоляцией из полимерных композиций, с медными жилами, на напряжение 0,66 кВ ИнСил-ВВнг(А)-FRLS 7х1,5 | м | 122.4
4 | Затягивание провода в проложенные трубы и металлические рукава первого одножильного или многожильного в общей оплетке, суммарное сечение: до 6 мм2 | 100 м | 15.13
| Тальк молотый, сорт I | т | 0,009078
| Краска | кг | 0,3026
| Лента изоляционная прорезиненная односторонняя ширина 20 мм, толщина 0,25-0,35 мм | кг | 2,4208
| Втулки В22 | 1000 шт, | 0,184586
| Гильза кабельная: медная ГМ 6 | 100 шт, | 0,7565
| Вспомогательные ненормируемые ресурсы (2% от Оплаты труда рабочих) | руб | 29,0496
5 | Кабель силовой с изоляцией из полимерных композиций, с медными жилами, на напряжение 0,66 кВ ИнСил-ВВЭнг(А)-FRLS 3х1,0 | м | 122.4
6 | Мастерлан U/UTP 2 Cat 5E нг(А)-LS 2х2х0,51 | м | 1371.9
7 | Прокладка труб гофрированных ПВХ для защиты проводов и кабелей | 100 м | 23.5
Н | Клипса для крепежа гофротрубы | шт, | 4112,5
Н | Трубки защитные гофрированные | м | 2378,2
| Вспомогательные ненормируемые ресурсы (2% от Оплаты труда рабочих) | руб | 124,315
8 | Труба ПВХ гофрированная д, 16 мм | м | 2378.2
9 | Держатель оцинкованный,односторонний для труб д, 16 мм | шт | 2500
10 | Саморез с дюбелем 4х30 мм | шт | 2500
11 | Труба стальная по установленным конструкциям, по стенам с креплением скобами, диаметр: до 25 мм | 100 м | 0.05
| Электроды диаметром: 4 мм Э42А | кг | 0,0525
| Краска | кг | 0,034
| Лента ФУМ | кг | 0,0015
| Дюбели распорные полипропиленовые | 100 шт, | 0,041
| Гайки установочные заземляющие | 100 шт, | 0,0325
| Перемычки гибкие, тип ПГС-50 | 10 шт, | 0,04
| Заглушки | 10 шт, | 0,051
| Вспомогательные ненормируемые ресурсы (2% от Оплаты труда рабочих) | руб | 0,4395
12 | Труба стальная водогазопроводная д, 20 мм | м | 5.1
13 | Герметизация проходов при вводе кабелей во взрывоопасные помещения уплотнительной массой | 1 проход кабеля | 3
| Вспомогательные ненормируемые ресурсы (2% от Оплаты труда рабочих) | руб | 0,42
14 | Терморасширяющаяся противоппожарная пена 300 мл, HILTI | шт | 3
15 | Терморасширяющаяся противоппожарная мастика 310 мл, HILTI CP 611A | шт | 3
16 | Проводник заземляющий из медного изолированного провода сечением 25 мм2 открыто по строительным основаниям | 100 м | 0.7
| Дюбели распорные полипропиленовые | 100 шт, | 1,428
| Шуруп самонарезающий: (LN) 3,5/11 мм | 100 шт, | 1,428
| Вспомогательные ненормируемые ресурсы (2% от Оплаты труда рабочих) | руб | 8,029
17 | Провод одножильный с медной гибкой жилой ИнСил-ПуГВнг(А)-LS ХЛ 1х4,0 з-ж | м | 71.4
ВСЕГО по смете, работа, руб,, без НДС
ВСЕГО по смете, материалы, руб,, без НДС
ВСЕГО по смете, работа, руб,, с НДС
ВСЕГО по смете, материалы, руб,, с НДС

## 1632-2021-3.2-ОВ
№ п/п | Наименование работ и затрат | Ед, изм, | Кол-во | Стоимость ед, мат, | Сумма мат, | Стоимость ед, работ | Сумма работ | Итого
Раздел 1, Отопление
1 | Электрополотенце | 1 шт, | 5
| Дюбели распорные полипропиленовые | 100 шт, | 0.135
| Вспомогательные ненормируемые материальные ресурсы (2% от оплаты труда рабочих) | руб, | 1.8
2 О | Электрический конвектор мощностью 500Вт KVCH-E05E-17 | шт | 1
3 О | Электрический конвектор мощностью 1500Вт ЭВУБ-1,5 (резерв-1 шт,) | шт | 4
Раздел 2, Вентиляция, Кондиционирование
4 | Установка вентиляторов осевых массой: до 0,1 т | 1 вентилятор | 3
| Прокладки резиновые (пластина техническая прессованная) | кг | 0.36
| Болты с гайками и шайбами строительные | т | 9e-05
| Болты анкерные | т | 0.0282
Н | Вентиляторы осевые с электродвигателем на одной оси | компл, | 3
5 О | Вытяжной вентилятор бытовой Diverso 160 | шт, | 2
6 О | Вытяжной вентилятор бытовой Diverso 80 | шт, | 1
7 | Установка дефлекторов диаметром патрубка: 710 мм | 1 дефлектор | 30
| Прокладки резиновые (пластина техническая прессованная) | кг | 9.27
| Болты с гайками и шайбами строительные | т | 0.0036
П,Н | Растяжки с талрепами | шт, | 0
Н | Дефлекторы | шт, | 30
| Шнур асбестовый общего назначения марки: ШАОН диаметром 8-10 мм | т | 0.003
8 | Дефлектор Д,710,00,000-03 №10 с, 5,904-51 | шт, | 30
9 | Установка узлов прохода вытяжных вентиляционных шахт диаметром патрубка: до 560 мм | 10 узлов | 3
| Краски масляные земляные марки: МА-0115 мумия, сурик железный | т | 3e-05
| Очес льняной | кг | 3e-05
| Прокладки резиновые (пластина техническая прессованная) | кг | 10.2
| Болты с гайками и шайбами строительные | т | 0.0069
| Олифа натуральная | кг | 0.03
Н | Узлы прохода | шт, | 30
10 | Узел прохода с кольцом для сбора конденсата, Ø1000 УП 2-09 5,904-45 | шт | 30
11 | Приточный стеновой клапан в сборе КИВ-125 | компл, | 4
12 | Установка заслонок воздушных и клапанов воздушных КВР с ручным приводом: диаметром до 250 мм | 1 шт, | 4
| Прокладки резиновые (пластина техническая прессованная) | кг | 2.24
| Болты с гайками и шайбами строительные | т | 0.0008
Н | Заслонки унифицированные или клапаны | шт, | 4
13 | Установка внутреннего блока настенного типа мощностью: до 8 кВт | 1 блок | 2
| Винты самонарезающие: оцинкованные, размером 4-12 мм ГОСТ 10621-80 | т | 0.00014
| Дюбели распорные полиэтиленовые: 6х40 мм | 1000 шт, | 0.008
П,Н | Лента полиэтиленовая с липким слоем: толщиной 0,10 мм | кг | 0
П,Н | Пена монтажная | л | 0
П,Н | Трубки из вспененного каучука, толщиной: 6 мм, диаметром 22 мм | 10 м | 0
П,Н | Трубки дренажные (шланги) гофрированные для систем кондиционирования, диаметром 20 мм | 10 м | 0
Н | Блок сплит-системы внутренний настенного типа | компл, | 2
П,Н | Кабель для систем кондиционирования | 1000 м | 0
П,Н | Трубы медные отожженные (мягкие) универсальные в бухтах | м | 0
14 О | Внутренний настенный блок MDSAG-12HRN1 MDV | компл, | 2
15 | Установка внешнего блока мульти сплит-системы | 1 блок | 2
Н | Кронштейны для крепления внешнего блока сплит-системы | компл, | 2
Н | Блок мульти сплит-системы внешний | компл, | 2
16 О | Наружный блок MDOAG-12HN1 MDV | компл, | 2
17 | Прибор, устанавливаемый на резьбовых соединениях, масса: до 1,5 кг // прим, | 1 шт, | 2
| Прокладки паронитовые | кг | 0.084
| Вспомогательные ненормируемые ресурсы (2% от Оплаты труда рабочих) | руб | 0.78
18 | Модуль автоматического регулирования CCM-33-0,0 | шт | 2
19 | Решетка наружная CG 125 | шт | 1
20 О | Решетка наружная CG 100 | шт | 2
Раздел 3, Изделия и материалы
21 | Прокладка воздуховодов из листовой, оцинкованной стали и алюминия класса Н (нормальные) толщиной: 0,7 мм, периметром от 1100 до 1600 мм | 100 м2 поверхности воздуховодов | 0.786
| Мастика герметизирующая нетвердеющая: «Гэлан» | т | 0.0040322
| Электроды диаметром: 5 мм Э42А | т | 0.0003065
| Прокладки резиновые (пластина техническая прессованная) | кг | 5.9579
| Болты с гайками и шайбами строительные | т | 0.008646
П,Н | Сетки в рамках | м2 | 0
Н | Воздуховоды металлические | м2 | 78.6
П,Н | Дроссель-клапаны в патрубке | шт, | 0
П,Н | Крепления | кг | 0
П,Н | Заглушки питометражных лючков | шт, | 0
| Шнур асбестовый общего назначения марки: ШАОН диаметром 8-10 мм | т | 0.0006602
22 О | Воздуховод из оцинкованной стали δ=1,0 Ø1000 | м | 20
23 | Трубопроводы медные Ø6,35 мм | м | 20
24 | Трубопроводы медные Ø12,7мм | м | 20
25 | Изоляция плоских и криволинейных поверхностей пластинами (плитами) из вспененного каучука («Армофлекс»), вспененного полиэтилена («Термофлекс») // прим, | 10 м2 изолируемой поверхности | 0.13758
| Краска «Армофиниш» | л | 0.34395
| Очиститель для клея «Армофлекс» | л | 0.007842
26 | Трубки Energoflex® Black Star 2 м толщиной 6 мм на трубу Ø 6,35 мм | м | 23
27 | Трубки Energoflex® Black Star 2 м толщиной 6 мм на трубу Ø 12,7 мм | м | 23
28 | Лента армированная Energoflex для монтажа изоляции ( 50 м,) | шт | 2
29 | Труба полипропиленовая PP-R, 16х1,8 мм | шт | 12
30 | Кронштейн 500х450 для монтажа кондиционеров (в компл, 2 шт,) | компл, | 4
31 | Сетка проволочная тканная с квадратными ячейками по ГОСТ 3826-82, Сетка 2-10-2 12Х18Н10Т группы 2 | м2 | 27
32 | Огнезащитное покрытие металлоконструкций воздуховодов приточно-вытяжных систем комплексной огнезащитой «ЩИТ-1В» с пределом огнестойкости: 2,0 часа | 100 м2 обрабатываемой поверхности | 0.005
| Лента стальная упаковочная, мягкая, нормальной точности 0,7х20-50 мм | т | 0.00032
| Ветошь | кг | 0.05
| Растворитель марки: № 646 | т | 6.5e-05
| Вода | м3 | 5e-05
33 | Материал для заделки отверстий, 5мм МБОР-5Ф | м2 | 0.5
34 | Состав термостойкий клеящий "ПЛАЗАС", толщиной 0,5мм | кг | 0.6
35 | Огнезащитный терморасширяющийся герметик ОГНЕЗА-ГТ | кг | 0.5
36 | Дренажный поддон ДП-К-1305 | шт | 30
37 | Антикоррозионная эмаль KSM PROTECT SP комплектно со средством для мойки KSM PASSIVATED CLEANER ( ведро/25 кг,) | л | 3
ВСЕГО по смете, работа, руб,, без НДС
ВСЕГО по смете, материалы, руб,, без НДС
ВСЕГО по смете, работа, руб,, с НДС
ВСЕГО по смете, материалы, руб,, с НДС

## 1632-2021-2.2.7-АОВ
№ п/п | Наименование работ и затрат | Ед, изм, | Кол-во | Стоимость ед, мат, | Сумма мат, | Стоимость ед, работ | Сумма работ | Итого
Раздел 1, Оборудование, (1632-2021-2,2,7-АОВ,СО, л, 1)
1 | Шкаф (пульт) управления навесной, высота, ширина и глубина: до 600х600х350 мм | 1 шт, | 1
| Электроды диаметром: 4 мм Э42А | кг | 0.1
| Болты с гайками и шайбами строительные | кг | 0.1
| Краска | кг | 0.02
| Вспомогательные ненормируемые ресурсы (2% от Оплаты труда рабочих) | руб | 0.89
2 О | Шкаф коммутации ШК-СРВ (CHU с преобразователем RS485/ Enthernet Modbus) | компл, | 1
Раздел 2, Кабельные и монтажные изделия, (1632-2021-2,2,7-АОВ,СО, л, 1-2)
3 | Затягивание провода в проложенные трубы и металлические рукава первого одножильного или многожильного в общей оплетке, суммарное сечение: до 35 мм2 | 100 м | 0.2
| Тальк молотый, сорт I | т | 0.000232
| Краска | кг | 0.004
| Лента изоляционная прорезиненная односторонняя ширина 20 мм, толщина 0,25-0,35 мм | кг | 0.064
| Втулки В42 | 1000 шт, | 0.00244
| Гильза кабельная: медная ГМ 35 | 100 шт, | 0.01
| Вспомогательные ненормируемые ресурсы (2% от Оплаты труда рабочих) | руб | 0.64
4 | Кабель силовой с изоляцией из полимерных композиций, с медными жилами, на напряжение 0,66 кВ ИнСил-ВВнг(А)-FRLS 5х4,0 | м | 20.4
5 | Затягивание провода в проложенные трубы и металлические рукава первого одножильного или многожильного в общей оплетке, суммарное сечение: до 16 мм2 | 100 м | 0.2
| Тальк молотый, сорт I | т | 0.00021
| Краска | кг | 0.004
| Лента изоляционная прорезиненная односторонняя ширина 20 мм, толщина 0,25-0,35 мм | кг | 0.064
| Гильза кабельная: медная ГМ 16 | 100 шт, | 0.01
| Втулки В28 | 1000 шт, | 0.00244
| Вспомогательные ненормируемые ресурсы (2% от Оплаты труда рабочих) | руб | 0.448
6 | Кабель силовой с изоляцией из полимерных композиций, с медными жилами, на напряжение 0,66 кВ ИнСил-ВВнг(А)-FRLS 3х4,0 | м | 20.4
7 | Затягивание провода в проложенные трубы и металлические рукава первого одножильного или многожильного в общей оплетке, суммарное сечение: до 6 мм2 | 100 м | 2.65
| Тальк молотый, сорт I | т | 0.00159
| Краска | кг | 0.053
| Лента изоляционная прорезиненная односторонняя ширина 20 мм, толщина 0,25-0,35 мм | кг | 0.424
| Втулки В22 | 1000 шт, | 0.03233
| Гильза кабельная: медная ГМ 6 | 100 шт, | 0.1325
| Вспомогательные ненормируемые ресурсы (2% от Оплаты труда рабочих) | руб | 5.088
8 | Кабель силовой с изоляцией из полимерных композиций, с медными жилами, на напряжение 0,66 кВ ИнСил-ВВнг(А)-FRLS 3х1,5 | м | 30.6
9 | Кабель силовой с изоляцией из полимерных композиций, с медными жилами, на напряжение 0,66 кВ ИнСил-ВВЭнг(А)-FRLS 3х1,0 | м | 173.4
10 | Кабель парной скрутки Мастерплан F/UTP 4 Cat 6 НГ(A)-LS 4х2х0,51 | м | 66.3
11 | Проводник заземляющий из медного изолированного провода сечением 25 мм2 открыто по строительным основаниям | 100 м | 0.15
| Дюбели распорные полипропиленовые | 100 шт, | 0.306
| Шуруп самонарезающий: (LN) 3,5/11 мм | 100 шт, | 0.306
| Вспомогательные ненормируемые ресурсы (2% от Оплаты труда рабочих) | руб | 1.7205
12 | Провод одножильный с медной гибкой жилой ИнСил-ПуГВнг(А)-LS ХЛ 1х4,0 з-ж | м | 15.45
13 | Разводка по устройствам и подключение жил кабелей или проводов сечением: до 10 мм2 | 100 жил | 1.52
| Лаки канифольные, марки КФ-965 | т | 0.000152
| Шпагат бумажный | кг | 0.0304
| Нитки швейные | кг | 0.0152
| Лента К226 | 100 м | 0.152
| Лента изоляционная прорезиненная односторонняя ширина 20 мм, толщина 0,25-0,35 мм | кг | 0.304
| Бирки-оконцеватели | 100 шт, | 1.5504
| Припои оловянно-свинцовые бессурьмянистые марки: ПОС30 | кг | 0.1216
| Вазелин технический | кг | 0.152
| Вспомогательные ненормируемые ресурсы (2% от Оплаты труда рабочих) | руб | 9.6064
14 | Разводка по устройствам и подключение жил кабелей или проводов сечением: до 16 мм2 | 100 жил | 0.12
| Лаки канифольные, марки КФ-965 | т | 2.4e-05
| Шпагат бумажный | кг | 0.006
| Болты с гайками и шайбами строительные | кг | 0.1488
| Нитки швейные | кг | 0.0024
| Лента К226 | 100 м | 0.012
| Лента изоляционная прорезиненная односторонняя ширина 20 мм, толщина 0,25-0,35 мм | кг | 0.048
| Бирки-оконцеватели | 100 шт, | 0.1224
| Вазелин технический | кг | 0.012
| Вспомогательные ненормируемые ресурсы (2% от Оплаты труда рабочих) | руб | 1.566
15 | Разводка по устройствам и подключение жил кабелей или проводов сечением: до 35 мм2 | 100 жил | 0.2
| Лаки канифольные, марки КФ-965 | т | 6e-05
| Шпагат бумажный | кг | 0.012
| Болты с гайками и шайбами строительные | кг | 1.108
| Нитки швейные | кг | 0.006
| Лента К226 | 100 м | 0.03
| Лента изоляционная прорезиненная односторонняя ширина 20 мм, толщина 0,25-0,35 мм | кг | 0.12
| Бирки-оконцеватели | 100 шт, | 0.204
| Вазелин технический | кг | 0.03
| Вспомогательные ненормируемые ресурсы (2% от Оплаты труда рабочих) | руб | 2.918
16 | Прокладка труб гофрированных ПВХ для защиты проводов и кабелей | 100 м | 3.1
Н | Клипса для крепежа гофротрубы | шт, | 542.5
Н | Трубки защитные гофрированные | м | 313.72
| Вспомогательные ненормируемые ресурсы (2% от Оплаты труда рабочих) | руб | 16.399
17 | Труба ПВХ гофрированная д, 16 мм | м | 313.72
18 | Держатель оцинкованный,односторонний для труб д, 16 мм | шт | 350
19 | Саморез с дюбелем 4х30 мм | шт | 350
20 | Труба стальная по установленным конструкциям, по стенам с креплением скобами, диаметр: до 25 мм | 100 м | 0.02
| Электроды диаметром: 4 мм Э42А | кг | 0.021
| Краска | кг | 0.0136
| Лента ФУМ | кг | 0.0006
| Дюбели распорные полипропиленовые | 100 шт, | 0.0164
| Гайки установочные заземляющие | 100 шт, | 0.013
| Перемычки гибкие, тип ПГС-50 | 10 шт, | 0.016
| Заглушки | 10 шт, | 0.0204
| Вспомогательные ненормируемые ресурсы (2% от Оплаты труда рабочих) | руб | 0.1758
21 | Труба стальная водогазопроводная д, 20 мм | м | 2
22 | Герметизация проходов при вводе кабелей во взрывоопасные помещения уплотнительной массой | 1 проход кабеля | 2
| Вспомогательные ненормируемые ресурсы (2% от Оплаты труда рабочих) | руб | 0.28
23 | Терморасширяющаяся противоппожарная пена 300 мл, HILTI | шт | 2
24 | Терморасширяющаяся противоппожарная мастика 310 мл, HILTI CP 611A | шт | 2
ВСЕГО по смете, работа, руб,, без НДС
ВСЕГО по смете, материалы, руб,, без НДС
ВСЕГО по смете, работа, руб,, с НДС
ВСЕГО по смете, материалы, руб,, с НДС