## Лист1
№ п/п | № п/п 2 | Наименование материала | ед.изм. | кол.
1 | 219 | Воздуховод из оцинкованной стали δ=0,5 Ø160 мм | м | 0.5
2 | 220 | Воздуховод из оцинкованной стали δ=0,5 Ø200 мм | м | 12
3 | 221 | Заглушка круглая из оцинкованной стали δ=0,5 Ø200мм | шт | 1
4 | 222 | Отвод круглого воздуховода 90° δ=0,5 Ø200мм ( S=0,30 м2) | шт | 2
5 | 224 | Воздуховод из оцинкованной стали δ=0,6 Ø250 мм | м | 7
6 | 225 | Тройник круглого воздуховода δ=0,6 Ø250/ Ø250мм ( S=0,63 м2) | шт | 3
7 | 226 | Переход круглого сечения Ø200/ Ø250 l=0,3м из оцинкованной стали δ=0,6 ( S=0,42 м2) | шт | 2
8 | 227 | Врезка 400х150 в круглый воздуховод Ø250мм | шт | 1
9 | 229 | Воздуховод из оцинкованной стали δ=0,7 300х100 мм | м | 0.5
10 | 230 | Переход δ=0,7 Ø250/ 300х150 мм ( S=0,51 м2) | шт | 1
11 | 232 | Воздуховод из оцинкованной стали δ=0,7 400х150 мм | м | 0.5
12 | 234 | Воздуховод из оцинкованной стали δ=1,0 Ø250 мм | м | 6
13 | 235 | Тройник круглого воздуховода δ=1,0 Ø250/ Ø250мм ( S=0,63 м2) | шт | 1
14 | 236 | Воздуховод класса герметичности «В» из нержавеющей стали марки AISI316, толщиной δ=1,0 Ø250мм | м | 2
15 | 237 | Утка из оцинкованной стали δ=1,0 смещение 0,3м, l=0,7м Ø250 | шт | 1
16 | 238 | Отвод круглого воздуховода 45° из нержавеющей стали марки AISI316, толщиной δ=1,0 Ø250мм (S=0,26 м2) | шт | 1
17 | 241 | Теплоизоляционное покрытие, толщина 40 мм PRO-VENT-40 некашированный | м3 | 0.252
18 | 242 | Сетка металлическая «Манье» BOS-Manie | м2 | 8.3
19 | 243 | Скотч алюминиевый 50мм BOS-Master | шт | 1
20 | 244 | Лента стальная монтажная BOS-SOLID | м | 17.7
21 | 245 | Огнестойкая монтажная пена ОГНЕЗА EI240 | шт | 1
22 | 246 | Огнезащитный терморасширяющийся герметик ОГНЕЗА-ГТ | кг | 0.5
23 | 248 | Воздуховод из нержавеющей стали марки AISI316, толщиной δ=1,0 300х300 | м | 12.5
24 | 249 | Переход прямоугольного сечения 300х300/600х300 l=0,3м из нержавеющей стали марки AISI316, толщиной δ=1,0 (0,77м2) | шт | 2
25 | 251 | Воздуховод из нержавеющей стали марки AISI316, толщиной δ=1,0 600х300 | м | 13
26 | 252 | Воздуховод из нержавеющей стали марки AISI316, толщиной δ=1,0 700х350 | м | 12.5
27 | 253 | Переход прямоугольного сечения 600х300/700х350 l=0,3 м из нержавеющей стали марки AISI316, толщиной δ=1,0 ( 1,17 м2) | шт | 2
28 | 254 | Переход прямоугольного сечения 700х350/700х400 l=0,3м из нержавеющей стали марки AISI316, толщиной δ=1,0 (1,29 м2) | шт | 2
29 | 255 | Заглушка прямоугольная из нержавеющей стали марки AISI316, толщиной δ=1,0 350х350мм | шт | 2
30 | 256 | Воздуховод из нержавеющей стали марки AISI316, толщиной δ=1,0 700х400 | м | 12.5
31 | 257 | Отвод прямоугольного воздуховода 90° из нержавеющей стали марки AISI316, толщиной δ=1,0 700х400 мм ( 1,86 м2) | шт | 3
32 | 258 | Переход прямоугольного сечения 400х200/600х300 l=0,3м из нержавеющей стали марки AISI316, толщиной δ=1,0 ( 0,91 м2) | шт | 10
33 | 259 | Воздуховод из нержавеющей стали марки AISI316, толщиной δ=1,0 700х500 | м | 4
34 | 260 | Переход прямоугольного сечения 700х400/700х500 l=0,3м из нержавеющей стали марки AISI316, толщиной δ=1,0 (1,38 м2) | шт | 1
35 | 262 | Воздуховод из нержавеющей стали марки AISI316, толщиной δ=1,0 800х500 | м | 5
36 | 263 | Отвод прямоугольного воздуховода 90° из нержавеющей стали марки AISI316, толщиной δ=1,0 800х500 мм ( 2,40 м2) | шт | 1
37 | 264 | Отвод прямоугольного воздуховода 90° из нержавеющей стали марки AISI316, толщиной δ=1,0 500х800 мм ( 1,79 м2) | шт | 1
38 | 265 | Воздуховод класса герметичности «В» из нержавеющей стали марки AISI316, толщиной δ=1,0 800х500 | м | 24
39 | 266 | Переход прямоугольного сечения 700х500/800х500 l=0,3 м из нержавеющей стали марки AISI316, толщиной δ=1,0 ( 1,50 м2) | шт | 1
40 | 268 | Воздуховод из оцинкованной стали δ=0,7 800х500мм | м | 13
41 | 269 | Заглушка прямоугольная из оцинкованной стали δ=0,7 800х500 мм | шт | 2
42 | 270 | Отвод прямоугольного воздуховода 90° δ=0,7 800х500мм ( 2,40 м2) | шт | 1
43 | 271 | Врезка 500х300 в прямоугольный воздуховод | шт | 10
44 | 272 | Врезка 700х400 в прямоугольный воздуховод | шт | 1
45 | 273 | Врезка 800х500 в прямоугольный воздуховод | шт | 3
46 | 276 | Теплоизоляционное покрытие, толщина 40 мм PRO-VENT-40 некашированный | м3 | 0.12
47 | 277 | Сетка металлическая «Манье» BOS-Manie | м2 | 3.2
48 | 278 | Скотч алюминиевый 50мм BOS-Master | шт | 3
49 | 279 | Лента стальная монтажная BOS-SOLID | м | 150
50 | 280 | Огнестойкая монтажная пена ОГНЕЗА EI240 | шт | 1
51 | 281 | Огнезащитный терморасширяющийся герметик ОГНЕЗА-ГТ | кг | 1
52 | 283 | Огнезащитное покрытие, толщина 20 мм PRO-VENT-20-1-БТ | м2 | 63
53 | 284 | Покровный слой для огнезащитного покрытия BOS-PROTECTION Ф | м2 | 70
54 | 285 | Материал для заделки отверстий и огнезащиты креплений, 13 мм PRO-МБОР-VENT | м2 | 7.5
55 | 286 | Состав термостойкий клеящий "ПЛАЗАС", толщиной 1,7 мм | кг | 21
56 | 288 | Воздуховод из оцинкованной стали δ=0,5 Ø160 мм | м | 8
57 | 289 | Воздуховод из оцинкованной стали δ=0,5 Ø125 мм | м | 0.5
58 | 290 | Заглушка круглая из оцинкованной стали δ=0,5 Ø160 | шт | 1
59 | 291 | Отвод круглого воздуховода 90° δ=0,5 Ø160 ( 0,21 м2) | шт | 2
60 | 292 | Тройник круглого воздуховода δ=0,5 Ø160/ Ø160 ( 0,35 м2) | шт | 2
61 | 293 | Переход круглого сечения Ø160/ Ø200 l=0,3 м из оцинкованной стали δ=0,6 ( 0,23 м2) | шт | 1
62 | 295 | Воздуховод класса герметичности «В» из нержавеющей стали марки AISI316, толщиной δ=1,0 Ø200 | м | 1
63 | 296 | Отвод круглого воздуховода 45° из нержавеющей стали марки AISI316, толщиной δ=1,0 Ø200 (0,18 м2) | шт | 1
64 | 299 | Теплоизоляционное покрытие, толщина 40 мм PRO-VENT-40 некашированный | м3 | 0.07
65 | 300 | Сетка металлическая «Манье» BOS-Manie | м2 | 2.3
66 | 302 | Воздуховод класса герметичности «В» из нержавеющей стали марки AISI316, толщиной δ=1,0 800х800 | м | 11
67 | 303 | Переход прямоугольного сечения 800х800/1000х1000 l=0,3м из нержавеющей стали марки AISI316, толщиной δ=1,0 ( 1,50 м2) | шт | 2
68 | 306 | Огнезащитное покрытие, толщина 20 мм PRO-VENT-20-1-БТ | м2 | 26
69 | 307 | Лента стальная монтажная BOS-SOLID | м | 150
70 | 308 | Скотч алюминиевый 50мм BOS-Master | шт | 1
71 | 309 | Материал для заделки отверстий и огнезащиты креплений, 13 мм PRO-МБОР-VENT | м2 | 9
72 | 310 | Состав термостойкий клеящий "ПЛАЗАС", толщиной 1,7 мм | кг | 25.2
73 | 311 | Огнестойкая монтажная пена ОГНЕЗА EI240 | шт | 1
74 | 312 | Огнезащитный терморасширяющийся герметик ОГНЕЗА-ГТ | кг | 2
75 | 314 | Воздуховод из оцинкованной стали δ=0,5 Ø100 мм | м | 0.5
76 | 315 | Воздуховод из оцинкованной стали δ=0,5 Ø125 мм | м | 12
77 | 316 | Заглушка круглая из оцинкованной стали δ=0,5 Ø125 | шт | 1
78 | 317 | Отвод круглого воздуховода 90° δ=0,5 Ø125 ( 0,14 м2) | шт | 3
79 | 318 | Тройник круглого воздуховода δ=0,5 Ø125/ Ø125 ( 0,21 м2) | шт | 2
80 | 319 | Переход круглого сечения Ø125/ Ø160 l=0,3м из оцинкованной стали δ=0,6 (0,18 м2) | шт | 1
81 | 320 | Воздуховод класса герметичности «В» из нержавеющей стали марки AISI316, толщиной δ=1,0 Ø160 | м | 1
82 | 321 | Отвод круглого воздуховода 45° из нержавеющей стали марки AISI316, толщиной δ=1,0 Ø160 ( 0,13 м2) | шт | 1
83 | 324 | Теплоизоляционное покрытие, толщина 40 мм PRO-VENT-40 некашированный | м3 | 0.03
84 | 325 | Сетка металлическая «Манье» BOS-Manie | м2 | 1
85 | 327 | Воздуховод из оцинкованной стали δ=0,5 Ø200 мм | м | 2
86 | 329 | Воздуховод из оцинкованной стали δ=0,6 Ø315 мм | м | 0.5
87 | 330 | Переход круглого сечения Ø200/ Ø315 l=0,3м из оцинкованной стали δ=0,6 (0,33 м2) | шт | 1
88 | 332 | Воздуховод класса герметичности «В» из нержавеющей стали марки AISI316, толщиной δ=1,0 Ø250 | м | 0.7
89 | 333 | Отвод круглого воздуховода 45° из нержавеющей стали марки AISI316, толщиной δ=1,0 Ø250 (0,26 м2) | шт | 1
90 | 334 | Переход круглого сечения Ø200/ Ø250 l=0,3 м из оцинкованной стали δ=1,0 ( 0,28 м2) | шт | 1
91 | 337 | Теплоизоляционное покрытие, толщина 40 мм PRO-VENT-40 некашированный | м3 | 0.03
92 | 338 | Сетка металлическая «Манье» BOS-Manie | м2 | 0.8
93 | 339 | Лента стальная монтажная BOS-SOLID | м | 3.5
94 | 341 | Воздуховод класса герметичности «В» из оцинкованной стали δ=1,0 500х500 | м | 4.5
95 | 342 | Отвод прямоугольного воздуховода 90° из оцинкованной стали δ=1,0 500х500 (1,38 м2) | шт | 1
96 | 343 | Врезка 500х500 в прямоугольный воздуховод | шт | 2
97 | 345 | Воздуховод класса герметичности «В» из оцинкованной стали δ=1,0 800х800 | м | 7.5
98 | 346 | Отвод прямоугольного воздуховода 90° из оцинкованной стали δ=1,0 800х800 (2,96 м2) | шт | 1
99 | 347 | Утка из оцинкованной стали δ=1,0 смещение 0,75м, l=1,3м 800х800 ( 4,89 м2) | шт | 1
100 | 348 | Переход с круглого на прямоугольное сечение Ø1000/800х800 l=0,3м из оцинкованной стали δ=1,0(1,14 м2) | шт | 1
101 | 350 | Воздуховод класса герметичности «В» из нержавеющей стали марки AISI316, толщиной δ=1,0 500х500 | м | 27.5
102 | 351 | Отвод прямоугольного воздуховода 90° из нержавеющей стали марки AISI316, толщиной δ=1,0 500х500 ( 1,38 м2) | шт | 3
103 | 352 | Утка из нержавеющей стали марки AISI316, толщиной δ=1,0 смещение 0,15м, l=0,40м 500х500 ( 1,03 м2) | шт | 1
104 | 353 | Утка из нержавеющей стали марки AISI316, толщиной δ=1,0 смещение 0,40м, l=0,85м 500х500 ( 1,99 м2) | шт | 1
105 | 354 | Переход прямоугольного сечения 500х500/900х500 l=0,5м из нержавеющей стали марки AISI316, толщиной δ=1,0 (1,48 м2) | шт | 2
106 | 355 | Воздуховод класса герметичности «В» из нержавеющей стали марки AISI316, толщиной δ=1,0 800х400 | м | 1.5
107 | 357 | Воздуховод класса герметичности «В» из нержавеющей стали марки AISI316, толщиной δ=1,0 900х500 | м | 3.5
108 | 358 | Заглушка прямоугольная из нержавеющей стали марки AISI316, толщиной δ=1,0 900х500 | шт | 2
109 | 359 | Переход круглого сечения Ø1000/ Ø1250 l=0,6м из нержавеющей стали марки AISI316, толщиной δ=1,0 ( 2,52 м2) | шт | 1
110 | 360 | Врезка Ø1250 в прямоугольный воздуховод | шт | 1
111 | 362 | Воздуховод класса герметичности «В» из нержавеющей стали марки AISI316, толщиной δ=1,5 1900х2000 | м | 0.5
112 | 363 | Заглушка прямоугольная из нержавеющей стали марки AISI316, толщиной δ=1,5 1900х2000 | шт | 1
113 | 364 | Отвод прямоугольного воздуховода 45° из нержавеющей стали марки AISI316, толщиной δ=2,0 1900х2000 ( 7,67 м2) | шт | 1
114 | 367 | Равнополочный уголок 50х50х5 для крепления воздуховодов | т | 0.1131
115 | 369 | Теплоизоляционное покрытие, толщина 40 мм PRO-VENT-40 некашированный | м3 | 0.92
116 | 371 | Огнезащитное покрытие, толщина 20 мм PRO-VENT-20-1-БТ | м2 | 115
117 | 372 | Сетка металлическая «Манье» BOS-Manie | м2 | 16
118 | 373 | Лента стальная монтажная BOS-SOLID | м | 420
119 | 374 | Скотч алюминиевый 50мм BOS-Master | шт | 3
120 | 375 | Покровный слой для огнезащитного покрытия BOS-PROTECTION Ф | м2 | 110
121 | 376 | Материал для заделки отверстий и огнезащиты креплений, 13 мм PRO-МБОР-VENT | м2 | 20
122 | 377 | Состав термостойкий клеящий "ПЛАЗАС", толщиной 1,7 мм | кг | 56
123 | 378 | Огнестойкая монтажная пена ОГНЕЗА EI240 | шт | 2
124 | 379 | Огнезащитный терморасширяющийся герметик ОГНЕЗА-ГТ | кг | 3
125 | 381 | Воздуховод класса герметичности «В» из нержавеющей стали марки AISI316, толщиной δ=1,0 1000х500 | м | 4
126 | 382 | Утка из нержавеющей стали марки AISI316, толщиной δ=1,0 смещение 0,7м, l=1,1м 1000х500 (4,01 м2) | шт | 2
127 | 383 | Врезка 1000х500 в прямоугольный воздуховод | шт | 2
128 | 385 | Воздуховод класса герметичности «В» из нержавеющей стали марки AISI316, толщиной δ=1,0 1250х1250 | м | 6
129 | 386 | Заглушка прямоугольная из нержавеющей стали марки AISI316, толщиной δ=1,0 1250х1250 | шт | 1
130 | 389 | Огнезащитное покрытие, толщина 20 мм PRO-VENT-20-1-БТ | м2 | 45
131 | 390 | Лента стальная монтажная BOS-SOLID | м | 240
132 | 391 | Скотч алюминиевый 50мм BOS-Master | шт | 2
133 | 392 | Покровный слой для огнезащитного покрытия BOS-PROTECTION Ф | м2 | 50
134 | 393 | Материал для заделки отверстий и огнезащиты креплений, 13 мм PRO-МБОР-VENT | м2 | 6
135 | 394 | Состав термостойкий клеящий "ПЛАЗАС", толщиной 1,7 мм | кг | 16.8
136 | 395 | Огнестойкая монтажная пена ОГНЕЗА EI240 | шт | 1
137 | 396 | Огнезащитный терморасширяющийся герметик ОГНЕЗА-ГТ | кг | 1
138 | 398 | Воздуховод из оцинкованной стали δ=0,7 600х300 | м | 0.5
139 | 400 | Воздуховод из оцинкованной стали δ=1,5 Ø315 | м | 1.5
140 | 401 | Переход круглого сечения Ø400/ Ø630 l=0,3 м из оцинкованной стали δ=1,5 ( 0,68 м2) | шт | 1
141 | 404 | Теплоизоляционное покрытие, толщина 40 мм PRO-VENT-40 некашированный | м3 | 0.08
142 | 405 | Сетка металлическая «Манье» BOS-Manie | м2 | 2.3
143 | 406 | Скотч алюминиевый 50мм BOS-Master | шт | 1
144 | 407 | Лента стальная монтажная BOS-SOLID | м | 9
| 408 | Покровный слой для огнезащитного покрытия BOS-PROTECTION Ф | м2 | 2.5