## Лист1
№ п/п | № п/п 2 | Наименование материала | ед.изм. | кол.
1 | 2 О | Электрический конвектор мощностью 2000Вт ЭВУБ-2,0 | шт | 2
2 | 3 О | Электрический конвектор мощностью 1500Вт ЭВУБ-1,5 | шт | 1
3 | 4 | Кронштейн универсальный напольный для крепления конвекторов | шт | 4
4 | 6 О | Тепловентилятор с водяным нагревом N=19,9 кВт, G3/4” КЭВ-42M4W1 | шт | 8
5 | 8 | Конвектор отопительный стальной настенный проходной средней глубины (не более 160 мм) типа "Универсал С" КСК 20-1,471п | шт | 1
6 | 9 | Конвектор отопительный стальной настенный проходной средней глубины (не более 160 мм) типа "Универсал С" КСК 20-1,838п | шт | 2
7 | 10 | Конвектор отопительный стальной настенный проходной средней глубины (не более 160 мм) типа "Универсал С" КСК 20-2,083п | шт | 1
8 | 11 | Конвектор отопительный стальной настенный проходной средней глубины (не более 160 мм) типа "Универсал С" КСК 20-2,206п | шт | 1
9 | 12 | Конвектор отопительный стальной настенный проходной средней глубины (не более 160 мм) типа "Универсал С" КСК 20-1,961п | шт | 1
10 | 13 | Конвектор отопительный стальной настенный проходной средней глубины (не более 160 мм) типа "Универсал С" КСК 20-2,696п | шт | 1
11 | 14 | Конвектор отопительный стальной настенный концевой средней глубины (не более 160 мм) типа "Универсал С" КСК 20-1,471к | шт | 1
12 | 15 | Конвектор отопительный стальной настенный концевой средней глубины (не более 160 мм) типа "Универсал С" КСК 20-1,838к | шт | 1
13 | 16 | Конвектор отопительный стальной настенный концевой средней глубины (не более 160 мм) типа "Универсал С" КСК 20-2,083к | шт | 1
14 | 17 | Конвектор отопительный стальной настенный концевой средней глубины (не более 160 мм) типа "Универсал С" КСК 20-2,206к | шт | 1
15 | 18 | Конвектор отопительный стальной настенный концевой средней глубины (не более 160 мм) типа "Универсал С" КСК 20-1,961к | шт | 1
16 | 19 | Конвектор отопительный стальной настенный концевой средней глубины (не более 160 мм) типа "Универсал С" КСК 20-2,696к | шт | 1
17 | 21 | Воздухоотводчик автоматический из нержавеющей стали PN 16 бар и темп. 180°С «Гранрег» КАТ12 | шт | 8
18 | 23 | Кран шаровой из нержавеющей стали стандартнопроходной PN 63 бара и темп. 180°С DN 15 BVS-R 082X4602R | шт | 8
19 | 24 | Кран шаровой из нержавеющей стали стандартнопроходной PN 63 бара и темп. 180°С DN 20 BVS-R 082X4603R | шт | 16
20 | 25 | Кран шаровой регулирующий из нержавеющей стали марки 12X18Н10Т с муфтовым присоединением, PN 40 бара и темп. 200°С DN 20 КШ.Ц.М.Regula 020.040 | шт | 8
21 | 27 | Воздухоотводчик автоматический из нержавеющей стали PN 16 бар и темп. 180°С «Гранрег» КАТ12 | шт | 5
22 | 29 | Кран шаровой из нержавеющей стали стандартнопроходной PN 63 бара и темп. 180°С DN 15 BVS-R 082X4602R | шт | 2
23 | 30 | Кран шаровой из нержавеющей стали стандартнопроходной PN 63 бара и темп. 180°С DN 20 BVS-R 082X4603R | шт | 6
24 | 31 | Кран шаровой регулирующий из нержавеющей стали марки 12X18Н10Т с муфтовым присоединением, PN 40 бара и темп. 200°С DN 20 КШ.Ц.М.Regula 020.040 | шт | 5
25 | 33 | Труба полипропиленовая армированная алюминием Ø32х5,4 (DN 20) VALTEC PPR-ALUX PN25 | м | 110
26 | 35 | Труба полипропиленовая армированная алюминием Ø40х6,7 (DN 25) VALTEC PPR-ALUX PN25 | м | 100
27 | 37 | Труба полипропиленовая армированная алюминием Ø63х10,5 (DN 40) VALTEC PPR-ALUX PN25 | м | 140
28 | 39 | Труба полипропиленовая армированная алюминием Ø76х12,5 (DN 50) VALTEC PPR-ALUX PN25 | м | 90
29 | 41 | Труба стальная водогазопроводная оцинкованная легкая диам.15 мм. | м | 0.5
30 | 42 | Кран шаровой из нержавеющей стали стандартнопроходной PN 63 бара и темп. 180°С DN 15 BVS-R | шт | 6
31 | 44 | Труба стальная водогазопроводная оцинкованная легкая диам.20 мм. | м | 0.5
32 | 46 | Труба стальная водогазопроводная обыкновенная диам.20 мм. | м | 40
33 | 47 | Кран шаровой из нержавеющей стали стандартнопроходной PN 63 бара и темп. 180°С DN 20 BVS-R | шт | 15
34 | 48 | Кран шаровой регулирующий из нержавеющей стали марки 12X18Н10Т с муфтовым присоединением, PN 40 бара и темп. 200°С DN 20 КШ.Ц.М.Regula 020.040 | шт | 1
35 | 50 | Труба стальная водогазопроводная обыкновенная диам.50 мм. | м | 2
36 | 51 | Кран шаровой из нержавеющей стали полнопроходной PN 63 бара и темп. 180°С DN 50 BVS-FR | шт | 4
37 | 53 | Трубы стальные электросварные прямошовные Ø89х3,5 (DN 80) | м | 40
38 | 55 | Воздухоотводчик автоматический из нержавеющей стали PN 16 бар и темп. 180°С «Гранрег» КАТ12 | шт | 6
39 | 58 | Цилиндры теплоизоляционные из минеральной ваты с покрытием алюминиевой фольгой 89х50мм L=1м.п | шт | 40
40 | 59 | Лента ALU 50*50000мм (рулон) | шт | 1
41 | 61 | Термостойкая эмаль-грунт КО-8101 | кг | 3.4
42 | 63 | Труба стальная водогазопроводная оцинкованная легкая диам.15 мм. | м | 3
43 | 64 | Кран шаровой латунный полнопроходной муфтовый PN 40 бар и темп. 110°С DN 15 BVR-R | шт | 6
44 | 66 | Труба стальная водогазопроводная оцинкованная легкая диам.20 мм. | м | 3
45 | 67 | Кран шаровой латунный полнопроходной муфтовый PN 40 бар и темп. 110°С DN 20 BVR-R | шт | 6
46 | 69 | Труба стальная водогазопроводная обыкновенная диам.32 мм. | м | 2
47 | 71 | Труба стальная водогазопроводная обыкновенная диам.40 мм. | м | 65
48 | 72 | Ручной балансировочный клапан, латунный PN 40 бар и темп. 110°С DN 40 MVT-R | шт | 2
49 | 74 | Труба стальная водогазопроводная обыкновенная диам.50 мм. | м | 25
50 | 77 | Воздухоотводчик автоматический из нержавеющей стали PN 16 бар и темп. 180°С «Гранрег» КАТ12 | шт | 6
51 | 79 | Термоманометр ТМТБ-41Р.2(0-120°С)(0-1,6МПа) G1/2. 2,5 | шт | 8
52 | 81 | Бобышка приварная № 2 БП-БТ-30-G½ | шт | 8
53 | 83 | Цилиндры теплоизоляционные из минеральной ваты с покрытием алюминиевой фольгой 48х50мм L=1м.п | шт | 65
54 | 84 | Цилиндры теплоизоляционные из минеральной ваты с покрытием алюминиевой фольгой 60х50мм L=1м.п | шт | 25
55 | 85 | Лента ALU 50*50000мм (рулон) | шт | 1
56 | 87 | Термостойкая эмаль-грунт КО-8101 | кг | 3