## МЕТ-1
Ведомость постоянных метизов
Маркировка метизов по ГОСТ | ГОСТ | Кол-во, шт (с учётом на отбраковку 3%) | Вес ед. кг | Общая масса, кг | Толщина пакета | Примечания | [7 empty] | Коэффициент отбраковки
Болт М12-6g x 45.88 | 7798-70 | 262 | 0.056 | 14.672 | 12
Болт М16-6g x 55.88 | 7798-70 | 363 | 0.122 | 44.286 | 8, 15, 13, 10 | [8 empty] | 1
Болт М16-6g x 60.88 | 7798-70 | 23 | 0.129 | 2.967 | 18, 17, 19
Болт М16-6g x 65.88 | 7798-70 | 41 | 0.137 | 5.617 | 22, 17
Болт М20-6g x 65.88 | 7798-70 | 870 | 0.228 | 198.36 | 8, 17, 16, 13
Болт М20-6g x 70.88 | 7798-70 | 1115 | 0.241 | 268.715 | 21, 22, 18, 20
Болт М20-6g x 75.88 | 7798-70 | 136 | 0.253 | 34.408 | 24, 12
Болт М20-6g x 80.88 | 7798-70 | 351 | 0.265 | 93.015 | 31, 32, 28
Болт М20-6g x 85.88 | 7798-70 | 248 | 0.278 | 68.944 | 36, 34
Болт М20-6g x 90.88 | 7798-70 | 43 | 0.29 | 12.47 | 42, 38
Болт М20-6g x 95.88 | 7798-70 | 49 | 0.302 | 14.798 | 47, 46
Болт М20-6g x 105.88 | 7798-70 | 33 | 0.327 | 10.791 | 57
Болт М20-6g x 120.88 | 7798-70 | 45 | 0.364 | 16.38 | 70
Болт М20-6g x 130.88 | 7798-70 | 37 | 0.389 | 14.393 | 82
Гайка М12-6H.8 | 5915-70 (ИСО 4032) | 523 | 0.018 | 9.414
Гайка М16-6H.8 | 5915-70 (ИСО 4032) | 853 | 0.038 | 32.414
Гайка М20-6H.8 | 5915-70 (ИСО 4032) | 5859 | 0.071 | 415.989
Гайка М16-6H.10 | 5915-70 (ИСО 4032) | 198 | 0.038 | 7.524 |  | для закладных
Шaйба А.12 | 11371-78 | 523 | 0.006 | 3.138
Шaйба А.16 | 11371-78 | 853 | 0.011 | 9.383
Шaйба А.20 | 11371-78 | 5859 | 0.017 | 99.603
Шaйба А.16 | 11371-78 | 198 | 0.011 | 2.178 |  | для закладных
Шпилька М16-6g x 75.109 | 22042-76 | 198 | 0.1357 | 26.8686 |  | для закладных
|  |  | Всего: | 1406.3276
Ведомость временных метизов
Маркировка метизов по ГОСТ | ГОСТ | Кол-во, шт (с учётом на отбраковку 3%) | Вес ед. кг | Общая масса, кг | Толщина пакета | Примечания
Болт М20-6g x 150.58 | 7798-70 (ИСО 4014) | 66 | 0.438 | 28.908 | 114
Гайка М20-6H.5 | 5915-70 (ИСО 4032) | 66 | 0.071 | 4.686
Шaйба А.20 | 11371-78 | 132 | 0.017 | 2.244
|  |  | Итого: | 35.838
Ведомость высокопрочных метизов
Маркировка метизов по ГОСТ | ГОСТ | Кол-во, шт (с учётом на отбраковку 3%) | Вес ед. кг | Общая масса, кг | Толщина пакета | Примечания
Болт M24 x 65.109 | 32484.3 | 319 | 0.386 | 123.134 | 24
Болт M24 x 80.109 | 32484.3 | 68 | 0.438 | 29.784 | 37
Болт M24 x 85.109 | 32484.3 | 111 | 0.456 | 50.616 | 40
Болт M24 x 90.109 | 32484.3 | 41 | 0.473 | 19.393 | 45
Гайкa M24.10 | 32484.3 | 540 | 0.183 | 98.82
Шaйбa 24 | 32484.6 | 1079 | 0.052 | 56.108
|  |  | Итого: | 377.855
Ведомость высокопрочных метизов
Маркировка метизов по ГОСТ | ГОСТ | Кол-во, шт (без учета на отбраковку) | Вес ед. кг | Общая масса, кг | Толщина пакета | Примечания
Анкер-шпилька Hilti HSТ М20х200/30 |  | 2
Самонарезающий винт В5.5х30 |  | 7073 |  |  |  | для крепления профлиста
Самонарезающий винт В4.8х16 или комбинированная заклепка |  | 9578 |  |  |  | для крепления профлиста между собой
Самонарезающий винт В5.5х50 |  | 672 |  |  |  | для крепления ограждения по кровле
|  |  | Итого: | 0
[15 empty] | 4.8 | 5.5
[7 empty] | 1Н2-1 | Профлист | 111 | 327 | Н57-750-0.8 | 6630 | 735930 |  | 2453.1 | 16 | 1776
[7 empty] | 1Н2-2 | Профлист | 111 | 328 | Н57-750-0.8 | 6350 | 704850 |  | 2349.5 | 12 | 1332
[7 empty] | 1Н3-1 | Профлист | 75 | 329 | НС35-1000-0.7 | 9560 | 717000 |  | 2390 | 25 | 1875
[7 empty] | 1Н3-2 | Профлист | 14 | 330 | НС35-1000-0.7 | 9670 | 135380 |  | 451.2667 | 25 | 350
[7 empty] | 1Н3-3 | Профлист | 4 | 331 | НС35-1000-0.7 | 3150 | 12600 |  | 42 | 10 | 40
[7 empty] | 1Н3-4 | Профлист | 1 | 332 | НС35-1000-0.7 | 1070 | 1070 |  | 3.5667 | 10 | 10
[7 empty] | 1Н3-5 | Профлист | 2 | 333 | НС35-1000-0.7 | 2400 | 4800 |  | 16 | 10 | 20
[7 empty] | 1Н3-6 | Профлист | 2 | 334 | НС35-1000-0.7 | 1400 | 2800 |  | 9.3333 | 10 | 20
[7 empty] | 1Н3-7 | Профлист | 60 | 335 | НС35-1000-0.7 | 3195 | 191700 |  | 639 | 10 | 600
[7 empty] | 1Н3-8 | Профлист | 60 | 336 | НС35-1000-0.7 | 3100 | 186000 |  | 620 | 10 | 600
[7 empty] | 1Н3-9 | Профлист | 1 | 337 | НС35-1000-0.7 | 10410 | 10410 |  | 34.7 | 25 | 25
[7 empty] | 1Н3-10 | Профлист | 1 | 338 | НС35-1000-0.7 | 10520 | 10520 |  | 35.0667 | 25 | 25
[7 empty] | 1Н3-11 | Профлист | 1 | 339 | НС35-1000-0.7 | 10310 | 10310 |  | 34.3667 | 25 | 25
[7 empty] | 1Н3-12 | Профлист | 1 | 340 | НС35-1000-0.7 | 10420 | 10420 |  | 34.7333 | 25 | 25
[7 empty] | 1Н3-13 | Профлист | 1 | 341 | НС35-1000-0.7 | 10210 | 10210 |  | 34.0333 | 25 | 25
[7 empty] | 1Н3-14 | Профлист | 1 | 342 | НС35-1000-0.7 | 10320 | 10320 |  | 34.4 | 25 | 25
[7 empty] | 1Н3-15 | Профлист | 1 | 343 | НС35-1000-0.7 | 10110 | 10110 |  | 33.7 | 25 | 25
[7 empty] | 1Н3-16 | Профлист | 1 | 344 | НС35-1000-0.7 | 10220 | 10220 |  | 34.0667 | 25 | 25
[7 empty] | 1Н3-17 | Профлист | 1 | 345 | НС35-1000-0.7 | 10010 | 10010 |  | 33.3667 | 25 | 25
[7 empty] | 1Н3-18 | Профлист | 1 | 346 | НС35-1000-0.7 | 10120 | 10120 |  | 33.7333 | 25 | 25
[7 empty] | 1Н3-19 | Профлист | 1 | 347 | НС35-1000-0.7 | 9910 | 9910 |  | 33.0333 | 25 | 25
[7 empty] | 1Н3-20 | Профлист | 1 | 348 | НС35-1000-0.7 | 10020 | 10020 |  | 33.4 | 25 | 25
[7 empty] | 1Н3-21 | Профлист | 1 | 349 | НС35-1000-0.7 | 9810 | 9810 |  | 32.7 | 25 | 25
[7 empty] | 1Н3-22 | Профлист | 1 | 350 | НС35-1000-0.7 | 9920 | 9920 |  | 33.0667 | 25 | 25
[7 empty] | 1Н3-23 | Профлист | 1 | 351 | НС35-1000-0.7 | 9710 | 9710 |  | 32.3667 | 25 | 25
[7 empty] | 1Н3-24 | Профлист | 1 | 352 | НС35-1000-0.7 | 9820 | 9820 |  | 32.7333 | 25 | 25
[7 empty] | 1Н3-25 | Профлист | 1 | 353 | НС35-1000-0.7 | 9610 | 9610 |  | 32.0333 | 25 | 25
[7 empty] | 1Н3-26 | Профлист | 1 | 354 | НС35-1000-0.7 | 9720 | 9720 |  | 32.4 | 25 | 25
[15 empty] | 9577.6667 |  | 7073
[7 empty] | ОГ5-1 |  | 56 | [6 empty] | 12 | 672

## МЕТ-2
Ведомость постоянных метизов
Маркировка метизов по ГОСТ | ГОСТ | Кол-во, шт (с учётом на отбраковку 3%) | Вес ед. кг | Общая масса, кг | Толщина пакета | Примечания | [7 empty] | Коэффициент отбраковки
Болт М12-6g x 45.88 | 7798-70 | 756 | 0.056 | 42.336 | 12
Болт М16-6g x 55.88 | 7798-70 | 750 | 0.122 | 91.5 | 15, 13 | [8 empty] | 1
Болт М16-6g x 60.88 | 7798-70 | 82 | 0.129 | 10.578 | 18, 17
Болт М16-6g x 65.88 | 7798-70 | 115 | 0.137 | 15.755 | 22
Болт М20-6g x 65.88 | 7798-70 | 1799 | 0.228 | 410.172 | 18, 17, 16, 14, 13
Болт М20-6g x 70.88 | 7798-70 | 1862 | 0.241 | 448.742 | 21, 22, 18, 20, 19
Болт М20-6g x 75.88 | 7798-70 | 115 | 0.253 | 29.095 | 27, 24
Болт М20-6g x 80.88 | 7798-70 | 987 | 0.265 | 261.555 | 31, 32, 28
Болт М20-6g x 85.88 | 7798-70 | 597 | 0.278 | 165.966 | 37, 35, 36, 34
Болт М20-6g x 95.88 | 7798-70 | 124 | 0.302 | 37.448 | 46
Болт М20-6g x 120.88 | 7798-70 | 140 | 0.364 | 50.96 | 70
Болт М20-6g x 130.88 | 7798-70 | 107 | 0.389 | 41.623 | 82
Гайка М12-6H.8 | 5915-70 (ИСО 4032) | 1512 | 0.018 | 27.216
Гайка М16-6H.8 | 5915-70 (ИСО 4032) | 1895 | 0.038 | 72.01
Гайка М20-6H.8 | 5915-70 (ИСО 4032) | 11464 | 0.071 | 813.944
Гайка М16-6H.10 | 5915-70 (ИСО 4032) | 420 | 0.038 | 15.96 |  | для закладных
Шaйба А.12 | 11371-78 | 1512 | 0.006 | 9.072
Шaйба А.16 | 11371-78 | 1895 | 0.011 | 20.845
Шaйба А.20 | 11371-78 | 11464 | 0.017 | 194.888
Шaйба А.16 | 11371-78 | 420 | 0.011 | 4.62 |  | для закладных
Шпилька М16-6g x 75.109 | 22042-76 | 420 | 0.1357 | 56.994 |  | для закладных
|  |  | Всего: | 2821.279
Ведомость временных метизов
Маркировка метизов по ГОСТ | ГОСТ | Кол-во, шт (с учётом на отбраковку 3%) | Вес ед. кг | Общая масса, кг | Толщина пакета | Примечания
Болт М20-6g x 150.58 | 7798-70 (ИСО 4014) | 132 | 0.438 | 57.816 | 114
Гайка М20-6H.5 | 5915-70 (ИСО 4032) | 132 | 0.071 | 9.372
Шaйба А.20 | 11371-78 | 264 | 0.017 | 4.488
|  |  | Итого: | 71.676
Ведомость высокопрочных метизов
Маркировка метизов по ГОСТ | ГОСТ | Кол-во, шт (с учётом на отбраковку 3%) | Вес ед. кг | Общая масса, кг | Толщина пакета | Примечания
Болт M24 x 65.109 | 32484.3 | 630 | 0.386 | 243.18 | 24
Болт M24 x 80.109 | 32484.3 | 12 | 0.438 | 5.256 | 37
Болт M24 x 85.109 | 32484.3 | 99 | 0.456 | 45.144 | 40
Гайкa M24.10 | 32484.3 | 742 | 0.183 | 135.786
Шaйбa 24 | 32484.6 | 1483 | 0.052 | 77.116
|  |  | Итого: | 506.482
Ведомость высокопрочных метизов
Маркировка метизов по ГОСТ | ГОСТ | Кол-во, шт (без учета на отбраковку) | Вес ед. кг | Общая масса, кг | Толщина пакета | Примечания
Анкер-шпилька Hilti HSТ М20х200/30 |  | 6
Самонарезающий винт В5.5х30 |  | 14450 |  |  |  | для крепления профлиста
Самонарезающий винт В4.8х16 или комбинированная заклепка |  | 19243 |  |  |  | для крепления профлиста между собой
Самонарезающий винт В5.5х50 |  | 1368 |  |  |  | для крепления ограждения по кровле
|  |  | Итого: | 0
[15 empty] | 4.8 | 5.5
[7 empty] | 2Н2-1 | Профлист | 230 | 243 | Н57-750-0.8 | 6630 | 1524900 |  | 5083 | 16 | 3680
[7 empty] | 2Н2-2 | Профлист | 230 | 244 | Н57-750-0.8 | 6350 | 1460500 |  | 4868.3333 | 12 | 2760
[7 empty] | 2Н3-1 | Профлист | 173 | 245 | НС35-1000-0.7 | 3195 | 552735 |  | 1842.45 | 10 | 1730
[7 empty] | 2Н3-2 | Профлист | 173 | 246 | НС35-1000-0.7 | 3100 | 536300 |  | 1787.6667 | 10 | 1730
[7 empty] | 2Н3-3 | Профлист | 172 | 247 | НС35-1000-0.7 | 9560 | 1644320 |  | 5481.0667 | 25 | 4300
[7 empty] | 2Н3-4 | Профлист | 6 | 248 | НС35-1000-0.7 | 1400 | 8400 |  | 28 | 10 | 60
[7 empty] | 2Н3-5 | Профлист | 6 | 249 | НС35-1000-0.7 | 2400 | 14400 |  | 48 | 10 | 60
[7 empty] | 2Н3-6 | Профлист | 9 | 250 | НС35-1000-0.7 | 2950 | 26550 |  | 88.5 | 10 | 90
[7 empty] | 2Н3-7 | Профлист | 1 | 251 | НС35-1000-0.7 | 2280 | 2280 |  | 7.6 | 10 | 10
[7 empty] | 2Н3-8 | Профлист | 3 | 252 | НС35-1000-0.7 | 870 | 2610 |  | 8.7 | 10 | 30
[15 empty] | 19243.3167 |  | 14450
[7 empty] | ОГ5-1 |  | 114 | [6 empty] | 12 | 1368

## МЕТ-3
Ведомость постоянных метизов
Маркировка метизов по ГОСТ | ГОСТ | Кол-во, шт (с учётом на отбраковку 3%) | Вес ед. кг | Общая масса, кг | Толщина пакета | Примечания | [7 empty] | Коэффициент отбраковки
Болт М12-6g x 45.88 | 7798-70 | 519 | 0.056 | 29.064 | 12
Болт М16-6g x 55.88 | 7798-70 | 379 | 0.122 | 46.238 | 15, 13 | [8 empty] | 1
Болт М16-6g x 60.88 | 7798-70 | 54 | 0.129 | 6.966 | 18, 17
Болт М16-6g x 65.88 | 7798-70 | 58 | 0.137 | 7.946 | 22
Болт М20-6g x 65.88 | 7798-70 | 951 | 0.228 | 216.828 | 17, 16, 14, 13
Болт М20-6g x 70.88 | 7798-70 | 938 | 0.241 | 226.058 | 21, 22, 18, 20
Болт М20-6g x 75.88 | 7798-70 | 58 | 0.253 | 14.674 | 27, 24
Болт М20-6g x 80.88 | 7798-70 | 493 | 0.265 | 130.645 | 31, 32, 28
Болт М20-6g x 85.88 | 7798-70 | 299 | 0.278 | 83.122 | 37, 35, 36, 34
Болт М20-6g x 95.88 | 7798-70 | 62 | 0.302 | 18.724 | 46
Болт М20-6g x 120.88 | 7798-70 | 70 | 0.364 | 25.48 | 70
Болт М20-6g x 130.88 | 7798-70 | 54 | 0.389 | 21.006 | 82
Гайка М12-6H.8 | 5915-70 (ИСО 4032) | 1038 | 0.018 | 18.684
Гайка М16-6H.8 | 5915-70 (ИСО 4032) | 981 | 0.038 | 37.278
Гайка М20-6H.8 | 5915-70 (ИСО 4032) | 5848 | 0.071 | 415.208
Гайка М16-6H.10 | 5915-70 (ИСО 4032) | 210 | 0.038 | 7.98 |  | для закладных
Шaйба А.12 | 11371-78 | 1038 | 0.006 | 6.228
Шaйба А.16 | 11371-78 | 981 | 0.011 | 10.791
Шaйба А.20 | 11371-78 | 5848 | 0.017 | 99.416
Шaйба А.16 | 11371-78 | 210 | 0.011 | 2.31 |  | для закладных
Шпилька М16-6g x 75.109 | 22042-76 | 210 | 0.1357 | 28.497 |  | для закладных
|  |  | Всего: | 1453.143
Ведомость временных метизов
Маркировка метизов по ГОСТ | ГОСТ | Кол-во, шт (с учётом на отбраковку 3%) | Вес ед. кг | Общая масса, кг | Толщина пакета | Примечания
Болт М20-6g x 150.58 | 7798-70 (ИСО 4014) | 66 | 0.438 | 28.908 | 114
Гайка М20-6H.5 | 5915-70 (ИСО 4032) | 66 | 0.071 | 4.686
Шaйба А.20 | 11371-78 | 132 | 0.017 | 2.244
|  |  | Итого: | 35.838
Ведомость высокопрочных метизов
Маркировка метизов по ГОСТ | ГОСТ | Кол-во, шт (с учётом на отбраковку 3%) | Вес ед. кг | Общая масса, кг | Толщина пакета | Примечания
Болт M24 x 65.109 | 32484.3 | 315 | 0.386 | 121.59 | 24
Болт M24 x 80.109 | 32484.3 | 6 | 0.438 | 2.628 | 37
Болт M24 x 85.109 | 32484.3 | 49 | 0.456 | 22.344 | 40
Гайкa M24.10 | 32484.3 | 371 | 0.183 | 67.893
Шaйбa 24 | 32484.6 | 742 | 0.052 | 38.584
|  |  | Итого: | 253.039
Ведомость высокопрочных метизов
Маркировка метизов по ГОСТ | ГОСТ | Кол-во, шт (без учета на отбраковку) | Вес ед. кг | Общая масса, кг | Толщина пакета | Примечания
Анкер-шпилька Hilti HSТ М20х200/30 |  | 4
Самонарезающий винт В5.5х30 |  | 7006 |  |  |  | для крепления профлиста
Самонарезающий винт В4.8х16 или комбинированная заклепка |  | 9351 |  |  |  | для крепления профлиста между собой
Самонарезающий винт В5.5х50 |  | 672 |  |  |  | для крепления ограждения по кровле
|  |  | Итого: | 0
[15 empty] | 4.8 | 5.5
[7 empty] | 3Н2-1 | Профлист | 112 | 311 | Н57-750-0.8 | 6630 | 742560 |  | 2475.2 | 16 | 1792
[7 empty] | 3Н2-2 | Профлист | 112 | 312 | Н57-750-0.8 | 6350 | 711200 |  | 2370.6667 | 12 | 1344
[7 empty] | 3Н3-1 | Профлист | 84 | 313 | НС35-1000-0.7 | 9560 | 803040 |  | 2676.8 | 25 | 2100
[7 empty] | 3Н3-2 | Профлист | 84 | 314 | НС35-1000-0.7 | 3195 | 268380 |  | 894.6 | 10 | 840
[7 empty] | 3Н3-3 | Профлист | 84 | 315 | НС35-1000-0.7 | 3100 | 260400 |  | 868 | 10 | 840
[7 empty] | 3Н3-4 | Профлист | 1 | 316 | НС35-1000-0.7 | 2280 | 2280 |  | 7.6 | 10 | 10
[7 empty] | 3Н3-5 | Профлист | 3 | 317 | НС35-1000-0.7 | 2950 | 8850 |  | 29.5 | 10 | 30
[7 empty] | 3Н3-6 | Профлист | 1 | 318 | НС35-1000-0.7 | 870 | 870 |  | 2.9 | 10 | 10
[7 empty] | 3Н3-7 | Профлист | 2 | 319 | НС35-1000-0.7 | 2400 | 4800 |  | 16 | 10 | 20
[7 empty] | 3Н3-8 | Профлист | 2 | 320 | НС35-1000-0.7 | 1400 | 2800 |  | 9.3333 | 10 | 20
[15 empty] | 9350.6 |  | 7006
[7 empty] | ОГ5-1 |  | 56 | [6 empty] | 12 | 672

## МЕТ-4
Ведомость постоянных метизов
Маркировка метизов по ГОСТ | ГОСТ | Кол-во, шт (с учётом на отбраковку 3%) | Вес ед. кг | Общая масса, кг | Толщина пакета | Примечания | [7 empty] | Коэффициент отбраковки
Болт М12-6g x 45.88 | 7798-70 | 253 | 0.056 | 14.168 | 12
Болт М16-6g x 55.88 | 7798-70 | 354 | 0.122 | 43.188 | 8, 15, 13, 10 | [8 empty] | 1
Болт М16-6g x 60.88 | 7798-70 | 27 | 0.129 | 3.483 | 18, 17
Болт М16-6g x 65.88 | 7798-70 | 54 | 0.137 | 7.398 | 22, 17
Болт М20-6g x 65.88 | 7798-70 | 887 | 0.228 | 202.236 | 8, 16, 14, 13
Болт М20-6g x 70.88 | 7798-70 | 1174 | 0.241 | 282.934 | 21, 22, 18, 20
Болт М20-6g x 75.88 | 7798-70 | 98 | 0.253 | 24.794 | 27, 24, 12
Болт М20-6g x 80.88 | 7798-70 | 393 | 0.265 | 104.145 | 31, 32, 28
Болт М20-6g x 85.88 | 7798-70 | 245 | 0.278 | 68.11 | 36, 34
Болт М20-6g x 90.88 | 7798-70 | 10 | 0.29 | 2.9 | 42, 38
Болт М20-6g x 95.88 | 7798-70 | 54 | 0.302 | 16.308 | 46
Болт М20-6g x 105.88 | 7798-70 | 8 | 0.327 | 2.616 | 57
Болт М20-6g x 120.88 | 7798-70 | 62 | 0.364 | 22.568 | 70
Болт М20-6g x 130.88 | 7798-70 | 45 | 0.389 | 17.505 | 82
Гайка М12-6H.8 | 5915-70 (ИСО 4032) | 507 | 0.018 | 9.126
Гайка М16-6H.8 | 5915-70 (ИСО 4032) | 869 | 0.038 | 33.022
Гайка М20-6H.8 | 5915-70 (ИСО 4032) | 5953 | 0.071 | 422.663
Гайка М16-6H.8 | 5915-70 (ИСО 4032) | 96 | 0.038 | 3.648 |  | для закладных
Гайка М16-6H.10 | 5915-70 (ИСО 4032) | 172 | 0.038 | 6.536 |  | для закладных
Гайка М20-6H.10 | 5915-70 (ИСО 4032) | 80 | 0.071 | 5.68 |  | для закладных
Шaйба А.12 | 11371-78 | 507 | 0.006 | 3.042
Шaйба А.16 | 11371-78 | 869 | 0.011 | 9.559
Шaйба А.20 | 11371-78 | 5953 | 0.017 | 101.201
Шaйба А.16 | 11371-78 | 268 | 0.011 | 2.948 |  | для закладных
Шaйба А.20 | 11371-78 | 80 | 0.017 | 1.36 |  | для закладных
Шпилька М16-6g x 55.88 | 22042-76 | 96 | 0.073 | 7.008 |  | для закладных
Шпилька М16-6g x 75.109 | 22042-76 | 172 | 0.1 | 17.2 |  | для закладных
Шпилька М20-6g x 60.109 | 22042-76 | 64 | 0.125 | 8 |  | для закладных
Шпилька М20-6g x 85.109 | 22042-76 | 16 | 0.177 | 2.832 |  | для закладных
|  |  | Всего: | 1446.178
Ведомость временных метизов
Маркировка метизов по ГОСТ | ГОСТ | Кол-во, шт (с учётом на отбраковку 3%) | Вес ед. кг | Общая масса, кг | Толщина пакета | Примечания
Болт М20-6g x 150.58 | 7798-70 (ИСО 4014) | 66 | 0.438 | 28.908 | 114
Гайка М20-6H.5 | 5915-70 (ИСО 4032) | 66 | 0.071 | 4.686
Шaйба А.20 | 11371-78 | 132 | 0.017 | 2.244
|  |  | Итого: | 35.838
Ведомость высокопрочных метизов
Маркировка метизов по ГОСТ | ГОСТ | Кол-во, шт (с учётом на отбраковку 3%) | Вес ед. кг | Общая масса, кг | Толщина пакета | Примечания
Болт M24 x 65.109 | 32484.3 | 295 | 0.386 | 113.87 | 24
Болт M24 x 80.109 | 32484.3 | 19 | 0.438 | 8.322 | 37
Болт M24 x 85.109 | 32484.3 | 62 | 0.456 | 28.272 | 40
Болт M24 x 90.109 | 32484.3 | 8 | 0.473 | 3.784 | 45
Гайкa M24.10 | 32484.3 | 383 | 0.183 | 70.089
Шaйбa 24 | 32484.6 | 766 | 0.052 | 39.832
|  |  | Итого: | 264.169
Ведомость высокопрочных метизов
Маркировка метизов по ГОСТ | ГОСТ | Кол-во, шт (без учета на отбраковку) | Вес ед. кг | Общая масса, кг | Толщина пакета | Примечания
Анкер-шпилька Hilti HSТ М20х200/30 |  | 6
Самонарезающий винт В5.5х30 |  | 6320 |  |  |  | для крепления профлиста
Самонарезающий винт В4.8х16 или комбинированная заклепка |  | 8431 |  |  |  | для крепления профлиста между собой
Самонарезающий винт В5.5х50 |  | 600 |  |  |  | для крепления ограждения по кровле
|  |  | Итого: | 0
[15 empty] | 4.8 | 5.5
[7 empty] | 4Н2-1 | Профлист | 100 | 332 | Н57-750-0.8 | 6630 | 663000 |  | 2210 | 16 | 1600
[7 empty] | 4Н2-2 | Профлист | 100 | 333 | Н57-750-0.8 | 6350 | 635000 |  | 2116.6667 | 12 | 1200
[7 empty] | 4Н3-1 | Профлист | 77 | 334 | НС35-1000-0.7 | 9560 | 736120 |  | 2453.7333 | 25 | 1925
[7 empty] | 4Н3-2 | Профлист | 74 | 335 | НС35-1000-0.7 | 3195 | 236430 |  | 788.1 | 10 | 740
[7 empty] | 4Н3-3 | Профлист | 74 | 336 | НС35-1000-0.7 | 3100 | 229400 |  | 764.6667 | 10 | 740
[7 empty] | 4Н3-4 | Профлист | 1 | 337 | НС35-1000-0.7 | 2280 | 2280 |  | 7.6 | 10 | 10
[7 empty] | 4Н3-5 | Профлист | 3 | 338 | НС35-1000-0.7 | 2950 | 8850 |  | 29.5 | 10 | 30
[7 empty] | 4Н3-6 | Профлист | 1 | 339 | НС35-1000-0.7 | 870 | 870 |  | 2.9 | 10 | 10
[7 empty] | 4Н3-7 | Профлист | 2 | 340 | НС35-1000-0.7 | 2400 | 4800 |  | 16 | 10 | 20
[7 empty] | 4Н3-8 | Профлист | 2 | 341 | НС35-1000-0.7 | 1400 | 2800 |  | 9.3333 | 10 | 20
[7 empty] | 4Н3-9 | Профлист | 1 | 342 | НС35-1000-0.7 | 9670 | 9670 |  | 32.2333 | 25 | 25
[15 empty] | 8430.7333 |  | 6320
[7 empty] | ОГ5-1 |  | 50 | [6 empty] | 12 | 600