## МЕТ-1
Ведомость постоянных метизов
Маркировка метизов по ГОСТ | ГОСТ | Кол-во, шт (с учётом на отбраковку 3%) | Вес ед. кг | Общая масса, кг | Толщина пакета | Примечания | Наименование | [6 empty] | Коэффициент отбраковки
Болт М12-6g x 45.88 | 7798-70 | 262 | 0.056 | 14.672 | 12 |  | Болт М 12х45 DIN 931 кл.пр.8.8
Болт М16-6g x 55.88 | 7798-70 | 363 | 0.122 | 44.286 | 8, 15, 13, 10 |  | Болт М 16х55 DIN 931 кл.пр.8.8 | [6 empty] | 1
Болт М16-6g x 60.88 | 7798-70 | 23 | 0.129 | 2.967 | 18, 17, 19 |  | Болт М 16х60 DIN 931 кл.пр.8.8
Болт М16-6g x 65.88 | 7798-70 | 41 | 0.137 | 5.617 | 22, 17 |  | Болт М 16х65 DIN 931 кл.пр.8.8
Болт М20-6g x 65.88 | 7798-70 | 870 | 0.228 | 198.36 | 8, 17, 16, 13 |  | Болт М 20х65 DIN 931 кл.пр.8.8
Болт М20-6g x 70.88 | 7798-70 | 1115 | 0.241 | 268.715 | 21, 22, 18, 20 |  | Болт М 20х70 DIN 931 кл.пр.8.8
Болт М20-6g x 75.88 | 7798-70 | 136 | 0.253 | 34.408 | 24, 12 |  | Болт М 20х75 DIN 931 кл.пр.8.8 цинк
Болт М20-6g x 80.88 | 7798-70 | 351 | 0.265 | 93.015 | 31, 32, 28 |  | Болт М 20х80 DIN 931 кл.пр.8.8
Болт М20-6g x 85.88 | 7798-70 | 248 | 0.278 | 68.944 | 36, 34 |  | Болт М 20х85 DIN 931 кл.пр.8.8
Болт М20-6g x 90.88 | 7798-70 | 43 | 0.29 | 12.47 | 42, 38 |  | Болт М 20х90 DIN 931 кл.пр.8.8
Болт М20-6g x 95.88 | 7798-70 | 49 | 0.302 | 14.798 | 47, 46 |  | Болт М 20х95 DIN 931 кл.пр.8.8 цинк
Болт М20-6g x 105.88 | 7798-70 | 33 | 0.327 | 10.791 | 57
Болт М20-6g x 120.88 | 7798-70 | 45 | 0.364 | 16.38 | 70 |  | Болт М 20х120 DIN 931 кл.пр.8.8
Болт М20-6g x 130.88 | 7798-70 | 37 | 0.389 | 14.393 | 82 |  | Болт М 20х130 DIN 931 кл.пр.8.8 цинк
Гайка М12-6H.8 | 5915-70 (ИСО 4032) | 523 | 0.018 | 9.414 |  |  | Гайка М 12 DIN 934 кл.пр.8
Гайка М16-6H.8 | 5915-70 (ИСО 4032) | 853 | 0.038 | 32.414 |  |  | Гайка М 16 DIN 934 кл.пр.8 цинк
Гайка М20-6H.8 | 5915-70 (ИСО 4032) | 5859 | 0.071 | 415.989 |  |  | Гайка М 20 DIN 934 кл.пр.8
Гайка М16-6H.10 | 5915-70 (ИСО 4032) | 198 | 0.038 | 7.524 |  | для закладных | Гайка М 16 DIN 934 кл.пр.10
Шaйба А.12 | 11371-78 | 523 | 0.006 | 3.138 |  |  | Шайба плоская 12 DIN 125
Шaйба А.16 | 11371-78 | 853 | 0.011 | 9.383 |  |  | Шайба плоская 16 DIN 125
Шaйба А.20 | 11371-78 | 5859 | 0.017 | 99.603 |  |  | Шайба плоская 20 DIN 125 цинк
Шaйба А.16 | 11371-78 | 198 | 0.011 | 2.178 |  | для закладных | Шайба плоская 16 DIN 125
Шпилька М16-6g x 75.109 | 22042-76 | 198 | 0.1357 | 26.8686 |  | для закладных
|  |  | Всего: | 1406.3276
Ведомость временных метизов
Маркировка метизов по ГОСТ | ГОСТ | Кол-во, шт (с учётом на отбраковку 3%) | Вес ед. кг | Общая масса, кг | Толщина пакета | Примечания
Болт М20-6g x 150.58 | 7798-70 (ИСО 4014) | 66 | 0.438 | 28.908 | 114 |  | Болт М 20х150 DIN 931
Гайка М20-6H.5 | 5915-70 (ИСО 4032) | 66 | 0.071 | 4.686 |  |  | Гайка М 20 DIN 934
Шaйба А.20 | 11371-78 | 132 | 0.017 | 2.244 |  |  | Шайба плоская 20 DIN 125
|  |  | Итого: | 35.838
Ведомость высокопрочных метизов
Маркировка метизов по ГОСТ | ГОСТ | Кол-во, шт (с учётом на отбраковку 3%) | Вес ед. кг | Общая масса, кг | Толщина пакета | Примечания
Болт M24 x 65.109 | 32484.3 | 319 | 0.386 | 123.134 | 24 |  | Болт М 24х65 ГОСТ 32484.3-2013 кл.пр.10.9 HR ХЛ
Болт M24 x 80.109 | 32484.3 | 68 | 0.438 | 29.784 | 37 |  | Болт М 24х70 ГОСТ 32484.3-2013 кл.пр.10.9 HR ХЛ
Болт M24 x 85.109 | 32484.3 | 111 | 0.456 | 50.616 | 40 |  | Болт М 24х85 ГОСТ 32484.3-2013 кл.пр.10.9 HR ХЛ
Болт M24 x 90.109 | 32484.3 | 41 | 0.473 | 19.393 | 45 |  | Болт М 24х90 ГОСТ 32484.3-2013 кл.пр.10.9 HR ХЛ
Гайкa M24.10 | 32484.3 | 540 | 0.183 | 98.82 |  |  | Гайка М 24 ГОСТ 32484.3-2013 кл.пр.10 HR ХЛ
Шaйбa 24 | 32484.6 | 1079 | 0.052 | 56.108 |  |  | Шайба плоская 24 ГОСТ 32484.6-2013
|  |  | Итого: | 377.855
Ведомость высокопрочных метизов
Маркировка метизов по ГОСТ | ГОСТ | Кол-во, шт (без учета на отбраковку) | Вес ед. кг | Общая масса, кг | Толщина пакета | Примечания
Анкер-шпилька Hilti HSТ М20х200/30 |  | 2
Самонарезающий винт В5.5х30 |  | 7073 |  |  |  | для крепления профлиста
Самонарезающий винт В4.8х16 или комбинированная заклепка |  | 9578 |  |  |  | для крепления профлиста между собой
Самонарезающий винт В5.5х50 |  | 672 |  |  |  | для крепления ограждения по кровле
|  |  | Итого: | 0
[15 empty] | 4.8 | 5.5
[8 empty] | 1Н2-1 | Профлист | 327 | Н57-750-0.8 | 6630 | #REF! |  | #REF! | 16 | #REF!
[8 empty] | 1Н2-2 | Профлист | 328 | Н57-750-0.8 | 6350 | #REF! |  | #REF! | 12 | #REF!
[8 empty] | 1Н3-1 | Профлист | 329 | НС35-1000-0.7 | 9560 | #REF! |  | #REF! | 25 | #REF!
[8 empty] | 1Н3-2 | Профлист | 330 | НС35-1000-0.7 | 9670 | #REF! |  | #REF! | 25 | #REF!
[8 empty] | 1Н3-3 | Профлист | 331 | НС35-1000-0.7 | 3150 | #REF! |  | #REF! | 10 | #REF!
[8 empty] | 1Н3-4 | Профлист | 332 | НС35-1000-0.7 | 1070 | #REF! |  | #REF! | 10 | #REF!
[8 empty] | 1Н3-5 | Профлист | 333 | НС35-1000-0.7 | 2400 | #REF! |  | #REF! | 10 | #REF!
[8 empty] | 1Н3-6 | Профлист | 334 | НС35-1000-0.7 | 1400 | #REF! |  | #REF! | 10 | #REF!
[8 empty] | 1Н3-7 | Профлист | 335 | НС35-1000-0.7 | 3195 | #REF! |  | #REF! | 10 | #REF!
[8 empty] | 1Н3-8 | Профлист | 336 | НС35-1000-0.7 | 3100 | #REF! |  | #REF! | 10 | #REF!
[8 empty] | 1Н3-9 | Профлист | 337 | НС35-1000-0.7 | 10410 | #REF! |  | #REF! | 25 | #REF!
[8 empty] | 1Н3-10 | Профлист | 338 | НС35-1000-0.7 | 10520 | #REF! |  | #REF! | 25 | #REF!
[8 empty] | 1Н3-11 | Профлист | 339 | НС35-1000-0.7 | 10310 | #REF! |  | #REF! | 25 | #REF!
[8 empty] | 1Н3-12 | Профлист | 340 | НС35-1000-0.7 | 10420 | #REF! |  | #REF! | 25 | #REF!
[8 empty] | 1Н3-13 | Профлист | 341 | НС35-1000-0.7 | 10210 | #REF! |  | #REF! | 25 | #REF!
[8 empty] | 1Н3-14 | Профлист | 342 | НС35-1000-0.7 | 10320 | #REF! |  | #REF! | 25 | #REF!
[8 empty] | 1Н3-15 | Профлист | 343 | НС35-1000-0.7 | 10110 | #REF! |  | #REF! | 25 | #REF!
[8 empty] | 1Н3-16 | Профлист | 344 | НС35-1000-0.7 | 10220 | #REF! |  | #REF! | 25 | #REF!
[8 empty] | 1Н3-17 | Профлист | 345 | НС35-1000-0.7 | 10010 | #REF! |  | #REF! | 25 | #REF!
[8 empty] | 1Н3-18 | Профлист | 346 | НС35-1000-0.7 | 10120 | #REF! |  | #REF! | 25 | #REF!
[8 empty] | 1Н3-19 | Профлист | 347 | НС35-1000-0.7 | 9910 | #REF! |  | #REF! | 25 | #REF!
[8 empty] | 1Н3-20 | Профлист | 348 | НС35-1000-0.7 | 10020 | #REF! |  | #REF! | 25 | #REF!
[8 empty] | 1Н3-21 | Профлист | 349 | НС35-1000-0.7 | 9810 | #REF! |  | #REF! | 25 | #REF!
[8 empty] | 1Н3-22 | Профлист | 350 | НС35-1000-0.7 | 9920 | #REF! |  | #REF! | 25 | #REF!
[8 empty] | 1Н3-23 | Профлист | 351 | НС35-1000-0.7 | 9710 | #REF! |  | #REF! | 25 | #REF!
[8 empty] | 1Н3-24 | Профлист | 352 | НС35-1000-0.7 | 9820 | #REF! |  | #REF! | 25 | #REF!
[8 empty] | 1Н3-25 | Профлист | 353 | НС35-1000-0.7 | 9610 | #REF! |  | #REF! | 25 | #REF!
[8 empty] | 1Н3-26 | Профлист | 354 | НС35-1000-0.7 | 9720 | #REF! |  | #REF! | 25 | #REF!
[15 empty] | #REF! |  | #REF!
[8 empty] | ОГ5-1 | [7 empty] | 12 | #REF!

## МЕТ-2
Ведомость постоянных метизов
Маркировка метизов по ГОСТ | ГОСТ | Кол-во, шт (с учётом на отбраковку 3%) | Вес ед. кг | Общая масса, кг | Толщина пакета | Примечания | Наименование | [6 empty] | Коэффициент отбраковки
Болт М12-6g x 45.88 | 7798-70 | 756 | 0.056 | 42.336 | 12 |  | Болт М 12х45 DIN 931 кл.пр.8.8
Болт М16-6g x 55.88 | 7798-70 | 750 | 0.122 | 91.5 | 15, 13 |  | Болт М 16х55 DIN 931 кл.пр.8.8 цинк | [6 empty] | 1
Болт М16-6g x 60.88 | 7798-70 | 82 | 0.129 | 10.578 | 18, 17 |  | Болт М 16х60 DIN 931 кл.пр.8.8
Болт М16-6g x 65.88 | 7798-70 | 115 | 0.137 | 15.755 | 22 |  | Болт М 16х65 DIN 931 кл.пр.8.8
Болт М20-6g x 65.88 | 7798-70 | 1799 | 0.228 | 410.172 | 18, 17, 16, 14, 13 |  | Болт М 20х65 DIN 931 кл.пр.8.8
Болт М20-6g x 70.88 | 7798-70 | 1862 | 0.241 | 448.742 | 21, 22, 18, 20, 19 |  | Болт М 20х70 DIN 931 кл.пр.8.8
Болт М20-6g x 75.88 | 7798-70 | 115 | 0.253 | 29.095 | 27, 24 |  | Болт М 20х75 DIN 931 кл.пр.8.8 цинк
Болт М20-6g x 80.88 | 7798-70 | 987 | 0.265 | 261.555 | 31, 32, 28 |  | Болт М 20х80 DIN 931 кл.пр.8.8
Болт М20-6g x 85.88 | 7798-70 | 597 | 0.278 | 165.966 | 37, 35, 36, 34 |  | Болт М 20х85 DIN 931 кл.пр.8.8
Болт М20-6g x 95.88 | 7798-70 | 124 | 0.302 | 37.448 | 46 |  | Болт М 20х95 DIN 931 кл.пр.8.8 цинк
Болт М20-6g x 120.88 | 7798-70 | 140 | 0.364 | 50.96 | 70 |  | Болт М 20х120 DIN 931 кл.пр.8.8
Болт М20-6g x 130.88 | 7798-70 | 107 | 0.389 | 41.623 | 82 |  | Болт М 20х130 DIN 931 кл.пр.8.8 цинк
Гайка М12-6H.8 | 5915-70 (ИСО 4032) | 1512 | 0.018 | 27.216 |  |  | Гайка М 12 DIN 934 кл.пр.8
Гайка М16-6H.8 | 5915-70 (ИСО 4032) | 1895 | 0.038 | 72.01 |  |  | Гайка М 16 DIN 934 кл.пр.8 цинк
Гайка М20-6H.8 | 5915-70 (ИСО 4032) | 11464 | 0.071 | 813.944 |  |  | Гайка М 20 DIN 934 кл.пр.8
Гайка М16-6H.10 | 5915-70 (ИСО 4032) | 420 | 0.038 | 15.96 |  | для закладных | Гайка М 16 ISO 4032 кл.пр.10
Шaйба А.12 | 11371-78 | 1512 | 0.006 | 9.072 |  |  | Шайба плоская 12 DIN 125
Шaйба А.16 | 11371-78 | 1895 | 0.011 | 20.845 |  |  | Шайба плоская 16 DIN 125 цинк
Шaйба А.20 | 11371-78 | 11464 | 0.017 | 194.888 |  |  | Шайба плоская 20 DIN 125 цинк
Шaйба А.16 | 11371-78 | 420 | 0.011 | 4.62 |  | для закладных | Шайба плоская 16 DIN 125 цинк
Шпилька М16-6g x 75.109 | 22042-76 | 420 | 0.1357 | 56.994 |  | для закладных
|  |  | Всего: | 2821.279
Ведомость временных метизов
Маркировка метизов по ГОСТ | ГОСТ | Кол-во, шт (с учётом на отбраковку 3%) | Вес ед. кг | Общая масса, кг | Толщина пакета | Примечания
Болт М20-6g x 150.58 | 7798-70 (ИСО 4014) | 132 | 0.438 | 57.816 | 114 |  | Болт М 20х150 DIN 931
Гайка М20-6H.5 | 5915-70 (ИСО 4032) | 132 | 0.071 | 9.372 |  |  | Гайка М 20 ISO 4032
Шaйба А.20 | 11371-78 | 264 | 0.017 | 4.488 |  |  | Шайба плоская 20 DIN 125 (уп.5 кг)
|  |  | Итого: | 71.676
Ведомость высокопрочных метизов
Маркировка метизов по ГОСТ | ГОСТ | Кол-во, шт (с учётом на отбраковку 3%) | Вес ед. кг | Общая масса, кг | Толщина пакета | Примечания
Болт M24 x 65.109 | 32484.3 | 630 | 0.386 | 243.18 | 24 |  | Болт М 24х65 ГОСТ 32484.3-2013 кл.пр.10.9 HR ХЛ
Болт M24 x 80.109 | 32484.3 | 12 | 0.438 | 5.256 | 37 |  | Болт М 24х80 ГОСТ 32484.3-2013 кл.пр.10.9 HR ХЛ
Болт M24 x 85.109 | 32484.3 | 99 | 0.456 | 45.144 | 40 |  | Болт М 24х85 ГОСТ Р 52644-2006 кл.пр.10.9
Гайкa M24.10 | 32484.3 | 742 | 0.183 | 135.786 |  |  | Гайка М 24 ГОСТ 32484.3-2013 кл.пр.10 HR ХЛ
Шaйбa 24 | 32484.6 | 1483 | 0.052 | 77.116 |  |  | Шайба плоская 24 ГОСТ 32484.6-2013
|  |  | Итого: | 506.482
Ведомость высокопрочных метизов
Маркировка метизов по ГОСТ | ГОСТ | Кол-во, шт (без учета на отбраковку) | Вес ед. кг | Общая масса, кг | Толщина пакета | Примечания
Анкер-шпилька Hilti HSТ М20х200/30 |  | 6
Самонарезающий винт В5.5х30 |  | 14450 |  |  |  | для крепления профлиста
Самонарезающий винт В4.8х16 или комбинированная заклепка |  | 19243 |  |  |  | для крепления профлиста между собой
Самонарезающий винт В5.5х50 |  | 1368 |  |  |  | для крепления ограждения по кровле
|  |  | Итого: | 0
[15 empty] | 4.8 | 5.5
[8 empty] | 2Н2-1 | Профлист | 243 | Н57-750-0.8 | 6630 | #REF! |  | #REF! | 16 | #REF!
[8 empty] | 2Н2-2 | Профлист | 244 | Н57-750-0.8 | 6350 | #REF! |  | #REF! | 12 | #REF!
[8 empty] | 2Н3-1 | Профлист | 245 | НС35-1000-0.7 | 3195 | #REF! |  | #REF! | 10 | #REF!
[8 empty] | 2Н3-2 | Профлист | 246 | НС35-1000-0.7 | 3100 | #REF! |  | #REF! | 10 | #REF!
[8 empty] | 2Н3-3 | Профлист | 247 | НС35-1000-0.7 | 9560 | #REF! |  | #REF! | 25 | #REF!
[8 empty] | 2Н3-4 | Профлист | 248 | НС35-1000-0.7 | 1400 | #REF! |  | #REF! | 10 | #REF!
[8 empty] | 2Н3-5 | Профлист | 249 | НС35-1000-0.7 | 2400 | #REF! |  | #REF! | 10 | #REF!
[8 empty] | 2Н3-6 | Профлист | 250 | НС35-1000-0.7 | 2950 | #REF! |  | #REF! | 10 | #REF!
[8 empty] | 2Н3-7 | Профлист | 251 | НС35-1000-0.7 | 2280 | #REF! |  | #REF! | 10 | #REF!
[8 empty] | 2Н3-8 | Профлист | 252 | НС35-1000-0.7 | 870 | #REF! |  | #REF! | 10 | #REF!
[15 empty] | #REF! |  | #REF!
[8 empty] | ОГ5-1 | [7 empty] | 12 | #REF!

## МЕТ-3
Ведомость постоянных метизов
Маркировка метизов по ГОСТ | ГОСТ | Кол-во, шт (с учётом на отбраковку 3%) | Вес ед. кг | Общая масса, кг | Толщина пакета | Примечания | Наименование | [6 empty] | Коэффициент отбраковки
Болт М12-6g x 45.88 | 7798-70 | 519 | 0.056 | 29.064 | 12 |  | Болт М 12х45 DIN 931 кл.пр.8.8
Болт М16-6g x 55.88 | 7798-70 | 379 | 0.122 | 46.238 | 15, 13 |  | Болт М 16х55 DIN 931 кл.пр.8.8 | [6 empty] | 1
Болт М16-6g x 60.88 | 7798-70 | 54 | 0.129 | 6.966 | 18, 17 |  | Болт М 16х60 DIN 931 кл.пр.8.8
Болт М16-6g x 65.88 | 7798-70 | 58 | 0.137 | 7.946 | 22 |  | Болт М 16х65 DIN 931 кл.пр.8.8
Болт М20-6g x 65.88 | 7798-70 | 951 | 0.228 | 216.828 | 17, 16, 14, 13 |  | Болт М 20х65 DIN 931 кл.пр.8.8
Болт М20-6g x 70.88 | 7798-70 | 938 | 0.241 | 226.058 | 21, 22, 18, 20 |  | Болт М 20х70 DIN 931 кл.пр.8.8
Болт М20-6g x 75.88 | 7798-70 | 58 | 0.253 | 14.674 | 27, 24 |  | Болт М 20х75 DIN 931 кл.пр.8.8
Болт М20-6g x 80.88 | 7798-70 | 493 | 0.265 | 130.645 | 31, 32, 28 |  | Болт М 20х80 DIN 931 кл.пр.8.8
Болт М20-6g x 85.88 | 7798-70 | 299 | 0.278 | 83.122 | 37, 35, 36, 34 |  | Болт М 20х85 DIN 931 кл.пр.8.8
Болт М20-6g x 95.88 | 7798-70 | 62 | 0.302 | 18.724 | 46 |  | Болт М 20х95 DIN 931 кл.пр.8.8 цинк
Болт М20-6g x 120.88 | 7798-70 | 70 | 0.364 | 25.48 | 70 |  | Болт М 20х120 DIN 931 кл.пр.8.8
Болт М20-6g x 130.88 | 7798-70 | 54 | 0.389 | 21.006 | 82 |  | Болт М 20х130 ГОСТ 7798-70 кл.пр.8.8 (Т)
Гайка М12-6H.8 | 5915-70 (ИСО 4032) | 1038 | 0.018 | 18.684 |  |  | Гайка М 12 DIN 934 кл.пр.8 (
Гайка М16-6H.8 | 5915-70 (ИСО 4032) | 981 | 0.038 | 37.278 |  |  | Гайка М 16 ISO 4032 кл.пр.8 (
Гайка М20-6H.8 | 5915-70 (ИСО 4032) | 5848 | 0.071 | 415.208 |  |  | Гайка М 20 DIN 934 кл.пр.8 (
Гайка М16-6H.10 | 5915-70 (ИСО 4032) | 210 | 0.038 | 7.98 |  | для закладных | Гайка М 16 DIN 934 кл.пр.10 (
Шaйба А.12 | 11371-78 | 1038 | 0.006 | 6.228 |  |  | Шайба плоская 12 DIN 125 (
Шaйба А.16 | 11371-78 | 981 | 0.011 | 10.791 |  |  | Шайба плоская 16 DIN 125 (
Шaйба А.20 | 11371-78 | 5848 | 0.017 | 99.416 |  |  | Шайба плоская 20 DIN 125 (уп.5 кг)
Шaйба А.16 | 11371-78 | 210 | 0.011 | 2.31 |  | для закладных | Шайба плоская 16 DIN 125 (
Шпилька М16-6g x 75.109 | 22042-76 | 210 | 0.1357 | 28.497 |  | для закладных
|  |  | Всего: | 1453.143
Ведомость временных метизов
Маркировка метизов по ГОСТ | ГОСТ | Кол-во, шт (с учётом на отбраковку 3%) | Вес ед. кг | Общая масса, кг | Толщина пакета | Примечания
Болт М20-6g x 150.58 | 7798-70 (ИСО 4014) | 66 | 0.438 | 28.908 | 114 |  | Болт М 20х150 DIN 931
Гайка М20-6H.5 | 5915-70 (ИСО 4032) | 66 | 0.071 | 4.686 |  |  | Гайка М 20 ISO 4032 (
Шaйба А.20 | 11371-78 | 132 | 0.017 | 2.244 |  |  | Шайба плоская 20 DIN 125 (уп.5 кг)
|  |  | Итого: | 35.838
Ведомость высокопрочных метизов
Маркировка метизов по ГОСТ | ГОСТ | Кол-во, шт (с учётом на отбраковку 3%) | Вес ед. кг | Общая масса, кг | Толщина пакета | Примечания
Болт M24 x 65.109 | 32484.3 | 315 | 0.386 | 121.59 | 24 |  | Болт М 24х65 ГОСТ Р 52644-2006 кл.пр.10.9 (ОСПАЗ)
Болт M24 x 80.109 | 32484.3 | 6 | 0.438 | 2.628 | 37 |  | Болт М 24х80 ГОСТ Р 52644-2006 кл.пр.10.9
Болт M24 x 85.109 | 32484.3 | 49 | 0.456 | 22.344 | 40 |  | Болт М 24х85 ГОСТ 32484.3-2013 кл.пр.10.9 HR ХЛ
Гайкa M24.10 | 32484.3 | 371 | 0.183 | 67.893 |  |  | Гайка М 24 ГОСТ Р 52645-2006 кл.пр.10 (ОСПАЗ)
Шaйбa 24 | 32484.6 | 742 | 0.052 | 38.584 |  |  | Шайба плоская 24 ГОСТ Р 52646-2006 (ОСПАЗ)
|  |  | Итого: | 253.039
Ведомость высокопрочных метизов
Маркировка метизов по ГОСТ | ГОСТ | Кол-во, шт (без учета на отбраковку) | Вес ед. кг | Общая масса, кг | Толщина пакета | Примечания
Анкер-шпилька Hilti HSТ М20х200/30 |  | 4
Самонарезающий винт В5.5х30 |  | 7006 |  |  |  | для крепления профлиста
Самонарезающий винт В4.8х16 или комбинированная заклепка |  | 9351 |  |  |  | для крепления профлиста между собой
Самонарезающий винт В5.5х50 |  | 672 |  |  |  | для крепления ограждения по кровле
|  |  | Итого: | 0
[15 empty] | 4.8 | 5.5
[8 empty] | 2Н2-1 | Профлист
[8 empty] | 2Н2-2 | Профлист
[8 empty] | 2Н3-1 | Профлист
[8 empty] | 2Н3-2 | Профлист
[8 empty] | 2Н3-3 | Профлист
[8 empty] | 2Н3-4 | Профлист
[8 empty] | 2Н3-5 | Профлист
[8 empty] | 2Н3-6 | Профлист
[8 empty] | 2Н3-7 | Профлист
[8 empty] | 2Н3-8 | Профлист
[10 empty] | 311 | Н57-750-0.8 | 6630 | #REF! |  | #REF! | 16 | #REF!
[10 empty] | 312 | Н57-750-0.8 | 6350 | #REF! |  | #REF! | 12 | #REF!
[10 empty] | 313 | НС35-1000-0.7 | 9560 | #REF! |  | #REF! | 25 | #REF!
[10 empty] | 314 | НС35-1000-0.7 | 3195 | #REF! |  | #REF! | 10 | #REF!
[10 empty] | 315 | НС35-1000-0.7 | 3100 | #REF! |  | #REF! | 10 | #REF!
[10 empty] | 316 | НС35-1000-0.7 | 2280 | #REF! |  | #REF! | 10 | #REF!
[10 empty] | 317 | НС35-1000-0.7 | 2950 | #REF! |  | #REF! | 10 | #REF!
[10 empty] | 318 | НС35-1000-0.7 | 870 | #REF! |  | #REF! | 10 | #REF!
[10 empty] | 319 | НС35-1000-0.7 | 2400 | #REF! |  | #REF! | 10 | #REF!
[10 empty] | 320 | НС35-1000-0.7 | 1400 | #REF! |  | #REF! | 10 | #REF!
[15 empty] | #REF! |  | #REF!
[8 empty] | ОГ5-1 | [7 empty] | 12 | #REF!

## МЕТ-4
Ведомость постоянных метизов
Маркировка метизов по ГОСТ | ГОСТ | Кол-во, шт (с учётом на отбраковку 3%) | Вес ед. кг | Общая масса, кг | Толщина пакета | Примечания | Наименование | [6 empty] | Коэффициент отбраковки
Болт М12-6g x 45.88 | 7798-70 | 253 | 0.056 | 14.168 | 12 |  | Болт М 12х45 DIN 931 кл.пр.8.8
Болт М16-6g x 55.88 | 7798-70 | 354 | 0.122 | 43.188 | 8, 15, 13, 10 |  | Болт М 16х55 ГОСТ 7798-70 кл.пр.8.8 (РМЗ) | [6 empty] | 1
Болт М16-6g x 60.88 | 7798-70 | 27 | 0.129 | 3.483 | 18, 17 |  | Болт М 16х60 DIN 931 кл.пр.8.8
Болт М16-6g x 65.88 | 7798-70 | 54 | 0.137 | 7.398 | 22, 17 |  | Болт М 16х65 DIN 931 кл.пр.8.8
Болт М20-6g x 65.88 | 7798-70 | 887 | 0.228 | 202.236 | 8, 16, 14, 13 |  | Болт М 20х65 DIN 931 кл.пр.8.8
Болт М20-6g x 70.88 | 7798-70 | 1174 | 0.241 | 282.934 | 21, 22, 18, 20 |  | Болт М 20х70 ГОСТ 7798-70 кл.пр.8.8 (Т)
Болт М20-6g x 75.88 | 7798-70 | 98 | 0.253 | 24.794 | 27, 24, 12 |  | Болт М 20х75х75 DIN 933 кл.пр.8.8 цинк
Болт М20-6g x 80.88 | 7798-70 | 393 | 0.265 | 104.145 | 31, 32, 28 |  | Болт М 20х80 ГОСТ Р ИСО 4014-2013 кл.пр.8.8 (Т)
Болт М20-6g x 85.88 | 7798-70 | 245 | 0.278 | 68.11 | 36, 34 |  | Болт М 20х85 DIN 931 кл.пр.8.8
Болт М20-6g x 90.88 | 7798-70 | 10 | 0.29 | 2.9 | 42, 38 |  | Болт М 20х90 DIN 931 кл.пр.8.8
Болт М20-6g x 95.88 | 7798-70 | 54 | 0.302 | 16.308 | 46 |  | Болт М 20х95 DIN 931 кл.пр.8.8 цинк
Болт М20-6g x 105.88 | 7798-70 | 8 | 0.327 | 2.616 | 57
Болт М20-6g x 120.88 | 7798-70 | 62 | 0.364 | 22.568 | 70 |  | Болт М 20х120 DIN 931 кл.пр.8.8
Болт М20-6g x 130.88 | 7798-70 | 45 | 0.389 | 17.505 | 82 |  | Болт М 20х130 ГОСТ 7798-70 кл.пр.8.8 (Т)
Гайка М12-6H.8 | 5915-70 (ИСО 4032) | 507 | 0.018 | 9.126 |  |  | Гайка М 12 DIN 934 кл.пр.8
Гайка М16-6H.8 | 5915-70 (ИСО 4032) | 869 | 0.038 | 33.022 |  |  | Гайка М 16 ISO 4032 кл.пр.8
Гайка М20-6H.8 | 5915-70 (ИСО 4032) | 5953 | 0.071 | 422.663 |  |  | Гайка М 20 DIN 934 кл.пр.8
Гайка М16-6H.8 | 5915-70 (ИСО 4032) | 96 | 0.038 | 3.648 |  | для закладных | Гайка М 16 ISO 4032 кл.пр.8
Гайка М16-6H.10 | 5915-70 (ИСО 4032) | 172 | 0.038 | 6.536 |  | для закладных | Гайка М 16 DIN 934 кл.пр.10
Гайка М20-6H.10 | 5915-70 (ИСО 4032) | 80 | 0.071 | 5.68 |  | для закладных | Гайка М 20 ISO 4032 кл.пр.10
Шaйба А.12 | 11371-78 | 507 | 0.006 | 3.042 |  |  | Шайба плоская 12 DIN 125
Шaйба А.16 | 11371-78 | 869 | 0.011 | 9.559 |  |  | Шайба плоская 16 DIN 125
Шaйба А.20 | 11371-78 | 5953 | 0.017 | 101.201 |  |  | Шайба плоская 20 DIN 125 цинк
Шaйба А.16 | 11371-78 | 268 | 0.011 | 2.948 |  | для закладных | Шайба плоская 16 DIN 125
Шaйба А.20 | 11371-78 | 80 | 0.017 | 1.36 |  | для закладных | Шайба плоская 20 DIN 125 цинк
Шпилька М16-6g x 55.88 | 22042-76 | 96 | 0.073 | 7.008 |  | для закладных
Шпилька М16-6g x 75.109 | 22042-76 | 172 | 0.1 | 17.2 |  | для закладных
Шпилька М20-6g x 60.109 | 22042-76 | 64 | 0.125 | 8 |  | для закладных
Шпилька М20-6g x 85.109 | 22042-76 | 16 | 0.177 | 2.832 |  | для закладных
|  |  | Всего: | 1446.178
Ведомость временных метизов
Маркировка метизов по ГОСТ | ГОСТ | Кол-во, шт (с учётом на отбраковку 3%) | Вес ед. кг | Общая масса, кг | Толщина пакета | Примечания
Болт М20-6g x 150.58 | 7798-70 (ИСО 4014) | 66 | 0.438 | 28.908 | 114 |  | Болт М 20х150 DIN 931
Гайка М20-6H.5 | 5915-70 (ИСО 4032) | 66 | 0.071 | 4.686 |  |  | Гайка М 20 ISO 4032
Шaйба А.20 | 11371-78 | 132 | 0.017 | 2.244
Шайба плоская 20 DIN 125 цинк
|  |  | Итого: | 35.838
Ведомость высокопрочных метизов
Маркировка метизов по ГОСТ | ГОСТ | Кол-во, шт (с учётом на отбраковку 3%) | Вес ед. кг | Общая масса, кг | Толщина пакета | Примечания
Болт M24 x 65.109 | 32484.3 | 295 | 0.386 | 113.87 | 24 |  | Болт М 24х65 ГОСТ 32484.3-2013 кл.пр.10.9 HR ХЛ
Болт M24 x 80.109 | 32484.3 | 19 | 0.438 | 8.322 | 37 |  | Болт М 24х80 ГОСТ 32484.3-2013 кл.пр.10.9 HR ХЛ
Болт M24 x 85.109 | 32484.3 | 62 | 0.456 | 28.272 | 40 |  | Болт М 24х85 ГОСТ 32484.3-2013 кл.пр.10.9 HR ХЛ
Болт M24 x 90.109 | 32484.3 | 8 | 0.473 | 3.784 | 45 |  | Болт М 24х90 ГОСТ 32484.3-2013 кл.пр.10.9 HR ХЛ
Гайкa M24.10 | 32484.3 | 383 | 0.183 | 70.089 |  |  | Гайка М 24 ГОСТ 32484.3-2013 кл.пр.10 HR ХЛ
Шaйбa 24 | 32484.6 | 766 | 0.052 | 39.832 |  |  | Шайба плоская 24 ГОСТ 32484.6-2013
|  |  | Итого: | 264.169
Ведомость высокопрочных метизов
Маркировка метизов по ГОСТ | ГОСТ | Кол-во, шт (без учета на отбраковку) | Вес ед. кг | Общая масса, кг | Толщина пакета | Примечания
Анкер-шпилька Hilti HSТ М20х200/30 |  | 6
Самонарезающий винт В5.5х30 |  | 6320 |  |  |  | для крепления профлиста | Саморез кровельный 5,5х32 цинк (уп.3000 шт)
Самонарезающий винт В4.8х16 или комбинированная заклепка |  | 8431 |  |  |  | для крепления профлиста между собой
Самонарезающий винт В5.5х50 |  | 600 |  |  |  | для крепления ограждения по кровле | Саморез кровельный 5,5х51 цинк
|  |  | Итого: | 0
[15 empty] | 4.8 | 5.5
[8 empty] | 4Н2-1 | Профлист | 332 | Н57-750-0.8 | 6630 | #REF! |  | #REF! | 16 | #REF!
[8 empty] | 4Н2-2 | Профлист | 333 | Н57-750-0.8 | 6350 | #REF! |  | #REF! | 12 | #REF!
[8 empty] | 4Н3-1 | Профлист | 334 | НС35-1000-0.7 | 9560 | #REF! |  | #REF! | 25 | #REF!
[8 empty] | 4Н3-2 | Профлист | 335 | НС35-1000-0.7 | 3195 | #REF! |  | #REF! | 10 | #REF!
[8 empty] | 4Н3-3 | Профлист | 336 | НС35-1000-0.7 | 3100 | #REF! |  | #REF! | 10 | #REF!
[8 empty] | 4Н3-4 | Профлист | 337 | НС35-1000-0.7 | 2280 | #REF! |  | #REF! | 10 | #REF!
[8 empty] | 4Н3-5 | Профлист | 338 | НС35-1000-0.7 | 2950 | #REF! |  | #REF! | 10 | #REF!
[8 empty] | 4Н3-6 | Профлист | 339 | НС35-1000-0.7 | 870 | #REF! |  | #REF! | 10 | #REF!
[8 empty] | 4Н3-7 | Профлист | 340 | НС35-1000-0.7 | 2400 | #REF! |  | #REF! | 10 | #REF!
[8 empty] | 4Н3-8 | Профлист | 341 | НС35-1000-0.7 | 1400 | #REF! |  | #REF! | 10 | #REF!
[8 empty] | 4Н3-9 | Профлист | 342 | НС35-1000-0.7 | 9670 | #REF! |  | #REF! | 25 | #REF!
[15 empty] | #REF! |  | #REF!
[8 empty] | ОГ5-1 | [7 empty] | 12 | #REF!