## 1632-2021-2.1.3-КМ - Полный (2)
1 | 2 | 3 | 4 | 5 | 6 | 7 | 8 | 9 | 10 | 11 | 12 | 13 | 14 | 15 | 16
Раздел 1. Колонны | [69 empty] | Раздел 1. Колонны
1 | ТЕР09-03-002-05 Приказ Администрации ЛО от 20.10.15 №28 | Монтаж колонн одноэтажных и многоэтажных зданий и крановых эстакад высотой: до 25 м составного сечения массой до 5,0 т | 1 т конструкций | 404.352 | 664.69 | 228.64 | 369.83 | 59.72 |  | 4019910 | 2082949 | 1707757 | 544048 | 13.133 | 5310.35 | [55 empty] | Монтаж колонн одноэтажных и многоэтажных зданий и крановых эстакад высотой: до 25 м составного сечения массой до 5,0 т
2 | ТЕР09-03-002-03 Приказ Администрации ЛО от 20.10.15 №28 | Монтаж колонн одноэтажных и многоэтажных зданий и крановых эстакад высотой: до 25 м цельного сечения массой до 5,0 т | 1 т конструкций | 9.256 | 360.31 | 113.31 | 185.18 | 28.11 |  | 48101 | 23629 | 19574 | 5861 | 6.5081 | 60.24 | [55 empty] | Монтаж колонн одноэтажных и многоэтажных зданий и крановых эстакад высотой: до 25 м цельного сечения массой до 5,0 т
4 * | Прайс | Профиль гн. 120*5 | 4: т; 5: 3.64; 6: 9 260,05 79266,00/ИндМ223; 11: 288528; 15: 0; 16: 0 | [55 empty] | Профиль гн. 120*5
5 * | Прайс | Двутавр 60Ш1 | 4: т; 5: 16.952; 6: 8 169,39 69930,00/ИндМ223; 11: 1185453; 15: 0; 16: 0 | [55 empty] | Двутавр 60Ш1
6 * | Прайс | Двутавр 40Ш1 | 4: т; 5: 99.944; 6: 7 809,11 66846,00/ИндМ223; 11: 6680855; 15: 0; 16: 0 | [55 empty] | Двутавр 40Ш1
7 * | Прайс | Двутавр 30Ш1 | 4: т; 5: 25.792; 6: 7 670,56 65660,00/ИндМ223; 11: 1693503; 15: 0; 16: 0 | [55 empty] | Двутавр 30Ш1
8 * | Прайс | Уголок не равнополочный 125*80*8 | 4: т; 5: 2.08; 6: 10 041,00 85951,00/ИндМ223; 11: 178778; 15: 0; 16: 0 | [55 empty] | Уголок не равнополочный 125*80*8
9 * | Прайс | Прокат листовой 40мм | 4: т; 5: 9.9965; 6: 9 862,85 84426,00/ИндМ223; 11: 843963; 15: 0; 16: 0 | [55 empty] | Прокат листовой 40мм
10 * | Прайс | Прокат листовой 30мм | 4: т; 5: 132.496; 6: 9 585,63 82053,00/ИндМ223; 11: 10871693; 15: 0; 16: 0 | [55 empty] | Прокат листовой 30мм
11 * | Прайс | Прокат листовой 25мм | 4: т; 5: 18.512; 6: 9 135,40 78199,00/ИндМ223; 11: 1447620; 15: 0; 16: 0 | [55 empty] | Прокат листовой 25мм
12 * | Прайс | Прокат листовой 20мм | 4: т; 5: 1.456; 6: 8 699,88 74471,00/ИндМ223; 11: 108430; 15: 0; 16: 0 | [55 empty] | Прокат листовой 20мм
13 * | Прайс | Прокат листовой 16мм | 4: т; 5: 74.88; 6: 8 442,52 72268,00/ИндМ223; 11: 5411426; 15: 0; 16: 0 | [55 empty] | Прокат листовой 16мм
14 * | Прайс | Прокат листовой 12мм | 4: т; 5: 10.4; 6: 7 809,11 66846,00/ИндМ223; 11: 695198; 15: 0; 16: 0 | [55 empty] | Прокат листовой 12мм
15 * | Прайс | Прокат листовой 10мм | 4: т; 5: 14.768; 6: 7 685,40 65787,00/ИндМ223; 11: 971543; 15: 0; 16: 0 | [55 empty] | Прокат листовой 10мм
16 * | Прайс | Прокат листовой 8мм | 4: т; 5: 1.248; 6: 7 575,47 64846,00/ИндМ223; 11: 80928; 15: 0; 16: 0 | [55 empty] | Прокат листовой 8мм
17 * | Прайс | Прокат листовой 6мм | 4: т; 5: 2.184; 6: 7 403,27 63372,00/ИндМ223; 11: 138404; 15: 0; 16: 0 | [55 empty] | Прокат листовой 6мм
21 | ТЕР09-03-002-12 Приказ Администрации ЛО от 20.10.15 №28 | Монтаж балок, ригелей перекрытия, покрытия и под установку оборудования многоэтажных зданий при высоте здания: до 25 м | 1 т конструкций | 676.624 | 1154.86 | 406.11 | 601.8 | 81.75 |  | 11692111 | 6190894 | 4650098 | 1246278 | 20.9875 | 14200.65 | [55 empty] | Монтаж балок, ригелей перекрытия, покрытия и под установку оборудования многоэтажных зданий при высоте здания: до 25 м
23 * | Прайс | Швеллер 40П | 4: т; 5: 1.352; 6: 9 452,10 80910,00/ИндМ223; 11: 109390; 15: 0; 16: 0 | [55 empty] | Швеллер 40П
24 * | Прайс | Швеллер 22П | 4: т; 5: 79.664; 6: 8 868,11 75911,00/ИндМ223; 11: 6047376; 15: 0; 16: 0 | [55 empty] | Швеллер 22П
25 * | Прайс | Швеллер 20П | 4: т; 5: 1.56; 6: 8 755,26 74945,00/ИндМ223; 11: 116914; 15: 0; 16: 0 | [55 empty] | Швеллер 20П
26 * | Прайс | Двутавр 25К1 | 4: т; 5: 47.424; 6: 7 269,63 62228,00/ИндМ223; 11: 2951102; 15: 0; 16: 0 | [55 empty] | Двутавр 25К1
27 * | Прайс | Двутавр 20К1 | 4: т; 5: 35.36; 6: 7 071,73 60534,00/ИндМ223; 11: 2140483; 15: 0; 16: 0 | [55 empty] | Двутавр 20К1
28 * | Прайс | Двутавр 70Ш1 | 4: т; 5: 3.64; 6: 8 274,30 70828,00/ИндМ223; 11: 257814; 15: 0; 16: 0 | [55 empty] | Двутавр 70Ш1
29 * | Прайс | Двутавр 60Ш1 | 4: т; 5: 10.92; 6: 8 169,39 69930,00/ИндМ223; 11: 763635; 15: 0; 16: 0 | [55 empty] | Двутавр 60Ш1
30 * | Прайс | Двутавр 50Ш1 | 4: т; 5: 179.296; 6: 8 036,68 68794,00/ИндМ223; 11: 12334486; 15: 0; 16: 0 | [55 empty] | Двутавр 50Ш1
31 * | Прайс | Двутавр 40Ш1 | 4: т; 5: 8.944; 6: 7 809,11 66846,00/ИндМ223; 11: 597870; 15: 0; 16: 0 | [55 empty] | Двутавр 40Ш1
32 * | Прайс | Двутавр 30Ш1 | 4: т; 5: 12.584; 6: 7 670,56 65660,00/ИндМ223; 11: 826265; 15: 0; 16: 0 | [55 empty] | Двутавр 30Ш1
33 * | Прайс | Прокат листовой 30мм | 4: т; 5: 160.056; 6: 9 585,63 82053,00/ИндМ223; 11: 13133074; 15: 0; 16: 0 | [55 empty] | Прокат листовой 30мм
34 * | Прайс | Прокат листовой 25мм | 4: т; 5: 13.52; 6: 9 135,40 78199,00/ИндМ223; 11: 1057251; 15: 0; 16: 0 | [55 empty] | Прокат листовой 25мм
35 * | Прайс | Прокат листовой 16мм | 4: т; 5: 107.432; 6: 8 442,52 72268,00/ИндМ223; 11: 7763893; 15: 0; 16: 0 | [55 empty] | Прокат листовой 16мм
36 * | Прайс | Прокат листовой 12мм | 4: т; 5: 5.304; 6: 7 809,11 66846,00/ИндМ223; 11: 354551; 15: 0; 16: 0 | [55 empty] | Прокат листовой 12мм
37 * | Прайс | Прокат листовой 10мм | 4: т; 5: 3.016; 6: 7 685,40 65787,00/ИндМ223; 11: 198414; 15: 0; 16: 0 | [55 empty] | Прокат листовой 10мм
38 * | Прайс | Прокат листовой 8мм | 4: т; 5: 6.552; 6: 7 575,47 64846,00/ИндМ223; 11: 424871; 15: 0; 16: 0 | [55 empty] | Прокат листовой 8мм
42 | ТЕР09-03-002-12 Приказ Администрации ЛО от 20.10.15 №28 | Монтаж балок, ригелей перекрытия, покрытия и под установку оборудования многоэтажных зданий при высоте здания: до 25 м | 1 т конструкций | 295.152 | 1154.86 | 406.11 | 601.8 | 81.75 |  | 5100248 | 2700547 | 2028432 | 543642 | 20.9875 | 6194.5 | [55 empty] | Монтаж балок, ригелей перекрытия, покрытия и под установку оборудования многоэтажных зданий при высоте здания: до 25 м
44 * | Прайс | Прокат листовой 22мм | 4: т; 5: 1.456; 6: 8 868,11 75911,00/ИндМ223; 11: 110526; 15: 0; 16: 0 | [55 empty] | Прокат листовой 22мм
45 * | Прайс | Прокат листовой 20мм | 4: т; 5: 56.888; 6: 8 699,88 74471,00/ИндМ223; 11: 4236505; 15: 0; 16: 0 | [55 empty] | Прокат листовой 20мм
46 * | Прайс | Двутавр 60Ш1 | 4: т; 5: 10.92; 6: 8 169,39 69930,00/ИндМ223; 11: 763635; 15: 0; 16: 0 | [55 empty] | Двутавр 60Ш1
47 * | Прайс | Уголок не равнополочный 140*90*8 | 4: т; 5: 0.208; 6: 11 317,76 96880,00/ИндМ223; 11: 20151; 15: 0; 16: 0 | [55 empty] | Уголок не равнополочный 140*90*8
48 * | Прайс | Прокат листовой 30мм | 4: т; 5: 145.6; 6: 9 585,63 82053,00/ИндМ223; 11: 11946916; 15: 0; 16: 0 | [55 empty] | Прокат листовой 30мм
49 * | Прайс | Прокат листовой 25мм | 4: т; 5: 4.68; 6: 9 135,40 78199,00/ИндМ223; 11: 365971; 15: 0; 16: 0 | [55 empty] | Прокат листовой 25мм
50 * | Прайс | Прокат листовой 16мм | 4: т; 5: 68.64; 6: 8 442,52 72268,00/ИндМ223; 11: 4960474; 15: 0; 16: 0 | [55 empty] | Прокат листовой 16мм
51 * | Прайс | Прокат листовой 8мм | 4: т; 5: 6.76; 6: 7 575,47 64846,00/ИндМ223; 11: 438359; 15: 0; 16: 0 | [55 empty] | Прокат листовой 8мм
55 | ТЕР09-03-014-01 Приказ Администрации ЛО от 20.10.15 №28 | Монтаж связей и распорок из одиночных и парных уголков, гнутосварных профилей для пролетов: до 24 м при высоте здания до 25 м | 1 т конструкций | 284.856 | 2203.66 | 1205.83 | 616.87 | 108.16 |  | 10674436 | 7738799 | 2006717 | 694134 | 72.772 | 20729.54 | [55 empty] | Монтаж связей и распорок из одиночных и парных уголков, гнутосварных профилей для пролетов: до 24 м при высоте здания до 25 м
57 * | Прайс | Профиль гн. 200*6 | 4: т; 5: 45.344; 6: 10 911,92 93406,00/ИндМ223; 11: 4235403; 15: 0; 16: 0 | [55 empty] | Профиль гн. 200*6
58 * | Прайс | Профиль гн. 180*5 | 4: т; 5: 115.44; 6: 10 441,82 89382,00/ИндМ223; 11: 10318256; 15: 0; 16: 0 | [55 empty] | Профиль гн. 180*5
59 * | Прайс | Профиль гн. 160*6 | 4: т; 5: 9.776; 6: 10 154,79 86925,00/ИндМ223; 11: 849779; 15: 0; 16: 0 | [55 empty] | Профиль гн. 160*6
60 * | Прайс | Профиль гн. 140*5 | 4: т; 5: 18.928; 6: 9 788,55 83790,00/ИндМ223; 11: 1585977; 15: 0; 16: 0 | [55 empty] | Профиль гн. 140*5
61 * | Прайс | Профиль гн. 120*5 | 4: т; 5: 2.496; 6: 9 260,05 79266,00/ИндМ223; 11: 197848; 15: 0; 16: 0 | [55 empty] | Профиль гн. 120*5
62 * | Прайс | Профиль гн. 250*6 | 4: т; 5: 4.576; 6: 12 436,10 106453,00/ИндМ223; 11: 487129; 15: 0; 16: 0 | [55 empty] | Профиль гн. 250*6
63 * | Прайс | Швеллер 22П | 4: т; 5: 20.28; 6: 8 868,11 75911,00/ИндМ223; 11: 1539476; 15: 0; 16: 0 | [55 empty] | Швеллер 22П
64 * | Прайс | Уголок равнополочный 125*8 | 4: т; 5: 11.648; 6: 10 075,70 86248,00/ИндМ223; 11: 1004617; 15: 0; 16: 0 | [55 empty] | Уголок равнополочный 125*8
65 * | Прайс | Уголок равнополочный 50*5 | 4: т; 5: 7.488; 6: 8 264,37 70743,00/ИндМ223; 11: 529724; 15: 0; 16: 0 | [55 empty] | Уголок равнополочный 50*5
66 * | Прайс | Уголок не равнополочный 125*80*8 | 4: т; 5: 27.768; 6: 10 041,00 85951,00/ИндМ223; 11: 2386686; 15: 0; 16: 0 | [55 empty] | Уголок не равнополочный 125*80*8
67 * | Прайс | Прокат листовой 12мм | 4: т; 5: 10.816; 6: 7 809,11 66846,00/ИндМ223; 11: 723006; 15: 0; 16: 0 | [55 empty] | Прокат листовой 12мм
68 * | Прайс | Прокат листовой 10мм | 4: т; 5: 3.328; 6: 7 685,40 65787,00/ИндМ223; 11: 218939; 15: 0; 16: 0 | [55 empty] | Прокат листовой 10мм
69 * | Прайс | Прокат листовой 8мм | 4: т; 5: 4.576; 6: 7 575,47 64846,00/ИндМ223; 11: 296735; 15: 0; 16: 0 | [55 empty] | Прокат листовой 8мм
70 * | Прайс | Прокат листовой 4мм | 4: т; 5: 2.392; 6: 6 215,65 53206,00/ИндМ223; 11: 127269; 15: 0; 16: 0 | [55 empty] | Прокат листовой 4мм
74 | ТЕР09-04-006-01 Приказ Администрации ЛО от 20.10.15 №28 | Монтаж фахверка | 1 т конструкций | 103.272 | 1579.69 | 621.51 | 720.23 | 82.49 |  | 2505838 | 1446069 | 849419 | 191930 | 32.591 | 3365.74 | [55 empty] | Монтаж фахверка
75 * | ТССЦ-110-0009 Приказ Администрации ЛО от 20.10.15 №28 | Болты сборочные с гайками и шайбами по классу прочности: 10.9 | 4: т; 5: 1.0327; 6: 21449.1; 11: 189612; 15: 0; 16: 0 | [55 empty] | Болты сборочные с гайками и шайбами по классу прочности: 10.9
77 * | Прайс | Профиль гн. 160*6 | 4: т; 5: 23.608; 6: 10 154,79 86925,00/ИндМ223; 11: 2052125; 15: 0; 16: 0 | [55 empty] | Профиль гн. 160*6
78 * | Прайс | Профиль гн. 120*5 | 4: т; 5: 7.28; 6: 9 260,05 79266,00/ИндМ223; 11: 577057; 15: 0; 16: 0 | [55 empty] | Профиль гн. 120*5
79 * | Прайс | Профиль гн. 140*5 | 4: т; 5: 37.856; 6: 9 788,55 83790,00/ИндМ223; 11: 3171954; 15: 0; 16: 0 | [55 empty] | Профиль гн. 140*5
80 * | Прайс | Профиль гн. 100*5 | 4: т; 5: 3.016; 6: 8 927,45 76419,00/ИндМ223; 11: 230480; 15: 0; 16: 0 | [55 empty] | Профиль гн. 100*5
81 * | Прайс | Уголок равнополочный 63*5 | 4: т; 5: 2.392; 6: 8 422,78 72099,00/ИндМ223; 11: 172461; 15: 0; 16: 0 | [55 empty] | Уголок равнополочный 63*5
82 * | Прайс | Уголок равнополочный 125*8 | 4: т; 5: 0.52; 6: 10 075,70 86248,00/ИндМ223; 11: 44849; 15: 0; 16: 0 | [55 empty] | Уголок равнополочный 125*8
83 * | Прайс | Уголок не равнополочный 125*80*8 | 4: т; 5: 0.104; 6: 10 041,00 85951,00/ИндМ223; 11: 8939; 15: 0; 16: 0 | [55 empty] | Уголок не равнополочный 125*80*8
84 * | Прайс | Уголок не равнополочный 100*63*8 | 4: т; 5: 2.392; 6: 9 650,00 82604,00/ИндМ223; 11: 197589; 15: 0; 16: 0 | [55 empty] | Уголок не равнополочный 100*63*8
85 * | Прайс | Уголок не равнополочный 140*90*8 | 4: т; 5: 5.928; 6: 11 317,76 96880,00/ИндМ223; 11: 574305; 15: 0; 16: 0 | [55 empty] | Уголок не равнополочный 140*90*8
86 * | Прайс | Прокат листовой 10мм | 4: т; 5: 6.552; 6: 7 685,40 65787,00/ИндМ223; 11: 431037; 15: 0; 16: 0 | [55 empty] | Прокат листовой 10мм
87 * | Прайс | Прокат листовой 6мм | 4: т; 5: 0.728; 6: 7 403,27 63372,00/ИндМ223; 11: 46135; 15: 0; 16: 0 | [55 empty] | Прокат листовой 6мм
88 * | Прайс | Прокат листовой 4мм | 4: т; 5: 6.24; 6: 6 215,65 53206,00/ИндМ223; 11: 332005; 15: 0; 16: 0 | [55 empty] | Прокат листовой 4мм
89 * | Прайс | ВГП 89*8 | 4: т; 5: 6.656; 6: 7 175,70 61424,00/ИндМ223; 11: 408838; 15: 0; 16: 0 | [55 empty] | ВГП 89*8
93 | ТЕР09-03-029-01 Приказ Администрации ЛО от 20.10.15 №28 | Монтаж лестниц прямолинейных и криволинейных, пожарных с ограждением | 1 т конструкций | 66.872 | 1662.67 | 663.73 | 895.29 | 159.36 |  | 1743042 | 999999 | 683711 | 240089 | 37.2255 | 2489.34 | [55 empty] | Монтаж лестниц прямолинейных и криволинейных, пожарных с ограждением
95 * | Прайс | Профиль гн. 120*5 | 4: т; 5: 1.352; 6: 9 260,05 79266,00/ИндМ223; 11: 107168; 15: 0; 16: 0 | [55 empty] | Профиль гн. 120*5
96 * | Прайс | Профиль гн. 140*5 | 4: т; 5: 1.04; 6: 9 788,55 83790,00/ИндМ223; 11: 87142; 15: 0; 16: 0 | [55 empty] | Профиль гн. 140*5
97 * | Прайс | Профиль гн. 250*6 | 4: т; 5: 5.2; 6: 12 436,10 106453,00/ИндМ223; 11: 553556; 15: 0; 16: 0 | [55 empty] | Профиль гн. 250*6
98 * | Прайс | Швеллер 40П | 4: т; 5: 2.496; 6: 9 452,10 80910,00/ИндМ223; 11: 201951; 15: 0; 16: 0 | [55 empty] | Швеллер 40П
99 * | Прайс | Швеллер 22П | 4: т; 5: 1.456; 6: 8 868,11 75911,00/ИндМ223; 11: 110526; 15: 0; 16: 0 | [55 empty] | Швеллер 22П
100 * | Прайс | Швеллер 20П | 4: т; 5: 5.824; 6: 8 755,26 74945,00/ИндМ223; 11: 436480; 15: 0; 16: 0 | [55 empty] | Швеллер 20П
101 * | Прайс | Швеллер 16П | 4: т; 5: 10.192; 6: 8 363,32 71590,00/ИндМ223; 11: 729645; 15: 0; 16: 0 | [55 empty] | Швеллер 16П
102 * | Прайс | Двутавр 30Ш1 | 4: т; 5: 3.224; 6: 7 670,56 65660,00/ИндМ223; 11: 211688; 15: 0; 16: 0 | [55 empty] | Двутавр 30Ш1
103 * | Прайс | Двутавр 20Ш1 | 4: т; 5: 9.984; 6: 7 175,70 61424,00/ИндМ223; 11: 613257; 15: 0; 16: 0 | [55 empty] | Двутавр 20Ш1
104 * | Прайс | Уголок равнополочный 63*5 | 4: т; 5: 5.096; 6: 8 422,78 72099,00/ИндМ223; 11: 367416; 15: 0; 16: 0 | [55 empty] | Уголок равнополочный 63*5
105 * | Прайс | Уголок не равнополочный 100*63*8 | 4: т; 5: 0.936; 6: 9 650,00 82604,00/ИндМ223; 11: 77317; 15: 0; 16: 0 | [55 empty] | Уголок не равнополочный 100*63*8
106 * | Прайс | Прокат листовой 30мм | 4: т; 5: 0.936; 6: 9 585,63 82053,00/ИндМ223; 11: 76802; 15: 0; 16: 0 | [55 empty] | Прокат листовой 30мм
107 * | Прайс | Прокат листовой 20мм | 4: т; 5: 0.104; 6: 8 699,88 74471,00/ИндМ223; 11: 7745; 15: 0; 16: 0 | [55 empty] | Прокат листовой 20мм
108 * | Прайс | Прокат листовой 12мм | 4: т; 5: 0.312; 6: 7 809,11 66846,00/ИндМ223; 11: 20856; 15: 0; 16: 0 | [55 empty] | Прокат листовой 12мм
109 * | Прайс | Прокат листовой 8мм | 4: т; 5: 0.936; 6: 7 575,47 64846,00/ИндМ223; 11: 60696; 15: 0; 16: 0 | [55 empty] | Прокат листовой 8мм
110 * | Прайс | Прокат листовой 6мм | 4: т; 5: 1.04; 6: 7 403,27 63372,00/ИндМ223; 11: 65907; 15: 0; 16: 0 | [55 empty] | Прокат листовой 6мм
111 * | Прайс | Прокат листовой 4мм | 4: т; 5: 4.992; 6: 6 215,65 53206,00/ИндМ223; 11: 265604; 15: 0; 16: 0 | [55 empty] | Прокат листовой 4мм
112 * | Прайс | ВГП 42,3*2,8 | 4: т; 5: 5.616; 6: 6 519,51 55807,00/ИндМ223; 11: 313412; 15: 0; 16: 0 | [55 empty] | ВГП 42,3*2,8
113 * | Прайс | ВГП 21,3*2,5 | 4: т; 5: 1.144; 6: 6 082,01 52062,00/ИндМ223; 11: 59559; 15: 0; 16: 0 | [55 empty] | ВГП 21,3*2,5
114 * | Прайс | Прокат стальной горячетканый круглый диаметр 20 | 4: т; 5: 0.104; 6: 8 769,16 75064,00/ИндМ223; 11: 7807; 15: 0; 16: 0 | [55 empty] | Прокат стальной горячетканый круглый диаметр 20
115 * | Прайс | Прокат стальной горячетканый круглый диаметр 16 | 4: т; 5: 4.888; 6: 8 375,23 71692,00/ИндМ223; 11: 350430; 15: 0; 16: 0 | [55 empty] | Прокат стальной горячетканый круглый диаметр 16
116 * | ТССЦ-110-0008 Приказ Администрации ЛО от 20.10.15 №28 | Болты сборочные с гайками и шайбами по классу прочности: 8,8 | 4: т; 5: 0.86934; 6: 13471.93; 11: 100252; 15: 0; 16: 0 | [55 empty] | Болты сборочные с гайками и шайбами по классу прочности: 8,8
120 | ТЕР09-03-030-01 Приказ Администрации ЛО от 20.10.15 №28 | Монтаж площадок с настилом и ограждением из листовой, рифленой, просечной и круглой стали | 1 т конструкций | 233.272 | 1713.08 | 783.44 | 825.99 | 133.53 |  | 6524820 | 4117448 | 2200403 | 701764 | 44.9995 | 10497.12 | [55 empty] | Монтаж площадок с настилом и ограждением из листовой, рифленой, просечной и круглой стали
122 * | Прайс | Лист стальной с рифлением ромбическим 4мм | 4: т; 5: 3.1; 6: 8 600,93 73624,00/ИндМ223; 11: 228234; 15: 0; 16: 0 | [55 empty] | Лист стальной с рифлением ромбическим 4мм
123 * | Прайс | Лист стальной с рифлением ромбическим 5мм | 4: т; 5: 205.4; 6: 8 689,95 74386,00/ИндМ223; 11: 15278879; 15: 0; 16: 0 | [55 empty] | Лист стальной с рифлением ромбическим 5мм
124 * | Прайс | Уголок равнополочный 35*4 | 4: т; 5: 0.624; 6: 7 739,84 66253,00/ИндМ223; 11: 41342; 15: 0; 16: 0 | [55 empty] | Уголок равнополочный 35*4
125 * | Прайс | Прокат листовой 4мм | 4: т; 5: 7.4; 6: 6 215,65 53206,00/ИндМ223; 11: 393724; 15: 0; 16: 0 | [55 empty] | Прокат листовой 4мм
126 * | Прайс | Лист ПВЛ ПВ506 | 4: т; 5: 7.8; 6: 13 481,54 115402,00/ИндМ223; 11: 900135; 15: 0; 16: 0 | [55 empty] | Лист ПВЛ ПВ506
127 * | ТССЦ-110-0008 Приказ Администрации ЛО от 20.10.15 №28 | Болты сборочные с гайками и шайбами по классу прочности: 8,8 | 4: т; 5: 2.4027; 6: 13471.93; 11: 277079; 15: 0; 16: 0 | [55 empty] | Болты сборочные с гайками и шайбами по классу прочности: 8,8
128 | ТЕР09-04-002-01 Приказ Администрации ЛО от 20.10.15 №28 | Монтаж кровельного покрытия: из профилированного листа при высоте здания до 25 м | 100 м2 покрытия | 52.7 | 1557.84 | 676.48 | 609.59 | 78.25 |  | 1292673 | 803201 | 366873 | 92904 | 40.825 | 2151.48 | [55 empty] | Монтаж кровельного покрытия: из профилированного листа при высоте здания до 25 м
129 * | Прайс | Профиль H57-750-0,8 | 4: т; 5: 56.7; 6: 12 496,61 106971,00/ИндМ223; 11: 6065255; 15: 0; 16: 0 | [55 empty] | Профиль H57-750-0,8
130 | ТССЦ-101-1810 Приказ Администрации ЛО от 20.10.15 №28 | Винты самонарезающие: для крепления профилированного настила и панелей к несущим конструкциям | 4: т; 5: 1.8972; 6: 22978.37; 11: 373169; 15: 475000; 16: 901170 | [55 empty] | Винты самонарезающие: для крепления профилированного настила и панелей к несущим конструкциям
131 | ТЕР09-04-006-02 Приказ Администрации ЛО от 20.10.15 №28 | Монтаж ограждающих конструкций стен: из профилированного листа при высоте здания до 30 м (10% на подрезку) | 100 м2 | 65.6757 | 5770.84 | 2082.44 | 3157.82 | 466.22 |  | 5748036 | 3081336 | 2368417 | 689856 | 121.072 | 7951.4884 | [55 empty] | Монтаж ограждающих конструкций стен: из профилированного листа при высоте здания до 30 м (10% на подрезку)
132 | ТССЦ-201-0382 Приказ Администрации ЛО от 20.10.15 №28 | Конструкции: стальные нащельников и деталей обрамления | 4: т; 5: 3.796; 6: 16120.26; 11: 523808; 15: 2055000; 16: 7800780 | [55 empty] | Конструкции: стальные нащельников и деталей обрамления
133 | ТССЦ-101-1810 Приказ Администрации ЛО от 20.10.15 №28 | Винты самонарезающие: для крепления профилированного настила и панелей к несущим конструкциям | 4: т; 5: 2.3643; 6: 22978.37; 11: 465046; 15: 475000; 16: 1123042.5 | [55 empty] | Винты самонарезающие: для крепления профилированного настила и панелей к несущим конструкциям
134 * | Прайс | Профиль HC35-1000-0,7 | 4: т; 5: 54; 6: 15 459,81 132336,00/ИндМ223; 11: 7146143; 15: 0; 16: 0 | [55 empty] | Профиль HC35-1000-0,7
138 | ТЕР09-03-043-01 Приказ Администрации ЛО от 20.10.15 №28 | Монтаж металлоконструкций постаментов под технологическое оборудование | 1 т металлоконструкций | 4.368 | 6913.13 | 1044.99 | 5178.88 | 446.5 |  | 386946 | 102839 | 258336 | 43940 | 54.7975 | 239.3555 | [55 empty] | Монтаж металлоконструкций постаментов под технологическое оборудование
140 * | ТССЦ-101-3820 Приказ Администрации ЛО от 20.10.15 №28 | Сталь толстолистовая марки: Ст1, Ст2, Ст3, толщиной более 4 мм | 4: т; 5: 0.0817; 6: 5972.68; 11: 4177; 15: 0; 16: 0 | [55 empty] | Сталь толстолистовая марки: Ст1, Ст2, Ст3, толщиной более 4 мм
141 * | Прайс | Прокат листовой 25мм | 4: т; 5: 0.104; 6: 9 135,40 78199,00/ИндМ223; 11: 8133; 15: 0; 16: 0 | [55 empty] | Прокат листовой 25мм
142 * | Прайс | Прокат листовой 20мм | 4: т; 5: 3.952; 6: 8 699,88 74471,00/ИндМ223; 11: 294309; 15: 0; 16: 0 | [55 empty] | Прокат листовой 20мм
143 * | Прайс | Прокат листовой 16мм | 4: т; 5: 0.312; 6: 8 442,52 72268,00/ИндМ223; 11: 22548; 15: 0; 16: 0 | [55 empty] | Прокат листовой 16мм
147 | ТЕР13-03-002-04 Приказ Администрации ЛО от 20.10.15 №28 | Огрунтовка металлических поверхностей за один раз: грунтовкой ГФ-021 | 100 м2 окрашиваемой поверхности | 47.6596 | 169.18 | 123.29 | 11.41 | 0.21 |  | 152663 | 132387 | 6209 | 222 | 6.1065 | 291.0333 | [55 empty] | Огрунтовка металлических поверхностей за один раз: грунтовкой ГФ-021
148 | Прайс Аналог ТССЦ-113-0021 18353,45/17895,65=3% | Грунтовка: ГФ-021 красно-коричневая | 4: кг; 5: 571.9; 6: 32,85 273,00/ИндМ223*1,03; 11: 160816; 15: 375; 16: 214462.5 | [55 empty] | Грунтовка: ГФ-021 красно-коричневая
149 | ТЕР13-03-004-26 Приказ Администрации ЛО от 20.10.15 №28 | Окраска металлических огрунтованных поверхностей: эмалью ПФ-115 (за 2 раза) К=2 | 100 м2 окрашиваемой поверхности | 20.5652 | 188.47 | 151.52 | 15.41 | 0.41 |  | 77617 | 70206 | 3619 | 192 | 8.809 | 181.1588 | [55 empty] | Окраска металлических огрунтованных поверхностей: эмалью ПФ-115 (за 2 раза) К=2
150 | Прайс Аналог ТССЦ-113-0246 25096,77/24506,75=2% | Эмаль ПФ-115 серая | 4: кг; 5: 781.5; 6: 41,11 345,00/ИндМ223*1,02; 11: 275011; 15: 395; 16: 308692.5 | [55 empty] | Эмаль ПФ-115 серая
|  |  | 11: 2157420; 12: Смета с НДС; 16: 10348147.5 | 0 | 0 | 0 | 0 | 0 | 0 | 0 | 0 | 0 | 0 | 0 | 0 | 0 | 0 | 0 | 0 | 0 | 0 | 0 | 0 | 0 | 0 | 0 | 0 | 0 | 0 | 0 | 0 | 0 | 0 | 0 | 0 | 0 | 0 | 0 | 0 | 0 | 0 | 0 | 0 | 0 | 0 | 0 | 0 | 0 | 0 | 0 | 0 | 0 | 0 | 0 | 0 | 0 | 0 | 0 | #VALUE! | 0 | 0 | 0 | 0 | 0 | 0 | 0 | 0 | 0 | 0 | 0 | 0 | Гриша с НДС
[11 empty] | 6568 | 8866800
[11 empty] | 1 | 1350

## 1632-2021-2.1.3-КМ - Полный лок
Терминал по перевалке минеральных удобрений в морском торговом порту Усть-Луга. Береговые объекты терминала | [16 empty] | Терминал по перевалке минеральных удобрений в морском торговом порту Усть-Луга. Береговые объекты терминала
(наименование стройки)
ЛОКАЛЬНАЯ СМЕТА № 1632-2021-2.1.3-КМ_07.04.042-П-01-02
(локальная смета)
на Конструкции металлические, 07.04.042 Конвейерная галерея №3 (код SAP 01.02.011) код ГП 2.1.3 | [17 empty] | на Конструкции металлические, 07.04.042 Конвейерная галерея №3 (код SAP 01.02.011) код ГП 2.1.3
(наименование работ и затрат, наименование объекта)
| Основание: | 1632-2021-2.1.3-КМ_0_0_RU_IFC | [16 empty] | 1632-2021-2.1.3-КМ_0_0_RU_IFC
| Сметная стоимость |  | 167131.733 | тыс.руб.
| строительных работ |  | 276135.646 | тыс.руб.
| Средства на оплату труда |  | 34485.163 | тыс.руб.
| Сметная трудоемкость |  | 73662 | чел.час
| Трудозатраты механизаторов |  | 8634.86 | чел.час
| Составлен(а) в текущих (прогнозных) ценах по состоянию на |  |  | 1 кв. 2000г. | [15 empty] | 1 кв. 2000г.
№ п/п | Обоснование | Наименование работ и затрат |  | Единица измерения | Кол-во | Стоимость единицы, руб. |  |  |  | Общая стоимость, руб. |  |  |  |  | Т/з осн. раб.на ед. | Т/з осн. раб. Всего
[6 empty] | Всего | В том числе |  |  | Обору- дование | Всего | В том числе
[7 empty] | Осн.З/п | Эк.Маш | З/пМех |  |  | Осн.З/п | Эк.Маш | З/пМех
1 | 2 | 3 |  | 4 | 5 | 6 | 7 | 8 | 9 | 10 | 11 | 12 | 13 | 14 | 15 | 16
Раздел 1. Колонны | [20 empty] | Раздел 1. Колонны
1 | ТЕР09-03-002-05 Приказ Администрации ЛО от 20.10.15 №28 | Монтаж колонн одноэтажных и многоэтажных зданий и крановых эстакад высотой: до 25 м составного сечения массой до 5,0 т |  | 1 т конструкций | 404.352 | 664.69 | 228.64 | 369.83 | 59.72 |  | 4019910 | 2082949 | 1707757 | 544048 | 13.133 | 5310.35 | [5 empty] | Монтаж колонн одноэтажных и многоэтажных зданий и крановых эстакад высотой: до 25 м составного сечения массой до 5,0 т
|  | Объем=(397,7-8,9)*1,04 | [20 empty] | Объем=(397,7-8,9)*1,04
| Приказ от 30.01.2024 № 55/пр прил.5 табл.1 п.2 | Производство работ осуществляется на территории действующего предприятия с наличием в зоне производства работ одного или нескольких из следующих факторов: - разветвленной сети транспортных и инженерных коммуникаций; - стесненных условий для складирования материалов; - действующего технологического оборудования; - движения технологического транспорта ОЗП=1,15; ЭМ=1,15 к расх.; ЗПМ=1,15; ТЗ=1,15; ТЗМ=1,15 | [21 empty] | Производство работ осуществляется на территории действующего предприятия с наличием в зоне производства работ одного или нескольких из следующих факторов: - разветвленной сети транспортных и инженерных коммуникаций; - стесненных условий для складирования материалов; - действующего технологического оборудования; - движения технологического транспорта ОЗП=1,15; ЭМ=1,15 к расх.; ЗПМ=1,15; ТЗ=1,15; ТЗМ=1,15
| 1 | ИНДЕКС К ПОЗИЦИИ: Индексы пересчета в т.у.ц. по статьям затрат СМР/ПНР ОЗП=22,53; ЭМ=11,42; ЗПМ=22,53; МАТ=8,56 | [22 empty] | ИНДЕКС К ПОЗИЦИИ: Индексы пересчета в т.у.ц. по статьям затрат СМР/ПНР ОЗП=22,53; ЭМ=11,42; ЗПМ=22,53; МАТ=8,56
2 | ТЕР09-03-002-03 Приказ Администрации ЛО от 20.10.15 №28 | Монтаж колонн одноэтажных и многоэтажных зданий и крановых эстакад высотой: до 25 м цельного сечения массой до 5,0 т |  | 1 т конструкций | 9.256 | 360.31 | 113.31 | 185.18 | 28.11 |  | 48101 | 23629 | 19574 | 5861 | 6.5081 | 60.24 | [5 empty] | Монтаж колонн одноэтажных и многоэтажных зданий и крановых эстакад высотой: до 25 м цельного сечения массой до 5,0 т
|  | Объем=8,9*1,04 | [20 empty] | Объем=8,9*1,04
| ОП п.1.9.5, Прил.9.1 п.2 | При применении в рабочих чертежах марок стали с повышенным расчетным сопротивлением: предел текучести в зависимости от вида толщины проката 265-345 МПа (27-35 кгс/мм2), марка стали С345, С345к, С345Т1 - колонны массой до 8 т ПЗ=1,08 (ОЗП=1,08; ЭМ=1,08 к расх.; ЗПМ=1,08; МАТ=1,08 к расх.; ТЗ=1,08; ТЗМ=1,08) | [21 empty] | При применении в рабочих чертежах марок стали с повышенным расчетным сопротивлением: предел текучести в зависимости от вида толщины проката 265-345 МПа (27-35 кгс/мм2), марка стали С345, С345к, С345Т1 - колонны массой до 8 т ПЗ=1,08 (ОЗП=1,08; ЭМ=1,08 к расх.; ЗПМ=1,08; МАТ=1,08 к расх.; ТЗ=1,08; ТЗМ=1,08)
| Приказ от 30.01.2024 № 55/пр прил.5 табл.1 п.2 | Производство работ осуществляется на территории действующего предприятия с наличием в зоне производства работ одного или нескольких из следующих факторов: - разветвленной сети транспортных и инженерных коммуникаций; - стесненных условий для складирования материалов; - действующего технологического оборудования; - движения технологического транспорта ОЗП=1,15; ЭМ=1,15 к расх.; ЗПМ=1,15; ТЗ=1,15; ТЗМ=1,15 | [21 empty] | Производство работ осуществляется на территории действующего предприятия с наличием в зоне производства работ одного или нескольких из следующих факторов: - разветвленной сети транспортных и инженерных коммуникаций; - стесненных условий для складирования материалов; - действующего технологического оборудования; - движения технологического транспорта ОЗП=1,15; ЭМ=1,15 к расх.; ЗПМ=1,15; ТЗ=1,15; ТЗМ=1,15
| 1 | ИНДЕКС К ПОЗИЦИИ: Индексы пересчета в т.у.ц. по статьям затрат СМР/ПНР ОЗП=22,53; ЭМ=11,42; ЗПМ=22,53; МАТ=8,56 | [22 empty] | ИНДЕКС К ПОЗИЦИИ: Индексы пересчета в т.у.ц. по статьям затрат СМР/ПНР ОЗП=22,53; ЭМ=11,42; ЗПМ=22,53; МАТ=8,56
4 * | Прайс | Профиль гн. 120*5 |  | 4: т; 5: 3.64; 6: 9 260,05 79266,00/ИндМ223; 11: 288528; 15: 0; 16: 0 | [5 empty] | Профиль гн. 120*5
|  | Объем=3,5*1,04 | [20 empty] | Объем=3,5*1,04
|  | Цена МАТ=79266,00/ИндМ223 | [23 empty] | Цена МАТ=79266,00/ИндМ223
| 1 | ИНДЕКС К ПОЗИЦИИ: Индексы пересчета в т.у.ц. по статьям затрат СМР/ПНР ОЗП=22,53; ЭМ=11,42; ЗПМ=22,53; МАТ=8,56 | [22 empty] | ИНДЕКС К ПОЗИЦИИ: Индексы пересчета в т.у.ц. по статьям затрат СМР/ПНР ОЗП=22,53; ЭМ=11,42; ЗПМ=22,53; МАТ=8,56
5 * | Прайс | Двутавр 60Ш1 |  | 4: т; 5: 16.952; 6: 8 169,39 69930,00/ИндМ223; 11: 1185453; 15: 0; 16: 0 | [5 empty] | Двутавр 60Ш1
|  | Объем=16,3*1,04 | [20 empty] | Объем=16,3*1,04
|  | Цена МАТ=69930,00/ИндМ223 | [23 empty] | Цена МАТ=69930,00/ИндМ223
| 1 | ИНДЕКС К ПОЗИЦИИ: Индексы пересчета в т.у.ц. по статьям затрат СМР/ПНР ОЗП=22,53; ЭМ=11,42; ЗПМ=22,53; МАТ=8,56 | [22 empty] | ИНДЕКС К ПОЗИЦИИ: Индексы пересчета в т.у.ц. по статьям затрат СМР/ПНР ОЗП=22,53; ЭМ=11,42; ЗПМ=22,53; МАТ=8,56
6 * | Прайс | Двутавр 40Ш1 |  | 4: т; 5: 99.944; 6: 7 809,11 66846,00/ИндМ223; 11: 6680855; 15: 0; 16: 0 | [5 empty] | Двутавр 40Ш1
|  | Объем=96,1*1,04 | [20 empty] | Объем=96,1*1,04
|  | Цена МАТ=66846,00/ИндМ223 | [23 empty] | Цена МАТ=66846,00/ИндМ223
| 1 | ИНДЕКС К ПОЗИЦИИ: Индексы пересчета в т.у.ц. по статьям затрат СМР/ПНР ОЗП=22,53; ЭМ=11,42; ЗПМ=22,53; МАТ=8,56 | [22 empty] | ИНДЕКС К ПОЗИЦИИ: Индексы пересчета в т.у.ц. по статьям затрат СМР/ПНР ОЗП=22,53; ЭМ=11,42; ЗПМ=22,53; МАТ=8,56
7 * | Прайс | Двутавр 30Ш1 |  | 4: т; 5: 25.792; 6: 7 670,56 65660,00/ИндМ223; 11: 1693503; 15: 0; 16: 0 | [5 empty] | Двутавр 30Ш1
|  | Объем=24,8*1,04 | [20 empty] | Объем=24,8*1,04
|  | Цена МАТ=65660,00/ИндМ223 | [23 empty] | Цена МАТ=65660,00/ИндМ223
| 1 | ИНДЕКС К ПОЗИЦИИ: Индексы пересчета в т.у.ц. по статьям затрат СМР/ПНР ОЗП=22,53; ЭМ=11,42; ЗПМ=22,53; МАТ=8,56 | [22 empty] | ИНДЕКС К ПОЗИЦИИ: Индексы пересчета в т.у.ц. по статьям затрат СМР/ПНР ОЗП=22,53; ЭМ=11,42; ЗПМ=22,53; МАТ=8,56
8 * | Прайс | Уголок не равнополочный 125*80*8 |  | 4: т; 5: 2.08; 6: 10 041,00 85951,00/ИндМ223; 11: 178778; 15: 0; 16: 0 | [5 empty] | Уголок не равнополочный 125*80*8
|  | Объем=2*1,04 | [20 empty] | Объем=2*1,04
|  | Цена МАТ=85951,00/ИндМ223 | [23 empty] | Цена МАТ=85951,00/ИндМ223
| 1 | ИНДЕКС К ПОЗИЦИИ: Индексы пересчета в т.у.ц. по статьям затрат СМР/ПНР ОЗП=22,53; ЭМ=11,42; ЗПМ=22,53; МАТ=8,56 | [22 empty] | ИНДЕКС К ПОЗИЦИИ: Индексы пересчета в т.у.ц. по статьям затрат СМР/ПНР ОЗП=22,53; ЭМ=11,42; ЗПМ=22,53; МАТ=8,56
9 * | Прайс | Прокат листовой 40мм |  | 4: т; 5: 9.9965; 6: 9 862,85 84426,00/ИндМ223; 11: 843963; 15: 0; 16: 0 | [5 empty] | Прокат листовой 40мм
|  | Объем=8,9*1,04*1,08 | [20 empty] | Объем=8,9*1,04*1,08
|  | Цена МАТ=84426,00/ИндМ223 | [23 empty] | Цена МАТ=84426,00/ИндМ223
| 1 | ИНДЕКС К ПОЗИЦИИ: Индексы пересчета в т.у.ц. по статьям затрат СМР/ПНР ОЗП=22,53; ЭМ=11,42; ЗПМ=22,53; МАТ=8,56 | [22 empty] | ИНДЕКС К ПОЗИЦИИ: Индексы пересчета в т.у.ц. по статьям затрат СМР/ПНР ОЗП=22,53; ЭМ=11,42; ЗПМ=22,53; МАТ=8,56
10 * | Прайс | Прокат листовой 30мм |  | 4: т; 5: 132.496; 6: 9 585,63 82053,00/ИндМ223; 11: 10871693; 15: 0; 16: 0 | [5 empty] | Прокат листовой 30мм
|  | Объем=127,4*1,04 | [20 empty] | Объем=127,4*1,04
|  | Цена МАТ=82053,00/ИндМ223 | [23 empty] | Цена МАТ=82053,00/ИндМ223
| 1 | ИНДЕКС К ПОЗИЦИИ: Индексы пересчета в т.у.ц. по статьям затрат СМР/ПНР ОЗП=22,53; ЭМ=11,42; ЗПМ=22,53; МАТ=8,56 | [22 empty] | ИНДЕКС К ПОЗИЦИИ: Индексы пересчета в т.у.ц. по статьям затрат СМР/ПНР ОЗП=22,53; ЭМ=11,42; ЗПМ=22,53; МАТ=8,56
11 * | Прайс | Прокат листовой 25мм |  | 4: т; 5: 18.512; 6: 9 135,40 78199,00/ИндМ223; 11: 1447620; 15: 0; 16: 0 | [5 empty] | Прокат листовой 25мм
|  | Объем=17,8*1,04 | [20 empty] | Объем=17,8*1,04
|  | Цена МАТ=78199,00/ИндМ223 | [23 empty] | Цена МАТ=78199,00/ИндМ223
| 1 | ИНДЕКС К ПОЗИЦИИ: Индексы пересчета в т.у.ц. по статьям затрат СМР/ПНР ОЗП=22,53; ЭМ=11,42; ЗПМ=22,53; МАТ=8,56 | [22 empty] | ИНДЕКС К ПОЗИЦИИ: Индексы пересчета в т.у.ц. по статьям затрат СМР/ПНР ОЗП=22,53; ЭМ=11,42; ЗПМ=22,53; МАТ=8,56
12 * | Прайс | Прокат листовой 20мм |  | 4: т; 5: 1.456; 6: 8 699,88 74471,00/ИндМ223; 11: 108430; 15: 0; 16: 0 | [5 empty] | Прокат листовой 20мм
|  | Объем=1,4*1,04 | [20 empty] | Объем=1,4*1,04
|  | Цена МАТ=74471,00/ИндМ223 | [23 empty] | Цена МАТ=74471,00/ИндМ223
| 1 | ИНДЕКС К ПОЗИЦИИ: Индексы пересчета в т.у.ц. по статьям затрат СМР/ПНР ОЗП=22,53; ЭМ=11,42; ЗПМ=22,53; МАТ=8,56 | [22 empty] | ИНДЕКС К ПОЗИЦИИ: Индексы пересчета в т.у.ц. по статьям затрат СМР/ПНР ОЗП=22,53; ЭМ=11,42; ЗПМ=22,53; МАТ=8,56
13 * | Прайс | Прокат листовой 16мм |  | 4: т; 5: 74.88; 6: 8 442,52 72268,00/ИндМ223; 11: 5411426; 15: 0; 16: 0 | [5 empty] | Прокат листовой 16мм
|  | Объем=72*1,04 | [20 empty] | Объем=72*1,04
|  | Цена МАТ=72268,00/ИндМ223 | [23 empty] | Цена МАТ=72268,00/ИндМ223
| 1 | ИНДЕКС К ПОЗИЦИИ: Индексы пересчета в т.у.ц. по статьям затрат СМР/ПНР ОЗП=22,53; ЭМ=11,42; ЗПМ=22,53; МАТ=8,56 | [22 empty] | ИНДЕКС К ПОЗИЦИИ: Индексы пересчета в т.у.ц. по статьям затрат СМР/ПНР ОЗП=22,53; ЭМ=11,42; ЗПМ=22,53; МАТ=8,56
14 * | Прайс | Прокат листовой 12мм |  | 4: т; 5: 10.4; 6: 7 809,11 66846,00/ИндМ223; 11: 695198; 15: 0; 16: 0 | [5 empty] | Прокат листовой 12мм
|  | Объем=10*1,04 | [20 empty] | Объем=10*1,04
|  | Цена МАТ=66846,00/ИндМ223 | [23 empty] | Цена МАТ=66846,00/ИндМ223
| 1 | ИНДЕКС К ПОЗИЦИИ: Индексы пересчета в т.у.ц. по статьям затрат СМР/ПНР ОЗП=22,53; ЭМ=11,42; ЗПМ=22,53; МАТ=8,56 | [22 empty] | ИНДЕКС К ПОЗИЦИИ: Индексы пересчета в т.у.ц. по статьям затрат СМР/ПНР ОЗП=22,53; ЭМ=11,42; ЗПМ=22,53; МАТ=8,56
15 * | Прайс | Прокат листовой 10мм |  | 4: т; 5: 14.768; 6: 7 685,40 65787,00/ИндМ223; 11: 971543; 15: 0; 16: 0 | [5 empty] | Прокат листовой 10мм
|  | Объем=14,2*1,04 | [20 empty] | Объем=14,2*1,04
|  | Цена МАТ=65787,00/ИндМ223 | [23 empty] | Цена МАТ=65787,00/ИндМ223
| 1 | ИНДЕКС К ПОЗИЦИИ: Индексы пересчета в т.у.ц. по статьям затрат СМР/ПНР ОЗП=22,53; ЭМ=11,42; ЗПМ=22,53; МАТ=8,56 | [22 empty] | ИНДЕКС К ПОЗИЦИИ: Индексы пересчета в т.у.ц. по статьям затрат СМР/ПНР ОЗП=22,53; ЭМ=11,42; ЗПМ=22,53; МАТ=8,56
16 * | Прайс | Прокат листовой 8мм |  | 4: т; 5: 1.248; 6: 7 575,47 64846,00/ИндМ223; 11: 80928; 15: 0; 16: 0 | [5 empty] | Прокат листовой 8мм
|  | Объем=1,2*1,04 | [20 empty] | Объем=1,2*1,04
|  | Цена МАТ=64846,00/ИндМ223 | [23 empty] | Цена МАТ=64846,00/ИндМ223
| 1 | ИНДЕКС К ПОЗИЦИИ: Индексы пересчета в т.у.ц. по статьям затрат СМР/ПНР ОЗП=22,53; ЭМ=11,42; ЗПМ=22,53; МАТ=8,56 | [22 empty] | ИНДЕКС К ПОЗИЦИИ: Индексы пересчета в т.у.ц. по статьям затрат СМР/ПНР ОЗП=22,53; ЭМ=11,42; ЗПМ=22,53; МАТ=8,56
17 * | Прайс | Прокат листовой 6мм |  | 4: т; 5: 2.184; 6: 7 403,27 63372,00/ИндМ223; 11: 138404; 15: 0; 16: 0 | [5 empty] | Прокат листовой 6мм
|  | Объем=2,1*1,04 | [20 empty] | Объем=2,1*1,04
|  | Цена МАТ=63372,00/ИндМ223 | [23 empty] | Цена МАТ=63372,00/ИндМ223
| 1 | ИНДЕКС К ПОЗИЦИИ: Индексы пересчета в т.у.ц. по статьям затрат СМР/ПНР ОЗП=22,53; ЭМ=11,42; ЗПМ=22,53; МАТ=8,56 | [22 empty] | ИНДЕКС К ПОЗИЦИИ: Индексы пересчета в т.у.ц. по статьям затрат СМР/ПНР ОЗП=22,53; ЭМ=11,42; ЗПМ=22,53; МАТ=8,56
Перевозка материалов (металл 140 км. ОП "МКМ-СПб") | [26 empty] | Перевозка материалов (металл 140 км. ОП "МКМ-СПб")
Итого прямые затраты по разделу в текущих ценах |  |  |  | 11: 34664333; 12: 2106578; 13: 1727331; 14: 549909; 16: 5370.59 | [11 empty] | Итого прямые затраты по разделу в текущих ценах
Накладные расходы |  |  |  | 11: 2470533 | [11 empty] | Накладные расходы
Сметная прибыль |  |  |  | 11: 1647022 | [11 empty] | Сметная прибыль
Итого по разделу 1 Колонны |  |  |  | 11: 38781888; 16: 5370.59 | [11 empty] | Итого по разделу 1 Колонны
Материалы заказчика |  |  |  | 11: 30596321 | [11 empty] | Материалы заказчика
Раздел 2. Балки перекрытий и фермы ФП1 | [20 empty] | Раздел 2. Балки перекрытий и фермы ФП1
21 | ТЕР09-03-002-12 Приказ Администрации ЛО от 20.10.15 №28 | Монтаж балок, ригелей перекрытия, покрытия и под установку оборудования многоэтажных зданий при высоте здания: до 25 м |  | 1 т конструкций | 676.624 | 1154.86 | 406.11 | 601.8 | 81.75 |  | 11692111 | 6190894 | 4650098 | 1246278 | 20.9875 | 14200.65 | [5 empty] | Монтаж балок, ригелей перекрытия, покрытия и под установку оборудования многоэтажных зданий при высоте здания: до 25 м
|  | Объем=650,6*1,04 | [20 empty] | Объем=650,6*1,04
| Приказ от 30.01.2024 № 55/пр прил.5 табл.1 п.2 | Производство работ осуществляется на территории действующего предприятия с наличием в зоне производства работ одного или нескольких из следующих факторов: - разветвленной сети транспортных и инженерных коммуникаций; - стесненных условий для складирования материалов; - действующего технологического оборудования; - движения технологического транспорта ОЗП=1,15; ЭМ=1,15 к расх.; ЗПМ=1,15; ТЗ=1,15; ТЗМ=1,15 | [21 empty] | Производство работ осуществляется на территории действующего предприятия с наличием в зоне производства работ одного или нескольких из следующих факторов: - разветвленной сети транспортных и инженерных коммуникаций; - стесненных условий для складирования материалов; - действующего технологического оборудования; - движения технологического транспорта ОЗП=1,15; ЭМ=1,15 к расх.; ЗПМ=1,15; ТЗ=1,15; ТЗМ=1,15
| 1 | ИНДЕКС К ПОЗИЦИИ: Индексы пересчета в т.у.ц. по статьям затрат СМР/ПНР ОЗП=22,53; ЭМ=11,42; ЗПМ=22,53; МАТ=8,56 | [22 empty] | ИНДЕКС К ПОЗИЦИИ: Индексы пересчета в т.у.ц. по статьям затрат СМР/ПНР ОЗП=22,53; ЭМ=11,42; ЗПМ=22,53; МАТ=8,56
23 * | Прайс | Швеллер 40П |  | 4: т; 5: 1.352; 6: 9 452,10 80910,00/ИндМ223; 11: 109390; 15: 0; 16: 0 | [5 empty] | Швеллер 40П
|  | Объем=1,3*1,04 | [20 empty] | Объем=1,3*1,04
|  | Цена МАТ=80910,00/ИндМ223 | [23 empty] | Цена МАТ=80910,00/ИндМ223
| 1 | ИНДЕКС К ПОЗИЦИИ: Индексы пересчета в т.у.ц. по статьям затрат СМР/ПНР ОЗП=22,53; ЭМ=11,42; ЗПМ=22,53; МАТ=8,56 | [22 empty] | ИНДЕКС К ПОЗИЦИИ: Индексы пересчета в т.у.ц. по статьям затрат СМР/ПНР ОЗП=22,53; ЭМ=11,42; ЗПМ=22,53; МАТ=8,56
24 * | Прайс | Швеллер 22П |  | 4: т; 5: 79.664; 6: 8 868,11 75911,00/ИндМ223; 11: 6047376; 15: 0; 16: 0 | [5 empty] | Швеллер 22П
|  | Объем=76,6*1,04 | [20 empty] | Объем=76,6*1,04
|  | Цена МАТ=75911,00/ИндМ223 | [23 empty] | Цена МАТ=75911,00/ИндМ223
| 1 | ИНДЕКС К ПОЗИЦИИ: Индексы пересчета в т.у.ц. по статьям затрат СМР/ПНР ОЗП=22,53; ЭМ=11,42; ЗПМ=22,53; МАТ=8,56 | [22 empty] | ИНДЕКС К ПОЗИЦИИ: Индексы пересчета в т.у.ц. по статьям затрат СМР/ПНР ОЗП=22,53; ЭМ=11,42; ЗПМ=22,53; МАТ=8,56
25 * | Прайс | Швеллер 20П |  | 4: т; 5: 1.56; 6: 8 755,26 74945,00/ИндМ223; 11: 116914; 15: 0; 16: 0 | [5 empty] | Швеллер 20П
|  | Объем=1,5*1,04 | [20 empty] | Объем=1,5*1,04
|  | Цена МАТ=74945,00/ИндМ223 | [23 empty] | Цена МАТ=74945,00/ИндМ223
| 1 | ИНДЕКС К ПОЗИЦИИ: Индексы пересчета в т.у.ц. по статьям затрат СМР/ПНР ОЗП=22,53; ЭМ=11,42; ЗПМ=22,53; МАТ=8,56 | [22 empty] | ИНДЕКС К ПОЗИЦИИ: Индексы пересчета в т.у.ц. по статьям затрат СМР/ПНР ОЗП=22,53; ЭМ=11,42; ЗПМ=22,53; МАТ=8,56
26 * | Прайс | Двутавр 25К1 |  | 4: т; 5: 47.424; 6: 7 269,63 62228,00/ИндМ223; 11: 2951102; 15: 0; 16: 0 | [5 empty] | Двутавр 25К1
|  | Объем=45,6*1,04 | [20 empty] | Объем=45,6*1,04
|  | Цена МАТ=62228,00/ИндМ223 | [23 empty] | Цена МАТ=62228,00/ИндМ223
| 1 | ИНДЕКС К ПОЗИЦИИ: Индексы пересчета в т.у.ц. по статьям затрат СМР/ПНР ОЗП=22,53; ЭМ=11,42; ЗПМ=22,53; МАТ=8,56 | [22 empty] | ИНДЕКС К ПОЗИЦИИ: Индексы пересчета в т.у.ц. по статьям затрат СМР/ПНР ОЗП=22,53; ЭМ=11,42; ЗПМ=22,53; МАТ=8,56
27 * | Прайс | Двутавр 20К1 |  | 4: т; 5: 35.36; 6: 7 071,73 60534,00/ИндМ223; 11: 2140483; 15: 0; 16: 0 | [5 empty] | Двутавр 20К1
|  | Объем=34*1,04 | [20 empty] | Объем=34*1,04
|  | Цена МАТ=60534,00/ИндМ223 | [23 empty] | Цена МАТ=60534,00/ИндМ223
| 1 | ИНДЕКС К ПОЗИЦИИ: Индексы пересчета в т.у.ц. по статьям затрат СМР/ПНР ОЗП=22,53; ЭМ=11,42; ЗПМ=22,53; МАТ=8,56 | [22 empty] | ИНДЕКС К ПОЗИЦИИ: Индексы пересчета в т.у.ц. по статьям затрат СМР/ПНР ОЗП=22,53; ЭМ=11,42; ЗПМ=22,53; МАТ=8,56
28 * | Прайс | Двутавр 70Ш1 |  | 4: т; 5: 3.64; 6: 8 274,30 70828,00/ИндМ223; 11: 257814; 15: 0; 16: 0 | [5 empty] | Двутавр 70Ш1
|  | Объем=3,5*1,04 | [20 empty] | Объем=3,5*1,04
|  | Цена МАТ=70828,00/ИндМ223 | [23 empty] | Цена МАТ=70828,00/ИндМ223
| 1 | ИНДЕКС К ПОЗИЦИИ: Индексы пересчета в т.у.ц. по статьям затрат СМР/ПНР ОЗП=22,53; ЭМ=11,42; ЗПМ=22,53; МАТ=8,56 | [22 empty] | ИНДЕКС К ПОЗИЦИИ: Индексы пересчета в т.у.ц. по статьям затрат СМР/ПНР ОЗП=22,53; ЭМ=11,42; ЗПМ=22,53; МАТ=8,56
29 * | Прайс | Двутавр 60Ш1 |  | 4: т; 5: 10.92; 6: 8 169,39 69930,00/ИндМ223; 11: 763635; 15: 0; 16: 0 | [5 empty] | Двутавр 60Ш1
|  | Объем=10,5*1,04 | [20 empty] | Объем=10,5*1,04
|  | Цена МАТ=69930,00/ИндМ223 | [23 empty] | Цена МАТ=69930,00/ИндМ223
| 1 | ИНДЕКС К ПОЗИЦИИ: Индексы пересчета в т.у.ц. по статьям затрат СМР/ПНР ОЗП=22,53; ЭМ=11,42; ЗПМ=22,53; МАТ=8,56 | [22 empty] | ИНДЕКС К ПОЗИЦИИ: Индексы пересчета в т.у.ц. по статьям затрат СМР/ПНР ОЗП=22,53; ЭМ=11,42; ЗПМ=22,53; МАТ=8,56
30 * | Прайс | Двутавр 50Ш1 |  | 4: т; 5: 179.296; 6: 8 036,68 68794,00/ИндМ223; 11: 12334486; 15: 0; 16: 0 | [5 empty] | Двутавр 50Ш1
|  | Объем=172,4*1,04 | [20 empty] | Объем=172,4*1,04
|  | Цена МАТ=68794,00/ИндМ223 | [23 empty] | Цена МАТ=68794,00/ИндМ223
| 1 | ИНДЕКС К ПОЗИЦИИ: Индексы пересчета в т.у.ц. по статьям затрат СМР/ПНР ОЗП=22,53; ЭМ=11,42; ЗПМ=22,53; МАТ=8,56 | [22 empty] | ИНДЕКС К ПОЗИЦИИ: Индексы пересчета в т.у.ц. по статьям затрат СМР/ПНР ОЗП=22,53; ЭМ=11,42; ЗПМ=22,53; МАТ=8,56
31 * | Прайс | Двутавр 40Ш1 |  | 4: т; 5: 8.944; 6: 7 809,11 66846,00/ИндМ223; 11: 597870; 15: 0; 16: 0 | [5 empty] | Двутавр 40Ш1
|  | Объем=8,6*1,04 | [20 empty] | Объем=8,6*1,04
|  | Цена МАТ=66846,00/ИндМ223 | [23 empty] | Цена МАТ=66846,00/ИндМ223
| 1 | ИНДЕКС К ПОЗИЦИИ: Индексы пересчета в т.у.ц. по статьям затрат СМР/ПНР ОЗП=22,53; ЭМ=11,42; ЗПМ=22,53; МАТ=8,56 | [22 empty] | ИНДЕКС К ПОЗИЦИИ: Индексы пересчета в т.у.ц. по статьям затрат СМР/ПНР ОЗП=22,53; ЭМ=11,42; ЗПМ=22,53; МАТ=8,56
32 * | Прайс | Двутавр 30Ш1 |  | 4: т; 5: 12.584; 6: 7 670,56 65660,00/ИндМ223; 11: 826265; 15: 0; 16: 0 | [5 empty] | Двутавр 30Ш1
|  | Объем=12,1*1,04 | [20 empty] | Объем=12,1*1,04
|  | Цена МАТ=65660,00/ИндМ223 | [23 empty] | Цена МАТ=65660,00/ИндМ223
| 1 | ИНДЕКС К ПОЗИЦИИ: Индексы пересчета в т.у.ц. по статьям затрат СМР/ПНР ОЗП=22,53; ЭМ=11,42; ЗПМ=22,53; МАТ=8,56 | [22 empty] | ИНДЕКС К ПОЗИЦИИ: Индексы пересчета в т.у.ц. по статьям затрат СМР/ПНР ОЗП=22,53; ЭМ=11,42; ЗПМ=22,53; МАТ=8,56
33 * | Прайс | Прокат листовой 30мм |  | 4: т; 5: 160.056; 6: 9 585,63 82053,00/ИндМ223; 11: 13133074; 15: 0; 16: 0 | [5 empty] | Прокат листовой 30мм
|  | Объем=153,9*1,04 | [20 empty] | Объем=153,9*1,04
|  | Цена МАТ=82053,00/ИндМ223 | [23 empty] | Цена МАТ=82053,00/ИндМ223
| 1 | ИНДЕКС К ПОЗИЦИИ: Индексы пересчета в т.у.ц. по статьям затрат СМР/ПНР ОЗП=22,53; ЭМ=11,42; ЗПМ=22,53; МАТ=8,56 | [22 empty] | ИНДЕКС К ПОЗИЦИИ: Индексы пересчета в т.у.ц. по статьям затрат СМР/ПНР ОЗП=22,53; ЭМ=11,42; ЗПМ=22,53; МАТ=8,56
34 * | Прайс | Прокат листовой 25мм |  | 4: т; 5: 13.52; 6: 9 135,40 78199,00/ИндМ223; 11: 1057251; 15: 0; 16: 0 | [5 empty] | Прокат листовой 25мм
|  | Объем=13*1,04 | [20 empty] | Объем=13*1,04
|  | Цена МАТ=78199,00/ИндМ223 | [23 empty] | Цена МАТ=78199,00/ИндМ223
| 1 | ИНДЕКС К ПОЗИЦИИ: Индексы пересчета в т.у.ц. по статьям затрат СМР/ПНР ОЗП=22,53; ЭМ=11,42; ЗПМ=22,53; МАТ=8,56 | [22 empty] | ИНДЕКС К ПОЗИЦИИ: Индексы пересчета в т.у.ц. по статьям затрат СМР/ПНР ОЗП=22,53; ЭМ=11,42; ЗПМ=22,53; МАТ=8,56
35 * | Прайс | Прокат листовой 16мм |  | 4: т; 5: 107.432; 6: 8 442,52 72268,00/ИндМ223; 11: 7763893; 15: 0; 16: 0 | [5 empty] | Прокат листовой 16мм
|  | Объем=103,3*1,04 | [20 empty] | Объем=103,3*1,04
|  | Цена МАТ=72268,00/ИндМ223 | [23 empty] | Цена МАТ=72268,00/ИндМ223
| 1 | ИНДЕКС К ПОЗИЦИИ: Индексы пересчета в т.у.ц. по статьям затрат СМР/ПНР ОЗП=22,53; ЭМ=11,42; ЗПМ=22,53; МАТ=8,56 | [22 empty] | ИНДЕКС К ПОЗИЦИИ: Индексы пересчета в т.у.ц. по статьям затрат СМР/ПНР ОЗП=22,53; ЭМ=11,42; ЗПМ=22,53; МАТ=8,56
36 * | Прайс | Прокат листовой 12мм |  | 4: т; 5: 5.304; 6: 7 809,11 66846,00/ИндМ223; 11: 354551; 15: 0; 16: 0 | [5 empty] | Прокат листовой 12мм
|  | Объем=5,1*1,04 | [20 empty] | Объем=5,1*1,04
|  | Цена МАТ=66846,00/ИндМ223 | [23 empty] | Цена МАТ=66846,00/ИндМ223
| 1 | ИНДЕКС К ПОЗИЦИИ: Индексы пересчета в т.у.ц. по статьям затрат СМР/ПНР ОЗП=22,53; ЭМ=11,42; ЗПМ=22,53; МАТ=8,56 | [22 empty] | ИНДЕКС К ПОЗИЦИИ: Индексы пересчета в т.у.ц. по статьям затрат СМР/ПНР ОЗП=22,53; ЭМ=11,42; ЗПМ=22,53; МАТ=8,56
37 * | Прайс | Прокат листовой 10мм |  | 4: т; 5: 3.016; 6: 7 685,40 65787,00/ИндМ223; 11: 198414; 15: 0; 16: 0 | [5 empty] | Прокат листовой 10мм
|  | Объем=2,9*1,04 | [20 empty] | Объем=2,9*1,04
|  | Цена МАТ=65787,00/ИндМ223 | [23 empty] | Цена МАТ=65787,00/ИндМ223
| 1 | ИНДЕКС К ПОЗИЦИИ: Индексы пересчета в т.у.ц. по статьям затрат СМР/ПНР ОЗП=22,53; ЭМ=11,42; ЗПМ=22,53; МАТ=8,56 | [22 empty] | ИНДЕКС К ПОЗИЦИИ: Индексы пересчета в т.у.ц. по статьям затрат СМР/ПНР ОЗП=22,53; ЭМ=11,42; ЗПМ=22,53; МАТ=8,56
38 * | Прайс | Прокат листовой 8мм |  | 4: т; 5: 6.552; 6: 7 575,47 64846,00/ИндМ223; 11: 424871; 15: 0; 16: 0 | [5 empty] | Прокат листовой 8мм
|  | Объем=6,3*1,04 | [20 empty] | Объем=6,3*1,04
|  | Цена МАТ=64846,00/ИндМ223 | [23 empty] | Цена МАТ=64846,00/ИндМ223
| 1 | ИНДЕКС К ПОЗИЦИИ: Индексы пересчета в т.у.ц. по статьям затрат СМР/ПНР ОЗП=22,53; ЭМ=11,42; ЗПМ=22,53; МАТ=8,56 | [22 empty] | ИНДЕКС К ПОЗИЦИИ: Индексы пересчета в т.у.ц. по статьям затрат СМР/ПНР ОЗП=22,53; ЭМ=11,42; ЗПМ=22,53; МАТ=8,56
Перевозка материалов (металл 140 км. ОП "МКМ-СПб") | [26 empty] | Перевозка материалов (металл 140 км. ОП "МКМ-СПб")
Итого прямые затраты по разделу в текущих ценах |  |  |  | 11: 60769500; 12: 6190894; 13: 4650098; 14: 1246278; 16: 14200.65 | [11 empty] | Итого прямые затраты по разделу в текущих ценах
Накладные расходы |  |  |  | 11: 6916570 | [11 empty] | Накладные расходы
Сметная прибыль |  |  |  | 11: 4611047 | [11 empty] | Сметная прибыль
Итого по разделу 2 Балки перекрытий и фермы ФП1 |  |  |  | 11: 72297117; 16: 14200.65 | [11 empty] | Итого по разделу 2 Балки перекрытий и фермы ФП1
Материалы заказчика |  |  |  | 11: 49077386 | [11 empty] | Материалы заказчика
Раздел 3. Балки и прогоны покрытия | [20 empty] | Раздел 3. Балки и прогоны покрытия
42 | ТЕР09-03-002-12 Приказ Администрации ЛО от 20.10.15 №28 | Монтаж балок, ригелей перекрытия, покрытия и под установку оборудования многоэтажных зданий при высоте здания: до 25 м |  | 1 т конструкций | 295.152 | 1154.86 | 406.11 | 601.8 | 81.75 |  | 5100248 | 2700547 | 2028432 | 543642 | 20.9875 | 6194.5 | [5 empty] | Монтаж балок, ригелей перекрытия, покрытия и под установку оборудования многоэтажных зданий при высоте здания: до 25 м
|  | Объем=283,8*1,04 | [20 empty] | Объем=283,8*1,04
| Приказ от 30.01.2024 № 55/пр прил.5 табл.1 п.2 | Производство работ осуществляется на территории действующего предприятия с наличием в зоне производства работ одного или нескольких из следующих факторов: - разветвленной сети транспортных и инженерных коммуникаций; - стесненных условий для складирования материалов; - действующего технологического оборудования; - движения технологического транспорта ОЗП=1,15; ЭМ=1,15 к расх.; ЗПМ=1,15; ТЗ=1,15; ТЗМ=1,15 | [21 empty] | Производство работ осуществляется на территории действующего предприятия с наличием в зоне производства работ одного или нескольких из следующих факторов: - разветвленной сети транспортных и инженерных коммуникаций; - стесненных условий для складирования материалов; - действующего технологического оборудования; - движения технологического транспорта ОЗП=1,15; ЭМ=1,15 к расх.; ЗПМ=1,15; ТЗ=1,15; ТЗМ=1,15
| 1 | ИНДЕКС К ПОЗИЦИИ: Индексы пересчета в т.у.ц. по статьям затрат СМР/ПНР ОЗП=22,53; ЭМ=11,42; ЗПМ=22,53; МАТ=8,56 | [22 empty] | ИНДЕКС К ПОЗИЦИИ: Индексы пересчета в т.у.ц. по статьям затрат СМР/ПНР ОЗП=22,53; ЭМ=11,42; ЗПМ=22,53; МАТ=8,56
44 * | Прайс | Прокат листовой 22мм |  | 4: т; 5: 1.456; 6: 8 868,11 75911,00/ИндМ223; 11: 110526; 15: 0; 16: 0 | [5 empty] | Прокат листовой 22мм
|  | Объем=1,4*1,04 | [20 empty] | Объем=1,4*1,04
|  | Цена МАТ=75911,00/ИндМ223 | [23 empty] | Цена МАТ=75911,00/ИндМ223
| 1 | ИНДЕКС К ПОЗИЦИИ: Индексы пересчета в т.у.ц. по статьям затрат СМР/ПНР ОЗП=22,53; ЭМ=11,42; ЗПМ=22,53; МАТ=8,56 | [22 empty] | ИНДЕКС К ПОЗИЦИИ: Индексы пересчета в т.у.ц. по статьям затрат СМР/ПНР ОЗП=22,53; ЭМ=11,42; ЗПМ=22,53; МАТ=8,56
45 * | Прайс | Прокат листовой 20мм |  | 4: т; 5: 56.888; 6: 8 699,88 74471,00/ИндМ223; 11: 4236505; 15: 0; 16: 0 | [5 empty] | Прокат листовой 20мм
|  | Объем=54,7*1,04 | [20 empty] | Объем=54,7*1,04
|  | Цена МАТ=74471,00/ИндМ223 | [23 empty] | Цена МАТ=74471,00/ИндМ223
| 1 | ИНДЕКС К ПОЗИЦИИ: Индексы пересчета в т.у.ц. по статьям затрат СМР/ПНР ОЗП=22,53; ЭМ=11,42; ЗПМ=22,53; МАТ=8,56 | [22 empty] | ИНДЕКС К ПОЗИЦИИ: Индексы пересчета в т.у.ц. по статьям затрат СМР/ПНР ОЗП=22,53; ЭМ=11,42; ЗПМ=22,53; МАТ=8,56
46 * | Прайс | Двутавр 60Ш1 |  | 4: т; 5: 10.92; 6: 8 169,39 69930,00/ИндМ223; 11: 763635; 15: 0; 16: 0 | [5 empty] | Двутавр 60Ш1
|  | Объем=10,5*1,04 | [20 empty] | Объем=10,5*1,04
|  | Цена МАТ=69930,00/ИндМ223 | [23 empty] | Цена МАТ=69930,00/ИндМ223
| 1 | ИНДЕКС К ПОЗИЦИИ: Индексы пересчета в т.у.ц. по статьям затрат СМР/ПНР ОЗП=22,53; ЭМ=11,42; ЗПМ=22,53; МАТ=8,56 | [22 empty] | ИНДЕКС К ПОЗИЦИИ: Индексы пересчета в т.у.ц. по статьям затрат СМР/ПНР ОЗП=22,53; ЭМ=11,42; ЗПМ=22,53; МАТ=8,56
47 * | Прайс | Уголок не равнополочный 140*90*8 |  | 4: т; 5: 0.208; 6: 11 317,76 96880,00/ИндМ223; 11: 20151; 15: 0; 16: 0 | [5 empty] | Уголок не равнополочный 140*90*8
|  | Объем=0,2*1,04 | [20 empty] | Объем=0,2*1,04
|  | Цена МАТ=96880,00/ИндМ223 | [23 empty] | Цена МАТ=96880,00/ИндМ223
| 1 | ИНДЕКС К ПОЗИЦИИ: Индексы пересчета в т.у.ц. по статьям затрат СМР/ПНР ОЗП=22,53; ЭМ=11,42; ЗПМ=22,53; МАТ=8,56 | [22 empty] | ИНДЕКС К ПОЗИЦИИ: Индексы пересчета в т.у.ц. по статьям затрат СМР/ПНР ОЗП=22,53; ЭМ=11,42; ЗПМ=22,53; МАТ=8,56
48 * | Прайс | Прокат листовой 30мм |  | 4: т; 5: 145.6; 6: 9 585,63 82053,00/ИндМ223; 11: 11946916; 15: 0; 16: 0 | [5 empty] | Прокат листовой 30мм
|  | Объем=140*1,04 | [20 empty] | Объем=140*1,04
|  | Цена МАТ=82053,00/ИндМ223 | [23 empty] | Цена МАТ=82053,00/ИндМ223
| 1 | ИНДЕКС К ПОЗИЦИИ: Индексы пересчета в т.у.ц. по статьям затрат СМР/ПНР ОЗП=22,53; ЭМ=11,42; ЗПМ=22,53; МАТ=8,56 | [22 empty] | ИНДЕКС К ПОЗИЦИИ: Индексы пересчета в т.у.ц. по статьям затрат СМР/ПНР ОЗП=22,53; ЭМ=11,42; ЗПМ=22,53; МАТ=8,56
49 * | Прайс | Прокат листовой 25мм |  | 4: т; 5: 4.68; 6: 9 135,40 78199,00/ИндМ223; 11: 365971; 15: 0; 16: 0 | [5 empty] | Прокат листовой 25мм
|  | Объем=4,5*1,04 | [20 empty] | Объем=4,5*1,04
|  | Цена МАТ=78199,00/ИндМ223 | [23 empty] | Цена МАТ=78199,00/ИндМ223
| 1 | ИНДЕКС К ПОЗИЦИИ: Индексы пересчета в т.у.ц. по статьям затрат СМР/ПНР ОЗП=22,53; ЭМ=11,42; ЗПМ=22,53; МАТ=8,56 | [22 empty] | ИНДЕКС К ПОЗИЦИИ: Индексы пересчета в т.у.ц. по статьям затрат СМР/ПНР ОЗП=22,53; ЭМ=11,42; ЗПМ=22,53; МАТ=8,56
50 * | Прайс | Прокат листовой 16мм |  | 4: т; 5: 68.64; 6: 8 442,52 72268,00/ИндМ223; 11: 4960474; 15: 0; 16: 0 | [5 empty] | Прокат листовой 16мм
|  | Объем=66*1,04 | [20 empty] | Объем=66*1,04
|  | Цена МАТ=72268,00/ИндМ223 | [23 empty] | Цена МАТ=72268,00/ИндМ223
| 1 | ИНДЕКС К ПОЗИЦИИ: Индексы пересчета в т.у.ц. по статьям затрат СМР/ПНР ОЗП=22,53; ЭМ=11,42; ЗПМ=22,53; МАТ=8,56 | [22 empty] | ИНДЕКС К ПОЗИЦИИ: Индексы пересчета в т.у.ц. по статьям затрат СМР/ПНР ОЗП=22,53; ЭМ=11,42; ЗПМ=22,53; МАТ=8,56
51 * | Прайс | Прокат листовой 8мм |  | 4: т; 5: 6.76; 6: 7 575,47 64846,00/ИндМ223; 11: 438359; 15: 0; 16: 0 | [5 empty] | Прокат листовой 8мм
|  | Объем=6,5*1,04 | [20 empty] | Объем=6,5*1,04
|  | Цена МАТ=64846,00/ИндМ223 | [23 empty] | Цена МАТ=64846,00/ИндМ223
| 1 | ИНДЕКС К ПОЗИЦИИ: Индексы пересчета в т.у.ц. по статьям затрат СМР/ПНР ОЗП=22,53; ЭМ=11,42; ЗПМ=22,53; МАТ=8,56 | [22 empty] | ИНДЕКС К ПОЗИЦИИ: Индексы пересчета в т.у.ц. по статьям затрат СМР/ПНР ОЗП=22,53; ЭМ=11,42; ЗПМ=22,53; МАТ=8,56
Перевозка материалов (металл 140 км. ОП "МКМ-СПб") | [26 empty] | Перевозка материалов (металл 140 км. ОП "МКМ-СПб")
Итого прямые затраты по разделу в текущих ценах |  |  |  | 11: 27942785; 12: 2700547; 13: 2028432; 14: 543642; 16: 6194.5 | [11 empty] | Итого прямые затраты по разделу в текущих ценах
Накладные расходы |  |  |  | 11: 3017096 | [11 empty] | Накладные расходы
Сметная прибыль |  |  |  | 11: 2011397 | [11 empty] | Сметная прибыль
Итого по разделу 3 Балки и прогоны покрытия |  |  |  | 11: 32971278; 16: 6194.5 | [11 empty] | Итого по разделу 3 Балки и прогоны покрытия
Материалы заказчика |  |  |  | 11: 22842535 | [11 empty] | Материалы заказчика
Раздел 4. Связи горизонт. и вертик. | [20 empty] | Раздел 4. Связи горизонт. и вертик.
55 | ТЕР09-03-014-01 Приказ Администрации ЛО от 20.10.15 №28 | Монтаж связей и распорок из одиночных и парных уголков, гнутосварных профилей для пролетов: до 24 м при высоте здания до 25 м |  | 1 т конструкций | 284.856 | 2203.66 | 1205.83 | 616.87 | 108.16 |  | 10674436 | 7738799 | 2006717 | 694134 | 72.772 | 20729.54 | [5 empty] | Монтаж связей и распорок из одиночных и парных уголков, гнутосварных профилей для пролетов: до 24 м при высоте здания до 25 м
|  | Объем=273,9*1,04 | [20 empty] | Объем=273,9*1,04
| Приказ от 30.01.2024 № 55/пр прил.5 табл.1 п.2 | Производство работ осуществляется на территории действующего предприятия с наличием в зоне производства работ одного или нескольких из следующих факторов: - разветвленной сети транспортных и инженерных коммуникаций; - стесненных условий для складирования материалов; - действующего технологического оборудования; - движения технологического транспорта ОЗП=1,15; ЭМ=1,15 к расх.; ЗПМ=1,15; ТЗ=1,15; ТЗМ=1,15 | [21 empty] | Производство работ осуществляется на территории действующего предприятия с наличием в зоне производства работ одного или нескольких из следующих факторов: - разветвленной сети транспортных и инженерных коммуникаций; - стесненных условий для складирования материалов; - действующего технологического оборудования; - движения технологического транспорта ОЗП=1,15; ЭМ=1,15 к расх.; ЗПМ=1,15; ТЗ=1,15; ТЗМ=1,15
| 1 | ИНДЕКС К ПОЗИЦИИ: Индексы пересчета в т.у.ц. по статьям затрат СМР/ПНР ОЗП=22,53; ЭМ=11,42; ЗПМ=22,53; МАТ=8,56 | [22 empty] | ИНДЕКС К ПОЗИЦИИ: Индексы пересчета в т.у.ц. по статьям затрат СМР/ПНР ОЗП=22,53; ЭМ=11,42; ЗПМ=22,53; МАТ=8,56
57 * | Прайс | Профиль гн. 200*6 |  | 4: т; 5: 45.344; 6: 10 911,92 93406,00/ИндМ223; 11: 4235403; 15: 0; 16: 0 | [5 empty] | Профиль гн. 200*6
|  | Объем=43,6*1,04 | [20 empty] | Объем=43,6*1,04
|  | Цена МАТ=93406,00/ИндМ223 | [23 empty] | Цена МАТ=93406,00/ИндМ223
| 1 | ИНДЕКС К ПОЗИЦИИ: Индексы пересчета в т.у.ц. по статьям затрат СМР/ПНР ОЗП=22,53; ЭМ=11,42; ЗПМ=22,53; МАТ=8,56 | [22 empty] | ИНДЕКС К ПОЗИЦИИ: Индексы пересчета в т.у.ц. по статьям затрат СМР/ПНР ОЗП=22,53; ЭМ=11,42; ЗПМ=22,53; МАТ=8,56
58 * | Прайс | Профиль гн. 180*5 |  | 4: т; 5: 115.44; 6: 10 441,82 89382,00/ИндМ223; 11: 10318256; 15: 0; 16: 0 | [5 empty] | Профиль гн. 180*5
|  | Объем=111*1,04 | [20 empty] | Объем=111*1,04
|  | Цена МАТ=89382,00/ИндМ223 | [23 empty] | Цена МАТ=89382,00/ИндМ223
| 1 | ИНДЕКС К ПОЗИЦИИ: Индексы пересчета в т.у.ц. по статьям затрат СМР/ПНР ОЗП=22,53; ЭМ=11,42; ЗПМ=22,53; МАТ=8,56 | [22 empty] | ИНДЕКС К ПОЗИЦИИ: Индексы пересчета в т.у.ц. по статьям затрат СМР/ПНР ОЗП=22,53; ЭМ=11,42; ЗПМ=22,53; МАТ=8,56
59 * | Прайс | Профиль гн. 160*6 |  | 4: т; 5: 9.776; 6: 10 154,79 86925,00/ИндМ223; 11: 849779; 15: 0; 16: 0 | [5 empty] | Профиль гн. 160*6
|  | Объем=9,4*1,04 | [20 empty] | Объем=9,4*1,04
|  | Цена МАТ=86925,00/ИндМ223 | [23 empty] | Цена МАТ=86925,00/ИндМ223
| 1 | ИНДЕКС К ПОЗИЦИИ: Индексы пересчета в т.у.ц. по статьям затрат СМР/ПНР ОЗП=22,53; ЭМ=11,42; ЗПМ=22,53; МАТ=8,56 | [22 empty] | ИНДЕКС К ПОЗИЦИИ: Индексы пересчета в т.у.ц. по статьям затрат СМР/ПНР ОЗП=22,53; ЭМ=11,42; ЗПМ=22,53; МАТ=8,56
60 * | Прайс | Профиль гн. 140*5 |  | 4: т; 5: 18.928; 6: 9 788,55 83790,00/ИндМ223; 11: 1585977; 15: 0; 16: 0 | [5 empty] | Профиль гн. 140*5
|  | Объем=18,2*1,04 | [20 empty] | Объем=18,2*1,04
|  | Цена МАТ=83790,00/ИндМ223 | [23 empty] | Цена МАТ=83790,00/ИндМ223
| 1 | ИНДЕКС К ПОЗИЦИИ: Индексы пересчета в т.у.ц. по статьям затрат СМР/ПНР ОЗП=22,53; ЭМ=11,42; ЗПМ=22,53; МАТ=8,56 | [22 empty] | ИНДЕКС К ПОЗИЦИИ: Индексы пересчета в т.у.ц. по статьям затрат СМР/ПНР ОЗП=22,53; ЭМ=11,42; ЗПМ=22,53; МАТ=8,56
61 * | Прайс | Профиль гн. 120*5 |  | 4: т; 5: 2.496; 6: 9 260,05 79266,00/ИндМ223; 11: 197848; 15: 0; 16: 0 | [5 empty] | Профиль гн. 120*5
|  | Объем=2,4*1,04 | [20 empty] | Объем=2,4*1,04
|  | Цена МАТ=79266,00/ИндМ223 | [23 empty] | Цена МАТ=79266,00/ИндМ223
| 1 | ИНДЕКС К ПОЗИЦИИ: Индексы пересчета в т.у.ц. по статьям затрат СМР/ПНР ОЗП=22,53; ЭМ=11,42; ЗПМ=22,53; МАТ=8,56 | [22 empty] | ИНДЕКС К ПОЗИЦИИ: Индексы пересчета в т.у.ц. по статьям затрат СМР/ПНР ОЗП=22,53; ЭМ=11,42; ЗПМ=22,53; МАТ=8,56
62 * | Прайс | Профиль гн. 250*6 |  | 4: т; 5: 4.576; 6: 12 436,10 106453,00/ИндМ223; 11: 487129; 15: 0; 16: 0 | [5 empty] | Профиль гн. 250*6
|  | Объем=4,4*1,04 | [20 empty] | Объем=4,4*1,04
|  | Цена МАТ=106453,00/ИндМ223 | [23 empty] | Цена МАТ=106453,00/ИндМ223
| 1 | ИНДЕКС К ПОЗИЦИИ: Индексы пересчета в т.у.ц. по статьям затрат СМР/ПНР ОЗП=22,53; ЭМ=11,42; ЗПМ=22,53; МАТ=8,56 | [22 empty] | ИНДЕКС К ПОЗИЦИИ: Индексы пересчета в т.у.ц. по статьям затрат СМР/ПНР ОЗП=22,53; ЭМ=11,42; ЗПМ=22,53; МАТ=8,56
63 * | Прайс | Швеллер 22П |  | 4: т; 5: 20.28; 6: 8 868,11 75911,00/ИндМ223; 11: 1539476; 15: 0; 16: 0 | [5 empty] | Швеллер 22П
|  | Объем=19,5*1,04 | [20 empty] | Объем=19,5*1,04
|  | Цена МАТ=75911,00/ИндМ223 | [23 empty] | Цена МАТ=75911,00/ИндМ223
| 1 | ИНДЕКС К ПОЗИЦИИ: Индексы пересчета в т.у.ц. по статьям затрат СМР/ПНР ОЗП=22,53; ЭМ=11,42; ЗПМ=22,53; МАТ=8,56 | [22 empty] | ИНДЕКС К ПОЗИЦИИ: Индексы пересчета в т.у.ц. по статьям затрат СМР/ПНР ОЗП=22,53; ЭМ=11,42; ЗПМ=22,53; МАТ=8,56
64 * | Прайс | Уголок равнополочный 125*8 |  | 4: т; 5: 11.648; 6: 10 075,70 86248,00/ИндМ223; 11: 1004617; 15: 0; 16: 0 | [5 empty] | Уголок равнополочный 125*8
|  | Объем=11,2*1,04 | [20 empty] | Объем=11,2*1,04
|  | Цена МАТ=86248,00/ИндМ223 | [23 empty] | Цена МАТ=86248,00/ИндМ223
| 1 | ИНДЕКС К ПОЗИЦИИ: Индексы пересчета в т.у.ц. по статьям затрат СМР/ПНР ОЗП=22,53; ЭМ=11,42; ЗПМ=22,53; МАТ=8,56 | [22 empty] | ИНДЕКС К ПОЗИЦИИ: Индексы пересчета в т.у.ц. по статьям затрат СМР/ПНР ОЗП=22,53; ЭМ=11,42; ЗПМ=22,53; МАТ=8,56
65 * | Прайс | Уголок равнополочный 50*5 |  | 4: т; 5: 7.488; 6: 8 264,37 70743,00/ИндМ223; 11: 529724; 15: 0; 16: 0 | [5 empty] | Уголок равнополочный 50*5
|  | Объем=7,2*1,04 | [20 empty] | Объем=7,2*1,04
|  | Цена МАТ=70743,00/ИндМ223 | [23 empty] | Цена МАТ=70743,00/ИндМ223
| 1 | ИНДЕКС К ПОЗИЦИИ: Индексы пересчета в т.у.ц. по статьям затрат СМР/ПНР ОЗП=22,53; ЭМ=11,42; ЗПМ=22,53; МАТ=8,56 | [22 empty] | ИНДЕКС К ПОЗИЦИИ: Индексы пересчета в т.у.ц. по статьям затрат СМР/ПНР ОЗП=22,53; ЭМ=11,42; ЗПМ=22,53; МАТ=8,56
66 * | Прайс | Уголок не равнополочный 125*80*8 |  | 4: т; 5: 27.768; 6: 10 041,00 85951,00/ИндМ223; 11: 2386686; 15: 0; 16: 0 | [5 empty] | Уголок не равнополочный 125*80*8
|  | Объем=26,7*1,04 | [20 empty] | Объем=26,7*1,04
|  | Цена МАТ=85951,00/ИндМ223 | [23 empty] | Цена МАТ=85951,00/ИндМ223
| 1 | ИНДЕКС К ПОЗИЦИИ: Индексы пересчета в т.у.ц. по статьям затрат СМР/ПНР ОЗП=22,53; ЭМ=11,42; ЗПМ=22,53; МАТ=8,56 | [22 empty] | ИНДЕКС К ПОЗИЦИИ: Индексы пересчета в т.у.ц. по статьям затрат СМР/ПНР ОЗП=22,53; ЭМ=11,42; ЗПМ=22,53; МАТ=8,56
67 * | Прайс | Прокат листовой 12мм |  | 4: т; 5: 10.816; 6: 7 809,11 66846,00/ИндМ223; 11: 723006; 15: 0; 16: 0 | [5 empty] | Прокат листовой 12мм
|  | Объем=10,4*1,04 | [20 empty] | Объем=10,4*1,04
|  | Цена МАТ=66846,00/ИндМ223 | [23 empty] | Цена МАТ=66846,00/ИндМ223
| 1 | ИНДЕКС К ПОЗИЦИИ: Индексы пересчета в т.у.ц. по статьям затрат СМР/ПНР ОЗП=22,53; ЭМ=11,42; ЗПМ=22,53; МАТ=8,56 | [22 empty] | ИНДЕКС К ПОЗИЦИИ: Индексы пересчета в т.у.ц. по статьям затрат СМР/ПНР ОЗП=22,53; ЭМ=11,42; ЗПМ=22,53; МАТ=8,56
68 * | Прайс | Прокат листовой 10мм |  | 4: т; 5: 3.328; 6: 7 685,40 65787,00/ИндМ223; 11: 218939; 15: 0; 16: 0 | [5 empty] | Прокат листовой 10мм
|  | Объем=3,2*1,04 | [20 empty] | Объем=3,2*1,04
|  | Цена МАТ=65787,00/ИндМ223 | [23 empty] | Цена МАТ=65787,00/ИндМ223
| 1 | ИНДЕКС К ПОЗИЦИИ: Индексы пересчета в т.у.ц. по статьям затрат СМР/ПНР ОЗП=22,53; ЭМ=11,42; ЗПМ=22,53; МАТ=8,56 | [22 empty] | ИНДЕКС К ПОЗИЦИИ: Индексы пересчета в т.у.ц. по статьям затрат СМР/ПНР ОЗП=22,53; ЭМ=11,42; ЗПМ=22,53; МАТ=8,56
69 * | Прайс | Прокат листовой 8мм |  | 4: т; 5: 4.576; 6: 7 575,47 64846,00/ИндМ223; 11: 296735; 15: 0; 16: 0 | [5 empty] | Прокат листовой 8мм
|  | Объем=4,4*1,04 | [20 empty] | Объем=4,4*1,04
|  | Цена МАТ=64846,00/ИндМ223 | [23 empty] | Цена МАТ=64846,00/ИндМ223
| 1 | ИНДЕКС К ПОЗИЦИИ: Индексы пересчета в т.у.ц. по статьям затрат СМР/ПНР ОЗП=22,53; ЭМ=11,42; ЗПМ=22,53; МАТ=8,56 | [22 empty] | ИНДЕКС К ПОЗИЦИИ: Индексы пересчета в т.у.ц. по статьям затрат СМР/ПНР ОЗП=22,53; ЭМ=11,42; ЗПМ=22,53; МАТ=8,56
70 * | Прайс | Прокат листовой 4мм |  | 4: т; 5: 2.392; 6: 6 215,65 53206,00/ИндМ223; 11: 127269; 15: 0; 16: 0 | [5 empty] | Прокат листовой 4мм
|  | Объем=2,3*1,04 | [20 empty] | Объем=2,3*1,04
|  | Цена МАТ=53206,00/ИндМ223 | [23 empty] | Цена МАТ=53206,00/ИндМ223
| 1 | ИНДЕКС К ПОЗИЦИИ: Индексы пересчета в т.у.ц. по статьям затрат СМР/ПНР ОЗП=22,53; ЭМ=11,42; ЗПМ=22,53; МАТ=8,56 | [22 empty] | ИНДЕКС К ПОЗИЦИИ: Индексы пересчета в т.у.ц. по статьям затрат СМР/ПНР ОЗП=22,53; ЭМ=11,42; ЗПМ=22,53; МАТ=8,56
Перевозка материалов (металл 140 км. ОП "МКМ-СПб") | [26 empty] | Перевозка материалов (металл 140 км. ОП "МКМ-СПб")
Итого прямые затраты по разделу в текущих ценах |  |  |  | 11: 35175280; 12: 7738799; 13: 2006717; 14: 694134; 16: 20729.54 | [11 empty] | Итого прямые затраты по разделу в текущих ценах
Накладные расходы |  |  |  | 11: 7842628 | [11 empty] | Накладные расходы
Сметная прибыль |  |  |  | 11: 5228418 | [11 empty] | Сметная прибыль
Итого по разделу 4 Связи горизонт. и вертик. |  |  |  | 11: 48246326; 16: 20729.54 | [11 empty] | Итого по разделу 4 Связи горизонт. и вертик.
Материалы заказчика |  |  |  | 11: 24500843 | [11 empty] | Материалы заказчика
Раздел 5. Стеновой фахверк | [20 empty] | Раздел 5. Стеновой фахверк
74 | ТЕР09-04-006-01 Приказ Администрации ЛО от 20.10.15 №28 | Монтаж фахверка |  | 1 т конструкций | 103.272 | 1579.69 | 621.51 | 720.23 | 82.49 |  | 2505838 | 1446069 | 849419 | 191930 | 32.591 | 3365.74 | [5 empty] | Монтаж фахверка
|  | Объем=99,3*1,04 | [20 empty] | Объем=99,3*1,04
| Приказ от 30.01.2024 № 55/пр прил.5 табл.1 п.2 | Производство работ осуществляется на территории действующего предприятия с наличием в зоне производства работ одного или нескольких из следующих факторов: - разветвленной сети транспортных и инженерных коммуникаций; - стесненных условий для складирования материалов; - действующего технологического оборудования; - движения технологического транспорта ОЗП=1,15; ЭМ=1,15 к расх.; ЗПМ=1,15; ТЗ=1,15; ТЗМ=1,15 | [21 empty] | Производство работ осуществляется на территории действующего предприятия с наличием в зоне производства работ одного или нескольких из следующих факторов: - разветвленной сети транспортных и инженерных коммуникаций; - стесненных условий для складирования материалов; - действующего технологического оборудования; - движения технологического транспорта ОЗП=1,15; ЭМ=1,15 к расх.; ЗПМ=1,15; ТЗ=1,15; ТЗМ=1,15
| 1 | ИНДЕКС К ПОЗИЦИИ: Индексы пересчета в т.у.ц. по статьям затрат СМР/ПНР ОЗП=22,53; ЭМ=11,42; ЗПМ=22,53; МАТ=8,56 | [22 empty] | ИНДЕКС К ПОЗИЦИИ: Индексы пересчета в т.у.ц. по статьям затрат СМР/ПНР ОЗП=22,53; ЭМ=11,42; ЗПМ=22,53; МАТ=8,56
75 * | ТССЦ-110-0009 Приказ Администрации ЛО от 20.10.15 №28 | Болты сборочные с гайками и шайбами по классу прочности: 10.9 |  | 4: т; 5: 1.0327; 6: 21449.1; 11: 189612; 15: 0; 16: 0 | [5 empty] | Болты сборочные с гайками и шайбами по классу прочности: 10.9
|  | Объем=0,01*МАСТЕР | [20 empty] | Объем=0,01*МАСТЕР
| 1 | ИНДЕКС К ПОЗИЦИИ: Индексы пересчета в т.у.ц. по статьям затрат СМР/ПНР ОЗП=22,53; ЭМ=11,42; ЗПМ=22,53; МАТ=8,56 | [22 empty] | ИНДЕКС К ПОЗИЦИИ: Индексы пересчета в т.у.ц. по статьям затрат СМР/ПНР ОЗП=22,53; ЭМ=11,42; ЗПМ=22,53; МАТ=8,56
77 * | Прайс | Профиль гн. 160*6 |  | 4: т; 5: 23.608; 6: 10 154,79 86925,00/ИндМ223; 11: 2052125; 15: 0; 16: 0 | [5 empty] | Профиль гн. 160*6
|  | Объем=22,7*1,04 | [20 empty] | Объем=22,7*1,04
|  | Цена МАТ=86925,00/ИндМ223 | [23 empty] | Цена МАТ=86925,00/ИндМ223
| 1 | ИНДЕКС К ПОЗИЦИИ: Индексы пересчета в т.у.ц. по статьям затрат СМР/ПНР ОЗП=22,53; ЭМ=11,42; ЗПМ=22,53; МАТ=8,56 | [22 empty] | ИНДЕКС К ПОЗИЦИИ: Индексы пересчета в т.у.ц. по статьям затрат СМР/ПНР ОЗП=22,53; ЭМ=11,42; ЗПМ=22,53; МАТ=8,56
78 * | Прайс | Профиль гн. 120*5 |  | 4: т; 5: 7.28; 6: 9 260,05 79266,00/ИндМ223; 11: 577057; 15: 0; 16: 0 | [5 empty] | Профиль гн. 120*5
|  | Объем=7*1,04 | [20 empty] | Объем=7*1,04
|  | Цена МАТ=79266,00/ИндМ223 | [23 empty] | Цена МАТ=79266,00/ИндМ223
| 1 | ИНДЕКС К ПОЗИЦИИ: Индексы пересчета в т.у.ц. по статьям затрат СМР/ПНР ОЗП=22,53; ЭМ=11,42; ЗПМ=22,53; МАТ=8,56 | [22 empty] | ИНДЕКС К ПОЗИЦИИ: Индексы пересчета в т.у.ц. по статьям затрат СМР/ПНР ОЗП=22,53; ЭМ=11,42; ЗПМ=22,53; МАТ=8,56
79 * | Прайс | Профиль гн. 140*5 |  | 4: т; 5: 37.856; 6: 9 788,55 83790,00/ИндМ223; 11: 3171954; 15: 0; 16: 0 | [5 empty] | Профиль гн. 140*5
|  | Объем=36,4*1,04 | [20 empty] | Объем=36,4*1,04
|  | Цена МАТ=83790,00/ИндМ223 | [23 empty] | Цена МАТ=83790,00/ИндМ223
| 1 | ИНДЕКС К ПОЗИЦИИ: Индексы пересчета в т.у.ц. по статьям затрат СМР/ПНР ОЗП=22,53; ЭМ=11,42; ЗПМ=22,53; МАТ=8,56 | [22 empty] | ИНДЕКС К ПОЗИЦИИ: Индексы пересчета в т.у.ц. по статьям затрат СМР/ПНР ОЗП=22,53; ЭМ=11,42; ЗПМ=22,53; МАТ=8,56
80 * | Прайс | Профиль гн. 100*5 |  | 4: т; 5: 3.016; 6: 8 927,45 76419,00/ИндМ223; 11: 230480; 15: 0; 16: 0 | [5 empty] | Профиль гн. 100*5
|  | Объем=2,9*1,04 | [20 empty] | Объем=2,9*1,04
|  | Цена МАТ=76419,00/ИндМ223 | [23 empty] | Цена МАТ=76419,00/ИндМ223
| 1 | ИНДЕКС К ПОЗИЦИИ: Индексы пересчета в т.у.ц. по статьям затрат СМР/ПНР ОЗП=22,53; ЭМ=11,42; ЗПМ=22,53; МАТ=8,56 | [22 empty] | ИНДЕКС К ПОЗИЦИИ: Индексы пересчета в т.у.ц. по статьям затрат СМР/ПНР ОЗП=22,53; ЭМ=11,42; ЗПМ=22,53; МАТ=8,56
81 * | Прайс | Уголок равнополочный 63*5 |  | 4: т; 5: 2.392; 6: 8 422,78 72099,00/ИндМ223; 11: 172461; 15: 0; 16: 0 | [5 empty] | Уголок равнополочный 63*5
|  | Объем=2,3*1,04 | [20 empty] | Объем=2,3*1,04
|  | Цена МАТ=72099,00/ИндМ223 | [23 empty] | Цена МАТ=72099,00/ИндМ223
| 1 | ИНДЕКС К ПОЗИЦИИ: Индексы пересчета в т.у.ц. по статьям затрат СМР/ПНР ОЗП=22,53; ЭМ=11,42; ЗПМ=22,53; МАТ=8,56 | [22 empty] | ИНДЕКС К ПОЗИЦИИ: Индексы пересчета в т.у.ц. по статьям затрат СМР/ПНР ОЗП=22,53; ЭМ=11,42; ЗПМ=22,53; МАТ=8,56
82 * | Прайс | Уголок равнополочный 125*8 |  | 4: т; 5: 0.52; 6: 10 075,70 86248,00/ИндМ223; 11: 44849; 15: 0; 16: 0 | [5 empty] | Уголок равнополочный 125*8
|  | Объем=0,5*1,04 | [20 empty] | Объем=0,5*1,04
|  | Цена МАТ=86248,00/ИндМ223 | [23 empty] | Цена МАТ=86248,00/ИндМ223
| 1 | ИНДЕКС К ПОЗИЦИИ: Индексы пересчета в т.у.ц. по статьям затрат СМР/ПНР ОЗП=22,53; ЭМ=11,42; ЗПМ=22,53; МАТ=8,56 | [22 empty] | ИНДЕКС К ПОЗИЦИИ: Индексы пересчета в т.у.ц. по статьям затрат СМР/ПНР ОЗП=22,53; ЭМ=11,42; ЗПМ=22,53; МАТ=8,56
83 * | Прайс | Уголок не равнополочный 125*80*8 |  | 4: т; 5: 0.104; 6: 10 041,00 85951,00/ИндМ223; 11: 8939; 15: 0; 16: 0 | [5 empty] | Уголок не равнополочный 125*80*8
|  | Объем=0,1*1,04 | [20 empty] | Объем=0,1*1,04
|  | Цена МАТ=85951,00/ИндМ223 | [23 empty] | Цена МАТ=85951,00/ИндМ223
| 1 | ИНДЕКС К ПОЗИЦИИ: Индексы пересчета в т.у.ц. по статьям затрат СМР/ПНР ОЗП=22,53; ЭМ=11,42; ЗПМ=22,53; МАТ=8,56 | [22 empty] | ИНДЕКС К ПОЗИЦИИ: Индексы пересчета в т.у.ц. по статьям затрат СМР/ПНР ОЗП=22,53; ЭМ=11,42; ЗПМ=22,53; МАТ=8,56
84 * | Прайс | Уголок не равнополочный 100*63*8 |  | 4: т; 5: 2.392; 6: 9 650,00 82604,00/ИндМ223; 11: 197589; 15: 0; 16: 0 | [5 empty] | Уголок не равнополочный 100*63*8
|  | Объем=2,3*1,04 | [20 empty] | Объем=2,3*1,04
|  | Цена МАТ=82604,00/ИндМ223 | [23 empty] | Цена МАТ=82604,00/ИндМ223
| 1 | ИНДЕКС К ПОЗИЦИИ: Индексы пересчета в т.у.ц. по статьям затрат СМР/ПНР ОЗП=22,53; ЭМ=11,42; ЗПМ=22,53; МАТ=8,56 | [22 empty] | ИНДЕКС К ПОЗИЦИИ: Индексы пересчета в т.у.ц. по статьям затрат СМР/ПНР ОЗП=22,53; ЭМ=11,42; ЗПМ=22,53; МАТ=8,56
85 * | Прайс | Уголок не равнополочный 140*90*8 |  | 4: т; 5: 5.928; 6: 11 317,76 96880,00/ИндМ223; 11: 574305; 15: 0; 16: 0 | [5 empty] | Уголок не равнополочный 140*90*8
|  | Объем=5,7*1,04 | [20 empty] | Объем=5,7*1,04
|  | Цена МАТ=96880,00/ИндМ223 | [23 empty] | Цена МАТ=96880,00/ИндМ223
| 1 | ИНДЕКС К ПОЗИЦИИ: Индексы пересчета в т.у.ц. по статьям затрат СМР/ПНР ОЗП=22,53; ЭМ=11,42; ЗПМ=22,53; МАТ=8,56 | [22 empty] | ИНДЕКС К ПОЗИЦИИ: Индексы пересчета в т.у.ц. по статьям затрат СМР/ПНР ОЗП=22,53; ЭМ=11,42; ЗПМ=22,53; МАТ=8,56
86 * | Прайс | Прокат листовой 10мм |  | 4: т; 5: 6.552; 6: 7 685,40 65787,00/ИндМ223; 11: 431037; 15: 0; 16: 0 | [5 empty] | Прокат листовой 10мм
|  | Объем=6,3*1,04 | [20 empty] | Объем=6,3*1,04
|  | Цена МАТ=65787,00/ИндМ223 | [23 empty] | Цена МАТ=65787,00/ИндМ223
| 1 | ИНДЕКС К ПОЗИЦИИ: Индексы пересчета в т.у.ц. по статьям затрат СМР/ПНР ОЗП=22,53; ЭМ=11,42; ЗПМ=22,53; МАТ=8,56 | [22 empty] | ИНДЕКС К ПОЗИЦИИ: Индексы пересчета в т.у.ц. по статьям затрат СМР/ПНР ОЗП=22,53; ЭМ=11,42; ЗПМ=22,53; МАТ=8,56
87 * | Прайс | Прокат листовой 6мм |  | 4: т; 5: 0.728; 6: 7 403,27 63372,00/ИндМ223; 11: 46135; 15: 0; 16: 0 | [5 empty] | Прокат листовой 6мм
|  | Объем=0,7*1,04 | [20 empty] | Объем=0,7*1,04
|  | Цена МАТ=63372,00/ИндМ223 | [23 empty] | Цена МАТ=63372,00/ИндМ223
| 1 | ИНДЕКС К ПОЗИЦИИ: Индексы пересчета в т.у.ц. по статьям затрат СМР/ПНР ОЗП=22,53; ЭМ=11,42; ЗПМ=22,53; МАТ=8,56 | [22 empty] | ИНДЕКС К ПОЗИЦИИ: Индексы пересчета в т.у.ц. по статьям затрат СМР/ПНР ОЗП=22,53; ЭМ=11,42; ЗПМ=22,53; МАТ=8,56
88 * | Прайс | Прокат листовой 4мм |  | 4: т; 5: 6.24; 6: 6 215,65 53206,00/ИндМ223; 11: 332005; 15: 0; 16: 0 | [5 empty] | Прокат листовой 4мм
|  | Объем=6*1,04 | [20 empty] | Объем=6*1,04
|  | Цена МАТ=53206,00/ИндМ223 | [23 empty] | Цена МАТ=53206,00/ИндМ223
| 1 | ИНДЕКС К ПОЗИЦИИ: Индексы пересчета в т.у.ц. по статьям затрат СМР/ПНР ОЗП=22,53; ЭМ=11,42; ЗПМ=22,53; МАТ=8,56 | [22 empty] | ИНДЕКС К ПОЗИЦИИ: Индексы пересчета в т.у.ц. по статьям затрат СМР/ПНР ОЗП=22,53; ЭМ=11,42; ЗПМ=22,53; МАТ=8,56
89 * | Прайс | ВГП 89*8 |  | 4: т; 5: 6.656; 6: 7 175,70 61424,00/ИндМ223; 11: 408838; 15: 0; 16: 0 | [5 empty] | ВГП 89*8
|  | Объем=6,4*1,04 | [20 empty] | Объем=6,4*1,04
|  | Цена МАТ=61424,00/ИндМ223 | [23 empty] | Цена МАТ=61424,00/ИндМ223
| 1 | ИНДЕКС К ПОЗИЦИИ: Индексы пересчета в т.у.ц. по статьям затрат СМР/ПНР ОЗП=22,53; ЭМ=11,42; ЗПМ=22,53; МАТ=8,56 | [22 empty] | ИНДЕКС К ПОЗИЦИИ: Индексы пересчета в т.у.ц. по статьям затрат СМР/ПНР ОЗП=22,53; ЭМ=11,42; ЗПМ=22,53; МАТ=8,56
Перевозка материалов (металл 140 км. ОП "МКМ-СПб") | [26 empty] | Перевозка материалов (металл 140 км. ОП "МКМ-СПб")
Итого прямые затраты по разделу в текущих ценах |  |  |  | 11: 10943224; 12: 1446069; 13: 849419; 14: 191930; 16: 3365.74 | [11 empty] | Итого прямые затраты по разделу в текущих ценах
Накладные расходы |  |  |  | 11: 1523339 | [11 empty] | Накладные расходы
Сметная прибыль |  |  |  | 11: 1015559 | [11 empty] | Сметная прибыль
Итого по разделу 5 Стеновой фахверк |  |  |  | 11: 13482122; 16: 3365.74 | [11 empty] | Итого по разделу 5 Стеновой фахверк
Материалы заказчика |  |  |  | 11: 8437386 | [11 empty] | Материалы заказчика
Раздел 6. Лестницы,площадки,огражден. и щиты | [20 empty] | Раздел 6. Лестницы,площадки,огражден. и щиты
Таб.9-29. Монтаж лестниц прямолинейных и криволинейных, пожарных с ограждением – 13 кг/т м/к | [28 empty] | Таб.9-29. Монтаж лестниц прямолинейных и криволинейных, пожарных с ограждением – 13 кг/т м/к
93 | ТЕР09-03-029-01 Приказ Администрации ЛО от 20.10.15 №28 | Монтаж лестниц прямолинейных и криволинейных, пожарных с ограждением |  | 1 т конструкций | 66.872 | 1662.67 | 663.73 | 895.29 | 159.36 |  | 1743042 | 999999 | 683711 | 240089 | 37.2255 | 2489.34 | [5 empty] | Монтаж лестниц прямолинейных и криволинейных, пожарных с ограждением
|  | Объем=64,3*1,04 | [20 empty] | Объем=64,3*1,04
| Приказ от 30.01.2024 № 55/пр прил.5 табл.1 п.2 | Производство работ осуществляется на территории действующего предприятия с наличием в зоне производства работ одного или нескольких из следующих факторов: - разветвленной сети транспортных и инженерных коммуникаций; - стесненных условий для складирования материалов; - действующего технологического оборудования; - движения технологического транспорта ОЗП=1,15; ЭМ=1,15 к расх.; ЗПМ=1,15; ТЗ=1,15; ТЗМ=1,15 | [21 empty] | Производство работ осуществляется на территории действующего предприятия с наличием в зоне производства работ одного или нескольких из следующих факторов: - разветвленной сети транспортных и инженерных коммуникаций; - стесненных условий для складирования материалов; - действующего технологического оборудования; - движения технологического транспорта ОЗП=1,15; ЭМ=1,15 к расх.; ЗПМ=1,15; ТЗ=1,15; ТЗМ=1,15
| 1 | ИНДЕКС К ПОЗИЦИИ: Индексы пересчета в т.у.ц. по статьям затрат СМР/ПНР ОЗП=22,53; ЭМ=11,42; ЗПМ=22,53; МАТ=8,56 | [22 empty] | ИНДЕКС К ПОЗИЦИИ: Индексы пересчета в т.у.ц. по статьям затрат СМР/ПНР ОЗП=22,53; ЭМ=11,42; ЗПМ=22,53; МАТ=8,56
95 * | Прайс | Профиль гн. 120*5 |  | 4: т; 5: 1.352; 6: 9 260,05 79266,00/ИндМ223; 11: 107168; 15: 0; 16: 0 | [5 empty] | Профиль гн. 120*5
|  | Объем=1,3*1,04 | [20 empty] | Объем=1,3*1,04
|  | Цена МАТ=79266,00/ИндМ223 | [23 empty] | Цена МАТ=79266,00/ИндМ223
| 1 | ИНДЕКС К ПОЗИЦИИ: Индексы пересчета в т.у.ц. по статьям затрат СМР/ПНР ОЗП=22,53; ЭМ=11,42; ЗПМ=22,53; МАТ=8,56 | [22 empty] | ИНДЕКС К ПОЗИЦИИ: Индексы пересчета в т.у.ц. по статьям затрат СМР/ПНР ОЗП=22,53; ЭМ=11,42; ЗПМ=22,53; МАТ=8,56
96 * | Прайс | Профиль гн. 140*5 |  | 4: т; 5: 1.04; 6: 9 788,55 83790,00/ИндМ223; 11: 87142; 15: 0; 16: 0 | [5 empty] | Профиль гн. 140*5
|  | Объем=1*1,04 | [20 empty] | Объем=1*1,04
|  | Цена МАТ=83790,00/ИндМ223 | [23 empty] | Цена МАТ=83790,00/ИндМ223
| 1 | ИНДЕКС К ПОЗИЦИИ: Индексы пересчета в т.у.ц. по статьям затрат СМР/ПНР ОЗП=22,53; ЭМ=11,42; ЗПМ=22,53; МАТ=8,56 | [22 empty] | ИНДЕКС К ПОЗИЦИИ: Индексы пересчета в т.у.ц. по статьям затрат СМР/ПНР ОЗП=22,53; ЭМ=11,42; ЗПМ=22,53; МАТ=8,56
97 * | Прайс | Профиль гн. 250*6 |  | 4: т; 5: 5.2; 6: 12 436,10 106453,00/ИндМ223; 11: 553556; 15: 0; 16: 0 | [5 empty] | Профиль гн. 250*6
|  | Объем=5*1,04 | [20 empty] | Объем=5*1,04
|  | Цена МАТ=106453,00/ИндМ223 | [23 empty] | Цена МАТ=106453,00/ИндМ223
| 1 | ИНДЕКС К ПОЗИЦИИ: Индексы пересчета в т.у.ц. по статьям затрат СМР/ПНР ОЗП=22,53; ЭМ=11,42; ЗПМ=22,53; МАТ=8,56 | [22 empty] | ИНДЕКС К ПОЗИЦИИ: Индексы пересчета в т.у.ц. по статьям затрат СМР/ПНР ОЗП=22,53; ЭМ=11,42; ЗПМ=22,53; МАТ=8,56
98 * | Прайс | Швеллер 40П |  | 4: т; 5: 2.496; 6: 9 452,10 80910,00/ИндМ223; 11: 201951; 15: 0; 16: 0 | [5 empty] | Швеллер 40П
|  | Объем=2,4*1,04 | [20 empty] | Объем=2,4*1,04
|  | Цена МАТ=80910,00/ИндМ223 | [23 empty] | Цена МАТ=80910,00/ИндМ223
| 1 | ИНДЕКС К ПОЗИЦИИ: Индексы пересчета в т.у.ц. по статьям затрат СМР/ПНР ОЗП=22,53; ЭМ=11,42; ЗПМ=22,53; МАТ=8,56 | [22 empty] | ИНДЕКС К ПОЗИЦИИ: Индексы пересчета в т.у.ц. по статьям затрат СМР/ПНР ОЗП=22,53; ЭМ=11,42; ЗПМ=22,53; МАТ=8,56
99 * | Прайс | Швеллер 22П |  | 4: т; 5: 1.456; 6: 8 868,11 75911,00/ИндМ223; 11: 110526; 15: 0; 16: 0 | [5 empty] | Швеллер 22П
|  | Объем=1,4*1,04 | [20 empty] | Объем=1,4*1,04
|  | Цена МАТ=75911,00/ИндМ223 | [23 empty] | Цена МАТ=75911,00/ИндМ223
| 1 | ИНДЕКС К ПОЗИЦИИ: Индексы пересчета в т.у.ц. по статьям затрат СМР/ПНР ОЗП=22,53; ЭМ=11,42; ЗПМ=22,53; МАТ=8,56 | [22 empty] | ИНДЕКС К ПОЗИЦИИ: Индексы пересчета в т.у.ц. по статьям затрат СМР/ПНР ОЗП=22,53; ЭМ=11,42; ЗПМ=22,53; МАТ=8,56
100 * | Прайс | Швеллер 20П |  | 4: т; 5: 5.824; 6: 8 755,26 74945,00/ИндМ223; 11: 436480; 15: 0; 16: 0 | [5 empty] | Швеллер 20П
|  | Объем=5,6*1,04 | [20 empty] | Объем=5,6*1,04
|  | Цена МАТ=74945,00/ИндМ223 | [23 empty] | Цена МАТ=74945,00/ИндМ223
| 1 | ИНДЕКС К ПОЗИЦИИ: Индексы пересчета в т.у.ц. по статьям затрат СМР/ПНР ОЗП=22,53; ЭМ=11,42; ЗПМ=22,53; МАТ=8,56 | [22 empty] | ИНДЕКС К ПОЗИЦИИ: Индексы пересчета в т.у.ц. по статьям затрат СМР/ПНР ОЗП=22,53; ЭМ=11,42; ЗПМ=22,53; МАТ=8,56
101 * | Прайс | Швеллер 16П |  | 4: т; 5: 10.192; 6: 8 363,32 71590,00/ИндМ223; 11: 729645; 15: 0; 16: 0 | [5 empty] | Швеллер 16П
|  | Объем=9,8*1,04 | [20 empty] | Объем=9,8*1,04
|  | Цена МАТ=71590,00/ИндМ223 | [23 empty] | Цена МАТ=71590,00/ИндМ223
| 1 | ИНДЕКС К ПОЗИЦИИ: Индексы пересчета в т.у.ц. по статьям затрат СМР/ПНР ОЗП=22,53; ЭМ=11,42; ЗПМ=22,53; МАТ=8,56 | [22 empty] | ИНДЕКС К ПОЗИЦИИ: Индексы пересчета в т.у.ц. по статьям затрат СМР/ПНР ОЗП=22,53; ЭМ=11,42; ЗПМ=22,53; МАТ=8,56
102 * | Прайс | Двутавр 30Ш1 |  | 4: т; 5: 3.224; 6: 7 670,56 65660,00/ИндМ223; 11: 211688; 15: 0; 16: 0 | [5 empty] | Двутавр 30Ш1
|  | Объем=3,1*1,04 | [20 empty] | Объем=3,1*1,04
|  | Цена МАТ=65660,00/ИндМ223 | [23 empty] | Цена МАТ=65660,00/ИндМ223
| 1 | ИНДЕКС К ПОЗИЦИИ: Индексы пересчета в т.у.ц. по статьям затрат СМР/ПНР ОЗП=22,53; ЭМ=11,42; ЗПМ=22,53; МАТ=8,56 | [22 empty] | ИНДЕКС К ПОЗИЦИИ: Индексы пересчета в т.у.ц. по статьям затрат СМР/ПНР ОЗП=22,53; ЭМ=11,42; ЗПМ=22,53; МАТ=8,56
103 * | Прайс | Двутавр 20Ш1 |  | 4: т; 5: 9.984; 6: 7 175,70 61424,00/ИндМ223; 11: 613257; 15: 0; 16: 0 | [5 empty] | Двутавр 20Ш1
|  | Объем=9,6*1,04 | [20 empty] | Объем=9,6*1,04
|  | Цена МАТ=61424,00/ИндМ223 | [23 empty] | Цена МАТ=61424,00/ИндМ223
| 1 | ИНДЕКС К ПОЗИЦИИ: Индексы пересчета в т.у.ц. по статьям затрат СМР/ПНР ОЗП=22,53; ЭМ=11,42; ЗПМ=22,53; МАТ=8,56 | [22 empty] | ИНДЕКС К ПОЗИЦИИ: Индексы пересчета в т.у.ц. по статьям затрат СМР/ПНР ОЗП=22,53; ЭМ=11,42; ЗПМ=22,53; МАТ=8,56
104 * | Прайс | Уголок равнополочный 63*5 |  | 4: т; 5: 5.096; 6: 8 422,78 72099,00/ИндМ223; 11: 367416; 15: 0; 16: 0 | [5 empty] | Уголок равнополочный 63*5
|  | Объем=4,9*1,04 | [20 empty] | Объем=4,9*1,04
|  | Цена МАТ=72099,00/ИндМ223 | [23 empty] | Цена МАТ=72099,00/ИндМ223
| 1 | ИНДЕКС К ПОЗИЦИИ: Индексы пересчета в т.у.ц. по статьям затрат СМР/ПНР ОЗП=22,53; ЭМ=11,42; ЗПМ=22,53; МАТ=8,56 | [22 empty] | ИНДЕКС К ПОЗИЦИИ: Индексы пересчета в т.у.ц. по статьям затрат СМР/ПНР ОЗП=22,53; ЭМ=11,42; ЗПМ=22,53; МАТ=8,56
105 * | Прайс | Уголок не равнополочный 100*63*8 |  | 4: т; 5: 0.936; 6: 9 650,00 82604,00/ИндМ223; 11: 77317; 15: 0; 16: 0 | [5 empty] | Уголок не равнополочный 100*63*8
|  | Объем=0,9*1,04 | [20 empty] | Объем=0,9*1,04
|  | Цена МАТ=82604,00/ИндМ223 | [23 empty] | Цена МАТ=82604,00/ИндМ223
| 1 | ИНДЕКС К ПОЗИЦИИ: Индексы пересчета в т.у.ц. по статьям затрат СМР/ПНР ОЗП=22,53; ЭМ=11,42; ЗПМ=22,53; МАТ=8,56 | [22 empty] | ИНДЕКС К ПОЗИЦИИ: Индексы пересчета в т.у.ц. по статьям затрат СМР/ПНР ОЗП=22,53; ЭМ=11,42; ЗПМ=22,53; МАТ=8,56
106 * | Прайс | Прокат листовой 30мм |  | 4: т; 5: 0.936; 6: 9 585,63 82053,00/ИндМ223; 11: 76802; 15: 0; 16: 0 | [5 empty] | Прокат листовой 30мм
|  | Объем=0,9*1,04 | [20 empty] | Объем=0,9*1,04
|  | Цена МАТ=82053,00/ИндМ223 | [23 empty] | Цена МАТ=82053,00/ИндМ223
| 1 | ИНДЕКС К ПОЗИЦИИ: Индексы пересчета в т.у.ц. по статьям затрат СМР/ПНР ОЗП=22,53; ЭМ=11,42; ЗПМ=22,53; МАТ=8,56 | [22 empty] | ИНДЕКС К ПОЗИЦИИ: Индексы пересчета в т.у.ц. по статьям затрат СМР/ПНР ОЗП=22,53; ЭМ=11,42; ЗПМ=22,53; МАТ=8,56
107 * | Прайс | Прокат листовой 20мм |  | 4: т; 5: 0.104; 6: 8 699,88 74471,00/ИндМ223; 11: 7745; 15: 0; 16: 0 | [5 empty] | Прокат листовой 20мм
|  | Объем=0,1*1,04 | [20 empty] | Объем=0,1*1,04
|  | Цена МАТ=74471,00/ИндМ223 | [23 empty] | Цена МАТ=74471,00/ИндМ223
| 1 | ИНДЕКС К ПОЗИЦИИ: Индексы пересчета в т.у.ц. по статьям затрат СМР/ПНР ОЗП=22,53; ЭМ=11,42; ЗПМ=22,53; МАТ=8,56 | [22 empty] | ИНДЕКС К ПОЗИЦИИ: Индексы пересчета в т.у.ц. по статьям затрат СМР/ПНР ОЗП=22,53; ЭМ=11,42; ЗПМ=22,53; МАТ=8,56
108 * | Прайс | Прокат листовой 12мм |  | 4: т; 5: 0.312; 6: 7 809,11 66846,00/ИндМ223; 11: 20856; 15: 0; 16: 0 | [5 empty] | Прокат листовой 12мм
|  | Объем=0,3*1,04 | [20 empty] | Объем=0,3*1,04
|  | Цена МАТ=66846,00/ИндМ223 | [23 empty] | Цена МАТ=66846,00/ИндМ223
| 1 | ИНДЕКС К ПОЗИЦИИ: Индексы пересчета в т.у.ц. по статьям затрат СМР/ПНР ОЗП=22,53; ЭМ=11,42; ЗПМ=22,53; МАТ=8,56 | [22 empty] | ИНДЕКС К ПОЗИЦИИ: Индексы пересчета в т.у.ц. по статьям затрат СМР/ПНР ОЗП=22,53; ЭМ=11,42; ЗПМ=22,53; МАТ=8,56
109 * | Прайс | Прокат листовой 8мм |  | 4: т; 5: 0.936; 6: 7 575,47 64846,00/ИндМ223; 11: 60696; 15: 0; 16: 0 | [5 empty] | Прокат листовой 8мм
|  | Объем=0,9*1,04 | [20 empty] | Объем=0,9*1,04
|  | Цена МАТ=64846,00/ИндМ223 | [23 empty] | Цена МАТ=64846,00/ИндМ223
| 1 | ИНДЕКС К ПОЗИЦИИ: Индексы пересчета в т.у.ц. по статьям затрат СМР/ПНР ОЗП=22,53; ЭМ=11,42; ЗПМ=22,53; МАТ=8,56 | [22 empty] | ИНДЕКС К ПОЗИЦИИ: Индексы пересчета в т.у.ц. по статьям затрат СМР/ПНР ОЗП=22,53; ЭМ=11,42; ЗПМ=22,53; МАТ=8,56
110 * | Прайс | Прокат листовой 6мм |  | 4: т; 5: 1.04; 6: 7 403,27 63372,00/ИндМ223; 11: 65907; 15: 0; 16: 0 | [5 empty] | Прокат листовой 6мм
|  | Объем=1*1,04 | [20 empty] | Объем=1*1,04
|  | Цена МАТ=63372,00/ИндМ223 | [23 empty] | Цена МАТ=63372,00/ИндМ223
| 1 | ИНДЕКС К ПОЗИЦИИ: Индексы пересчета в т.у.ц. по статьям затрат СМР/ПНР ОЗП=22,53; ЭМ=11,42; ЗПМ=22,53; МАТ=8,56 | [22 empty] | ИНДЕКС К ПОЗИЦИИ: Индексы пересчета в т.у.ц. по статьям затрат СМР/ПНР ОЗП=22,53; ЭМ=11,42; ЗПМ=22,53; МАТ=8,56
111 * | Прайс | Прокат листовой 4мм |  | 4: т; 5: 4.992; 6: 6 215,65 53206,00/ИндМ223; 11: 265604; 15: 0; 16: 0 | [5 empty] | Прокат листовой 4мм
|  | Объем=4,8*1,04 | [20 empty] | Объем=4,8*1,04
|  | Цена МАТ=53206,00/ИндМ223 | [23 empty] | Цена МАТ=53206,00/ИндМ223
| 1 | ИНДЕКС К ПОЗИЦИИ: Индексы пересчета в т.у.ц. по статьям затрат СМР/ПНР ОЗП=22,53; ЭМ=11,42; ЗПМ=22,53; МАТ=8,56 | [22 empty] | ИНДЕКС К ПОЗИЦИИ: Индексы пересчета в т.у.ц. по статьям затрат СМР/ПНР ОЗП=22,53; ЭМ=11,42; ЗПМ=22,53; МАТ=8,56
112 * | Прайс | ВГП 42,3*2,8 |  | 4: т; 5: 5.616; 6: 6 519,51 55807,00/ИндМ223; 11: 313412; 15: 0; 16: 0 | [5 empty] | ВГП 42,3*2,8
|  | Объем=5,4*1,04 | [20 empty] | Объем=5,4*1,04
|  | Цена МАТ=55807,00/ИндМ223 | [23 empty] | Цена МАТ=55807,00/ИндМ223
| 1 | ИНДЕКС К ПОЗИЦИИ: Индексы пересчета в т.у.ц. по статьям затрат СМР/ПНР ОЗП=22,53; ЭМ=11,42; ЗПМ=22,53; МАТ=8,56 | [22 empty] | ИНДЕКС К ПОЗИЦИИ: Индексы пересчета в т.у.ц. по статьям затрат СМР/ПНР ОЗП=22,53; ЭМ=11,42; ЗПМ=22,53; МАТ=8,56
113 * | Прайс | ВГП 21,3*2,5 |  | 4: т; 5: 1.144; 6: 6 082,01 52062,00/ИндМ223; 11: 59559; 15: 0; 16: 0 | [5 empty] | ВГП 21,3*2,5
|  | Объем=1,1*1,04 | [20 empty] | Объем=1,1*1,04
|  | Цена МАТ=52062,00/ИндМ223 | [23 empty] | Цена МАТ=52062,00/ИндМ223
| 1 | ИНДЕКС К ПОЗИЦИИ: Индексы пересчета в т.у.ц. по статьям затрат СМР/ПНР ОЗП=22,53; ЭМ=11,42; ЗПМ=22,53; МАТ=8,56 | [22 empty] | ИНДЕКС К ПОЗИЦИИ: Индексы пересчета в т.у.ц. по статьям затрат СМР/ПНР ОЗП=22,53; ЭМ=11,42; ЗПМ=22,53; МАТ=8,56
114 * | Прайс | Прокат стальной горячетканый круглый диаметр 20 |  | 4: т; 5: 0.104; 6: 8 769,16 75064,00/ИндМ223; 11: 7807; 15: 0; 16: 0 | [5 empty] | Прокат стальной горячетканый круглый диаметр 20
|  | Объем=0,1*1,04 | [20 empty] | Объем=0,1*1,04
|  | Цена МАТ=75064,00/ИндМ223 | [23 empty] | Цена МАТ=75064,00/ИндМ223
| 1 | ИНДЕКС К ПОЗИЦИИ: Индексы пересчета в т.у.ц. по статьям затрат СМР/ПНР ОЗП=22,53; ЭМ=11,42; ЗПМ=22,53; МАТ=8,56 | [22 empty] | ИНДЕКС К ПОЗИЦИИ: Индексы пересчета в т.у.ц. по статьям затрат СМР/ПНР ОЗП=22,53; ЭМ=11,42; ЗПМ=22,53; МАТ=8,56
115 * | Прайс | Прокат стальной горячетканый круглый диаметр 16 |  | 4: т; 5: 4.888; 6: 8 375,23 71692,00/ИндМ223; 11: 350430; 15: 0; 16: 0 | [5 empty] | Прокат стальной горячетканый круглый диаметр 16
|  | Объем=4,7*1,04 | [20 empty] | Объем=4,7*1,04
|  | Цена МАТ=71692,00/ИндМ223 | [23 empty] | Цена МАТ=71692,00/ИндМ223
| 1 | ИНДЕКС К ПОЗИЦИИ: Индексы пересчета в т.у.ц. по статьям затрат СМР/ПНР ОЗП=22,53; ЭМ=11,42; ЗПМ=22,53; МАТ=8,56 | [22 empty] | ИНДЕКС К ПОЗИЦИИ: Индексы пересчета в т.у.ц. по статьям затрат СМР/ПНР ОЗП=22,53; ЭМ=11,42; ЗПМ=22,53; МАТ=8,56
116 * | ТССЦ-110-0008 Приказ Администрации ЛО от 20.10.15 №28 | Болты сборочные с гайками и шайбами по классу прочности: 8,8 |  | 4: т; 5: 0.86934; 6: 13471.93; 11: 100252; 15: 0; 16: 0 | [5 empty] | Болты сборочные с гайками и шайбами по классу прочности: 8,8
|  | Объем=0,013*ф4 | [20 empty] | Объем=0,013*ф4
| 1 | ИНДЕКС К ПОЗИЦИИ: Индексы пересчета в т.у.ц. по статьям затрат СМР/ПНР ОЗП=22,53; ЭМ=11,42; ЗПМ=22,53; МАТ=8,56 | [22 empty] | ИНДЕКС К ПОЗИЦИИ: Индексы пересчета в т.у.ц. по статьям затрат СМР/ПНР ОЗП=22,53; ЭМ=11,42; ЗПМ=22,53; МАТ=8,56
Перевозка материалов (металл 140 км. ОП "МКМ-СПб") | [26 empty] | Перевозка материалов (металл 140 км. ОП "МКМ-СПб")
Итого прямые затраты по разделу в текущих ценах |  |  |  | 11: 6568258; 12: 999999; 13: 683711; 14: 240089; 16: 2489.34 | [11 empty] | Итого прямые затраты по разделу в текущих ценах
Накладные расходы |  |  |  | 11: 1153282 | [11 empty] | Накладные расходы
Сметная прибыль |  |  |  | 11: 768855 | [11 empty] | Сметная прибыль
Итого по разделу 6 Лестницы,площадки,огражден. и щиты |  |  |  | 11: 8490395; 16: 2489.34 | [11 empty] | Итого по разделу 6 Лестницы,площадки,огражден. и щиты
Материалы заказчика |  |  |  | 11: 4825217 | [11 empty] | Материалы заказчика
Раздел 7. Настил | [20 empty] | Раздел 7. Настил
120 | ТЕР09-03-030-01 Приказ Администрации ЛО от 20.10.15 №28 | Монтаж площадок с настилом и ограждением из листовой, рифленой, просечной и круглой стали |  | 1 т конструкций | 233.272 | 1713.08 | 783.44 | 825.99 | 133.53 |  | 6524820 | 4117448 | 2200403 | 701764 | 44.9995 | 10497.12 | [5 empty] | Монтаж площадок с настилом и ограждением из листовой, рифленой, просечной и круглой стали
|  | Объем=(3,1+205,4+0,6+7,4+7,8)*1,04 | [20 empty] | Объем=(3,1+205,4+0,6+7,4+7,8)*1,04
| Приказ от 30.01.2024 № 55/пр прил.5 табл.1 п.2 | Производство работ осуществляется на территории действующего предприятия с наличием в зоне производства работ одного или нескольких из следующих факторов: - разветвленной сети транспортных и инженерных коммуникаций; - стесненных условий для складирования материалов; - действующего технологического оборудования; - движения технологического транспорта ОЗП=1,15; ЭМ=1,15 к расх.; ЗПМ=1,15; ТЗ=1,15; ТЗМ=1,15 | [21 empty] | Производство работ осуществляется на территории действующего предприятия с наличием в зоне производства работ одного или нескольких из следующих факторов: - разветвленной сети транспортных и инженерных коммуникаций; - стесненных условий для складирования материалов; - действующего технологического оборудования; - движения технологического транспорта ОЗП=1,15; ЭМ=1,15 к расх.; ЗПМ=1,15; ТЗ=1,15; ТЗМ=1,15
| 1 | ИНДЕКС К ПОЗИЦИИ: Индексы пересчета в т.у.ц. по статьям затрат СМР/ПНР ОЗП=22,53; ЭМ=11,42; ЗПМ=22,53; МАТ=8,56 | [22 empty] | ИНДЕКС К ПОЗИЦИИ: Индексы пересчета в т.у.ц. по статьям затрат СМР/ПНР ОЗП=22,53; ЭМ=11,42; ЗПМ=22,53; МАТ=8,56
122 * | Прайс | Лист стальной с рифлением ромбическим 4мм |  | 4: т; 5: 3.1; 6: 8 600,93 73624,00/ИндМ223; 11: 228234; 15: 0; 16: 0 | [5 empty] | Лист стальной с рифлением ромбическим 4мм
|  | Цена МАТ=73624,00/ИндМ223 | [23 empty] | Цена МАТ=73624,00/ИндМ223
| 1 | ИНДЕКС К ПОЗИЦИИ: Индексы пересчета в т.у.ц. по статьям затрат СМР/ПНР ОЗП=22,53; ЭМ=11,42; ЗПМ=22,53; МАТ=8,56 | [22 empty] | ИНДЕКС К ПОЗИЦИИ: Индексы пересчета в т.у.ц. по статьям затрат СМР/ПНР ОЗП=22,53; ЭМ=11,42; ЗПМ=22,53; МАТ=8,56
123 * | Прайс | Лист стальной с рифлением ромбическим 5мм |  | 4: т; 5: 205.4; 6: 8 689,95 74386,00/ИндМ223; 11: 15278879; 15: 0; 16: 0 | [5 empty] | Лист стальной с рифлением ромбическим 5мм
|  | Цена МАТ=74386,00/ИндМ223 | [23 empty] | Цена МАТ=74386,00/ИндМ223
| 1 | ИНДЕКС К ПОЗИЦИИ: Индексы пересчета в т.у.ц. по статьям затрат СМР/ПНР ОЗП=22,53; ЭМ=11,42; ЗПМ=22,53; МАТ=8,56 | [22 empty] | ИНДЕКС К ПОЗИЦИИ: Индексы пересчета в т.у.ц. по статьям затрат СМР/ПНР ОЗП=22,53; ЭМ=11,42; ЗПМ=22,53; МАТ=8,56
124 * | Прайс | Уголок равнополочный 35*4 |  | 4: т; 5: 0.624; 6: 7 739,84 66253,00/ИндМ223; 11: 41342; 15: 0; 16: 0 | [5 empty] | Уголок равнополочный 35*4
|  | Объем=0,6*1,04 | [20 empty] | Объем=0,6*1,04
|  | Цена МАТ=66253,00/ИндМ223 | [23 empty] | Цена МАТ=66253,00/ИндМ223
| 1 | ИНДЕКС К ПОЗИЦИИ: Индексы пересчета в т.у.ц. по статьям затрат СМР/ПНР ОЗП=22,53; ЭМ=11,42; ЗПМ=22,53; МАТ=8,56 | [22 empty] | ИНДЕКС К ПОЗИЦИИ: Индексы пересчета в т.у.ц. по статьям затрат СМР/ПНР ОЗП=22,53; ЭМ=11,42; ЗПМ=22,53; МАТ=8,56
125 * | Прайс | Прокат листовой 4мм |  | 4: т; 5: 7.4; 6: 6 215,65 53206,00/ИндМ223; 11: 393724; 15: 0; 16: 0 | [5 empty] | Прокат листовой 4мм
|  | Цена МАТ=53206,00/ИндМ223 | [23 empty] | Цена МАТ=53206,00/ИндМ223
| 1 | ИНДЕКС К ПОЗИЦИИ: Индексы пересчета в т.у.ц. по статьям затрат СМР/ПНР ОЗП=22,53; ЭМ=11,42; ЗПМ=22,53; МАТ=8,56 | [22 empty] | ИНДЕКС К ПОЗИЦИИ: Индексы пересчета в т.у.ц. по статьям затрат СМР/ПНР ОЗП=22,53; ЭМ=11,42; ЗПМ=22,53; МАТ=8,56
126 * | Прайс | Лист ПВЛ ПВ506 |  | 4: т; 5: 7.8; 6: 13 481,54 115402,00/ИндМ223; 11: 900135; 15: 0; 16: 0 | [5 empty] | Лист ПВЛ ПВ506
|  | Цена МАТ=115402,00/ИндМ223 | [23 empty] | Цена МАТ=115402,00/ИндМ223
| 1 | ИНДЕКС К ПОЗИЦИИ: Индексы пересчета в т.у.ц. по статьям затрат СМР/ПНР ОЗП=22,53; ЭМ=11,42; ЗПМ=22,53; МАТ=8,56 | [22 empty] | ИНДЕКС К ПОЗИЦИИ: Индексы пересчета в т.у.ц. по статьям затрат СМР/ПНР ОЗП=22,53; ЭМ=11,42; ЗПМ=22,53; МАТ=8,56
127 * | ТССЦ-110-0008 Приказ Администрации ЛО от 20.10.15 №28 | Болты сборочные с гайками и шайбами по классу прочности: 8,8 |  | 4: т; 5: 2.4027; 6: 13471.93; 11: 277079; 15: 0; 16: 0 | [5 empty] | Болты сборочные с гайками и шайбами по классу прочности: 8,8
|  | Объем=0,0103*ф25 | [20 empty] | Объем=0,0103*ф25
| 1 | ИНДЕКС К ПОЗИЦИИ: Индексы пересчета в т.у.ц. по статьям затрат СМР/ПНР ОЗП=22,53; ЭМ=11,42; ЗПМ=22,53; МАТ=8,56 | [22 empty] | ИНДЕКС К ПОЗИЦИИ: Индексы пересчета в т.у.ц. по статьям затрат СМР/ПНР ОЗП=22,53; ЭМ=11,42; ЗПМ=22,53; МАТ=8,56
128 | ТЕР09-04-002-01 Приказ Администрации ЛО от 20.10.15 №28 | Монтаж кровельного покрытия: из профилированного листа при высоте здания до 25 м |  | 100 м2 покрытия | 52.7 | 1557.84 | 676.48 | 609.59 | 78.25 |  | 1292673 | 803201 | 366873 | 92904 | 40.825 | 2151.48 | [5 empty] | Монтаж кровельного покрытия: из профилированного листа при высоте здания до 25 м
|  | Объем=5270 / 100 | [20 empty] | Объем=5270 / 100
| Приказ от 30.01.2024 № 55/пр прил.5 табл.1 п.2 | Производство работ осуществляется на территории действующего предприятия с наличием в зоне производства работ одного или нескольких из следующих факторов: - разветвленной сети транспортных и инженерных коммуникаций; - стесненных условий для складирования материалов; - действующего технологического оборудования; - движения технологического транспорта ОЗП=1,15; ЭМ=1,15 к расх.; ЗПМ=1,15; ТЗ=1,15; ТЗМ=1,15 | [21 empty] | Производство работ осуществляется на территории действующего предприятия с наличием в зоне производства работ одного или нескольких из следующих факторов: - разветвленной сети транспортных и инженерных коммуникаций; - стесненных условий для складирования материалов; - действующего технологического оборудования; - движения технологического транспорта ОЗП=1,15; ЭМ=1,15 к расх.; ЗПМ=1,15; ТЗ=1,15; ТЗМ=1,15
| 1 | ИНДЕКС К ПОЗИЦИИ: Индексы пересчета в т.у.ц. по статьям затрат СМР/ПНР ОЗП=22,53; ЭМ=11,42; ЗПМ=22,53; МАТ=8,56 | [22 empty] | ИНДЕКС К ПОЗИЦИИ: Индексы пересчета в т.у.ц. по статьям затрат СМР/ПНР ОЗП=22,53; ЭМ=11,42; ЗПМ=22,53; МАТ=8,56
129 * | Прайс | Профиль H57-750-0,8 |  | 4: т; 5: 56.7; 6: 12 496,61 106971,00/ИндМ223; 11: 6065255; 15: 0; 16: 0 | [5 empty] | Профиль H57-750-0,8
|  | Цена МАТ=106971,00/ИндМ223 | [23 empty] | Цена МАТ=106971,00/ИндМ223
| 1 | ИНДЕКС К ПОЗИЦИИ: Индексы пересчета в т.у.ц. по статьям затрат СМР/ПНР ОЗП=22,53; ЭМ=11,42; ЗПМ=22,53; МАТ=8,56 | [22 empty] | ИНДЕКС К ПОЗИЦИИ: Индексы пересчета в т.у.ц. по статьям затрат СМР/ПНР ОЗП=22,53; ЭМ=11,42; ЗПМ=22,53; МАТ=8,56
130 | ТССЦ-101-1810 Приказ Администрации ЛО от 20.10.15 №28 | Винты самонарезающие: для крепления профилированного настила и панелей к несущим конструкциям |  | 4: т; 5: 1.8972; 6: 22978.37; 11: 373169; 15: 0; 16: 0 | [5 empty] | Винты самонарезающие: для крепления профилированного настила и панелей к несущим конструкциям
|  | Объем=0,036*МАСТЕР | [20 empty] | Объем=0,036*МАСТЕР
| 1 | ИНДЕКС К ПОЗИЦИИ: Индексы пересчета в т.у.ц. по статьям затрат СМР/ПНР ОЗП=22,53; ЭМ=11,42; ЗПМ=22,53; МАТ=8,56 | [22 empty] | ИНДЕКС К ПОЗИЦИИ: Индексы пересчета в т.у.ц. по статьям затрат СМР/ПНР ОЗП=22,53; ЭМ=11,42; ЗПМ=22,53; МАТ=8,56
131 | ТЕР09-04-006-02 Приказ Администрации ЛО от 20.10.15 №28 | Монтаж ограждающих конструкций стен: из профилированного листа при высоте здания до 30 м (10% на подрезку) |  | 100 м2 | 65.6757 | 5770.84 | 2082.44 | 3157.82 | 466.22 |  | 5748036 | 3081336 | 2368417 | 689856 | 121.072 | 7951.49 | [5 empty] | Монтаж ограждающих конструкций стен: из профилированного листа при высоте здания до 30 м (10% на подрезку)
|  | Объем=(Ф14*1000/7,4*0,9) / 100 | [20 empty] | Объем=(Ф14*1000/7,4*0,9) / 100
| Приказ от 30.01.2024 № 55/пр прил.5 табл.1 п.2 | Производство работ осуществляется на территории действующего предприятия с наличием в зоне производства работ одного или нескольких из следующих факторов: - разветвленной сети транспортных и инженерных коммуникаций; - стесненных условий для складирования материалов; - действующего технологического оборудования; - движения технологического транспорта ОЗП=1,15; ЭМ=1,15 к расх.; ЗПМ=1,15; ТЗ=1,15; ТЗМ=1,15 | [21 empty] | Производство работ осуществляется на территории действующего предприятия с наличием в зоне производства работ одного или нескольких из следующих факторов: - разветвленной сети транспортных и инженерных коммуникаций; - стесненных условий для складирования материалов; - действующего технологического оборудования; - движения технологического транспорта ОЗП=1,15; ЭМ=1,15 к расх.; ЗПМ=1,15; ТЗ=1,15; ТЗМ=1,15
| 1 | ИНДЕКС К ПОЗИЦИИ: Индексы пересчета в т.у.ц. по статьям затрат СМР/ПНР ОЗП=22,53; ЭМ=11,42; ЗПМ=22,53; МАТ=8,56 | [22 empty] | ИНДЕКС К ПОЗИЦИИ: Индексы пересчета в т.у.ц. по статьям затрат СМР/ПНР ОЗП=22,53; ЭМ=11,42; ЗПМ=22,53; МАТ=8,56
132 | ТССЦ-201-0382 Приказ Администрации ЛО от 20.10.15 №28 | Конструкции: стальные нащельников и деталей обрамления |  | 4: т; 5: 3.796; 6: 16120.26; 11: 523808; 15: 0; 16: 0 | [5 empty] | Конструкции: стальные нащельников и деталей обрамления
| 1 | ИНДЕКС К ПОЗИЦИИ: Индексы пересчета в т.у.ц. по статьям затрат СМР/ПНР ОЗП=22,53; ЭМ=11,42; ЗПМ=22,53; МАТ=8,56 | [22 empty] | ИНДЕКС К ПОЗИЦИИ: Индексы пересчета в т.у.ц. по статьям затрат СМР/ПНР ОЗП=22,53; ЭМ=11,42; ЗПМ=22,53; МАТ=8,56
133 | ТССЦ-101-1810 Приказ Администрации ЛО от 20.10.15 №28 | Винты самонарезающие: для крепления профилированного настила и панелей к несущим конструкциям |  | 4: т; 5: 2.3643; 6: 22978.37; 11: 465046; 15: 0; 16: 0 | [5 empty] | Винты самонарезающие: для крепления профилированного настила и панелей к несущим конструкциям
|  | Объем=0,036*МАСТЕР | [20 empty] | Объем=0,036*МАСТЕР
| 1 | ИНДЕКС К ПОЗИЦИИ: Индексы пересчета в т.у.ц. по статьям затрат СМР/ПНР ОЗП=22,53; ЭМ=11,42; ЗПМ=22,53; МАТ=8,56 | [22 empty] | ИНДЕКС К ПОЗИЦИИ: Индексы пересчета в т.у.ц. по статьям затрат СМР/ПНР ОЗП=22,53; ЭМ=11,42; ЗПМ=22,53; МАТ=8,56
134 * | Прайс | Профиль HC35-1000-0,7 |  | 4: т; 5: 54; 6: 15 459,81 132336,00/ИндМ223; 11: 7146143; 15: 0; 16: 0 | [5 empty] | Профиль HC35-1000-0,7
|  | Цена МАТ=132336,00/ИндМ223 | [23 empty] | Цена МАТ=132336,00/ИндМ223
| 1 | ИНДЕКС К ПОЗИЦИИ: Индексы пересчета в т.у.ц. по статьям затрат СМР/ПНР ОЗП=22,53; ЭМ=11,42; ЗПМ=22,53; МАТ=8,56 | [22 empty] | ИНДЕКС К ПОЗИЦИИ: Индексы пересчета в т.у.ц. по статьям затрат СМР/ПНР ОЗП=22,53; ЭМ=11,42; ЗПМ=22,53; МАТ=8,56
Перевозка материалов (металл 140 км. ОП "МКМ-СПб") | [26 empty] | Перевозка материалов (металл 140 км. ОП "МКМ-СПб")
Итого прямые затраты по разделу в текущих ценах |  |  |  | 11: 45258343; 12: 8001985; 13: 4935693; 14: 1484524; 16: 20600.09 | [11 empty] | Итого прямые затраты по разделу в текущих ценах
Накладные расходы |  |  |  | 11: 8822453 | [11 empty] | Накладные расходы
Сметная прибыль |  |  |  | 11: 5881636 | [11 empty] | Сметная прибыль
Итого по разделу 7 Настил |  |  |  | 11: 59962432; 16: 20600.09 | [11 empty] | Итого по разделу 7 Настил
Материалы заказчика |  |  |  | 11: 30330789 | [11 empty] | Материалы заказчика
Раздел 8. Опоры под оборудование ЗД1-ЗД3 | [20 empty] | Раздел 8. Опоры под оборудование ЗД1-ЗД3
138 | ТЕР09-03-043-01 Приказ Администрации ЛО от 20.10.15 №28 | Монтаж металлоконструкций постаментов под технологическое оборудование |  | 1 т металлоконструкций | 4.368 | 6913.13 | 1044.99 | 5178.88 | 446.5 |  | 386946 | 102839 | 258336 | 43940 | 54.7975 | 239.36 | [5 empty] | Монтаж металлоконструкций постаментов под технологическое оборудование
|  | Объем=4,2*1,04 | [20 empty] | Объем=4,2*1,04
| Приказ от 30.01.2024 № 55/пр прил.5 табл.1 п.2 | Производство работ осуществляется на территории действующего предприятия с наличием в зоне производства работ одного или нескольких из следующих факторов: - разветвленной сети транспортных и инженерных коммуникаций; - стесненных условий для складирования материалов; - действующего технологического оборудования; - движения технологического транспорта ОЗП=1,15; ЭМ=1,15 к расх.; ЗПМ=1,15; ТЗ=1,15; ТЗМ=1,15 | [21 empty] | Производство работ осуществляется на территории действующего предприятия с наличием в зоне производства работ одного или нескольких из следующих факторов: - разветвленной сети транспортных и инженерных коммуникаций; - стесненных условий для складирования материалов; - действующего технологического оборудования; - движения технологического транспорта ОЗП=1,15; ЭМ=1,15 к расх.; ЗПМ=1,15; ТЗ=1,15; ТЗМ=1,15
| 1 | ИНДЕКС К ПОЗИЦИИ: Индексы пересчета в т.у.ц. по статьям затрат СМР/ПНР ОЗП=22,53; ЭМ=11,42; ЗПМ=22,53; МАТ=8,56 | [22 empty] | ИНДЕКС К ПОЗИЦИИ: Индексы пересчета в т.у.ц. по статьям затрат СМР/ПНР ОЗП=22,53; ЭМ=11,42; ЗПМ=22,53; МАТ=8,56
140 * | ТССЦ-101-3820 Приказ Администрации ЛО от 20.10.15 №28 | Сталь толстолистовая марки: Ст1, Ст2, Ст3, толщиной более 4 мм |  | 4: т; 5: 0.0817; 6: 5972.68; 11: 4177; 15: 0; 16: 0 | [5 empty] | Сталь толстолистовая марки: Ст1, Ст2, Ст3, толщиной более 4 мм
| 1 | ИНДЕКС К ПОЗИЦИИ: Индексы пересчета в т.у.ц. по статьям затрат СМР/ПНР ОЗП=22,53; ЭМ=11,42; ЗПМ=22,53; МАТ=8,56 | [22 empty] | ИНДЕКС К ПОЗИЦИИ: Индексы пересчета в т.у.ц. по статьям затрат СМР/ПНР ОЗП=22,53; ЭМ=11,42; ЗПМ=22,53; МАТ=8,56
141 * | Прайс | Прокат листовой 25мм |  | 4: т; 5: 0.104; 6: 9 135,40 78199,00/ИндМ223; 11: 8133; 15: 0; 16: 0 | [5 empty] | Прокат листовой 25мм
|  | Объем=0,1*1,04 | [20 empty] | Объем=0,1*1,04
|  | Цена МАТ=78199,00/ИндМ223 | [23 empty] | Цена МАТ=78199,00/ИндМ223
| 1 | ИНДЕКС К ПОЗИЦИИ: Индексы пересчета в т.у.ц. по статьям затрат СМР/ПНР ОЗП=22,53; ЭМ=11,42; ЗПМ=22,53; МАТ=8,56 | [22 empty] | ИНДЕКС К ПОЗИЦИИ: Индексы пересчета в т.у.ц. по статьям затрат СМР/ПНР ОЗП=22,53; ЭМ=11,42; ЗПМ=22,53; МАТ=8,56
142 * | Прайс | Прокат листовой 20мм |  | 4: т; 5: 3.952; 6: 8 699,88 74471,00/ИндМ223; 11: 294309; 15: 0; 16: 0 | [5 empty] | Прокат листовой 20мм
|  | Объем=3,8*1,04 | [20 empty] | Объем=3,8*1,04
|  | Цена МАТ=74471,00/ИндМ223 | [23 empty] | Цена МАТ=74471,00/ИндМ223
| 1 | ИНДЕКС К ПОЗИЦИИ: Индексы пересчета в т.у.ц. по статьям затрат СМР/ПНР ОЗП=22,53; ЭМ=11,42; ЗПМ=22,53; МАТ=8,56 | [22 empty] | ИНДЕКС К ПОЗИЦИИ: Индексы пересчета в т.у.ц. по статьям затрат СМР/ПНР ОЗП=22,53; ЭМ=11,42; ЗПМ=22,53; МАТ=8,56
143 * | Прайс | Прокат листовой 16мм |  | 4: т; 5: 0.312; 6: 8 442,52 72268,00/ИндМ223; 11: 22548; 15: 0; 16: 0 | [5 empty] | Прокат листовой 16мм
|  | Объем=0,3*1,04 | [20 empty] | Объем=0,3*1,04
|  | Цена МАТ=72268,00/ИндМ223 | [23 empty] | Цена МАТ=72268,00/ИндМ223
| 1 | ИНДЕКС К ПОЗИЦИИ: Индексы пересчета в т.у.ц. по статьям затрат СМР/ПНР ОЗП=22,53; ЭМ=11,42; ЗПМ=22,53; МАТ=8,56 | [22 empty] | ИНДЕКС К ПОЗИЦИИ: Индексы пересчета в т.у.ц. по статьям затрат СМР/ПНР ОЗП=22,53; ЭМ=11,42; ЗПМ=22,53; МАТ=8,56
Перевозка материалов (металл 140 км. ОП "МКМ-СПб") | [26 empty] | Перевозка материалов (металл 140 км. ОП "МКМ-СПб")
Итого прямые затраты по разделу в текущих ценах |  |  |  | 11: 716113; 12: 102839; 13: 258336; 14: 43940; 16: 239.36 | [11 empty] | Итого прямые затраты по разделу в текущих ценах
Накладные расходы |  |  |  | 11: 136504 | [11 empty] | Накладные расходы
Сметная прибыль |  |  |  | 11: 91003 | [11 empty] | Сметная прибыль
Итого по разделу 8 Опоры под оборудование ЗД1-ЗД3 |  |  |  | 11: 943620; 16: 239.36 | [11 empty] | Итого по разделу 8 Опоры под оборудование ЗД1-ЗД3
Материалы заказчика |  |  |  | 11: 329167 | [11 empty] | Материалы заказчика
Раздел 9. Антикоррозионная обработка | [20 empty] | Раздел 9. Антикоррозионная обработка
147 | ТЕР13-03-002-04 Приказ Администрации ЛО от 20.10.15 №28 | Огрунтовка металлических поверхностей за один раз: грунтовкой ГФ-021 |  | 100 м2 окрашиваемой поверхности | 47.6596 | 169.18 | 123.29 | 11.41 | 0.21 |  | 152663 | 132387 | 6209 | 222 | 6.1065 | 291.03 | [5 empty] | Огрунтовка металлических поверхностей за один раз: грунтовкой ГФ-021
|  | Объем=(47659,6*10%) / 100 | [20 empty] | Объем=(47659,6*10%) / 100
|  | 151,61 = 371,85 - 0,012 x 18 353,45 | [27 empty] | 151,61 = 371,85 - 0,012 x 18 353,45
| Приказ от 30.01.2024 № 55/пр прил.5 табл.1 п.2 | Производство работ осуществляется на территории действующего предприятия с наличием в зоне производства работ одного или нескольких из следующих факторов: - разветвленной сети транспортных и инженерных коммуникаций; - стесненных условий для складирования материалов; - действующего технологического оборудования; - движения технологического транспорта ОЗП=1,15; ЭМ=1,15 к расх.; ЗПМ=1,15; ТЗ=1,15; ТЗМ=1,15 | [21 empty] | Производство работ осуществляется на территории действующего предприятия с наличием в зоне производства работ одного или нескольких из следующих факторов: - разветвленной сети транспортных и инженерных коммуникаций; - стесненных условий для складирования материалов; - действующего технологического оборудования; - движения технологического транспорта ОЗП=1,15; ЭМ=1,15 к расх.; ЗПМ=1,15; ТЗ=1,15; ТЗМ=1,15
| 1 | ИНДЕКС К ПОЗИЦИИ: Индексы пересчета в т.у.ц. по статьям затрат СМР/ПНР ОЗП=22,53; ЭМ=11,42; ЗПМ=22,53; МАТ=8,56 | [22 empty] | ИНДЕКС К ПОЗИЦИИ: Индексы пересчета в т.у.ц. по статьям затрат СМР/ПНР ОЗП=22,53; ЭМ=11,42; ЗПМ=22,53; МАТ=8,56
148 | Прайс Аналог ТССЦ-113-0021 18353,45/17895,65=3% | Грунтовка: ГФ-021 красно-коричневая |  | 4: кг; 5: 571.9; 6: 32,85 273,00/ИндМ223*1,03; 11: 160816; 15: 0; 16: 0 | [5 empty] | Грунтовка: ГФ-021 красно-коричневая
|  | Объем=МАСТЕР.р1*1000 | [20 empty] | Объем=МАСТЕР.р1*1000
|  | Цена МАТ=273,00/ИндМ223*1,03 | [23 empty] | Цена МАТ=273,00/ИндМ223*1,03
| 1 | ИНДЕКС К ПОЗИЦИИ: Индексы пересчета в т.у.ц. по статьям затрат СМР/ПНР ОЗП=22,53; ЭМ=11,42; ЗПМ=22,53; МАТ=8,56 | [22 empty] | ИНДЕКС К ПОЗИЦИИ: Индексы пересчета в т.у.ц. по статьям затрат СМР/ПНР ОЗП=22,53; ЭМ=11,42; ЗПМ=22,53; МАТ=8,56
149 | ТЕР13-03-004-26 Приказ Администрации ЛО от 20.10.15 №28 | Окраска металлических огрунтованных поверхностей: эмалью ПФ-115 (за 2 раза) К=2 |  | 100 м2 окрашиваемой поверхности | 20.5652 | 188.47 | 151.52 | 15.41 | 0.41 |  | 77617 | 70206 | 3619 | 192 | 8.809 | 181.16 | [5 empty] | Окраска металлических огрунтованных поверхностей: эмалью ПФ-115 (за 2 раза) К=2
|  | Объем=((47659,6-27094,4)*10%) / 100 | [20 empty] | Объем=((47659,6-27094,4)*10%) / 100
|  | 83,35 = 560,19 - 0,019 x 25 096,77 | [27 empty] | 83,35 = 560,19 - 0,019 x 25 096,77
|  | За два раза ПЗ=2 (ОЗП=2; ЭМ=2 к расх.; ЗПМ=2; МАТ=2 к расх.; ТЗ=2; ТЗМ=2) | [21 empty] | За два раза ПЗ=2 (ОЗП=2; ЭМ=2 к расх.; ЗПМ=2; МАТ=2 к расх.; ТЗ=2; ТЗМ=2)
| Приказ от 30.01.2024 № 55/пр прил.5 табл.1 п.2 | Производство работ осуществляется на территории действующего предприятия с наличием в зоне производства работ одного или нескольких из следующих факторов: - разветвленной сети транспортных и инженерных коммуникаций; - стесненных условий для складирования материалов; - действующего технологического оборудования; - движения технологического транспорта ОЗП=1,15; ЭМ=1,15 к расх.; ЗПМ=1,15; ТЗ=1,15; ТЗМ=1,15 | [21 empty] | Производство работ осуществляется на территории действующего предприятия с наличием в зоне производства работ одного или нескольких из следующих факторов: - разветвленной сети транспортных и инженерных коммуникаций; - стесненных условий для складирования материалов; - действующего технологического оборудования; - движения технологического транспорта ОЗП=1,15; ЭМ=1,15 к расх.; ЗПМ=1,15; ТЗ=1,15; ТЗМ=1,15
| 1 | ИНДЕКС К ПОЗИЦИИ: Индексы пересчета в т.у.ц. по статьям затрат СМР/ПНР ОЗП=22,53; ЭМ=11,42; ЗПМ=22,53; МАТ=8,56 | [22 empty] | ИНДЕКС К ПОЗИЦИИ: Индексы пересчета в т.у.ц. по статьям затрат СМР/ПНР ОЗП=22,53; ЭМ=11,42; ЗПМ=22,53; МАТ=8,56
150 | Прайс Аналог ТССЦ-113-0246 25096,77/24506,75=2% | Эмаль ПФ-115 серая |  | 4: кг; 5: 781.5; 6: 41,11 345,00/ИндМ223*1,02; 11: 275011; 15: 0; 16: 0 | [5 empty] | Эмаль ПФ-115 серая
|  | Объем=МАСТЕР.р1*1000 | [20 empty] | Объем=МАСТЕР.р1*1000
|  | Цена МАТ=345,00/ИндМ223*1,02 | [23 empty] | Цена МАТ=345,00/ИндМ223*1,02
| 1 | ИНДЕКС К ПОЗИЦИИ: Индексы пересчета в т.у.ц. по статьям затрат СМР/ПНР ОЗП=22,53; ЭМ=11,42; ЗПМ=22,53; МАТ=8,56 | [22 empty] | ИНДЕКС К ПОЗИЦИИ: Индексы пересчета в т.у.ц. по статьям затрат СМР/ПНР ОЗП=22,53; ЭМ=11,42; ЗПМ=22,53; МАТ=8,56
Итого прямые затраты по разделу в текущих ценах |  |  |  | 11: 666107; 12: 202593; 13: 9828; 14: 414; 16: 472.19 | [11 empty] | Итого прямые затраты по разделу в текущих ценах
Накладные расходы |  |  |  | 11: 190827 | [11 empty] | Накладные расходы
Сметная прибыль |  |  |  | 11: 103534 | [11 empty] | Сметная прибыль
Итого по разделу 9 Антикоррозионная обработка |  |  |  | 11: 960468; 16: 472.19 | [11 empty] | Итого по разделу 9 Антикоррозионная обработка
Итого прямые затраты по смете в текущих ценах |  |  |  | 11: 222703943; 12: 29490303; 13: 17149565; 14: 4994860; 16: 73662 | [14 empty] | Итого прямые затраты по смете в текущих ценах
Накладные расходы |  |  |  | 11: 32073232 | [14 empty] | Накладные расходы
Сметная прибыль |  |  |  | 11: 21358471 | [14 empty] | Сметная прибыль
Итоги по смете: | [30 empty] | Итоги по смете:
Строительные металлические конструкции |  |  |  | 11: 102873503; 16: 73189.81 | [15 empty] | Строительные металлические конструкции
Материалы для строительных работ |  |  |  | 11: 172737502 | [15 empty] | Материалы для строительных работ
Защита строительных конструкций и оборудования от коррозии |  |  |  | 11: 524641; 16: 472.19 | [15 empty] | Защита строительных конструкций и оборудования от коррозии
Итого |  |  |  | 11: 276135646; 16: 73662 | [15 empty] | Итого
В том числе: | [31 empty] | В том числе:
Основная заработная плата |  |  |  | 11: 29490303 | [15 empty] | Основная заработная плата
Материалы |  |  |  | 11: 176064075 | [15 empty] | Материалы
Машины и механизмы |  |  |  | 11: 17149565 | [15 empty] | Машины и механизмы
в том числе заработная плата машинистов |  |  |  | 11: 4994860 | [15 empty] | в том числе заработная плата машинистов
Накладные расходы |  |  |  | 11: 32073232 | [15 empty] | Накладные расходы
Сметная прибыль |  |  |  | 11: 21358471 | [15 empty] | Сметная прибыль
Временные здания и сооружения 5,2% |  |  |  | 11: 14359054 | [15 empty] | Временные здания и сооружения 5,2%
Итого |  |  |  | 11: 290494700 | [16 empty] | Итого
Зимнее удорожание 2,1% |  |  |  | 11: 6100389 | [15 empty] | Зимнее удорожание 2,1%
Возврат стоимости материалов поставки Заказчика -МАТЗАК |  |  |  | 11: -170939644 | [15 empty] | Возврат стоимости материалов поставки Заказчика -МАТЗАК
Затраты на вахтовый метод работ 3,5%(ПЗ+НР+СП+ВЗ+МЗ) |  |  |  | 11: 4184427 | [15 empty] | Затраты на вахтовый метод работ 3,5%(ПЗ+НР+СП+ВЗ+МЗ)
Перевозка работников свыше 3-х километров 2,5%(ПЗ+НР+СП+ВЗ+МЗ) |  |  |  | 11: 2988876 | [15 empty] | Перевозка работников свыше 3-х километров 2,5%(ПЗ+НР+СП+ВЗ+МЗ)
Перебазировка машин и механизмов 2%(ПЗ+НР+СП+ВЗ+МЗ) |  |  |  | 11: 2391101 | [15 empty] | Перебазировка машин и механизмов 2%(ПЗ+НР+СП+ВЗ+МЗ)
Итого |  |  |  | 11: 135219849 | [16 empty] | Итого
Непредвиденные затраты 3% |  |  |  | 11: 4056595 | [15 empty] | Непредвиденные затраты 3%
Итого с непредвиденными |  |  |  | 11: 139276444 | [16 empty] | Итого с непредвиденными
НДС 20% |  |  |  | 11: 27855288.8 | [15 empty] | НДС 20%
ВСЕГО по смете |  |  |  | 11: 167131732.8; 16: 73662 | [17 empty] | ВСЕГО по смете
Материалы заказчика |  |  |  | 11: 170939644 | [14 empty] | Материалы заказчика