## Лист1
ПРОЕКТ | Поз. | Обозначение | Наименование | Шт.
1632_2021_2.2.5_2.1.13_АР_0_1_RU_IFС_изм_1 | ОК1 | ОП 1000-1400 (6М1) гОст 30674-99 | Оконный блок из ПВХ-профилей с одинарным остеклением,1000x1400(h) с открывающейся створкой | 11
| ОК2 | ОП 1200-1400 (6М1) гОст 30674-99 | Оконный блок из ПВХ-профилей с одинарным остеклением,1200x1400(h) с двумя открывающимися створками | 6
| ОК2/1 | ОП 1200-1400 (6М1) гОст 30674-99 | Оконный блок из ПВХ-профилей с одинарным остеклением,1200x1400(h) | 1
1632-2021_2.2.1-АР_0_0_RU_IFC(27.09.2023) | ОК1 |  | Оп- П-1000х1000-ОСП (4М1-16-4М1)-ПОТ-ГОСТ 34914-2022 (оконный блок из ПВХ профилей с поворотно-откидными створками и однокамерным стеклопакетом) | 9
| ОК2 |  | Оп-П-1000х1000-ОЛ (6М1)-ПОТ-ГОСТ 34914-2022 (оконный блок из ПВХ профилей с поворотно-откидными створками и одинарным стеклом) | 3
| ОК3 |  | Оп- П-1600х1000-ОСП (4М1-16-4М1)-ПОТ-ГОСТ 34914-2022 (оконный блок из ПВХ профилей с поворотно-откидными створками и однокамерным стеклопакетом) | 1
| ОК4 |  | Оп-П-1600х1000-ОЛ (6М1)-ПОТ-ГОСТ 34914-2022 (оконный блок из ПВХ профилей с поворотно-откидными створками и одинарным стеклом) | 1
1632-2021-1.1_1.2_2.1.0-АР_1_0_RU_IFС | ОК1 |  | Оконный блок металлический противопожарный EIW30 с двухкамерным стеклопакетом 2000x2000(h) | 6
| ОК2 |  | Оп-П-2000х1500-ОСП (4М1-12-4М1-12-4М1)-ПОТ-ГОСТ 34914-2022 (оконный блок из ПВХ профилей с поворотно-откидными створками и двухкамерным стеклопакетом) | 4
| ОК3 |  | Оп- П-1600х1000-ОСП (4М1-16-4М1)-ПОТ-ГОСТ 34914-2022 (оконный блок из ПВХ профилей с поворотно-откидными створками и однокамерным стеклопакетом) | 3
| ОК4 |  | Оп-П-1600х1000-ОЛ (6М1)-ПОТ-ГОСТ 34914-2022 (оконный блок из ПВХ профилей с поворотно-откидными створками и одинарным стеклом) | 22
1632-2021-2.1.1-АР_2_0_RU_IFС_ | ОК1 | ГОСТ 34914-2022 | Оп-П-1400х1000-041 (6М1)-П0Т (оконный блок из ПВХ из ПВХ профилей с поворотно-откидными створками и одинарным стеклом | 4
1632-2021-2.1.2, 2.1.7-АР1_0_0_RU_IFС | ОК1 | ОП 1400-1200 (6М1) ГОСТ 30674-99 | Оконный блок из ПВХ профилей с с одинарным остеклением, с открывающейся створкой | 8
| ОК1* | ОП 1400-1200 (6М1) ГОСТ 30674-99 | Оконный блок из ПВХ профилей с с одинарным остеклением, с открывающейся створкой | 2
| ОК2 | ОП 1400-1000 (6М1) ГОСТ 30674-99 | Оконный блок из ПВХ профилей с с одинарным остеклением, с открывающейся створкой | 8
| ОК3 | ОП 1200-1200 (6М1) ГОСТ 30674-99 | Оконный блок из ПВХ профилей с с одинарным остеклением, с открывающейся створкой | 1
1632-2021-2.1.2, 2.1.7-АР2_0_0_RU_IFС | ОК1 | ОП 1000-1400 (6M1) ГОСТ 30674-99 | Оконный блок из ПВХ профилей с одинарным остеклением, с открывающейся створкой, 900-1300(h) | 4
1632-2021-2.1.2, 2.1.7-АР3_0_0_RU_IFС | ОК1 | ОП 1200-1400 (6M1) ГОСТ 30674-99 | Оконный блок из ПВХ профилей с одинарным остеклением, с открывающейся створкой, 750-1300(h)* | 7
| ОК2 | ОП 1000-1400 (6M1) ГОСТ 30674-99 | Оконный блок из ПВХ профилей с одинарным остеклением, с открывающейся створкой, 900-1300(h) | 4
1632-2021-2.1.3-АР_0_0_RU_IFC | ОК1 | ГОСТ 30674-99 | ОП 1400 1000 6М1 (оконный блок из ПВХ профилей, с одинарным остеклением) | 30
1632-2021-2.2.2-АР_2_0_RU_IFC | 0К1 | ГОСТ 30674-99 | ОА С 1400-1000 (оконный блок из поливинилхлоридных профилей, с одинарным остеклением 6мм) | 17
| 0К2 | ГОСТ 30674-99 | ОА С 1400-1200 (оконный блок из п с одинарным остеклением 6мм) | 10
1632-2021-2.2.3-АР_2_0_RU_IFС | ОК1 | ОП 1200-1400 (6M1) ГОСТ 30674-99 | Оконный блок из ПВХ профилей с одинарным остеклением, с открывающейся створкой, 750-1300(h)* | 9
| ОК2 | ОП 1000-1400 (6M1) ГОСТ 30674-99 | Оконный блок из ПВХ профилей с одинарным остеклением, с открывающейся створкой, 900-1300(h) | 17
1632-2021-2.2.4, 2.1.6-АР_2_0_RU_IFС | ОК1 | ОП 1400-1000 (6М1) ГОСТ 30674-99 | Оконный блок из ПВХ-профилей с одинарным остеклением, с открывающимися створками, 1000х1400(h) | 10
1632-2021-2.2.6-АР_0_0_RU_IFR | ОК1 | ОП 1100-1400 (6M1) ГОСТ 30674-99 | Оконный блок из ПВХ профилей с одинарным остеклением, с открывающейся створкой, 900-1300(h) | 6
1632-2021-2.2.7-АР_1_0_RU_IFС_21_01_25 | Ок1 | гост 30674-99 | ОП 1400х1000 6М1 (оконный блок uз ПВХ профuлеu, с одинарным осmекленuем) | 3
1632-2021-3.1-АР.СУБ 2024-07-04 | ОК-1/1 | ГОСТ 21519-2022 | ГОСТ 21519-2022 ОА ПП СПО оконный блок из полых алюминиевых профилей с однокамерным стеклопакетом | 26