## прил.7.2 (2) (hidden)
ПРИЛОЖЕНИЕ 1 к заявке от ___.__.2025г.
КОММЕРЧЕСКОЕ ПРЕДЛОЖЕНИЕ
Наименование закупки: |  | Выполнение комплекса строительно-монтажных работ по строительству и реконструкции объектов железнодорожной инфраструктуры по объектам: «Терминал по перевалке минеральных удобрений в морском торговом порту Усть-Луга. Береговые объекты Терминала. Переустройство железнодорожной инфраструктуры этапа 1.1».
Исх. № __________от __.__.2025 г.
Наименование Участника:
ИНН Участника
№ п/п | Наименование | Требование ООО «ЕТУ» |  |  | Предложение Участника, руб без НДС
1 | Выполнение комплекса работ | Объем и состав работ в соответствии с ТЗ | Шифр РД | Пректная организация | Материалы | Работы | ПНР, наладка | Итого
Переустройство внутриплощадочных железнодорожных путей и инженерных сетей
|  | 1. 1146-ПЖ. Железнодорожные пути | 1146-ПЖ | ЛТП | 126492308.49 | 94186223.4 | 0 | 220678531.89
|  | 01-01-01-1146-ПЖ.ВР2 Разборка ВСП |  |  | 47.85 | 5584218.34 | 0 | 5584266.19 | 5584266.19 | 0
|  | 01-01-02-1146-ПЖ.ВР3 Разборка водоотвода |  |  | 1086575.6 | 10248024.96 | 0 | 11334600.56 | 11334600.56 | 0
|  | 02-01-01-1146-ПЖ.ВР1 Земляное полотно |  |  | 3929493.79 | 4675081.86 | 0 | 8604575.65 | 8604575.65 | 0
|  | 02-02-01-1146-ПЖ.ВР2 ВСП |  |  | 94620590.62 | 29338531.94 | 0 | 123959122.56 | 123959122.56 | 0
|  | 02-03-01-1146-ПЖ.ВР3 Водоотвод |  |  | 13934697.01 | 37787694.15 | 0 | 51722391.16 | 51722391.16 | 0
|  | 05-04-01-1146-ПЖ.СО |  |  | 12920903.62 | 6552672.15 | 0 | 19473575.77 | 19473575.77 | 0
|  | 2. 1146-ГП. Генеральный план | 1146-ГП | ЛТП | 3572306.11 | 4119227.02 | 0 | 7691533.13
|  | 07-01-01-1146-ГП.ВР территория проезда вдоль 9 железнодорожного пути |  |  | 174047.27 | 399565.86 | 0 | 573613.13 | 573613.13 | 0
|  | 07-01-02-1146-ГП.ВР территория проезда вдоль 8 железнодорожного пути |  |  | 444330.93 | 1349807.09 | 0 | 1794138.02 | 1794138.02 | 0
|  | 07-01-03-1146-ГП.ВР территория модульного поста ЭЦ, КПП и досмотровой эстакады |  |  | 2953927.91 | 2369854.07 | 0 | 5323781.98 | 5323781.98 | 0
|  | 3. 1146-СС. Сети связи | 1146-СС | ЛТП | 7235715.49 | 1460441.3 | 0 | 8696156.79
|  | 05-01-01-1146-СС.ВР1 |  |  | 2180017.55 | 1050447.36 | 0 | 3230464.91 | 3230464.91 | 0
|  | 05-01-02-1146-СС.ВР2 |  |  | 5055697.94 | 409993.94 | 0 | 5465691.88 | 5465691.88 | 0
|  | 4. 1146-ЭС1. Электрообогрев стрелочных переводов | 1146-ЭС1 | ЛТП | 88936244.31 | 2002376.54 | 0 | 90938620.85
|  | 03-03-01-1146-ЭС1.ВР Электрообогрев стрелочных переводов |  |  | 88936244.31 | 2002376.54 | 0 | 90938620.85 | 90938620.85 | 0
|  | 5. 1146-ЭС2. Наружное электроснабжение и освещение | 1146-ЭС2 | ЛТП | 40424406.39 | 4164675.44 | 311800.05 | 44900881.88
|  | 01-02-05-1146-ЭС2.ВР3 Демонтаж ЭМ |  |  | 0 | 41547.4 | 0 | 41547.4 | 41547.4 | 0
|  | 04-01-01-1146-ЭС2.ВР1 Наружное электроснабжение |  |  | 18653157.45 | 1836877.55 | 0 | 20490035 | 20490035 | 0
|  | 04-02-01-1146-ЭС2.СО2 Наружное электроснабжение и освещение |  |  | 21771248.94 | 2286250.49 | 0 | 24057499.43 | 24057499.43 | 0
|  | 09-01-01-1146-ЭС2.ВР1 ПНР |  |  | 0 | 0 | 140397.56 | 140397.56 |  | 140397.56
|  | 09-01-04-1146- ЭС2.ВР2 ПНР |  |  | 0 | 0 | 171402.49 | 171402.49 |  | 171402.49
|  | 6. 1146-ТБ. Транспортная безопасность | 1146-ТБ | ЛТП | 21343812.73 | 408176.37 | 0 | 21751989.1 |  | 21751989.1
|  | 05-02-01-1146-ТБ.ВР |  |  | 21343812.73 | 408176.37 | 0 | 21751989.1 | 21751989.1 | 0
|  | 7. 1146-АД. Автомобильные дороги | 1146-АД | ЛТП | 11403529.57 | 6838222.22 | 0 | 18241751.79 |  | 18241751.79
|  | 02-04-01-1146-АД.ВР пожарный проезд вдоль 8 пути |  |  | 7399896.78 | 3952578.82 | 0 | 11352475.6 | 11352475.6 | 0
|  | 02-04-02-1146-АД.ВР пожарный проезд вдоль 9 пути |  |  | 2273078.92 | 1593090.71 | 0 | 3866169.63 | 3866169.63 | 0
|  | 02-04-03-1146-АД.ВР пожарный проезд |  |  | 1730553.87 | 1292552.69 | 0 | 3023106.56 | 3023106.56 | 0
|  | 8. 1146-1-АР. Архитектурные решения. Здание КПП | 1146-1-АР | ЛТП | 1472813.42 | 1370523.42 | 0 | 2843336.84 |  | 2843336.84
|  | 01-02-03-1146-АР.ВР1 Демонтаж здания |  |  | 0 | 426606.33 | 0 | 426606.33 | 426606.33 | 0
|  | 03-01-02-1146-АР.ВР2 КПП |  |  | 1472813.42 | 943917.09 | 0 | 2416730.51 | 2416730.51 | 0
|  | 9. 1146-1-КЖ. Конструкции железобетонные. Здание КПП | 1146-1-КЖ | ЛТП | 1960791.96 | 969801.35 | 0 | 2930593.31 |  | 2930593.31
|  | 10. 1146-1-КМ. Конструкции металлические. Здание КПП | 1146-1-КМ | ЛТП | [5 empty] | 0
|  | 03-01-01-1146-1-КЖ.ВР КПП КЖ |  |  | 1960791.96 | 969801.35 | 0 | 2930593.31 | 2930593.31 | 0
|  | 11. 1146-1-ОВ. Отопление, вентиляция и кондиционирование. Здание КПП | 1146-1-ОВ | ЛТП | 307211.96 | 103686.01 | 0 | 410897.97
|  | 03-01-06-1146-ОВ.ВР ОВ и К |  |  | 307211.96 | 103686.01 | 0 | 410897.97 | 410897.97 | 0
|  | 12. 1146-1-АОВ. Автоматизация систем отопления, вентиляции и кондиционирования. Здание КПП | 1146-1-АОВ | ЛТП | 15913.18 | 11318.45 | 0 | 27231.63
|  | 03-01-07-1146-1-АОВ.ВР |  |  | 15913.18 | 11318.45 | 0 | 27231.63 | 27231.63 | 0
|  | 13. 1146-1-ВК. Внутренние системы водоснабжения и канализации. Здание КПП | 1146-1-ВК | ЛТП | 109382.55 | 67064.88 | 0 | 176447.43
|  | 03-01-04-1146-1-ВК.ВР1 КПП Водоснабжение |  |  | 80125.13 | 52270.38 | 0 | 132395.51 | 132395.51 | 0
|  | 03-01-05-1146-1-ВК.ВР2 КПП Водоотведение |  |  | 29257.42 | 14794.5 | 0 | 44051.92 | 44051.92 | 0
|  | 14. 1146-1-ЭОМ. Внутреннее силовое электрооборудование и электрическое освещение. Здание КПП | 1146-1-ЭОМ | ЛТП | 2389855.82 | 271409.07 | 122964.03 | 2784228.92 |  | 2784228.92
|  | 03-01-03-1146-1-ЭОМ.ВР КПП ЭОМ |  |  | 2389855.82 | 271409.07 | 0 | 2661264.89 | 2661264.89 | 0
|  | 09-01-02-1146-1-ЭОМ.ВР КПП ЭОМ ПНР |  |  | 0 | 0 | 122964.03 | 122964.03 |  | 122964.03
|  | 15. 1146-2-КЖ. Конструкции железобетонные. Модульный пост ЭЦ | 1146-2-КЖ | ЛТП | 479547.31 | 181585.65 | 0 | 661132.96 |  | 661132.96
|  | 03-02-02-1146-2-КЖ.ВР пост ЭЦ КЖ |  |  | 479547.31 | 181585.65 | 0 | 661132.96 | 661132.96 | 0
|  | 16. 1146-3-ИС.КЖ. Искусственные сооружения. Досмотровая эстакада. Опоры. Фундаменты | 1146-3-ИС.КЖ | ЛТП | 3093243.93 | 2301376.38 | 0 | 5394620.31 |  | 5394620.31
|  | 17. 1146-3-ИС.КМ2. Искусственные сооружения. Досмотровая эстакада. Опоры. Лестничные сходы | 1146-3-ИС.КМ2 | ЛТП | [5 empty] | 0
|  | 01-02-01-1146-3-ИС.КЖ.ВР Демонтаж смотровой эстакады |  |  | 3449.23 | 857087.39 | 0 | 860536.62 | 860536.62 | 0
|  | 02-05-01-1146-3-ИС.КЖ.ВР Досмотровая эстакада Опоры |  |  | 606038.57 | 285889.62 | 0 | 891928.19 | 891928.19 | 0
|  | 02-05-03-1146-3-ИС.КЖ.ВР Досмотровая эстакада Лестничные сходы |  |  | 2483756.13 | 1158399.37 | 0 | 3642155.5 | 3642155.5 | 0
|  | 18. 1146-3-ИС.КМ1. Искусственные сооружения. Досмотровая эстакада. Пролетное строение | 1146-3-ИС.КМ1 | ЛТП | 3467887.2 | 1690770.86 | 0 | 5158658.06 |  | 5158658.06
|  | 02-05-02-1146-3-ИС.КМ1.ВР Досмотровая эстакада Пролётное строение |  |  | 3467887.2 | 1690770.86 | 0 | 5158658.06 | 5158658.06 | 0 | 5728249.8
|  | 19. 1146-4-ИС.КЖ. Искусственные сооружения. Пешеходная эстакада. Опоры. Фундаменты | 1146-4-ИС.КЖ | ЛТП | 8275139.48 | 8416358.35 | 0 | 16691497.83 |  | 16691497.83
|  | 20. 1146-4-ИС.КМ2. Искусственные сооружения. Пешеходная эстакада. Опоры. Лестничные сходы | 1146-4-ИС.КМ2 | ЛТП | [5 empty] | 0
|  | 01-02-02-1146-4-ИС.КЖ.ВР Демонтаж пешеходной эстакады |  |  | 10586.29 | 3965198.7 | 0 | 3975784.99 | 3975784.99 | 0
|  | 02-06-01-1146-4-ИС.КЖ.ВР Пешеходная эстакада Опоры |  |  | 2955135.94 | 2063745.52 | 0 | 5018881.46 | 5018881.46 | 0
|  | 02-06-03-1146-4-ИС.КЖ.ВР Пешеходная эстакада Лестничные сходы |  |  | 5309417.25 | 2387414.13 | 0 | 7696831.38 | 7696831.38 | 0
|  | 21. 1146-4-ИС.КМ1. Искусственные сооружения. Пешеходная эстакада. Пролетное строение | 1146-4-ИС.КМ1 | ЛТП | 5049679.57 | 3014839.79 | 0 | 8064519.36 |  | 8064519.36
|  | 02-06-02-1146-4-ИС.КМ1.ВР Пешеходная эстакада Пролётное строение |  |  | 5049679.57 | 3014839.79 | 0 | 8064519.36 | 8064519.36 | 0
|  | 22. 1146-5-КЖ. Конструкции железобетонные. Радиационные мониторы «Янтарь-1Ж» | 1146-5-КЖ | ЛТП | 12130371.64 | 561401.26 | 0 | 12691772.9 |  | 12691772.9
|  | 05-02-02-1146-5-КЖ.ВР фунд Янтарь-1Ж |  |  | 12130371.64 | 561401.26 | 0 | 12691772.9 | 12691772.9 | 0
|  | 23. 1146-7-КЖ. Конструкции железобетонные. Мачты освещения | 1146-7-КЖ | ЛТП | 5296084.71 | 1011754.24 | 0 | 6307838.95 |  | 6307838.95
|  | 04-02-02-1146-7-КЖ.ВР фунд под мачту освещения |  |  | 5296084.71 | 1011754.24 | 0 | 6307838.95 | 6307838.95 | 0
|  | 24. 1146-8-КЖ. Конструкции железобетонные. Эстакады освещения | 1146-8-КЖ | ЛТП | 7204932.76 | 1651395.54 | 0 | 8856328.3 |  | 8856328.3
|  | 25. 1146-8-КМ. Конструкции металлические. Эстакады освещения | 1146-8-КМ | ЛТП | [5 empty] | 0
|  | 04-02-03-1146-8-КЖ.ВР Эстакады освещения |  |  | 7204932.76 | 1651395.54 | 0 | 8856328.3 | 8856328.3 | 0
|  | прочие расходы (заполнить при необходимости) | [5 empty] | 0 |  | 0
2 | Итоговая стоимость строительно-монтажных работ, руб. без НДС | [6 empty] | 485898570.2 |  | 485898570.2
3 | непредвиденные затраты 3 % | [6 empty] | 14576957.11 |  | 14576957.11
4 | Итоговая стоимость строительно-монтажных работ включая 3% непредвиденных затрат, руб. без НДС | [6 empty] | 500475527.31 |  | 500475527.31
5 | НДС | 20% (если применимо) | [5 empty] | 100095105.46 | по ССР
6 | Итоговая стоимость комплекса СМР, руб с НДС | [6 empty] | 600570632.77 | 600571360 | -727.23
7 | Договорной коэффициент к сметной стоимости* | Кд - договорной коэффициент начисляется для приведения итоговой сметной стоимости к стоимости Договора. Коэффициент применяется при расчете стоимости строительно-монтажных работ, за исключением стоимости материально-технических ресурсов. Коэффициент фиксируется при направлении ТКП и дальнейшей корректировке не подлежит.
8 | Срок выполнения работ | не позднее 31.12.2025 г. |  |  | Участником указывается согласие или встречные условия
9 | Порядок расчетов | в соответствии с разделом 4 проекта договора |  |  | Аванс в размере ___% стоимости Договора с предоставлением безотзывной банковской гарантии на сумму аванса. Согласны с условиями порядка оплаты, указанные в разделе 4 договора. (или указать встречные условия)
10 | Гарантия на выполненные работы | Гарантийный срок на результат работы Подрядчика устанавливается не менее 36 месяцев предусмотренного Договором. |  |  | Участником указывается согласие или встречные условия
11 | Контактное лицо (ФИО, должность, телефон, e-mail)
Настоящее Предложение имеет правовой статус оферты и действует до 30.08.2025г.
_________________________________________________________
(Должность уполномоченного представителя Участника) |  |  | (ФИО) |  |  |  | (Подпись)
Примечание - коммерческое предложение необходимо оформить:
- на фирменном бланке;
- присвоить ему номер;
- указать дату;
- за подписью уполномоченного лица;
участник заполняет ячейки, выделенные цветом

## прил.7.2
ПРИЛОЖЕНИЕ 1 к заявке от ___.__.2025г.
КОММЕРЧЕСКОЕ ПРЕДЛОЖЕНИЕ
Наименование закупки: |  | Выполнение комплекса строительно-монтажных работ по строительству и реконструкции объектов железнодорожной инфраструктуры по объектам: «Терминал по перевалке минеральных удобрений в морском торговом порту Усть-Луга. Береговые объекты Терминала. Переустройство железнодорожной инфраструктуры этапа 1.1».
Исх. № __________от __.__.2025 г.
Наименование Участника:
ИНН Участника
№ п/п | Наименование | Требование ООО «ЕТУ» |  |  | Предложение Участника, руб без НДС
1 | Выполнение комплекса работ | Объем и состав работ в соответствии с ТЗ | Шифр РД | Пректная организация | Материалы | Работы | ПНР, наладка | Итого
Переустройство внутриплощадочных железнодорожных путей и инженерных сетей
|  | 1. 1146-ПЖ. Железнодорожные пути | 1146-ПЖ | ЛТП | 126492308.49 | 94186223.4 | 0 | 220678531.89
|  | 01-01-01-1146-ПЖ.ВР2 Разборка ВСП |  |  | 47.85 | 5584218.34 | 0 | 5584266.19 | 5584266.19 | 0
|  | 01-01-02-1146-ПЖ.ВР3 Разборка водоотвода |  |  | 1086575.6 | 10248024.96 | 0 | 11334600.56 | 11334600.56 | 0
|  | 02-01-01-1146-ПЖ.ВР1 Земляное полотно |  |  | 3929493.79 | 4675081.86 | 0 | 8604575.65 | 8604575.65 | 0
|  | 02-02-01-1146-ПЖ.ВР2 ВСП |  |  | 94620590.62 | 29338531.94 | 0 | 123959122.56 | 123959122.56 | 0
|  | 02-03-01-1146-ПЖ.ВР3 Водоотвод |  |  | 13934697.01 | 37787694.15 | 0 | 51722391.16 | 51722391.16 | 0
|  | 05-04-01-1146-ПЖ.СО |  |  | 12920903.62 | 6552672.15 | 0 | 19473575.77 | 19473575.77 | 0
|  | 2. 1146-ГП. Генеральный план | 1146-ГП | ЛТП | 3572306.11 | 4119227.02 | 0 | 7691533.13
|  | 07-01-01-1146-ГП.ВР территория проезда вдоль 9 железнодорожного пути |  |  | 174047.27 | 399565.86 | 0 | 573613.13 | 573613.13 | 0
|  | 07-01-02-1146-ГП.ВР территория проезда вдоль 8 железнодорожного пути |  |  | 444330.93 | 1349807.09 | 0 | 1794138.02 | 1794138.02 | 0
|  | 07-01-03-1146-ГП.ВР территория модульного поста ЭЦ, КПП и досмотровой эстакады |  |  | 2953927.91 | 2369854.07 | 0 | 5323781.98 | 5323781.98 | 0
|  | 3. 1146-СС. Сети связи | 1146-СС | ЛТП | 7235715.49 | 1460441.3 | 0 | 8696156.79
|  | 05-01-01-1146-СС.ВР1 |  |  | 2180017.55 | 1050447.36 | 0 | 3230464.91 | 3230464.91 | 0
|  | 05-01-02-1146-СС.ВР2 |  |  | 5055697.94 | 409993.94 | 0 | 5465691.88 | 5465691.88 | 0
|  | 4. 1146-ЭС1. Электрообогрев стрелочных переводов | 1146-ЭС1 | ЛТП | 88936244.31 | 2002376.54 | 0 | 90938620.85
|  | 03-03-01-1146-ЭС1.ВР Электрообогрев стрелочных переводов |  |  | 88936244.31 | 2002376.54 | 0 | 90938620.85 | 90938620.85 | 0
|  | 5. 1146-ЭС2. Наружное электроснабжение и освещение | 1146-ЭС2 | ЛТП | 40424406.39 | 4164675.44 | 311800.05 | 44900881.88
|  | 01-02-05-1146-ЭС2.ВР3 Демонтаж ЭМ |  |  | 0 | 41547.4 | 0 | 41547.4 | 41547.4 | 0
|  | 04-01-01-1146-ЭС2.ВР1 Наружное электроснабжение |  |  | 18653157.45 | 1836877.55 | 0 | 20490035 | 20490035 | 0
|  | 04-02-01-1146-ЭС2.СО2 Наружное электроснабжение и освещение |  |  | 21771248.94 | 2286250.49 | 0 | 24057499.43 | 24057499.43 | 0
|  | 09-01-01-1146-ЭС2.ВР1 ПНР |  |  | 0 | 0 | 140397.56 | 140397.56 |  | 140397.56
|  | 09-01-04-1146- ЭС2.ВР2 ПНР |  |  | 0 | 0 | 171402.49 | 171402.49 |  | 171402.49
|  | 6. 1146-ТБ. Транспортная безопасность | 1146-ТБ | ЛТП | 21343812.73 | 408176.37 | 0 | 21751989.1 |  | 21751989.1
|  | 05-02-01-1146-ТБ.ВР |  |  | 21343812.73 | 408176.37 | 0 | 21751989.1 | 21751989.1 | 0
|  | 7. 1146-АД. Автомобильные дороги | 1146-АД | ЛТП | 11403529.57 | 6838222.22 | 0 | 18241751.79 |  | 18241751.79
|  | 02-04-01-1146-АД.ВР пожарный проезд вдоль 8 пути |  |  | 7399896.78 | 3952578.82 | 0 | 11352475.6 | 11352475.6 | 0
|  | 02-04-02-1146-АД.ВР пожарный проезд вдоль 9 пути |  |  | 2273078.92 | 1593090.71 | 0 | 3866169.63 | 3866169.63 | 0
|  | 02-04-03-1146-АД.ВР пожарный проезд |  |  | 1730553.87 | 1292552.69 | 0 | 3023106.56 | 3023106.56 | 0
|  | 8. 1146-1-АР. Архитектурные решения. Здание КПП | 1146-1-АР | ЛТП | 1472813.42 | 1370523.42 | 0 | 2843336.84 |  | 2843336.84
|  | 01-02-03-1146-АР.ВР1 Демонтаж здания |  |  | 0 | 426606.33 | 0 | 426606.33 | 426606.33 | 0
|  | 03-01-02-1146-АР.ВР2 КПП |  |  | 1472813.42 | 943917.09 | 0 | 2416730.51 | 2416730.51 | 0
|  | 9. 1146-1-КЖ. Конструкции железобетонные. Здание КПП | 1146-1-КЖ | ЛТП | 1960791.96 | 969801.35 | 0 | 2930593.31 |  | 2930593.31
|  | 10. 1146-1-КМ. Конструкции металлические. Здание КПП | 1146-1-КМ | ЛТП | [5 empty] | 0
|  | 03-01-01-1146-1-КЖ.ВР КПП КЖ |  |  | 1960791.96 | 969801.35 | 0 | 2930593.31 | 2930593.31 | 0
|  | 11. 1146-1-ОВ. Отопление, вентиляция и кондиционирование. Здание КПП | 1146-1-ОВ | ЛТП | 307211.96 | 103686.01 | 0 | 410897.97
|  | 03-01-06-1146-ОВ.ВР ОВ и К |  |  | 307211.96 | 103686.01 | 0 | 410897.97 | 410897.97 | 0
|  | 12. 1146-1-АОВ. Автоматизация систем отопления, вентиляции и кондиционирования. Здание КПП | 1146-1-АОВ | ЛТП | 15913.18 | 11318.45 | 0 | 27231.63
|  | 03-01-07-1146-1-АОВ.ВР |  |  | 15913.18 | 11318.45 | 0 | 27231.63 | 27231.63 | 0
|  | 13. 1146-1-ВК. Внутренние системы водоснабжения и канализации. Здание КПП | 1146-1-ВК | ЛТП | 109382.55 | 67064.88 | 0 | 176447.43
|  | 03-01-04-1146-1-ВК.ВР1 КПП Водоснабжение |  |  | 80125.13 | 52270.38 | 0 | 132395.51 | 132395.51 | 0
|  | 03-01-05-1146-1-ВК.ВР2 КПП Водоотведение |  |  | 29257.42 | 14794.5 | 0 | 44051.92 | 44051.92 | 0
|  | 14. 1146-1-ЭОМ. Внутреннее силовое электрооборудование и электрическое освещение. Здание КПП | 1146-1-ЭОМ | ЛТП | 2389855.82 | 271409.07 | 122964.03 | 2784228.92 |  | 2784228.92
|  | 03-01-03-1146-1-ЭОМ.ВР КПП ЭОМ |  |  | 2389855.82 | 271409.07 | 0 | 2661264.89 | 2661264.89 | 0
|  | 09-01-02-1146-1-ЭОМ.ВР КПП ЭОМ ПНР |  |  | 0 | 0 | 122964.03 | 122964.03 |  | 122964.03
|  | 15. 1146-2-КЖ. Конструкции железобетонные. Модульный пост ЭЦ | 1146-2-КЖ | ЛТП | 479547.31 | 181585.65 | 0 | 661132.96 |  | 661132.96
|  | 03-02-02-1146-2-КЖ.ВР пост ЭЦ КЖ |  |  | 479547.31 | 181585.65 | 0 | 661132.96 | 661132.96 | 0
|  | 16. 1146-3-ИС.КЖ. Искусственные сооружения. Досмотровая эстакада. Опоры. Фундаменты | 1146-3-ИС.КЖ | ЛТП | 3093243.93 | 2301376.38 | 0 | 5394620.31 |  | 5394620.31
|  | 17. 1146-3-ИС.КМ2. Искусственные сооружения. Досмотровая эстакада. Опоры. Лестничные сходы | 1146-3-ИС.КМ2 | ЛТП | [5 empty] | 0
|  | 01-02-01-1146-3-ИС.КЖ.ВР Демонтаж смотровой эстакады |  |  | 3449.23 | 857087.39 | 0 | 860536.62 | 860536.62 | 0
|  | 02-05-01-1146-3-ИС.КЖ.ВР Досмотровая эстакада Опоры |  |  | 606038.57 | 285889.62 | 0 | 891928.19 | 891928.19 | 0
|  | 02-05-03-1146-3-ИС.КЖ.ВР Досмотровая эстакада Лестничные сходы |  |  | 2483756.13 | 1158399.37 | 0 | 3642155.5 | 3642155.5 | 0
|  | 18. 1146-3-ИС.КМ1. Искусственные сооружения. Досмотровая эстакада. Пролетное строение | 1146-3-ИС.КМ1 | ЛТП | 3467887.2 | 1690770.86 | 0 | 5158658.06 |  | 5158658.06
|  | 02-05-02-1146-3-ИС.КМ1.ВР Досмотровая эстакада Пролётное строение |  |  | 3467887.2 | 1690770.86 | 0 | 5158658.06 | 5158658.06 | 0 | 5728249.8
|  | 19. 1146-4-ИС.КЖ. Искусственные сооружения. Пешеходная эстакада. Опоры. Фундаменты | 1146-4-ИС.КЖ | ЛТП | 8275139.48 | 8416358.35 | 0 | 16691497.83 |  | 16691497.83
|  | 20. 1146-4-ИС.КМ2. Искусственные сооружения. Пешеходная эстакада. Опоры. Лестничные сходы | 1146-4-ИС.КМ2 | ЛТП | [5 empty] | 0
|  | 01-02-02-1146-4-ИС.КЖ.ВР Демонтаж пешеходной эстакады |  |  | 10586.29 | 3965198.7 | 0 | 3975784.99 | 3975784.99 | 0
|  | 02-06-01-1146-4-ИС.КЖ.ВР Пешеходная эстакада Опоры |  |  | 2955135.94 | 2063745.52 | 0 | 5018881.46 | 5018881.46 | 0
|  | 02-06-03-1146-4-ИС.КЖ.ВР Пешеходная эстакада Лестничные сходы |  |  | 5309417.25 | 2387414.13 | 0 | 7696831.38 | 7696831.38 | 0
|  | 21. 1146-4-ИС.КМ1. Искусственные сооружения. Пешеходная эстакада. Пролетное строение | 1146-4-ИС.КМ1 | ЛТП | 5049679.57 | 3014839.79 | 0 | 8064519.36 |  | 8064519.36
|  | 02-06-02-1146-4-ИС.КМ1.ВР Пешеходная эстакада Пролётное строение |  |  | 5049679.57 | 3014839.79 | 0 | 8064519.36 | 8064519.36 | 0
|  | 22. 1146-5-КЖ. Конструкции железобетонные. Радиационные мониторы «Янтарь-1Ж» | 1146-5-КЖ | ЛТП | 12130371.64 | 561401.26 | 0 | 12691772.9 |  | 12691772.9
|  | 05-02-02-1146-5-КЖ.ВР фунд Янтарь-1Ж |  |  | 12130371.64 | 561401.26 | 0 | 12691772.9 | 12691772.9 | 0
|  | 23. 1146-7-КЖ. Конструкции железобетонные. Мачты освещения | 1146-7-КЖ | ЛТП | 5296084.71 | 1011754.24 | 0 | 6307838.95 |  | 6307838.95
|  | 04-02-02-1146-7-КЖ.ВР фунд под мачту освещения |  |  | 5296084.71 | 1011754.24 | 0 | 6307838.95 | 6307838.95 | 0
|  | 24. 1146-8-КЖ. Конструкции железобетонные. Эстакады освещения | 1146-8-КЖ | ЛТП | 7204932.76 | 1651395.54 | 0 | 8856328.3 |  | 8856328.3
|  | 25. 1146-8-КМ. Конструкции металлические. Эстакады освещения | 1146-8-КМ | ЛТП | [5 empty] | 0
|  | 04-02-03-1146-8-КЖ.ВР Эстакады освещения |  |  | 7204932.76 | 1651395.54 | 0 | 8856328.3 | 8856328.3 | 0
|  | прочие расходы (заполнить при необходимости) | [5 empty] | 0 |  | 0
2 | Итоговая стоимость строительно-монтажных работ, руб. без НДС | [6 empty] | 485898570.2 |  | 485898570.2
3 | непредвиденные затраты 3 % | [6 empty] | 14576957.11 |  | 14576957.11
4 | Итоговая стоимость строительно-монтажных работ включая 3% непредвиденных затрат, руб. без НДС | [6 empty] | 500475527.31 |  | 500475527.31
5 | НДС | 20% (если применимо) | [5 empty] | 100095105.46 | по ССР
6 | Итоговая стоимость комплекса СМР, руб с НДС | [6 empty] | 600570632.77 | 600571360 | -727.23
7 | Договорной коэффициент к сметной стоимости* | Кд - договорной коэффициент начисляется для приведения итоговой сметной стоимости к стоимости Договора. Коэффициент применяется при расчете стоимости строительно-монтажных работ, за исключением стоимости материально-технических ресурсов. Коэффициент фиксируется при направлении ТКП и дальнейшей корректировке не подлежит.
8 | Срок выполнения работ | не позднее 31.12.2025 г. |  |  | Участником указывается согласие или встречные условия
9 | Порядок расчетов | в соответствии с разделом 4 проекта договора |  |  | Аванс в размере ___% стоимости Договора с предоставлением безотзывной банковской гарантии на сумму аванса. Согласны с условиями порядка оплаты, указанные в разделе 4 договора. (или указать встречные условия)
10 | Гарантия на выполненные работы | Гарантийный срок на результат работы Подрядчика устанавливается не менее 36 месяцев предусмотренного Договором. |  |  | Участником указывается согласие или встречные условия
11 | Контактное лицо (ФИО, должность, телефон, e-mail)
Настоящее Предложение имеет правовой статус оферты и действует до 30.08.2025г.
_________________________________________________________
(Должность уполномоченного представителя Участника) |  |  | (ФИО) |  |  |  | (Подпись)
Примечание - коммерческое предложение необходимо оформить:
- на фирменном бланке;
- присвоить ему номер;
- указать дату;
- за подписью уполномоченного лица;
участник заполняет ячейки, выделенные цветом

## 01-01-01
01-01-01
Терминал по перевалке минеральных удобрений в морском торговом порту Усть-Луга. Береговые объекты Терминала. Переустройство железнодорожной инфраструктуры этапа 1.1
(наименование стройки)
на Разборка звеньевого пути,
(наименование работ и затрат, наименование объекта)
| Основание: | 1146-ПЖ.ВР2
№ п/п | Обоснование | Наименование работ и затрат | Ед. изм. | Кол-во | Цена за ед.изм. работ, руб. без НДС | Стоимость работ, всего, с лимитированными затратами, без НДС, руб. | Стоимость работ, всего, с лимитированными затратами и НДС, руб. | Цена за ед.изм. материала, руб. без НДС | Стоимость материалов, всего, с лимитированными затратами, без НДС, руб. | Стоимость материалов, всего, с лимитированными затратами и НДС, руб.
1 | 2 | 3 | 4 | 5 | 6 | 7 | 8 | 9 | 10 | 11
Раздел 1. Работы по звеньевому пути
Работы по разборке верхнего строения пути
Разборка звеньевого пути из рельсов Р-65 на ж.б. шпалах при 1840 шп/км
1 | ФЕР28-01-006-02 | Разборка пути звеньями рельсошпальной решетки, шпалы: железобетонные | км пути | 0.462 | 346766.99 | 160206.35 | 192247.62 | 0 | 0 | 0
Разборка звеньевого пути из рельсов Р-65 на ж.б. шпалах при 2000 шп/км
2 | ФЕР28-01-006-02 | Разборка пути звеньями рельсошпальной решетки, шпалы: железобетонные | км пути | 1.454 | 346767.02 | 504199.24 | 605039.09 | 0 | 0 | 0
Разборка обыкновенных стрелочных переводов из рельсов Р-65 марки 1/9 на ЖББ с закрестовинными блоками
3 | ФЕР28-01-022-01 | Разборка: стрелочных переводов обыкновенных | компл | 15 | 83733.66 | 1256004.88 | 1507205.85 | 0 | 0 | 0
Разборка изолирующего стыка
4 | ФЕР28-03-035-01 | Установка стыков изолирующих: в пути с металлическими накладками без резки рельсов | 10 пар | 0.1 | 164861.5 | 16486.15 | 19783.38 | 0 | 0 | 0
Разборка путевого рельсового упора
5 | ФЕР28-01-100-01 | Разборка упорной призмы и конструкции упора | шт | 10 | 133887.36 | 1338873.63 | 1606648.35 | 0 | 0 | 0
разборка упорной призмы (L-79 км)
6 | ФЕР01-01-012-07 | Разработка грунта с погрузкой на автомобили-самосвалы экскаваторами с ковшом вместимостью: 1,6 (1,25-1,6) м3, группа грунтов 1 | 1000 м3 | 0.2 | 53515.55 | 10703.11 | 12843.73 | 22.25 | 4.45 | 5.34
| 02.2.05.04-1777 | Щебень М 800, фракция 20-40 мм, группа 2 | м3 | 0,004 |  | 0 | 0 |  | 0 | 0
7 | ФССЦпг-03-21-01-079 | Перевозка грузов I класса автомобилями-самосвалами грузоподъемностью 10 т работающих вне карьера на расстояние до 79 км | 1 т груза | 400 | 693.07 | 277227.98 | 332673.58 | 0 | 0 | 0
Срезка щебеночного балласта бульдозером (L-79 км)
8 | ФЕР01-01-031-06 | Разработка грунта с перемещением до 10 м бульдозерами мощностью: 121 кВт (165 л.с.), группа грунтов 2 | 1000 м3 | 1.9512 | 11711.86 | 22852.18 | 27422.62 | 0 | 0 | 0
9 | ФЕР01-01-012-07 | Разработка грунта с погрузкой на автомобили-самосвалы экскаваторами с ковшом вместимостью: 1,6 (1,25-1,6) м3, группа грунтов 1 | 1000 м3 | 1.9512 | 53515.5 | 104419.44 | 125303.33 | 22.24 | 43.4 | 52.08
| 02.2.05.04-1777 | Щебень М 800, фракция 20-40 мм, группа 2 | м3 | 0,039024 |  | 0 | 0 |  | 0 | 0
10 | ФССЦпг-03-21-01-079 | Перевозка грузов I класса автомобилями-самосвалами грузоподъемностью 10 т работающих вне карьера на расстояние до 79 км | 1 т груза | 2731.68 | 693.07 | 1893245.38 | 2271894.45 | 0 | 0 | 0
ВСЕГО по смете |  |  | 7: 5584218.34; 8: 6701062; 10: 47.85; 11: 57.42
ВСЕГО ,без НДС |  |  | 7: 5584266.19
ВСЕГО, с НДС |  |  | 7: 6701119.42

## 01-01-02
01-01-02
Терминал по перевалке минеральных удобрений в морском торговом порту Усть-Луга. Береговые объекты Терминала. Переустройство железнодорожной инфраструктуры этапа 1.1
(наименование стройки)
на Демонтаж водоотвода,
(наименование работ и затрат, наименование объекта)
| Основание: | 1146-ПЖ.ВР3
№ п/п | Обоснование | Наименование работ и затрат | Ед. изм. | Кол-во | Цена за ед.изм. работ, руб. без НДС | Стоимость работ, всего, с лимитированными затратами, без НДС, руб. | Стоимость работ, всего, с лимитированными затратами и НДС, руб. | Цена за ед.изм. материала, руб. без НДС | Стоимость материалов, всего, с лимитированными затратами, без НДС, руб. | Стоимость материалов, всего, с лимитированными затратами и НДС, руб.
1 | 2 | 3 | 4 | 5 | 6 | 7 | 8 | 9 | 10 | 11
Раздел 1. Демонтаж лотков
Демонтаж железобетонного лотка II типа h-1,50 м (междупутного)
1 | ФЕР30-07-030-06 | Устройство железобетонных водоотводных лотков междупутных глубиной: до 1,5 м | 100 м | 1.785 | 1578184.91 | 2817060.07 | 3380472.08 | 178202.09 | 318090.73 | 381708.87
| 01.2.03.03-0107 | Мастика битумно-масляная морозостойкая горячего применения | т | 4,47678 |  | 0 | 0 |  | 0 | 0
| 01.3.01.08-0002 | Топливо дизельное из малосернистых нефтей | т | 0,0076755 |  | 0 | 0 |  | 0 | 0
| 01.7.07.29-0111 | Пакля пропитанная | кг | 280,245 |  | 0 | 0 |  | 0 | 0
| 01.7.15.06-0111 | Гвозди строительные | т | 0,027489 |  | 0 | 0 |  | 0 | 0
П,Н | 02.2.05.04 | Щебень из природного камня для строительных работ | м3 | 0 0 |  | 0 | 0 |  | 0 | 0
П,Н | 02.3.01.02-1012 | Песок природный II класс, средний, круглые сита | м3 | 0 0 |  | 0 | 0 |  | 0 | 0
| 04.3.01.09-0015 | Раствор готовый кладочный, цементный, М150 | м3 | 0,49266 |  | 0 | 0 |  | 0 | 0
П,Н | 05.1.01.10 | Конструкции сборные железобетонные | м3 | 0 0 |  | 0 | 0 |  | 0 | 0
| 11.1.03.06-0092 | Доска обрезная, хвойных пород, ширина 75-150 мм, толщина 32-40 мм, длина 4-6,5 м, сорт IV | м3 | 7,5327 |  | 0 | 0 |  | 0 | 0
| 14.4.03.03-0002 | Лак битумный БТ-123 | т | 0,3213 |  | 0 | 0 |  | 0 | 0
Демонтаж железобетонного лотка II типа h-1,25 м (междупутного)
2 | ФЕР30-07-030-05 | Устройство железобетонных водоотводных лотков междупутных глубиной: до 1,25 м | 100 м | 3.285 | 1344703.61 | 4417351.35 | 5300821.62 | 150683.31 | 494994.67 | 593993.6
| 01.2.03.03-0107 | Мастика битумно-масляная морозостойкая горячего применения | т | 6,960915 |  | 0 | 0 |  | 0 | 0
| 01.3.01.08-0002 | Топливо дизельное из малосернистых нефтей | т | 0,011826 |  | 0 | 0 |  | 0 | 0
| 01.7.07.29-0111 | Пакля пропитанная | кг | 440,19 |  | 0 | 0 |  | 0 | 0
| 01.7.15.06-0111 | Гвозди строительные | т | 0,042705 |  | 0 | 0 |  | 0 | 0
П,Н | 02.2.05.04 | Щебень из природного камня для строительных работ | м3 | 0 0 |  | 0 | 0 |  | 0 | 0
П,Н | 02.3.01.02-1012 | Песок природный II класс, средний, круглые сита | м3 | 0 0 |  | 0 | 0 |  | 0 | 0
| 04.3.01.09-0015 | Раствор готовый кладочный, цементный, М150 | м3 | 0,77526 |  | 0 | 0 |  | 0 | 0
П,Н | 05.1.01.10 | Конструкции сборные железобетонные | м3 | 0 0 |  | 0 | 0 |  | 0 | 0
| 11.1.03.06-0092 | Доска обрезная, хвойных пород, ширина 75-150 мм, толщина 32-40 мм, длина 4-6,5 м, сорт IV | м3 | 11,7603 |  | 0 | 0 |  | 0 | 0
| 14.4.03.03-0002 | Лак битумный БТ-123 | т | 0,49275 |  | 0 | 0 |  | 0 | 0
Демонтаж железобетонного лотка h-1,00 м (междупутного)
3 | ФЕР30-07-030-05 | Устройство железобетонных водоотводных лотков междупутных глубиной: до 1,25 м | 100 м | 1.815 | 1344703.61 | 2440637.05 | 2928764.46 | 150683.31 | 273490.2 | 328188.24
| 01.2.03.03-0107 | Мастика битумно-масляная морозостойкая горячего применения | т | 3,845985 |  | 0 | 0 |  | 0 | 0
| 01.3.01.08-0002 | Топливо дизельное из малосернистых нефтей | т | 0,006534 |  | 0 | 0 |  | 0 | 0
| 01.7.07.29-0111 | Пакля пропитанная | кг | 243,21 |  | 0 | 0 |  | 0 | 0
| 01.7.15.06-0111 | Гвозди строительные | т | 0,023595 |  | 0 | 0 |  | 0 | 0
П,Н | 02.2.05.04 | Щебень из природного камня для строительных работ | м3 | 0 0 |  | 0 | 0 |  | 0 | 0
П,Н | 02.3.01.02-1012 | Песок природный II класс, средний, круглые сита | м3 | 0 0 |  | 0 | 0 |  | 0 | 0
| 04.3.01.09-0015 | Раствор готовый кладочный, цементный, М150 | м3 | 0,42834 |  | 0 | 0 |  | 0 | 0
П,Н | 05.1.01.10 | Конструкции сборные железобетонные | м3 | 0 0 |  | 0 | 0 |  | 0 | 0
| 11.1.03.06-0092 | Доска обрезная, хвойных пород, ширина 75-150 мм, толщина 32-40 мм, длина 4-6,5 м, сорт IV | м3 | 6,4977 |  | 0 | 0 |  | 0 | 0
| 14.4.03.03-0002 | Лак битумный БТ-123 | т | 0,27225 |  | 0 | 0 |  | 0 | 0
Вывоз мусора
4 | ФССЦпг-01-01-01-043 | Погрузка при автомобильных перевозках мусора строительного с погрузкой экскаваторами емкостью ковша до 0,5 м3 | 1 т груза | 450.288 | 51.86 | 23350.7 | 28020.84 | 0 | 0 | 0
5 | ФССЦпг-03-21-01-079 | Перевозка грузов I класса автомобилями-самосвалами грузоподъемностью 10 т работающих вне карьера на расстояние до 79 км | 1 т груза | 450.288 | 693.07 | 312081.08 | 374497.3 | 0 | 0 | 0
Раздел 2. Разборка железобетонного колодца
Разборка железобетонного колодца диаметром 1,0 м
6 | ФЕР23-03-001-03 | Устройство круглых сборных железобетонных канализационных колодцев диаметром: 1 м в сухих грунтах | 10 м3 | 0.938 | 195534.45 | 183411.31 | 220093.57 | 0 | 0 | 0
| 01.7.16.04-0013 | Опалубка металлическая | т | 0 0 |  | 0 | 0 |  | 0 | 0
| 02.3.01.02-1012 | Песок природный II класс, средний, круглые сита | м3 | 0 0 |  | 0 | 0 |  | 0 | 0
| 03.2.01.01-0001 | Портландцемент общестроительного назначения бездобавочный М400 Д0 (ЦЕМ I 32,5Н) | т | 0 0 |  | 0 | 0 |  | 0 | 0
| 04.1.02.05-0006 | Смеси бетонные тяжелого бетона (БСТ), класс В15 (М200) | м3 | 0 0 |  | 0 | 0 |  | 0 | 0
| 04.3.01.03-0001 | Раствор асбоцементный | м3 | 0 0 |  | 0 | 0 |  | 0 | 0
| 04.3.01.09-0012 | Раствор готовый кладочный, цементный, М50 | м3 | 0 0 |  | 0 | 0 |  | 0 | 0
П,Н | 05.1.01.09 | Кольца для колодцев сборные железобетонные диаметром 1000 мм | м | 0 0 |  | 0 | 0 |  | 0 | 0
П,Н | 05.1.01.13 | Плиты сборные железобетонные | шт | 0 0 |  | 0 | 0 |  | 0 | 0
П,Н | 07.2.05.01-0032 | Ограждения лестничных проемов, лестничные марши, пожарные лестницы | т | 0 0 |  | 0 | 0 |  | 0 | 0
П,Н | 08.1.02.06 | Люки чугунные | шт | 0 0 |  | 0 | 0 |  | 0 | 0
Засыпка котлована местным грунтом
7 | ФЕР01-02-061-01 | Засыпка вручную траншей, пазух котлованов и ям, группа грунтов: 1 | 100 м3 | 0.48 | 75174.58 | 36083.8 | 43300.56 | 0 | 0 | 0
Вывоз мусора
8 | ФССЦпг-01-01-01-043 | Погрузка при автомобильных перевозках мусора строительного с погрузкой экскаваторами емкостью ковша до 0,5 м3 | 1 т груза | 24.23 | 51.86 | 1256.51 | 1507.81 | 0 | 0 | 0
9 | ФССЦпг-03-21-01-079 | Перевозка грузов I класса автомобилями-самосвалами грузоподъемностью 10 т работающих вне карьера на расстояние до 79 км | 1 т груза | 24.23 | 693.07 | 16793.09 | 20151.71 | 0 | 0 | 0
ВСЕГО по смете |  |  | 7: 10248024.96; 8: 12297629.95; 10: 1086575.6; 11: 1303890.71
ВСЕГО ,без НДС |  |  | 7: 11334600.56
ВСЕГО, с НДС |  |  | 7: 13601520.66

## 02-01-01
02-01-01
Терминал по перевалке минеральных удобрений в морском торговом порту Усть-Луга. Береговые объекты Терминала. Переустройство железнодорожной инфраструктуры этапа 1.1 | [10 empty] | Терминал по перевалке минеральных удобрений в морском торговом порту Усть-Луга. Береговые объекты Терминала. Переустройство железнодорожной инфраструктуры этапа 1.1
(наименование стройки)
на Железнодорожные пути. Земляное полотно., | [11 empty] | на Железнодорожные пути. Земляное полотно.,
(наименование работ и затрат, наименование объекта)
| Основание: | 1146-ПЖ.ВР1
№ п/п | Обоснование | Наименование работ и затрат | Ед. изм. | Кол-во | Цена за ед.изм. работ, руб. без НДС | Стоимость работ, всего, с лимитированными затратами, без НДС, руб. | Стоимость работ, всего, с лимитированными затратами и НДС, руб. | Цена за ед.изм. материала, руб. без НДС | Стоимость материалов, всего, с лимитированными затратами, без НДС, руб. | Стоимость материалов, всего, с лимитированными затратами и НДС, руб.
1 | 2 | 3 | 4 | 5 | 6 | 7 | 8 | 9 | 10 | 11
Раздел 1. Земляные работы | [12 empty] | Раздел 1. Земляные работы
Срезка грунта бульдозером ИГЭ (ПРС) (группа грунтов 1) + вывоз согласно транспортной схеме | [13 empty] | Срезка грунта бульдозером ИГЭ (ПРС) (группа грунтов 1) + вывоз согласно транспортной схеме
1 | ФЕР01-01-031-05 | Разработка грунта с перемещением до 10 м бульдозерами мощностью: 121 кВт (165 л.с.), группа грунтов 1 | 1000 м3 | 0.467 | 9997.94 | 4669.04 | 5602.85 | 0 | 0 | 0 |  |  |  |  | Разработка грунта с перемещением до 10 м бульдозерами мощностью: 121 кВт (165 л.с.), группа грунтов 1
2 | ФЕР01-01-020-01 | Разработка грунта с погрузкой на автомобили-самосвалы в котлованах объемом от 1000 до 3000 м3 экскаваторами с ковшом вместимостью 0,65 м3, группа грунтов: 1 | 1000 м3 | 0.467 | 65851.8 | 30752.79 | 36903.35 | 0 | 0 | 0 |  |  |  |  | Разработка грунта с погрузкой на автомобили-самосвалы в котлованах объемом от 1000 до 3000 м3 экскаваторами с ковшом вместимостью 0,65 м3, группа грунтов: 1
3 | ФССЦпг-03-21-01-079 | Перевозка грузов I класса автомобилями-самосвалами грузоподъемностью 10 т работающих вне карьера на расстояние до 79 км | 1 т груза | 560.4 | 693.07 | 388396.41 | 466075.69 | 0 | 0 | 0 |  |  |  |  | Перевозка грузов I класса автомобилями-самосвалами грузоподъемностью 10 т работающих вне карьера на расстояние до 79 км
Срезка грунта бульдозером ИГЭ (1) (группа грунтов 1) + вывоз согласно транспортной схеме |  |  | 7: 0; 10: 0 |  |  |  | Срезка грунта бульдозером ИГЭ (1) (группа грунтов 1) + вывоз согласно транспортной схеме
4 | ФЕР01-01-031-05 | Разработка грунта с перемещением до 10 м бульдозерами мощностью: 121 кВт (165 л.с.), группа грунтов 1 | 1000 м3 | 0.9771 | 9997.93 | 9768.98 | 11722.77 | 0 | 0 | 0 |  |  |  |  | Разработка грунта с перемещением до 10 м бульдозерами мощностью: 121 кВт (165 л.с.), группа грунтов 1
5 | ФЕР01-01-020-01 | Разработка грунта с погрузкой на автомобили-самосвалы в котлованах объемом от 1000 до 3000 м3 экскаваторами с ковшом вместимостью 0,65 м3, группа грунтов: 1 | 1000 м3 | 0.9771 | 65851.8 | 64343.79 | 77212.55 | 0 | 0 | 0 |  |  |  |  | Разработка грунта с погрузкой на автомобили-самосвалы в котлованах объемом от 1000 до 3000 м3 экскаваторами с ковшом вместимостью 0,65 м3, группа грунтов: 1
6 | ФССЦпг-03-21-01-154 | Перевозка грузов I класса автомобилями-самосвалами грузоподъемностью 10 т работающих вне карьера на расстояние до 154 км | 1 т груза | 1758.78 | 1223.38 | 2151659.22 | 2581991.06 | 0 | 0 | 0 |  |  |  |  | Перевозка грузов I класса автомобилями-самосвалами грузоподъемностью 10 т работающих вне карьера на расстояние до 154 км
Срезка грунта бульдозером ИГЭ (3) (группа грунтов 3) + вывоз согласно транспортной схеме |  |  | 7: 0; 10: 0 |  |  |  | Срезка грунта бульдозером ИГЭ (3) (группа грунтов 3) + вывоз согласно транспортной схеме
7 | ФЕР01-01-031-07 | Разработка грунта с перемещением до 10 м бульдозерами мощностью: 121 кВт (165 л.с.), группа грунтов 3 | 1000 м3 | 1.0279 | 13425.79 | 13800.37 | 16560.44 | 0 | 0 | 0 |  |  |  |  | Разработка грунта с перемещением до 10 м бульдозерами мощностью: 121 кВт (165 л.с.), группа грунтов 3
8 | ФЕР01-01-020-02 | Разработка грунта с погрузкой на автомобили-самосвалы в котлованах объемом от 1000 до 3000 м3 экскаваторами с ковшом вместимостью 0,65 м3, группа грунтов: 2 | 1000 м3 | 1.0279 | 79570.95 | 81790.98 | 98149.17 | 0 | 0 | 0 |  |  |  |  | Разработка грунта с погрузкой на автомобили-самосвалы в котлованах объемом от 1000 до 3000 м3 экскаваторами с ковшом вместимостью 0,65 м3, группа грунтов: 2
9 | ФССЦпг-03-21-01-079 | Перевозка грузов I класса автомобилями-самосвалами грузоподъемностью 10 т работающих вне карьера на расстояние до 79 км | 1 т груза | 1850.22 | 693.07 | 1282331.91 | 1538798.29 | 0 | 0 | 0 |  |  |  |  | Перевозка грузов I класса автомобилями-самосвалами грузоподъемностью 10 т работающих вне карьера на расстояние до 79 км
Срезка грунта бульдозером ИГЭ (3) (группа грунтов 3) |  |  | 7: 0; 10: 0 |  |  |  | Срезка грунта бульдозером ИГЭ (3) (группа грунтов 3)
10 | ФЕР01-01-031-07 | Разработка грунта с перемещением до 10 м бульдозерами мощностью: 121 кВт (165 л.с.), группа грунтов 3 | 1000 м3 | 0.079 | 13425.95 | 1060.65 | 1272.78 | 0 | 0 | 0 |  |  |  |  | Разработка грунта с перемещением до 10 м бульдозерами мощностью: 121 кВт (165 л.с.), группа грунтов 3
Устройство насыпи из дренирующего грунта |  |  | 7: 0; 10: 0 |  |  |  | Устройство насыпи из дренирующего грунта
11 | ФЕР01-01-046-02 | Устройство дорожных насыпей бульдозерами с перемещением грунта до 20 м, группа грунтов: 2 | 1000 м3 | 5.0582 | 31052.41 | 157069.32 | 188483.18 | 0 | 0 | 0 |  |  |  |  | Устройство дорожных насыпей бульдозерами с перемещением грунта до 20 м, группа грунтов: 2
12 | ФССЦ-02.3.01.02-1012 | Песок природный II класс, средний, круглые сита | м3 | 5968.676 | 0 | 0 | 0 | 614.93 | 3670313.8 | 4404376.56 |  |  |  |  | Песок природный II класс, средний, круглые сита
Забивка пазух местным грунтом |  |  | 7: 0; 10: 0 |  |  |  | Забивка пазух местным грунтом
13 | ФЕР01-01-031-03 | Разработка грунта с перемещением до 10 м бульдозерами мощностью: 96 кВт (130 л.с.), группа грунтов 3 | 1000 м3 | 0.079 | 22517.97 | 1778.92 | 2134.7 | 0 | 0 | 0 |  |  |  |  | Разработка грунта с перемещением до 10 м бульдозерами мощностью: 96 кВт (130 л.с.), группа грунтов 3
14 | ФЕР01-02-061-02 | Засыпка вручную траншей, пазух котлованов и ям, группа грунтов: 2 | 100 м3 | 0.79 | 36054.42 | 28482.99 | 34179.59 | 0 | 0 | 0 |  |  |  |  | Засыпка вручную траншей, пазух котлованов и ям, группа грунтов: 2
Уплотнение грунта земляного полотна слоями толщиной 0.30 м за 8-10 проходов катками |  |  | 7: 0; 10: 0 |  |  |  | Уплотнение грунта земляного полотна слоями толщиной 0.30 м за 8-10 проходов катками
15 | ФЕР01-02-001-02 | Уплотнение грунта прицепными катками на пневмоколесном ходу 25 т на первый проход по одному следу при толщине слоя: 30 см | 1000 м3 | 5.1372 | 31322.3 | 160908.9 | 193090.68 | 0 | 0 | 0 |  |  |  |  | Уплотнение грунта прицепными катками на пневмоколесном ходу 25 т на первый проход по одному следу при толщине слоя: 30 см
16 | ФЕР01-02-001-08 | На каждый последующий проход по одному следу добавлять: к расценке 01-02-001-02 | 1000 м3 | 5.1372 | 32916.89 | 169100.66 | 202920.79 | 0 | 0 | 0 |  |  |  |  | На каждый последующий проход по одному следу добавлять: к расценке 01-02-001-02
Укладка геотекстиля в основании защитного слоя |  |  | 7: 0; 10: 0 |  |  |  | Укладка геотекстиля в основании защитного слоя
17 | ФЕР27-04-016-04 | Устройство прослойки из нетканого синтетического материала (НСМ) в земляном полотне: сплошной | 1000 м2 | 0.3223 | 57384.67 | 18495.08 | 22194.1 | 95571.64 | 30802.74 | 36963.29 |  |  |  |  | Устройство прослойки из нетканого синтетического материала (НСМ) в земляном полотне: сплошной
| 08.1.02.11-0001 | Поковки из квадратных заготовок, масса 1,8 кг | 4: т; 5: 0,00013 0,0000419; 7: 0; 10: 0 | [6 empty] | Поковки из квадратных заготовок, масса 1,8 кг
Д | ФССЦ-01.7.12.05-1018 | Геотекстиль нетканый, поверхностной плотностью 550 г/м2 | 4: м2; 5: 1020 328,746; 7: 0; 10: 0 | [7 empty] | Геотекстиль нетканый, поверхностной плотностью 550 г/м2
Раздел 2. Планировочные работы |  |  | 7: 0; 10: 0 |  |  | Раздел 2. Планировочные работы
Планировка основной площадки земляного полотна |  |  | 7: 0; 10: 0 |  |  |  | Планировка основной площадки земляного полотна
18 | ФЕР01-02-027-02 | Планировка площадей: механизированным способом, группа грунтов 2 | 1000 м2 | 18.1945 | 2361.11 | 42959.18 | 51551.01 | 0 | 0 | 0 |  |  |  |  | Планировка площадей: механизированным способом, группа грунтов 2
Планировка основания земляного полотна |  |  | 7: 0; 10: 0 |  |  |  | Планировка основания земляного полотна
19 | ФЕР01-02-027-02 | Планировка площадей: механизированным способом, группа грунтов 2 | 1000 м2 | 1.272 | 2361.11 | 3003.33 | 3603.99 | 0 | 0 | 0 |  |  |  |  | Планировка площадей: механизированным способом, группа грунтов 2
Планировка откосов насыпи вдоль пути №10 - укрепление не требуется, проектные решения ГП |  |  | 7: 0; 10: 0 |  |  |  | Планировка откосов насыпи вдоль пути №10 - укрепление не требуется, проектные решения ГП
Планировка откоса выемки - учтено в ФЕР01-02-040-02 |  |  | 7: 0; 10: 0 |  |  |  | Планировка откоса выемки - учтено в ФЕР01-02-040-02
Раздел 3. Укрепительные работы |  |  | 7: 0; 10: 0 |  |  | Раздел 3. Укрепительные работы
20 | ФЕР01-02-040-02 | Укрепление откосов земляных сооружений посевом многолетних трав: механизированным способом | 100 м2 | 8.02 | 8068.5 | 64709.34 | 77651.21 | 28475.97 | 228377.25 | 274052.7 |  |  |  |  | Укрепление откосов земляных сооружений посевом многолетних трав: механизированным способом
Н | 16.2.01.02 | Земля растительная | 4: м3; 5: 15,8 126,716; 7: 0; 10: 0 | [5 empty] | Земля растительная
Н | 16.2.02.07 | Семена трав | 4: кг; 5: 2,7 21,654; 7: 0; 10: 0 | [5 empty] | Семена трав
| 16.3.02.03-0004 | Удобрения сложно-смешанные гранулированные насыпью | 4: т; 5: 0,0034 0,027268; 7: 0; 10: 0 | [6 empty] | Удобрения сложно-смешанные гранулированные насыпью
Д | ФССЦ-16.2.01.02-0001 | Земля растительная | 4: м3; 5: 15,8 126,716; 7: 0; 10: 0 | [7 empty] | Земля растительная
Д | ФССЦ-16.2.02.07-0161 | Семена газонных трав (смесь) | 4: кг; 5: 2,7 21,654; 7: 0; 10: 0 | [7 empty] | Семена газонных трав (смесь)
ВСЕГО по смете |  |  | 7: 4675081.86; 8: 5610098.2; 10: 3929493.79; 11: 4715392.55
ВСЕГО ,без НДС |  |  | 7: 8604575.65
ВСЕГО, с НДС |  |  | 7: 10325490.75

## 02-02-01
02-02-01
Терминал по перевалке минеральных удобрений в морском торговом порту Усть-Луга. Береговые объекты Терминала. Переустройство железнодорожной инфраструктуры этапа 1.1
(наименование стройки)
на Железнодорожные пути. Верхнее строение пути.,
(наименование работ и затрат, наименование объекта)
| Основание: | 1146-ПЖ.ВР2
№ п/п | Обоснование | Наименование работ и затрат | Ед. изм. | Кол-во | Цена за ед.изм. работ, руб. без НДС | Стоимость работ, всего, с лимитированными затратами, без НДС, руб. | Стоимость работ, всего, с лимитированными затратами и НДС, руб. | Цена за ед.изм. материала, руб. без НДС | Стоимость материалов, всего, с лимитированными затратами, без НДС, руб. | Стоимость материалов, всего, с лимитированными затратами и НДС, руб. | цена за ед. руб с НДС | Сумма руб. с НДС
1 | 2 | 3 | 4 | 5 | 6 | 7 | 8 | 9 | 10 | 11
Раздел 1. Работы по устройству верхнего строения пути
Укладка пути звеньями рельсошпальной решетки длиной 25 м, шпалы железобетонные (эпюра 1840 шт/км, скрепление АРС-4)
Укладка пути звеньями рельсошпальной решетки длиной 25 м, шпалы железобетонные (эпюра 1840 шт/км, скрепление АРС-4)
1 | ФЕР28-01-001-01 | Укладка пути звеньями рельсошпальной решетки длиной 25 м, шпалы железобетонные: без устройства разделительного слоя | км пути | 0.462 | 372408.42 | 172052.69 | 206463.23 | 0 | 0 | 0
Н | 25.1.05.08 | Решетка рельсошпальная на железобетонных шпалах | 1000 м | 1 0,462 |  | 0 | 0 |  | 0 | 0
Укладка пути звеньями рельсошпальной решетки длиной 25 м, шпалы железобетонные (эпюра 1840 шт/км, скрепление АРС-4)
Транспорт РШР от звеносборочной базы до стройплощадки согласно Транспортной схемы - 220 км
В охранной зоне действующей контактной сети, в условиях движения по соседнему пути
2 | ФЕР28-01-001-01 | Укладка пути звеньями рельсошпальной решетки длиной 25 м, шпалы железобетонные: без устройства разделительного слоя | км пути | 0.0762 | 469234.38 | 35755.66 | 42906.79 | 18208548.95 | 1387491.43 | 1664989.71 | 44612031 | 3399436.7622
Н | 25.1.05.08 | Решетка рельсошпальная на железобетонных шпалах | 1000 м | 1 0,0762 |  | 0 | 0 |  | 0 | 0
Д | ФССЦ-25.1.05.08-0047 | Решетка рельсошпальная с применением новых материалов, рельсы Р65 категории Т1, шпалы железобетонные, скрепления АРС, эпюра шпал 1840 шт | 1000 м | 1 0,0762 |  | 0 | 0 |  | 0 | 0
Укладка пути звеньями рельсошпальной решетки длиной 25 м, шпалы железобетонные (эпюра 1840 шт/км, скрепление АРС-4) с укладкой разделительного слоя из геотекстиля
Транспорт РШР от звеносборочной базы до стройплощадки согласно Транспортной схемы - 220 км
3 | ФЕР28-01-001-02 | Укладка пути звеньями рельсошпальной решетки длиной 25 м, шпалы железобетонные: с укладкой геотекстиля | км пути | 0.0078 | 479116.67 | 3737.11 | 4484.53 | 18827815.38 | 146856.96 | 176228.35 | 44612031 | 347973.8418
П,Н | 01.7.12.16-0011 | Геотекстиль для разделительного слоя балластной призмы | м2 | 0 0 |  | 0 | 0 |  | 0 | 0
Н | 25.1.05.08 | Решетка рельсошпальная на железобетонных шпалах | 1000 м | 1 0,0078 |  | 0 | 0 |  | 0 | 0
Д | ФССЦ-01.7.12.16-0011 | Геотекстиль для разделительного слоя балластной призмы | м2 | 4284,61538 33,42 |  | 0 | 0 |  | 0 | 0
Д | ФССЦ-25.1.05.08-0047 | Решетка рельсошпальная с применением новых материалов, рельсы Р65 категории Т1, шпалы железобетонные, скрепления АРС, эпюра шпал 1840 шт | 1000 м | 1 0,0078 |  | 0 | 0 |  | 0 | 0
Укладка пути звеньями рельсошпальной решетки длиной 25 м, шпалы железобетонные (эпюра 1840 шт/км, скрепление АРС-4)
Транспорт РШР от звеносборочной базы до стройплощадки согласно Транспортной схемы - 220 км
4 | ФЕР28-01-001-01 | Укладка пути звеньями рельсошпальной решетки длиной 25 м, шпалы железобетонные: без устройства разделительного слоя | км пути | 1.169 | 372408.42 | 435345.44 | 522414.53 | 18208549 | 21285793.78 | 25542952.54 | 44612031 | 52151464.239
Н | 25.1.05.08 | Решетка рельсошпальная на железобетонных шпалах | 1000 м | 1 1,169 |  | 0 | 0 |  | 0 | 0
Д | ФССЦ-25.1.05.08-0047 | Решетка рельсошпальная с применением новых материалов, рельсы Р65 категории Т1, шпалы железобетонные, скрепления АРС, эпюра шпал 1840 шт | 1000 м | 1 1,169 |  | 0 | 0 |  | 0 | 0
Укладка пути звеньями рельсошпальной решетки длиной 25 м, шпалы железобетонные (эпюра 1840 шт/км, скрепление АРС-4) с укладкой разделительного слоя из геотекстиля
Транспорт РШР от звеносборочной базы до стройплощадки согласно Транспортной схемы - 220 км
5 | ФЕР28-01-001-02 | Укладка пути звеньями рельсошпальной решетки длиной 25 м, шпалы железобетонные: с укладкой геотекстиля | км пути | 0.23 | 380250.61 | 87457.64 | 104949.17 | 18827726.13 | 4330377.01 | 5196452.41 | 44612031 | 10260767.13
П,Н | 01.7.12.16-0011 | Геотекстиль для разделительного слоя балластной призмы | м2 | 0 0 |  | 0 | 0 |  | 0 | 0
Н | 25.1.05.08 | Решетка рельсошпальная на железобетонных шпалах | 1000 м | 1 0,23 |  | 0 | 0 |  | 0 | 0
Д | ФССЦ-01.7.12.16-0011 | Геотекстиль для разделительного слоя балластной призмы | м2 | 4284 985,32 |  | 0 | 0 |  | 0 | 0
Д | ФССЦ-25.1.05.08-0047 | Решетка рельсошпальная с применением новых материалов, рельсы Р65 категории Т1, шпалы железобетонные, скрепления АРС, эпюра шпал 1840 шт | 1000 м | 1 0,23 |  | 0 | 0 |  | 0 | 0
Укладка пути звеньями рельсошпальной решетки длиной 25 м, шпалы железобетонные (эпюра 2000 шт/км, скрепление АРС-4)
Исключить материалы (использовать ранее демонтированные)
6 | ФЕР28-01-001-01 | Укладка пути звеньями рельсошпальной решетки длиной 25 м, шпалы железобетонные: без устройства разделительного слоя | км пути | 1.293 | 372408.41 | 481524.07 | 577828.88 | 0 | 0 | 0
Н | 25.1.05.08 | Решетка рельсошпальная на железобетонных шпалах | 1000 м | 1 1,293 |  | 0 | 0 |  | 0 | 0
Укладка пути звеньями рельсошпальной решетки длиной 25 м, шпалы железобетонные (эпюра 2000 шт/км, скрепление АРС-4)
7 | ФЕР28-01-001-01 | Укладка пути звеньями рельсошпальной решетки длиной 25 м, шпалы железобетонные: без устройства разделительного слоя | км пути | 0.123 | 372408.37 | 45806.23 | 54967.48 | 19076269.11 | 2346381.1 | 2815657.32 | 46648209 | 5737729.707
Н | 25.1.05.08 | Решетка рельсошпальная на железобетонных шпалах | 1000 м | 1 0,123 |  | 0 | 0 |  | 0 | 0
Д | ФССЦ-25.1.05.08-0048 | Решетка рельсошпальная с применением новых материалов, рельсы Р65 категории Т1, шпалы железобетонные, скрепления АРС, эпюра шпал 2000 шт | 1000 м | 1 0,123 |  | 0 | 0 |  | 0 | 0
Укладка пути звеньями рельсошпальной решетки длиной 25 м, шпалы железобетонные (эпюра 2000 шт/км, скрепление АРС-4)
В охранной зоне действующей контактной сети, в условиях движения по соседнему пути
8 | ФЕР28-01-001-01 | Укладка пути звеньями рельсошпальной решетки длиной 25 м, шпалы железобетонные: без устройства разделительного слоя | км пути | 0.0135 | 469233.33 | 6334.65 | 7601.58 | 19076268.89 | 257529.63 | 309035.56 | 46648209 | 629750.8215
Н | 25.1.05.08 | Решетка рельсошпальная на железобетонных шпалах | 1000 м | 1 0,0135 |  | 0 | 0 |  | 0 | 0
Д | ФССЦ-25.1.05.08-0048 | Решетка рельсошпальная с применением новых материалов, рельсы Р65 категории Т1, шпалы железобетонные, скрепления АРС, эпюра шпал 2000 шт | 1000 м | 1 0,0135 |  | 0 | 0 |  | 0 | 0
Укладка пути звеньями рельсошпальной решетки длиной 25 м, шпалы железобетонные (эпюра 2000 шт/км, скрепление АРС-4) с укладкой разделительного слоя из геотекстиля
В охранной зоне действующей контактной сети, в условиях движения по соседнему пути
9 | ФЕР28-01-001-02 | Укладка пути звеньями рельсошпальной решетки длиной 25 м, шпалы железобетонные: с укладкой геотекстиля | км пути | 0.0135 | 479117.04 | 6468.08 | 7761.69 | 19695403.7 | 265887.95 | 319065.54 | 46648209 | 629750.8215
П,Н | 01.7.12.16-0011 | Геотекстиль для разделительного слоя балластной призмы | м2 | 0 0 |  | 0 | 0 |  | 0 | 0
Н | 25.1.05.08 | Решетка рельсошпальная на железобетонных шпалах | 1000 м | 1 0,0135 |  | 0 | 0 |  | 0 | 0
Д | ФССЦ-01.7.12.16-0011 | Геотекстиль для разделительного слоя балластной призмы | м2 | 4283,7037 57,83 |  | 0 | 0 |  | 0 | 0
Д | ФССЦ-25.1.05.08-0048 | Решетка рельсошпальная с применением новых материалов, рельсы Р65 категории Т1, шпалы железобетонные, скрепления АРС, эпюра шпал 2000 шт | 1000 м | 1 0,0135 |  | 0 | 0 |  | 0 | 0
Укладка пути звеньями рельсошпальной решетки длиной 25 м, шпалы железобетонные (эпюра 2000 шт/км, скрепление АРС-4) с укладкой разделительного слоя
Исключить материалы (использовать ранее демонтированные)
10 | ФЕР28-01-001-02 | Укладка пути звеньями рельсошпальной решетки длиной 25 м, шпалы железобетонные: с укладкой геотекстиля | км пути | 0.161 | 380250.5 | 61220.33 | 73464.4 | 19695446.21 | 3170966.84 | 3805160.21 | 46648209 | 7510361.649
П,Н | 01.7.12.16-0011 | Геотекстиль для разделительного слоя балластной призмы | м2 | 0 0 |  | 0 | 0 |  | 0 | 0
Н | 25.1.05.08 | Решетка рельсошпальная на железобетонных шпалах | 1000 м | 1 0,161 |  | 0 | 0 |  | 0 | 0
Д | ФССЦ-01.7.12.16-0011 | Геотекстиль для разделительного слоя балластной призмы | м2 | 4284 689,724 |  | 0 | 0 |  | 0 | 0
Д | ФССЦ-25.1.05.08-0048 | Решетка рельсошпальная с применением новых материалов, рельсы Р65 категории Т1, шпалы железобетонные, скрепления АРС, эпюра шпал 2000 шт | 1000 м | 1 0,161 |  | 0 | 0 |  | 0 | 0
Укладка стрелочных переводов на железобетонных брусьях блоками кранами на железнодорожном ходу: 1/9 проект 2769.00.000
Исключить материалы (использовать ранее демонтированные стрелочные переводы 7 комплектов)
11 | ФЕР28-01-017-03 | Сборка стрелочного перевода блоками при типе рельсов Р65 на железобетонных брусьях, марка перевода: 1/9 | компл | 7 | 200164.65 | 1401152.55 | 1681383.06 | 274246.58 | 1919726.06 | 2303671.27 |  | 0
П,Н | 05.1.02.03-0012 | Брусья железобетонные для стрелочных переводов | м3 | 0 0 |  | 0 | 0 |  | 0 | 0
| 20.2.02.01-0019 | Втулки изолирующие | 1000 шт | 0,192 1,344 |  | 0 | 0 |  | 0 | 0
П,Н | 25.1.02.01-0035 | Шпалы железобетонные Ш1, объем бетона 0,106 м3, расход стали 7,25 кг | шт | 0 0 |  | 0 | 0 |  | 0 | 0
| 25.1.03.01-0002 | Клемма ПК | шт | 192 1344 |  | 0 | 0 |  | 0 | 0
| 25.1.03.04-0013 | Скоба для изолирующей втулки, размер 65х40 мм | 1000 шт | 0,192 1,344 |  | 0 | 0 |  | 0 | 0
| 25.1.03.06-0011 | Шайбы двухвитковые | т | 0,0461 0,3227 |  | 0 | 0 |  | 0 | 0
| 25.1.04.01-0001 | Болты закладные для рельсовых скреплений железнодорожного пути с гайками, М22х175 мм | т | 0,146 1,022 |  | 0 | 0 |  | 0 | 0
| 25.1.04.02-0001 | Болты клеммные для рельсовых скреплений железнодорожного пути с гайками, М22х75 мм | т | 0,09 0,63 |  | 0 | 0 |  | 0 | 0
| 25.1.05.02-0006 | Подкладка раздельного скрепления железнодорожного пути КБ-65 | шт | 96 672 |  | 0 | 0 |  | 0 | 0
| 25.1.05.05-0043 | Рельсы железнодорожные Р-65 категория Т1 | м | 50 350 |  | 0 | 0 |  | 0 | 0
Н | 25.1.06.03 | Знаки путевые и сигнальные железных дорог | 100 шт | 0,01 0,07 |  | 0 | 0 |  | 0 | 0
Н | 25.1.06.15 | Перевод стрелочный | компл | 1 7 |  | 0 | 0 |  | 0 | 0
| 25.1.06.19-0051 | Прокладки повышенной упругости под подкладку КБ, КБ10 ЦП 328 из смеси РП 101-710 | шт | 96 672 |  | 0 | 0 |  | 0 | 0
| 25.1.06.19-0085 | Прокладки ПБР65х8 ЦП143 (ПБР 65х7 ЦП318) из смеси РП 101-710 | шт | 96 672 |  | 0 | 0 |  | 0 | 0
12 | ФЕР28-01-018-07 | Укладка стрелочного перевода типа Р65 блоками кранами на железнодорожном ходу, брусья железобетонные, марка перевода: 1/9 без укладки разделительного слоя | компл | 7 | 225370.84 | 1577595.88 | 1893115.05 | 0 | 0 | 0
Укладка стрелочных переводов на железобетонных брусьях блоками кранами на железнодорожном ходу: 1/9 проект 2769.00.000 с укладкой разделительного слоя из геотекстиля
Исключить материалы (использовать ранее демонтированные стрелочные переводы 8 комплектов)
13 | ФЕР28-01-017-03 | Сборка стрелочного перевода блоками при типе рельсов Р65 на железобетонных брусьях, марка перевода: 1/9 | компл | 8 | 200164.65 | 1601317.17 | 1921580.6 | 274246.58 | 2193972.63 | 2632767.16
П,Н | 05.1.02.03-0012 | Брусья железобетонные для стрелочных переводов | м3 | 0 0 |  | 0 | 0 |  | 0 | 0
| 20.2.02.01-0019 | Втулки изолирующие | 1000 шт | 0,192 1,536 |  | 0 | 0 |  | 0 | 0
П,Н | 25.1.02.01-0035 | Шпалы железобетонные Ш1, объем бетона 0,106 м3, расход стали 7,25 кг | шт | 0 0 |  | 0 | 0 |  | 0 | 0
| 25.1.03.01-0002 | Клемма ПК | шт | 192 1536 |  | 0 | 0 |  | 0 | 0
| 25.1.03.04-0013 | Скоба для изолирующей втулки, размер 65х40 мм | 1000 шт | 0,192 1,536 |  | 0 | 0 |  | 0 | 0
| 25.1.03.06-0011 | Шайбы двухвитковые | т | 0,0461 0,3688 |  | 0 | 0 |  | 0 | 0
| 25.1.04.01-0001 | Болты закладные для рельсовых скреплений железнодорожного пути с гайками, М22х175 мм | т | 0,146 1,168 |  | 0 | 0 |  | 0 | 0
| 25.1.04.02-0001 | Болты клеммные для рельсовых скреплений железнодорожного пути с гайками, М22х75 мм | т | 0,09 0,72 |  | 0 | 0 |  | 0 | 0
| 25.1.05.02-0006 | Подкладка раздельного скрепления железнодорожного пути КБ-65 | шт | 96 768 |  | 0 | 0 |  | 0 | 0
| 25.1.05.05-0043 | Рельсы железнодорожные Р-65 категория Т1 | м | 50 400 |  | 0 | 0 |  | 0 | 0
Н | 25.1.06.03 | Знаки путевые и сигнальные железных дорог | 100 шт | 0,01 0,08 |  | 0 | 0 |  | 0 | 0
Н | 25.1.06.15 | Перевод стрелочный | компл | 1 8 |  | 0 | 0 |  | 0 | 0
| 25.1.06.19-0051 | Прокладки повышенной упругости под подкладку КБ, КБ10 ЦП 328 из смеси РП 101-710 | шт | 96 768 |  | 0 | 0 |  | 0 | 0
| 25.1.06.19-0085 | Прокладки ПБР65х8 ЦП143 (ПБР 65х7 ЦП318) из смеси РП 101-710 | шт | 96 768 |  | 0 | 0 |  | 0 | 0
14 | ФЕР28-01-018-08 | Укладка стрелочного перевода типа Р65 блоками кранами на железнодорожном ходу, брусья железобетонные, марка перевода: 1/9 с укладкой геотекстиля | компл | 8 | 226743.59 | 1813948.68 | 2176738.42 | 29380.58 | 235044.66 | 282053.59
П,Н | 01.7.12.16-0011 | Геотекстиль для разделительного слоя балластной призмы | м2 | 0 0 |  | 0 | 0 |  | 0 | 0
Д | ФССЦ-01.7.12.16-0011 | Геотекстиль для разделительного слоя балластной призмы | м2 | 203,28 1626,24 |  | 0 | 0 |  | 0 | 0
Рельсы Р65 на закрестовинных блоках новые - учтено в ФЕР28-01-017-03
Укладка стрелочных переводов на железобетонных брусьях блоками кранами на железнодорожном ходу: 1/9 проект 2769.00.000
Новые стрелочные переводы
15 | ФЕР28-01-017-03 | Сборка стрелочного перевода блоками при типе рельсов Р65 на железобетонных брусьях, марка перевода: 1/9 | компл | 8 | 200164.65 | 1601317.17 | 1921580.6 | 274246.58 | 2193972.63 | 2632767.16
П,Н | 05.1.02.03-0012 | Брусья железобетонные для стрелочных переводов | м3 | 0 0 |  | 0 | 0 |  | 0 | 0
| 20.2.02.01-0019 | Втулки изолирующие | 1000 шт | 0,192 1,536 |  | 0 | 0 |  | 0 | 0
П,Н | 25.1.02.01-0035 | Шпалы железобетонные Ш1, объем бетона 0,106 м3, расход стали 7,25 кг | шт | 0 0 |  | 0 | 0 |  | 0 | 0
| 25.1.03.01-0002 | Клемма ПК | шт | 192 1536 |  | 0 | 0 |  | 0 | 0
| 25.1.03.04-0013 | Скоба для изолирующей втулки, размер 65х40 мм | 1000 шт | 0,192 1,536 |  | 0 | 0 |  | 0 | 0
| 25.1.03.06-0011 | Шайбы двухвитковые | т | 0,0461 0,3688 |  | 0 | 0 |  | 0 | 0
| 25.1.04.01-0001 | Болты закладные для рельсовых скреплений железнодорожного пути с гайками, М22х175 мм | т | 0,146 1,168 |  | 0 | 0 |  | 0 | 0
| 25.1.04.02-0001 | Болты клеммные для рельсовых скреплений железнодорожного пути с гайками, М22х75 мм | т | 0,09 0,72 |  | 0 | 0 |  | 0 | 0
| 25.1.05.02-0006 | Подкладка раздельного скрепления железнодорожного пути КБ-65 | шт | 96 768 |  | 0 | 0 |  | 0 | 0
| 25.1.05.05-0043 | Рельсы железнодорожные Р-65 категория Т1 | м | 50 400 |  | 0 | 0 |  | 0 | 0
Н | 25.1.06.03 | Знаки путевые и сигнальные железных дорог | 100 шт | 0,01 0,08 |  | 0 | 0 |  | 0 | 0
Н | 25.1.06.15 | Перевод стрелочный | компл | 1 8 |  | 0 | 0 |  | 0 | 0
| 25.1.06.19-0051 | Прокладки повышенной упругости под подкладку КБ, КБ10 ЦП 328 из смеси РП 101-710 | шт | 96 768 |  | 0 | 0 |  | 0 | 0
| 25.1.06.19-0085 | Прокладки ПБР65х8 ЦП143 (ПБР 65х7 ЦП318) из смеси РП 101-710 | шт | 96 768 |  | 0 | 0 |  | 0 | 0
16 | ФЕР28-01-018-07 | Укладка стрелочного перевода типа Р65 блоками кранами на железнодорожном ходу, брусья железобетонные, марка перевода: 1/9 без укладки разделительного слоя | компл | 8 | 225370.84 | 1802966.72 | 2163560.06 | 0 | 0 | 0
Укладка стрелочных переводов на железобетонных брусьях блоками кранами на железнодорожном ходу: 1/9 проект 2769.00.000 с укладкой разделительного слоя из геотекстиля
Новые стрелочные переводы
17 | ФЕР28-01-017-03 | Сборка стрелочного перевода блоками при типе рельсов Р65 на железобетонных брусьях, марка перевода: 1/9 | компл | 3 | 200164.64 | 600493.93 | 720592.72 | 1645626.06 | 4936878.19 | 5924253.83 | 5046000 | 15138000
П,Н | 05.1.02.03-0012 | Брусья железобетонные для стрелочных переводов | м3 | 0 0 |  | 0 | 0 |  | 0 | 0
| 20.2.02.01-0019 | Втулки изолирующие | 1000 шт | 0,192 0,576 |  | 0 | 0 |  | 0 | 0
П,Н | 25.1.02.01-0035 | Шпалы железобетонные Ш1, объем бетона 0,106 м3, расход стали 7,25 кг | шт | 0 0 |  | 0 | 0 |  | 0 | 0
| 25.1.03.01-0002 | Клемма ПК | шт | 192 576 |  | 0 | 0 |  | 0 | 0
| 25.1.03.04-0013 | Скоба для изолирующей втулки, размер 65х40 мм | 1000 шт | 0,192 0,576 |  | 0 | 0 |  | 0 | 0
| 25.1.03.06-0011 | Шайбы двухвитковые | т | 0,0461 0,1383 |  | 0 | 0 |  | 0 | 0
| 25.1.04.01-0001 | Болты закладные для рельсовых скреплений железнодорожного пути с гайками, М22х175 мм | т | 0,146 0,438 |  | 0 | 0 |  | 0 | 0
| 25.1.04.02-0001 | Болты клеммные для рельсовых скреплений железнодорожного пути с гайками, М22х75 мм | т | 0,09 0,27 |  | 0 | 0 |  | 0 | 0
| 25.1.05.02-0006 | Подкладка раздельного скрепления железнодорожного пути КБ-65 | шт | 96 288 |  | 0 | 0 |  | 0 | 0
| 25.1.05.05-0043 | Рельсы железнодорожные Р-65 категория Т1 | м | 50 150 |  | 0 | 0 |  | 0 | 0
Н | 25.1.06.03 | Знаки путевые и сигнальные железных дорог | 100 шт | 0,01 0,03 |  | 0 | 0 |  | 0 | 0
Н | 25.1.06.15 | Перевод стрелочный | компл | 1 3 |  | 0 | 0 |  | 0 | 0
| 25.1.06.19-0051 | Прокладки повышенной упругости под подкладку КБ, КБ10 ЦП 328 из смеси РП 101-710 | шт | 96 288 |  | 0 | 0 |  | 0 | 0
| 25.1.06.19-0085 | Прокладки ПБР65х8 ЦП143 (ПБР 65х7 ЦП318) из смеси РП 101-710 | шт | 96 288 |  | 0 | 0 |  | 0 | 0
Д | ФССЦ-25.1.06.15-0063 | Перевод стрелочный, тип рельсов Р-65, марка: 1/9 с железобетонными брусьями, 2769.00.000 | компл | 1 3 |  | 0 | 0 |  | 0 | 0
Д | ФССЦ-05.1.02.03-0013 | Брусья железобетонные для стрелочных переводов марки 1/9 (комплект) | компл | 1 3 |  | 0 | 0 |  | 0 | 0
18 | ФЕР28-01-018-08 | Укладка стрелочного перевода типа Р65 блоками кранами на железнодорожном ходу, брусья железобетонные, марка перевода: 1/9 с укладкой геотекстиля | компл | 3 | 226743.59 | 680230.76 | 816276.91 | 29380.58 | 88141.75 | 105770.1
П,Н | 01.7.12.16-0011 | Геотекстиль для разделительного слоя балластной призмы | м2 | 0 0 |  | 0 | 0 |  | 0 | 0
Д | ФССЦ-01.7.12.16-0011 | Геотекстиль для разделительного слоя балластной призмы | м2 | 203,28 609,84 |  | 0 | 0 |  | 0 | 0
Рельсы Р65 на закрестовинных блоках новые - учтено в ФЕР28-01-017-03
Укладка перекрестного съезда на ЖББ при типе рельсов Р65, марка пересечения 2/9, проект 2999.00.000 с устройством разделительного слоя из геотекстиля
В охранной зоне действующей контактной сети, в условиях движения по соседнему пути
19 | ФЕР28-01-021-04 | Укладка перекрестного съезда на деревянных брусьях поэлементно при типе рельсов Р65, марка съезда: 2/9 | компл | 1 | 1054180.84 | 1054180.84 | 1265017.01 | 188977.13 | 188977.13 | 226772.56
| 01.3.04.08-0013 | Масло каменноугольное для пропитки древесины | т | 0,018 0,018 |  | 0 | 0 |  | 0 | 0
Н | 05.1.02.07 | Столбики сигнальные железобетонные | м3 | 0,03 0,03 |  | 0 | 0 |  | 0 | 0
П,Н | 25.1.01.02-0002 | Брусья деревянные из древесины хвойных пород для стрелочных переводов, пропитанные | м3 | 0 0 |  | 0 | 0 |  | 0 | 0
П,Н | 25.1.01.05-0012 | Шпалы деревянные пропитанные, тип II | шт | 0 0 |  | 0 | 0 |  | 0 | 0
| 25.1.03.02-0001 | Костыли для железных дорог широкой колеи, сечение 16х16 мм, длина 165 мм | т | 0,933 0,933 |  | 0 | 0 |  | 0 | 0
| 25.1.03.04-0011 | Скоба S-образная для укрепления концов шпал от растрескивания | 1000 шт | 0,32 0,32 |  | 0 | 0 |  | 0 | 0
| 25.1.04.07-0003 | Шурупы путевые, размер 24х170 мм | т | 0,755 0,755 |  | 0 | 0 |  | 0 | 0
Н | 25.1.06.03 | Знаки путевые и сигнальные железных дорог | 100 шт | 0,02 0,02 |  | 0 | 0 |  | 0 | 0
| 25.1.06.19-0061 | Прокладки под подкладку Д65 и СД-65, ЦП67 из смеси РП 101-710 | шт | 830 830 |  | 0 | 0 |  | 0 | 0
Н | 25.1.06.23 | Съезды перекрестные | компл | 1 1 |  | 0 | 0 |  | 0 | 0
20 | ФССЦ-05.1.02.03-0013 | Брусья железобетонные для стрелочных переводов марки 1/9 (комплект) | компл | 4 | 0 | 0 | 0 | 308770.57 | 1235082.28 | 1482098.74 | 750000 | 3000000
21 | ТЦ_59.1.25.01_33_3334008029_11.04.2025_01_4.1 | Съезд перекрестный типа Р65 марки 2/9 проекь 2999.00.000 колеи 1520мм с междпутьем 5,3м | компл. | 1 | 0 | 0 | 0 | 23321290.51 | 23321290.51 | 27985548.61 | 23688120 | 23688120 | КП от МСК
22 | ФЕР27-04-016-04 | Устройство прослойки из нетканого синтетического материала (НСМ) в земляном полотне: сплошной | 1000 м2 | 0.32903 | 57384.62 | 18881.26 | 22657.51 | 145667.81 | 47929.08 | 57514.9
П,Н | 01.7.12.05-1018 | Геотекстиль нетканый, поверхностной плотностью 550 г/м2 | м2 | 0 0 | #VALUE! | 0 | 0 |  | 0 | 0
| 08.1.02.11-0001 | Поковки из квадратных заготовок, масса 1,8 кг | т | 0,00013 0,0000428 | #VALUE! | 0 | 0 |  | 0 | 0
Д | ФССЦ-01.7.12.16-0011 | Геотекстиль для разделительного слоя балластной призмы | м2 | 1007,8 331,596434 | #VALUE! | 0 | 0 |  | 0 | 0
Передвижка пути до 2 м, балласт щебеночный
23 | ФЕР28-01-092-01 | Передвижка пути до 2 м, балласт щебеночный | км пути | 1.728 | 1839664.97 | 3178941.07 | 3814729.28 | 0 | 0 | 0
П,Н | 02.2.05.04-0061 | Щебень из плотных горных пород для балластного слоя железнодорожного пути, фракция от 25 до 60 мм | м3 | 0 0 |  | 0 | 0 |  | 0 | 0
Раздел 2. Работы по балластировке пути и стрелочных переводов
балластировка пути и стрелочных переводов
24 | ФЕР28-01-027-04 | Балластировка пути и стрелочных переводов на железобетонных шпалах, балласт: щебеночный | 1000 м3 | 7.0253 | 416657.91 | 2927146.8 | 3512576.16 | 2380540.08 | 16724008.24 | 20068809.89
Д | 02.2.05.04-0061 | Щебень из плотных горных пород для балластного слоя железнодорожного пути, фракция от 25 до 60 мм | м3 | 1180 8289,854 |  | 0 | 0 |  | 0 | 0
балластировка пути и стрелочных переводов в охранной зоне действующей контактной сети, в условиях движения по соседнему пути
25 | ФЕР28-01-027-04 | Балластировка пути и стрелочных переводов на железобетонных шпалах, балласт: щебеночный | 1000 м3 | 0.455 | 524988.97 | 238869.98 | 286643.98 | 2380540.09 | 1083145.74 | 1299774.89
Д | 02.2.05.04-0061 | Щебень из плотных горных пород для балластного слоя железнодорожного пути, фракция от 25 до 60 мм | м3 | 1180 536,9 |  | 0 | 0 |  | 0 | 0
дополнительно балластировка стрелочных переводов в охранной зоне действующей контактной сети, в условиях движения по соседнему пути
26 | ФЕР28-01-027-04 | Балластировка пути и стрелочных переводов на железобетонных шпалах, балласт: щебеночный | 1000 м3 | 0.2 | 524989 | 104997.8 | 125997.36 | 2380540.15 | 476108.03 | 571329.63
Д | 02.2.05.04-0061 | Щебень из плотных горных пород для балластного слоя железнодорожного пути, фракция от 25 до 60 мм | м3 | 1180 236 |  | 0 | 0 |  | 0 | 0
дополнительно балластировка стрелочных переводов
27 | ФЕР28-01-027-04 | Балластировка пути и стрелочных переводов на железобетонных шпалах, балласт: щебеночный | 1000 м3 | 1.3 | 416657.91 | 541655.28 | 649986.34 | 2380540.08 | 3094702.11 | 3713642.53
Д | 02.2.05.04-0061 | Щебень из плотных горных пород для балластного слоя железнодорожного пути, фракция от 25 до 60 мм | м3 | 1180 1534 |  | 0 | 0 |  | 0 | 0
Засыпка междупутий щебнем
28 | ФЕР01-02-061-03 | Засыпка вручную траншей, пазух котлованов и ям, группа грунтов: 3 | 100 м3 | 13.01 | 102781.05 | 1337181.46 | 1604617.75 | 0 | 0 | 0
29 | ФССЦ-02.2.05.04-0061 | Щебень из плотных горных пород для балластного слоя железнодорожного пути, фракция от 25 до 60 мм | м3 | 1535.18 | 0 | 0 | 0 | 2017.41 | 3097082.65 | 3716499.18
Раздел 3. Работы по выправке пути и стрелочных переводов
Выправочно-отделочные работы и окончательная выправка пути на железобетонных шпалах, балласт щебеночный в охранной зоне действующей контактной сети, в условиях движения по соседнему пути
30 | ФЕР28-01-031-02 | Выправочно-отделочные работы и окончательная выправка пути на железобетонных шпалах, балласт щебеночный | км пути | 0.111 | 424928.2 | 47167.03 | 56600.43 | 0 | 0 | 0
П,Н | 02.2.05.04-0061 | Щебень из плотных горных пород для балластного слоя железнодорожного пути, фракция от 25 до 60 мм | м3 | 0 0 |  | 0 | 0 |  | 0 | 0
Выправочно-отделочные работы и окончательная выправка пути на железобетонных шпалах, балласт щебеночный
31 | ФЕР28-01-031-02 | Выправочно-отделочные работы и окончательная выправка пути на железобетонных шпалах, балласт щебеночный | км пути | 5.167 | 337244.59 | 1742542.78 | 2091051.34 | 0 | 0 | 0
П,Н | 02.2.05.04-0061 | Щебень из плотных горных пород для балластного слоя железнодорожного пути, фракция от 25 до 60 мм | м3 | 0 0 |  | 0 | 0 |  | 0 | 0
Выправка стрелочного перевода обыкновенного на железобетонных брусьях, балласт щебеночный, марки 1/9
32 | ФЕР28-01-032-03 | Выправка стрелочного перевода обыкновенного на железобетонных брусьях, балласт щебеночный, марка перевода: 1/9 | стрелочный перевод | 26 | 186385.25 | 4846016.53 | 5815219.84 | 0 | 0 | 0
П,Н | 02.2.05.04-0061 | Щебень из плотных горных пород для балластного слоя железнодорожного пути, фракция от 25 до 60 мм | м3 | 0 0 |  | 0 | 0 |  | 0 | 0
Выправка стрелочного перевода двойного перекрестного на железобетонных брусьях, балласт щебеночный, марки 2/9 в охранной зоне действующей контактной сети, в условиях движения по соседнему пути
33 | ФЕР28-01-032-06 | Выправка стрелочного перевода двойного перекрестного на железобетонных брусьях, балласт щебеночный | стрелочный перевод | 1 | 308305.95 | 308305.95 | 369967.14 | 0 | 0 | 0
П,Н | 02.2.05.04-0061 | Щебень из плотных горных пород для балластного слоя железнодорожного пути, фракция от 25 до 60 мм | м3 | 0 0 |  | 0 | 0 |  | 0 | 0
Раздел 4. Прочие работы
Устройство путевого упора
- устройство призмы тупикового упора (щебень М800, фракция 20-40 мм)
34 | ФЕР28-01-099-01 | Устройство упоров тупиковых рельсовых | шт | 3 | 154943.27 | 464829.81 | 557795.77 | 147471.61 | 442414.83 | 530897.8
| 01.3.04.08-0013 | Масло каменноугольное для пропитки древесины | т | 0,001 0,003 |  | 0 | 0 |  | 0 | 0
| 01.7.11.07-0044 | Электроды сварочные Э42, диаметр 5 мм | т | 0,0005 0,0015 |  | 0 | 0 |  | 0 | 0
| 01.7.15.02-0084 | Болты с шестигранной головкой, диаметр 12 (14) мм | т | 0,01 0,03 |  | 0 | 0 |  | 0 | 0
Н | 02.2.04.03 | Гравийная, щебеночная, гравийно (щебеночно)-песчаная смесь | м3 | 20 60 |  | 0 | 0 |  | 0 | 0
| 08.3.05.02-0101 | Прокат толстолистовой горячекатаный в листах, марка стали ВСт3пс5, толщина 4-6 мм | т | 0,019 0,057 |  | 0 | 0 |  | 0 | 0
| 08.3.08.01-0001 | Уголок горячекатаный, неравнополочный, марка стали Ст0, ширина большей полки 180-00 мм, толщина 11-16 мм | т | 0,01 0,03 |  | 0 | 0 |  | 0 | 0
| 11.1.03.01-0085 | Бруски обрезные, хвойных пород, длина 4-6,5 м, ширина 75-150 мм, толщина 150 мм и более, сорт I | м3 | 0,4 1,2 |  | 0 | 0 |  | 0 | 0
| 14.4.02.04-0142 | Краска масляная земляная МА-0115, мумия, сурик железный | кг | 1 3 |  | 0 | 0 |  | 0 | 0
| 14.5.05.01-0012 | Олифа комбинированная для разведения масляных густотертых красок и для внешних работ по деревянным поверхностям | т | 0,001 0,003 |  | 0 | 0 |  | 0 | 0
| 25.1.01.05-0013 | Шпалы деревянные пропитанные, тип III | шт | 27 81 |  | 0 | 0 |  | 0 | 0
| 25.1.03.02-0001 | Костыли для железных дорог широкой колеи, сечение 16х16 мм, длина 165 мм | т | 0,05 0,15 |  | 0 | 0 |  | 0 | 0
| 25.1.04.04-0002 | Болты для рельсовых стыков железнодорожного пути с гайками, М24х150-160 мм | т | 0,01 0,03 |  | 0 | 0 |  | 0 | 0
| 25.1.05.01-0004 | Накладки рельсовые двухголовые Р50 | т | 0,08 0,24 |  | 0 | 0 |  | 0 | 0
| 25.1.05.02-0002 | Подкладка костыльного скрепления железнодорожного пути Д-50 | т | 0,17 0,51 |  | 0 | 0 |  | 0 | 0
| 25.1.05.07-0001 | Рельсы железнодорожные старогодные | т | 1,94 5,82 |  | 0 | 0 |  | 0 | 0
Д | ФССЦ-02.2.05.04-1777 | Щебень М 800, фракция 20-40 мм, группа 2 | м3 | 20 60 |  | 0 | 0 |  | 0 | 0
Установка знаков путевых
35 | ФЕР28-01-098-01 | Установка знаков путевых на железобетонных столбах | 10 шт | 0.4 | 125474.18 | 50189.67 | 60227.6 | 29883.08 | 11953.23 | 14343.88
| 01.2.01.02-0054 | Битумы нефтяные строительные БН-90/10 | т | 0,036 0,0144 |  | 0 | 0 |  | 0 | 0
| 01.7.15.02-0084 | Болты с шестигранной головкой, диаметр 12 (14) мм | т | 0,004 0,0016 |  | 0 | 0 |  | 0 | 0
Н | 02.2.05.04 | Щебень | м3 | 1,1 0,44 |  | 0 | 0 |  | 0 | 0
П,Н | 05.1.02.07 | Конструкции сборные железобетонные | м3 | 0 0 |  | 0 | 0 |  | 0 | 0
| 14.4.02.04-0151 | Краска масляная и алкидная белила густотертые литопонные МА-021 | т | 0,0052 0,00208 |  | 0 | 0 |  | 0 | 0
| 14.5.05.01-0012 | Олифа комбинированная для разведения масляных густотертых красок и для внешних работ по деревянным поверхностям | т | 0,0022 0,00088 |  | 0 | 0 |  | 0 | 0
Н | 25.1.06.03 | Знаки путевые и сигнальные железных дорог | 100 шт | 0,1 0,04 |  | 0 | 0 |  | 0 | 0
Д | ФССЦ-25.1.06.03-0040 | Знак путевой и сигнальный железных дорог: Граница подъездного пути | 100 шт | 0,025 0,01 |  | 0 | 0 |  | 0 | 0
Д | ФССЦ-25.1.06.03-0021 | Знак путевой и сигнальный | 100 шт | 0,075 0,03 |  | 0 | 0 |  | 0 | 0
Установка пикетных столбиков + Установка предельных столбиков
36 | ФЕР27-09-004-01 | Установка столбиков сигнальных: железобетонных | 100 шт | 0.28 | 147153.29 | 41202.92 | 49443.5 | 308984.82 | 86515.75 | 103818.9
П,Н | 05.1.02.07 | Столбики сигнальные железобетонные | м3 | 0 0 |  | 0 | 0 |  | 0 | 0
| 12.2.03.12-0002 | Фольга алюминиевая для технических целей мягкая, рулонная, толщина 0,1 мм | кг | 0,55 0,154 |  | 0 | 0 |  | 0 | 0
| 14.2.04.03-0015 | Смола эпоксидная ЭД-20 | т | 0,0036 0,001008 |  | 0 | 0 |  | 0 | 0
| 14.4.01.01-0003 | Грунтовка ГФ-021 | т | 0,00812 0,0022736 |  | 0 | 0 |  | 0 | 0
| 14.4.02.07-0002 | Эмаль перхлорвиниловая фасадная ХВ-161 | т | 0,02784 0,0077952 |  | 0 | 0 |  | 0 | 0
Д | ФССЦ-05.1.02.07-0113 | Столбики сигнальные железобетонные СТ-1, СТ-2 | шт | 100 28 |  | 0 | 0 |  | 0 | 0
Установка стыков изолирующих
37 | ФЕР28-03-035-03 | Установка стыков изолирующих: в пути с полимерными накладками без резки рельсов | 10 пар | 0.1 | 216980 | 21698 | 26037.6 | 523604.2 | 52360.42 | 62832.5
| 01.7.15.03-0043 | Болты строительные анкерные с гайками | т | 0,11 0,011 |  | 0 | 0 |  | 0 | 0
| 25.1.01.05-0012 | Шпалы деревянные пропитанные, тип II | шт | 20 2 |  | 0 | 0 |  | 0 | 0
| 26.1.02.08-0101 | Стыки изолирующие | компл | 20 2 |  | 0 | 0 |  | 0 | 0
ВСЕГО по смете |  |  | 7: 29338531.94; 8: 35206238.31; 10: 94620590.62; 11: 113544708.76
ВСЕГО ,без НДС |  |  | 7: 123959122.56 |  | 122493354.97
ВСЕГО, с НДС |  |  | 7: 148750947.07

## 02-03-01
02-03-01
Терминал по перевалке минеральных удобрений в морском торговом порту Усть-Луга. Береговые объекты Терминала. Переустройство железнодорожной инфраструктуры этапа 1.1
(наименование стройки)
на Железнодорожные пути. Водоотвод.,
(наименование работ и затрат, наименование объекта)
| Основание: | 1146-ПЖ.ВР3
№ п/п | Обоснование | Наименование работ и затрат | Ед. изм. | Кол-во | Цена за ед.изм. работ, руб. без НДС | Стоимость работ, всего, с лимитированными затратами, без НДС, руб. | Стоимость работ, всего, с лимитированными затратами и НДС, руб. | Цена за ед.изм. материала, руб. без НДС | Стоимость материалов, всего, с лимитированными затратами, без НДС, руб. | Стоимость материалов, всего, с лимитированными затратами и НДС, руб. | цена за ед. руб с НДС | Сумма руб с НДС
1 | 2 | 3 | 4 | 5 | 6 | 7 | 8 | 9 | 10 | 11
Раздел 1. Устройство междупутных лотков
Устройство железобетонного лотка II типа h-1,25 м (междупутного)
1 | ФЕР30-07-030-05 | Устройство железобетонных водоотводных лотков междупутных глубиной: до 1,25 м | 100 м | 13.995 | 1680879.5 | 23523908.59 | 28228690.31 | 571365.07 | 7996254.1 | 9595504.92 | 593400 | 8304633
| 01.2.03.03-0107 | Мастика битумно-масляная морозостойкая горячего применения | т | 29,655405 |  | 0 | 0 |  | 0 | 0
| 01.3.01.08-0002 | Топливо дизельное из малосернистых нефтей | т | 0,050382 |  | 0 | 0 |  | 0 | 0
| 01.7.07.29-0111 | Пакля пропитанная | кг | 1875,33 |  | 0 | 0 |  | 0 | 0
| 01.7.15.06-0111 | Гвозди строительные | т | 0,181935 |  | 0 | 0 |  | 0 | 0
П,Н | 02.2.05.04 | Щебень из природного камня для строительных работ | м3 | 0 0 |  | 0 | 0 |  | 0 | 0
П,Н | 02.3.01.02-1012 | Песок природный II класс, средний, круглые сита | м3 | 0 0 |  | 0 | 0 |  | 0 | 0
| 04.3.01.09-0015 | Раствор готовый кладочный, цементный, М150 | м3 | 3,30282 |  | 0 | 0 |  | 0 | 0
П,Н | 05.1.01.10 | Конструкции сборные железобетонные | м3 | 0 0 |  | 0 | 0 |  | 0 | 0
| 11.1.03.06-0092 | Доска обрезная, хвойных пород, ширина 75-150 мм, толщина 32-40 мм, длина 4-6,5 м, сорт IV | м3 | 50,1021 |  | 0 | 0 |  | 0 | 0
| 14.4.03.03-0002 | Лак битумный БТ-123 | т | 2,09925 |  | 0 | 0 |  | 0 | 0
Д | ФССЦ-05.1.01.10-0104 | Лотки железобетонные водопропускные трапецеидального сечения | м3 | 377,865 |  | 0 | 0 |  | 0 | 0
Устройство железобетонного лотка h-1,00 м (междупутного)
2 | ФЕР30-07-030-05 | Устройство железобетонных водоотводных лотков междупутных глубиной: до 1,25 м | 100 м | 0.3 | 2017055.47 | 504263.87 | 605116.64 | 685638.07 | 171409.52 | 205691.42 | 593400 | 178020
| 01.2.03.03-0107 | Мастика битумно-масляная морозостойкая горячего применения | т | 0,6357 |  | 0 | 0 |  | 0 | 0
| 01.3.01.08-0002 | Топливо дизельное из малосернистых нефтей | т | 0,00108 |  | 0 | 0 |  | 0 | 0
| 01.7.07.29-0111 | Пакля пропитанная | кг | 40,2 |  | 0 | 0 |  | 0 | 0
| 01.7.15.06-0111 | Гвозди строительные | т | 0,0039 |  | 0 | 0 |  | 0 | 0
П,Н | 02.2.05.04 | Щебень из природного камня для строительных работ | м3 | 0 0 |  | 0 | 0 |  | 0 | 0
П,Н | 02.3.01.02-1012 | Песок природный II класс, средний, круглые сита | м3 | 0 0 |  | 0 | 0 |  | 0 | 0
| 04.3.01.09-0015 | Раствор готовый кладочный, цементный, М150 | м3 | 0,0708 |  | 0 | 0 |  | 0 | 0
П,Н | 05.1.01.10 | Конструкции сборные железобетонные | м3 | 0 0 |  | 0 | 0 |  | 0 | 0
| 11.1.03.06-0092 | Доска обрезная, хвойных пород, ширина 75-150 мм, толщина 32-40 мм, длина 4-6,5 м, сорт IV | м3 | 1,074 |  | 0 | 0 |  | 0 | 0
| 14.4.03.03-0002 | Лак битумный БТ-123 | т | 0,045 |  | 0 | 0 |  | 0 | 0
Д | ФССЦ-05.1.01.10-0104 | Лотки железобетонные водопропускные трапецеидального сечения | м3 | 8,1 |  | 0 | 0 |  | 0 | 0
Устройство железобетонного лотка I типа h-0,70 м (междушпального)
3 | ФЕР30-07-030-03 | Устройство железобетонных водоотводных лотков междушпальных глубиной: до 0,7 м | 100 м | 1.185 | 1135882.51 | 1121683.98 | 1346020.78 | 387126.98 | 382287.89 | 458745.47 | 463300 | 549010.5
| 01.2.03.03-0107 | Мастика битумно-масляная морозостойкая горячего применения | т | 1,4694 |  | 0 | 0 |  | 0 | 0
| 01.3.01.08-0002 | Топливо дизельное из малосернистых нефтей | т | 0,0024885 |  | 0 | 0 |  | 0 | 0
| 01.7.07.29-0111 | Пакля пропитанная | кг | 88,875 |  | 0 | 0 |  | 0 | 0
| 01.7.15.06-0111 | Гвозди строительные | т | 0,00948 |  | 0 | 0 |  | 0 | 0
П,Н | 02.2.05.04 | Щебень из природного камня для строительных работ | м3 | 0 0 |  | 0 | 0 |  | 0 | 0
П,Н | 02.3.01.02-1012 | Песок природный II класс, средний, круглые сита | м3 | 0 0 |  | 0 | 0 |  | 0 | 0
| 04.3.01.09-0015 | Раствор готовый кладочный, цементный, М150 | м3 | 0,148125 |  | 0 | 0 |  | 0 | 0
П,Н | 05.1.01.10 | Конструкции сборные железобетонные | м3 | 0 0 |  | 0 | 0 |  | 0 | 0
| 11.1.03.06-0092 | Доска обрезная, хвойных пород, ширина 75-150 мм, толщина 32-40 мм, длина 4-6,5 м, сорт IV | м3 | 2,5833 |  | 0 | 0 |  | 0 | 0
| 14.4.03.03-0002 | Лак битумный БТ-123 | т | 0,10665 |  | 0 | 0 |  | 0 | 0
Д | ФССЦ-05.1.01.10-0104 | Лотки железобетонные водопропускные трапецеидального сечения | м3 | 17,775 |  | 0 | 0 |  | 0 | 0
Железобетонные крышки для междупутных лотков II типа-0,75 м
4 | ФЕР30-07-030-04 | Устройство железобетонных водоотводных лотков междупутных глубиной: до 0,75 м | 100 м | 1.185 | 1303792.62 | 1287495.22 | 1544994.26 | 509968.14 | 503593.54 | 604312.25 | 493300 | 584560.5
| 01.2.03.03-0107 | Мастика битумно-масляная морозостойкая горячего применения | т | 1,5879 |  | 0 | 0 |  | 0 | 0
| 01.3.01.08-0002 | Топливо дизельное из малосернистых нефтей | т | 0,0027255 |  | 0 | 0 |  | 0 | 0
| 01.7.07.29-0111 | Пакля пропитанная | кг | 103,095 |  | 0 | 0 |  | 0 | 0
| 01.7.15.06-0111 | Гвозди строительные | т | 0,010665 |  | 0 | 0 |  | 0 | 0
П,Н | 02.2.05.04 | Щебень из природного камня для строительных работ | м3 | 0 0 |  | 0 | 0 |  | 0 | 0
П,Н | 02.3.01.02-1012 | Песок природный II класс, средний, круглые сита | м3 | 0 0 |  | 0 | 0 |  | 0 | 0
| 04.3.01.09-0015 | Раствор готовый кладочный, цементный, М150 | м3 | 0,18723 |  | 0 | 0 |  | 0 | 0
П,Н | 05.1.01.10 | Конструкции сборные железобетонные | м3 | 0 0 |  | 0 | 0 |  | 0 | 0
| 11.1.03.06-0092 | Доска обрезная, хвойных пород, ширина 75-150 мм, толщина 32-40 мм, длина 4-6,5 м, сорт IV | м3 | 2,87955 |  | 0 | 0 |  | 0 | 0
| 14.4.03.03-0002 | Лак битумный БТ-123 | т | 0,1185 |  | 0 | 0 |  | 0 | 0
Д | ФССЦ-05.1.01.10-0104 | Лотки железобетонные водопропускные трапецеидального сечения | м3 | 24,885 |  | 0 | 0 |  | 0 | 0
Железобетонные крышки для междупутных лотков II типа-0,75 м
5 | ФЕР07-06-002-05 | Устройство плит перекрытий каналов площадью: до 0,5 м2 | 100 шт | 19.06 | 148330.49 | 2355982.63 | 2827179.16 | 63775.85 | 1012973.03 | 1215567.64 | 185000 | 3526100
| 04.3.01.09-0012 | Раствор готовый кладочный, цементный, М50 | м3 | 2,6684 |  | 0 | 0 |  | 0 | 0
Н | 05.1.01.12 | Конструкции сборные железобетонные | шт | 1906 |  | 0 | 0 |  | 0 | 0
Д | ФССЦ-05.1.01.13-0043 | Плита железобетонная покрытий, перекрытий и днищ | м3 | 70,522 |  | 0 | 0 |  | 0 | 0
Железобетонные распорные крышки для междушпальных лотков l типа l-0,75 м
6 | ФЕР07-06-002-05 | Устройство плит перекрытий каналов площадью: до 0,5 м2 | 100 шт | 1.58 | 148330.51 | 195301.83 | 234362.2 | 33156.86 | 43656.53 | 52387.84 | 165000 | 260700
| 04.3.01.09-0012 | Раствор готовый кладочный, цементный, М50 | м3 | 0,2212 |  | 0 | 0 |  | 0 | 0
Н | 05.1.01.12 | Конструкции сборные железобетонные | шт | 158 |  | 0 | 0 |  | 0 | 0
Д | ФССЦ-05.1.01.13-0043 | Плита железобетонная покрытий, перекрытий и днищ | м3 | 3,002 |  | 0 | 0 |  | 0 | 0
Засыпка щебнем фракции 20-40 мм М 800 - работа учтена в ФЕР30-07-030
7 | ФССЦ-02.2.05.04-1777 | Щебень М 800, фракция 20-40 мм, группа 2 | м3 | 2245.32 |  | 0 | 0 | 1333.39 | 2494904.1 | 2993884.92 | 2800 | 6286896
Щебеночная подготовка лотка (щебень фракции 20-40 мм М 800) - работа учтена в ФЕР30-07-030
8 | ФССЦ-02.2.05.04-1777 | Щебень М 800, фракция 20-40 мм, группа 2 | м3 | 90.72 |  | 0 | 0 | 1333.39 | 100804.2 | 120965.04 | 2800 | 254016
Устройство прилива по дну лотка монолитным бетоном В-15
9 | ФЕР06-01-001-01 | Устройство бетонной подготовки | 100 м3 | 0.705 | 215403.62 | 126549.63 | 151859.55 | 754899.76 | 443503.61 | 532204.33
| 01.7.03.01-0001 | Вода | м3 | 1,23375 |  | 0 | 0 |  | 0 | 0
| 01.7.07.12-0024 | Пленка полиэтиленовая, толщина 0,15 мм | м2 | 176,25 |  | 0 | 0 |  | 0 | 0
Н | 04.1.02.05 | Смеси бетонные тяжелого бетона | м3 | 71,91 |  | 0 | 0 |  | 0 | 0
Д | ФССЦ-04.1.02.05-0006 | Смеси бетонные тяжелого бетона (БСТ), класс B15 (М200) | м3 | 71,91 |  | 0 | 0 |  | 0 | 0
Устройство наполнения начального/конечного звеньев лотка монолитным бетоном B-15
10 | ФЕР06-01-001-01 | Устройство бетонной подготовки | 100 м3 | 0.034 | 215404.12 | 6103.12 | 7323.74 | 754899.71 | 21388.83 | 25666.59
| 01.7.03.01-0001 | Вода | м3 | 0,0595 |  | 0 | 0 |  | 0 | 0
| 01.7.07.12-0024 | Пленка полиэтиленовая, толщина 0,15 мм | м2 | 8,5 |  | 0 | 0 |  | 0 | 0
Н | 04.1.02.05 | Смеси бетонные тяжелого бетона | м3 | 3,468 |  | 0 | 0 |  | 0 | 0
Д | ФССЦ-04.1.02.05-0006 | Смеси бетонные тяжелого бетона (БСТ), класс B15 (М200) | м3 | 3,468 |  | 0 | 0 |  | 0 | 0
Разработка котлована в грунте механизированным способом - учтено в ФЕР30-07-030
Погрузка и вывоз грунта
11 | ФЕР01-02-060-01 | Погрузка вручную неуплотненного грунта из штабелей и отвалов в транспортные средства, группа грунтов: 1 | 100 м3 | 15.09 | 54594.58 | 686526.78 | 823832.14 | 0 | 0 | 0
12 | ФССЦпг-03-21-01-079 | Перевозка грузов I класса автомобилями-самосвалами грузоподъемностью 10 т работающих вне карьера на расстояние до 79 км | 1 т груза | 352 | 831.68 | 243960.63 | 292752.75 | 0 | 0 | 0
13 | ФССЦпг-03-21-01-154 | Перевозка грузов I класса автомобилями-самосвалами грузоподъемностью 10 т работающих вне карьера на расстояние до 154 км | 1 т груза | 2578 | 1468.06 | 3153877.94 | 3784653.53 | 0 | 0 | 0
14 | ФЕР01-02-060-02 | Погрузка вручную неуплотненного грунта из штабелей и отвалов в транспортные средства, группа грунтов: 2 | 100 м3 | 6.46 | 62993.74 | 339116.33 | 406939.59 | 0 | 0 | 0
15 | ФССЦпг-03-21-01-154 | Перевозка грузов I класса автомобилями-самосвалами грузоподъемностью 10 т работающих вне карьера на расстояние до 154 км | 1 т груза | 1292 | 1468.06 | 1580609.12 | 1896730.94 | 0 | 0 | 0
16 | ФЕР01-02-060-03 | Погрузка вручную неуплотненного грунта из штабелей и отвалов в транспортные средства, группа грунтов: 3 | 100 м3 | 4.66 | 85042.23 | 330247.33 | 396296.8 | 0 | 0 | 0
17 | ФССЦпг-03-21-01-079 | Перевозка грузов I класса автомобилями-самосвалами грузоподъемностью 10 т работающих вне карьера на расстояние до 79 км | 1 т груза | 932 | 831.68 | 645941.22 | 775129.46 | 0 | 0 | 0
Обратная засыпка котлована
18 | ФЕР01-02-061-02 | Засыпка вручную траншей, пазух котлованов и ям, группа грунтов: 2 | 100 м3 | 0.33 | 99077.55 | 27246.33 | 32695.59 | 0 | 0 | 0
Планировка засыпки
19 | ФЕР01-01-036-02 | Планировка площадей бульдозерами мощностью: 79 кВт (108 л.с.) | 1000 м2 | 1.771 | 599.81 | 885.23 | 1062.27 | 0 | 0 | 0
Раздел 2. Устройство водоотвода от централизованных стрелочных переводов
Устройство железобетонного лотка I типа h-0,35 м (междушпального)
20 | ФЕР30-07-030-01 | Устройство железобетонных водоотводных лотков междушпальных глубиной: до 0,35 м | 100 м | 1.125 | 642576.01 | 602415.01 | 722898.01 | 231449.14 | 216983.57 | 260380.28
| 01.2.03.03-0107 | Мастика битумно-масляная морозостойкая горячего применения | т | 0,7875 |  | 0 | 0 |  | 0 | 0
| 01.3.01.08-0002 | Топливо дизельное из малосернистых нефтей | т | 0,00135 |  | 0 | 0 |  | 0 | 0
| 01.7.07.29-0111 | Пакля пропитанная | кг | 50,625 |  | 0 | 0 |  | 0 | 0
П,Н | 02.2.05.04 | Щебень из природного камня для строительных работ | м3 | 0 0 |  | 0 | 0 |  | 0 | 0
П,Н | 02.3.01.02-1012 | Песок природный II класс, средний, круглые сита | м3 | 0 0 |  | 0 | 0 |  | 0 | 0
| 04.3.01.09-0015 | Раствор готовый кладочный, цементный, М150 | м3 | 0,07875 |  | 0 | 0 |  | 0 | 0
П,Н | 05.1.01.10 | Конструкции сборные железобетонные | м3 | 0 0 |  | 0 | 0 |  | 0 | 0
| 14.4.03.03-0002 | Лак битумный БТ-123 | т | 0,05625 |  | 0 | 0 |  | 0 | 0
Д | ФССЦ-05.1.01.10-0104 | Лотки железобетонные водопропускные трапецеидального сечения | м3 | 11,25 |  | 0 | 0 |  | 0 | 0
Железобетонные крышки для междупутных лотков l типа-0,75 м
21 | ФЕР07-06-002-05 | Устройство плит перекрытий каналов площадью: до 0,5 м2 | 100 шт | 0.51 | 148330.53 | 63040.48 | 75648.57 | 63775.84 | 27104.73 | 32525.68
| 04.3.01.09-0012 | Раствор готовый кладочный, цементный, М50 | м3 | 0,0714 |  | 0 | 0 |  | 0 | 0
Н | 05.1.01.12 | Конструкции сборные железобетонные | шт | 51 |  | 0 | 0 |  | 0 | 0
Д | ФССЦ-05.1.01.13-0043 | Плита железобетонная покрытий, перекрытий и днищ | м3 | 1,887 |  | 0 | 0 |  | 0 | 0
Устройство наполнения начального звена лотка монолитным бетоном B-15
22 | ФЕР06-01-001-01 | Устройство бетонной подготовки | 100 м3 | 0.0017 | 215400 | 305.15 | 366.18 | 754894.12 | 1069.43 | 1283.32
| 01.7.03.01-0001 | Вода | м3 | 0,002975 |  | 0 | 0 |  | 0 | 0
| 01.7.07.12-0024 | Пленка полиэтиленовая, толщина 0,15 мм | м2 | 0,425 |  | 0 | 0 |  | 0 | 0
Н | 04.1.02.05 | Смеси бетонные тяжелого бетона | м3 | 0,1734 |  | 0 | 0 |  | 0 | 0
Д | ФССЦ-04.1.02.05-0006 | Смеси бетонные тяжелого бетона (БСТ), класс B15 (М200) | м3 | 0,1734 |  | 0 | 0 |  | 0 | 0
Раздел 3. Водоотвод 10 пути
Установка железобетонного колодца диаметром 1,5 м
23 | ФЕР23-03-001-05 | Устройство круглых сборных железобетонных канализационных колодцев диаметром: 1,5 м в сухих грунтах | 10 м3 | 0.569 | 203269.17 | 96383.47 | 115660.16 | 226261.97 | 107285.88 | 128743.06
| 01.7.16.04-0013 | Опалубка металлическая | т | 0,010811 |  | 0 | 0 |  | 0 | 0
| 02.3.01.02-1012 | Песок природный II класс, средний, круглые сита | м3 | 0,82505 |  | 0 | 0 |  | 0 | 0
| 03.2.01.01-0001 | Портландцемент общестроительного назначения бездобавочный М400 Д0 (ЦЕМ I 32,5Н) | т | 0,003983 |  | 0 | 0 |  | 0 | 0
| 04.1.02.05-0006 | Смеси бетонные тяжелого бетона (БСТ), класс В15 (М200) | м3 | 2,9588 |  | 0 | 0 |  | 0 | 0
| 04.3.01.03-0001 | Раствор асбоцементный | м3 | 0,06828 |  | 0 | 0 |  | 0 | 0
| 04.3.01.09-0012 | Раствор готовый кладочный, цементный, М50 | м3 | 0,46658 |  | 0 | 0 |  | 0 | 0
П,Н | 05.1.01.09 | Кольца для колодцев сборные железобетонные диаметром 1500 мм | м | 0 0 |  | 0 | 0 |  | 0 | 0
П,Н | 05.1.01.13 | Плиты сборные железобетонные | шт | 0 0 |  | 0 | 0 |  | 0 | 0
П,Н | 07.2.05.01-0032 | Ограждения лестничных проемов, лестничные марши, пожарные лестницы | т | 0 0 |  | 0 | 0 |  | 0 | 0
П,Н | 08.1.02.06 | Люки чугунные | шт | 0 0 |  | 0 | 0 |  | 0 | 0
Д | ФССЦ-02.3.01.02-1012 | Песок природный II класс, средний, круглые сита | м3 | 0,82505 |  | 0 | 0 |  | 0 | 0
Д | ФССЦ-05.1.01.09-0065 | Кольцо стеновое смотровых колодцев КС15.9, бетон B15 (М200), объем 0,40 м3, расход арматуры 7,02 кг | шт | 7 |  | 0 | 0 |  | 0 | 0
Д | ФССЦ-05.1.01.09-0062 | Кольцо стеновое смотровых колодцев КС15-10, бетон B20 (М250), объем 0,5 м3, расход арматуры 9,05 кг | шт | 2 |  | 0 | 0 |  | 0 | 0
Д | ФССЦ-05.1.01.09-0042 | Кольцо опорное КО-6 /бетон B15 (М200), объем 0,02 м3, расход арматуры 1,10 кг | шт | 3 |  | 0 | 0 |  | 0 | 0
Д | ФССЦ-05.1.01.11-0045 | Плита днища ПН15, бетон B15 (М200), объем 0,38 м3, расход арматуры 33,13 кг | шт | 3 |  | 0 | 0 |  | 0 | 0
Д | ФССЦ-08.1.02.06-0013 | Люк чугунный легкий Л(A30)-К-1-60 | шт | 3 |  | 0 | 0 |  | 0 | 0
Устройство дренажа
Разработка котлована в грунте механизированным способом
Срезка грунта бульдозером ИГЭ (1) (группа грунтов 1) + вывоз согласно транспортной схеме
24 | ФЕР01-01-031-05 | Разработка грунта с перемещением до 10 м бульдозерами мощностью: 121 кВт (165 л.с.), группа грунтов 1 | 1000 м3 | 0.2049 | 11997.51 | 2048.58 | 2458.29 | 0 | 0 | 0
25 | ФЕР01-01-020-01 | Разработка грунта с погрузкой на автомобили-самосвалы в котлованах объемом от 1000 до 3000 м3 экскаваторами с ковшом вместимостью 0,65 м3, группа грунтов: 1 | 1000 м3 | 0.2049 | 79022.21 | 13493.04 | 16191.65 | 0 | 0 | 0
26 | ФССЦпг-03-21-01-154 | Перевозка грузов I класса автомобилями-самосвалами грузоподъемностью 10 т работающих вне карьера на расстояние до 154 км | 1 т груза | 368.82 | 1468.06 | 451207.63 | 541449.16 |  | 0 | 0
Срезка грунта бульдозером ИГЭ (3) (группа грунтов 3) + вывоз согласно транспортной схеме
27 | ФЕР01-01-031-07 | Разработка грунта с перемещением до 10 м бульдозерами мощностью: 121 кВт (165 л.с.), группа грунтов 3 | 1000 м3 | 0.1104 | 16110.87 | 1482.2 | 1778.64 | 0 | 0 | 0
28 | ФЕР01-01-020-02 | Разработка грунта с погрузкой на автомобили-самосвалы в котлованах объемом от 1000 до 3000 м3 экскаваторами с ковшом вместимостью 0,65 м3, группа грунтов: 2 | 1000 м3 | 0.1104 | 95485.14 | 8784.63 | 10541.56 | 0 | 0 | 0
29 | ФССЦпг-03-21-01-079 | Перевозка грузов I класса автомобилями-самосвалами грузоподъемностью 10 т работающих вне карьера на расстояние до 79 км | 1 т груза | 198.72 | 831.68 | 137726.87 | 165272.24 |  | 0 | 0
Срезка грунта бульдозером ИГЭ (3) (группа грунтов 3) в засыпку котлована
30 | ФЕР01-01-031-07 | Разработка грунта с перемещением до 10 м бульдозерами мощностью: 121 кВт (165 л.с.), группа грунтов 3 | 1000 м3 | 0.015 | 16110.67 | 201.38 | 241.66 | 0 | 0 | 0
Труба дренажная ПНД160
31 | ФЕР23-01-020-01 | Укладка канализационных безнапорных раструбных труб из поливинилхлорида (ПВХ) диаметром: 160 мм | 100 м | 1.165 | 36329.19 | 35269.59 | 42323.51 | 162060.88 | 157334.1 | 188800.92
| 01.7.03.01-0001 | Вода | м3 | 2,38825 |  | 0 | 0 |  | 0 | 0
Д | ФССЦ-24.3.03.13-0421 | Трубы напорные полиэтиленовые, среднего типа, ПНД, номинальный наружный диаметр 160 мм | м | 116,5 |  | 0 | 0 |  | 0 | 0
Засыпка дренирующим грунтом
32 | ФЕР01-02-061-01 | Засыпка вручную траншей, пазух котлованов и ям, группа грунтов: 1 | 100 м3 | 2.714 | 90209.48 | 204023.78 | 244828.54 | 0 | 0 | 0
33 | ФССЦ-02.3.01.02-1012 | Песок природный II класс, средний, круглые сита | м3 | 298.54 |  | 0 | 0 | 737.92 | 183581 | 220297.2
Засыпка щебнем фракции 20-40 мм М 800
34 | ФЕР01-02-061-02 | Засыпка вручную траншей, пазух котлованов и ям, группа грунтов: 2 | 100 м3 | 0.504 | 99077.52 | 41612.56 | 49935.07 |  | 0 | 0
35 | ФССЦ-02.2.05.04-1777 | Щебень М 800, фракция 20-40 мм, группа 2 | м3 | 63.504 |  | 0 | 0 | 1333.39 | 70562.95 | 84675.54
ВСЕГО по смете |  |  | 7: 37787694.15; 8: 45345232.95; 10: 13934697.01; 11: 16721636.42
ВСЕГО ,без НДС |  |  | 7: 51722391.16
ВСЕГО, с НДС |  |  | 7: 62066869.37

## 05-04-01(об)
05-04-01
Терминал по перевалка минеральных удобрений в морском торговом порту Усть-Луга. Береговые объекты Терминала. Переустройство железнодорожной инфраструктуры этапа 1.1 | [10 empty] | Терминал по перевалка минеральных удобрений в морском торговом порту Усть-Луга. Береговые объекты Терминала. Переустройство железнодорожной инфраструктуры этапа 1.1
(наименование стройки)
на Автоматизированная система коммерческого осмотра, | [11 empty] | на Автоматизированная система коммерческого осмотра,
(наименование работ и затрат, наименование объекта)
| Основание: | 1146-ПЖ.СО
№ п/п | Обоснование | Наименование работ и затрат | Ед. изм. | Кол-во | Цена за ед.изм. работ, руб. без НДС | Стоимость работ, всего, с лимитированными затратами, без НДС, руб. | Стоимость работ, всего, с лимитированными затратами и НДС, руб. | Цена за ед.изм. материала, руб. без НДС | Стоимость материалов, всего, с лимитированными затратами, без НДС, руб. | Стоимость материалов, всего, с лимитированными затратами и НДС, руб.
1 | 2 | 3 | 4 | 5 | 6 | 7 | 8 | 9 | 10 | 11
Раздел 1. Монтаж оборудования | [12 empty] | Раздел 1. Монтаж оборудования
1 | ТЦ_71_7104023630_03.03.2025_2.1 | Монтаж оборудования | услуга | 1 | 5086332.31 | 4238610.26 | 5086332.31 | 0 | 0 | 0 |  |  |  | Монтаж оборудования
2 | ТЦ_71_7104023630_03.03.2025_3.1 | Настройка оборудования | услуга | 1 | 2776874.27 | 2314061.89 | 2776874.27 | 0 | 0 | 0 |  |  |  | Настройка оборудования
3 О | ТЦ_101_71_7104023630_03.03.2025_01_1.1 | Комплект оборудования системы АСКО СВ в интеграции с АСКИН | шт. | 1 | 0 | 0 | 0 | 12920903.62 | 12920903.62 | 15505084.34 |  |  |  | Комплект оборудования системы АСКО СВ в интеграции с АСКИН
ВСЕГО по смете |  |  | 7: 6552672.15; 8: 7863206.58; 10: 12920903.62; 11: 15505084.34
ВСЕГО ,без НДС |  |  | 7: 19473575.77
ВСЕГО, с НДС |  |  | 7: 23368290.92

## 07-01-01
07-01-01
Терминал по перевалке минеральных удобрений в морском торговом порту Усть-Луга. Береговые объекты Терминала. Переустройство железнодорожной инфраструктуры этапа 1.1 | [10 empty] | Терминал по перевалке минеральных удобрений в морском торговом порту Усть-Луга. Береговые объекты Терминала. Переустройство железнодорожной инфраструктуры этапа 1.1
(наименование стройки)
на Благоустройство и озеленение. Территория проезда вдоль 9 железнодорожного пути., | [11 empty] | на Благоустройство и озеленение. Территория проезда вдоль 9 железнодорожного пути.,
(наименование работ и затрат, наименование объекта)
| Основание: | 1146-ГП.ВР
№ п/п | Обоснование | Наименование работ и затрат | Ед. изм. | Кол-во | Цена за ед.изм. работ, руб. без НДС | Стоимость работ, всего, с лимитированными затратами, без НДС, руб. | Стоимость работ, всего, с лимитированными затратами и НДС, руб. | Цена за ед.изм. материала, руб. без НДС | Стоимость материалов, всего, с лимитированными затратами, без НДС, руб. | Стоимость материалов, всего, с лимитированными затратами и НДС, руб.
1 | 2 | 3 | 4 | 5 | 6 | 7 | 8 | 9 | 10 | 11
Раздел 1. Земляные работы | [12 empty] | Раздел 1. Земляные работы
Разработка грунта для устройства корыт под асфальтобетонное покрытие тротуаров (Тип 3), в т. ч.: | [13 empty] | Разработка грунта для устройства корыт под асфальтобетонное покрытие тротуаров (Тип 3), в т. ч.:
Механизированная разработка грунта 1 группы экскаватором | [13 empty] | Механизированная разработка грунта 1 группы экскаватором
1 | ФЕР01-01-003-13 | Разработка грунта в отвал экскаваторами "драглайн" или "обратная лопата" с ковшом вместимостью: 0,5 (0,5-0,63) м3, группа грунтов 1 | 1000 м3 | 0.0076 | 57911.84 | 440.13 | 528.16 | 0 | 0 | 0 |  |  |  |  | Разработка грунта в отвал экскаваторами "драглайн" или "обратная лопата" с ковшом вместимостью: 0,5 (0,5-0,63) м3, группа грунтов 1
Доработка грунта вручную с погрузкой | [13 empty] | Доработка грунта вручную с погрузкой
2 | ФЕР01-02-057-01 | Разработка грунта вручную в траншеях глубиной до 2 м без креплений с откосами, группа грунтов: 1 | 100 м3 | 0.025 | 125090.4 | 3127.26 | 3752.71 | 0 | 0 | 0 |  |  |  |  | Разработка грунта вручную в траншеях глубиной до 2 м без креплений с откосами, группа грунтов: 1
Вывоз избытка грунта согласно транспортной схеме | [13 empty] | Вывоз избытка грунта согласно транспортной схеме
3 | ФЕР01-01-022-02 | Разработка грунта с погрузкой на автомобили-самосвалы в траншеях экскаватором «обратная лопата» с ковшом вместимостью 1 (1-1,2) м3, группа грунтов: 2 | 1000 м3 | 0.0569 | 54424.6 | 3096.76 | 3716.11 | 0 | 0 | 0 |  |  |  |  | Разработка грунта с погрузкой на автомобили-самосвалы в траншеях экскаватором «обратная лопата» с ковшом вместимостью 1 (1-1,2) м3, группа грунтов: 2
4 | ФССЦпг-03-21-01-079 | Перевозка грузов I класса автомобилями-самосвалами грузоподъемностью 10 т работающих вне карьера на расстояние до 79 км | 1 т груза | 113.8 | 693.07 | 78871.37 | 94645.64 | 0 | 0 | 0 |  |  |  |  | Перевозка грузов I класса автомобилями-самосвалами грузоподъемностью 10 т работающих вне карьера на расстояние до 79 км
Раздел 2. Устройство дорожных покрытий | [12 empty] | Раздел 2. Устройство дорожных покрытий
Устройство тротуаров с покрытием из асфальтобетона (Тип 3), в т. ч.: | [13 empty] | Устройство тротуаров с покрытием из асфальтобетона (Тип 3), в т. ч.:
Уплотнение грунта основания ручными трамбовками, Купл=0.98 | [13 empty] | Уплотнение грунта основания ручными трамбовками, Купл=0.98
5 | ФЕР01-02-005-01 | Уплотнение грунта пневматическими трамбовками, группа грунтов: 1-2 | 100 м3 | 0.1014 | 18199.21 | 1845.4 | 2214.48 | 0 | 0 | 0 |  |  |  |  | Уплотнение грунта пневматическими трамбовками, группа грунтов: 1-2
Устройство слоя из щебня гранитного М800 фр. 40-70 (80) мм, с расклинцовкой фр.5-10 мм по ГОСТ 8267-93, h=0,15 м (Щебень фр.40-70 (80) мм/щебень фр.5-10 мм) | [13 empty] | Устройство слоя из щебня гранитного М800 фр. 40-70 (80) мм, с расклинцовкой фр.5-10 мм по ГОСТ 8267-93, h=0,15 м (Щебень фр.40-70 (80) мм/щебень фр.5-10 мм)
6 | ФЕР27-04-006-01 | Устройство оснований толщиной 15 см из щебня фракции 40-70 мм при укатке каменных материалов с пределом прочности на сжатие свыше 68,6 до 98,1 МПа (свыше 700 до 1000 кгс/см2): однослойных | 1000 м2 | 0.0507 | 228108.48 | 11565.1 | 13878.12 | 228818.15 | 11601.08 | 13921.29 |  |  |  |  | Устройство оснований толщиной 15 см из щебня фракции 40-70 мм при укатке каменных материалов с пределом прочности на сжатие свыше 68,6 до 98,1 МПа (свыше 700 до 1000 кгс/см2): однослойных
| 01.7.03.01-0001 | Вода | 4: м3; 5: 30 1,521; 7: 0 | [5 empty] | Вода
| 02.2.05.04-1697 | Щебень М 800, фракция 10-20 мм, группа 2 | 4: м3; 5: 15 0,7605; 7: 0 | [5 empty] | Щебень М 800, фракция 10-20 мм, группа 2
| 02.2.05.04-1817 | Щебень М 800, фракция 40-80(70) мм, группа 2 | 4: м3; 5: 189 9,5823; 7: 0 | [5 empty] | Щебень М 800, фракция 40-80(70) мм, группа 2
Розлив битумной эмульсии ЭБДК Б из расчёта 0,4 л/м² (0,412 кг/м²) | [13 empty] | Розлив битумной эмульсии ЭБДК Б из расчёта 0,4 л/м² (0,412 кг/м²)
7 | ФЕР27-06-035-01 | Подгрунтовочные работы путем розлива битумной эмульсии с применением автогудронатора | т | 0.02 | 2503 | 50.06 | 60.07 | 16409.5 | 328.19 | 393.83 |  |  |  |  | Подгрунтовочные работы путем розлива битумной эмульсии с применением автогудронатора
| 01.2.03.07-0023 | Эмульсия битумно-дорожная | 4: т; 5: 1,03 0,0206; 7: 0 | [5 empty] | Эмульсия битумно-дорожная
Устройство слоя из асфальтобетона плотного типа Б на БНД 90/130 по ГОСТ 9128-2013, h=0,05 м | [13 empty] | Устройство слоя из асфальтобетона плотного типа Б на БНД 90/130 по ГОСТ 9128-2013, h=0,05 м
8 | ФЕР27-07-006-01 | Устройство покрытия дорожек и тротуаров из горячих асфальтобетонных смесей асфальтоукладчиками первого типоразмера, толщина слоя 4 см | 1000 м2 | 0.0507 | 102936.29 | 5218.87 | 6262.64 | 490248.13 | 24855.58 | 29826.69 |  |  |  |  | Устройство покрытия дорожек и тротуаров из горячих асфальтобетонных смесей асфальтоукладчиками первого типоразмера, толщина слоя 4 см
Н | 01.2.01.01 | Битум | 4: т; 5: 0,65 0,032955; 7: 0 | [6 empty] | Битум
| 01.7.03.01-0001 | Вода | 4: м3; 5: 0,92 0,046644; 7: 0 | [5 empty] | Вода
П,Н | 04.2.01.01 | Смесь асфальтобетонная | 4: т; 5: 0 0; 7: 0 | [6 empty] | Смесь асфальтобетонная
Д | ФССЦ-04.2.01.01-0049 | Смеси асфальтобетонные плотные мелкозернистые тип Б марка II | 4: т; 5: 97,4 4,93818; 7: 0 | [7 empty] | Смеси асфальтобетонные плотные мелкозернистые тип Б марка II
9 | ФЕР27-07-006-02 | При изменении толщины слоя покрытия на 0,5 см добавлять или исключать к расценке 27-07-006-01 | 1000 м2 | 0.0507 | 9020.71 | 457.35 | 548.82 | 121801.38 | 6175.33 | 7410.39 |  |  |  |  | При изменении толщины слоя покрытия на 0,5 см добавлять или исключать к расценке 27-07-006-01
П,Н | 04.2.01.01 | Смесь асфальтобетонная | 4: т; 5: 0 0; 7: 0 | [6 empty] | Смесь асфальтобетонная
Д | ФССЦ-04.2.01.01-0049 | Смеси асфальтобетонные плотные мелкозернистые тип Б марка II | 4: т; 5: 24,2 1,22694; 7: 0 | [7 empty] | Смеси асфальтобетонные плотные мелкозернистые тип Б марка II
Установка бортовых камней БР100.20.8 | [13 empty] | Установка бортовых камней БР100.20.8
10 | ФЕР27-02-010-02 | Установка бортовых камней бетонных: при других видах покрытий | 100 м | 0.47 | 113634.89 | 53408.4 | 64090.08 | 60745.15 | 28550.22 | 34260.26 |  |  |  |  | Установка бортовых камней бетонных: при других видах покрытий
| 01.7.15.06-0111 | Гвозди строительные | 4: т; 5: 0,001 0,00047; 7: 0 | [5 empty] | Гвозди строительные
| 04.1.02.05-0006 | Смеси бетонные тяжелого бетона (БСТ), класс В15 (М200) | 4: м3; 5: 5,9 2,773; 7: 0 | [5 empty] | Смеси бетонные тяжелого бетона (БСТ), класс В15 (М200)
| 04.3.01.09-0014 | Раствор готовый кладочный, цементный, М100 | 4: м3; 5: 0,06 0,0282; 7: 0 | [5 empty] | Раствор готовый кладочный, цементный, М100
| 11.1.03.03-0012 | Брусья необрезные, хвойных пород, длина 4-6,5 м, все ширины, толщина 100, 125 мм, сорт IV | 4: м3; 5: 0,17 0,0799; 7: 0 | [5 empty] | Брусья необрезные, хвойных пород, длина 4-6,5 м, все ширины, толщина 100, 125 мм, сорт IV
Н | 13.2.03.02 | Камни бортовые | 4: м; 5: 100 47; 7: 0 | [6 empty] | Камни бортовые
Д | ФССЦ-05.2.03.03-0031 | Камни бортовые БР 100.20.8, бетон B22,5 (М300), объем 0,016 м3 | 4: шт; 5: 100 47; 7: 0 | [7 empty] | Камни бортовые БР 100.20.8, бетон B22,5 (М300), объем 0,016 м3
Раздел 3. Озеленение территории | [12 empty] | Раздел 3. Озеленение территории
Подготовка почвы для устройства посевного газона с внесением растительной земли слоем 15 см: вручную | [13 empty] | Подготовка почвы для устройства посевного газона с внесением растительной земли слоем 15 см: вручную
11 | ФЕР47-01-046-04 | Подготовка почвы для устройства партерного и обыкновенного газона с внесением растительной земли слоем 15 см: вручную | 100 м2 | 4.255 | 43196.06 | 183799.23 | 220559.08 | 20849.58 | 88714.96 | 106457.95 |  |  |  |  | Подготовка почвы для устройства партерного и обыкновенного газона с внесением растительной земли слоем 15 см: вручную
| 16.2.01.02-0001 | Земля растительная | 4: м3; 5: 15 63,825; 7: 0 | [5 empty] | Земля растительная
Посев газонов вручную | [13 empty] | Посев газонов вручную
12 | ФЕР47-01-046-06 | Посев газонов партерных, мавританских и обыкновенных вручную | 100 м2 | 4.255 | 13557.21 | 57685.93 | 69223.12 | 3248.39 | 13821.91 | 16586.29 |  |  |  |  | Посев газонов партерных, мавританских и обыкновенных вручную
| 01.7.03.01-0001 | Вода | 4: м3; 5: 10 42,55; 7: 0 | [5 empty] | Вода
Н | 16.2.02.07 | Семена газонных трав | 4: кг; 5: 2 8,51; 7: 0 | [6 empty] | Семена газонных трав
Д | ФССЦ-16.2.02.07-0161 | Семена газонных трав (смесь) | 4: кг; 5: 2 8,51; 7: 0 | [7 empty] | Семена газонных трав (смесь)
ВСЕГО по смете |  |  | 7: 399565.86; 8: 479479.03; 10: 174047.27; 11: 208856.7
ВСЕГО ,без НДС |  |  | 7: 573613.13
ВСЕГО, с НДС |  |  | 7: 688335.73

## 07-01-02
07-01-02
Терминал по перевалке минеральных удобрений в морском торговом порту Усть-Луга. Береговые объекты Терминала. Переустройство железнодорожной инфраструктуры этапа 1.1 | [10 empty] | Терминал по перевалке минеральных удобрений в морском торговом порту Усть-Луга. Береговые объекты Терминала. Переустройство железнодорожной инфраструктуры этапа 1.1
(наименование стройки)
на Благоустройство и озеленение. Территория проезда вдоль 8 железнодорожного пути: территория пожарного проезда и пешеходного перехода., | [11 empty] | на Благоустройство и озеленение. Территория проезда вдоль 8 железнодорожного пути: территория пожарного проезда и пешеходного перехода.,
(наименование работ и затрат, наименование объекта)
| Основание: | 1146-ГП.ВР
№ п/п | Обоснование | Наименование работ и затрат | Ед. изм. | Кол-во | Цена за ед.изм. работ, руб. без НДС | Стоимость работ, всего, с лимитированными затратами, без НДС, руб. | Стоимость работ, всего, с лимитированными затратами и НДС, руб. | Цена за ед.изм. материала, руб. без НДС | Стоимость материалов, всего, с лимитированными затратами, без НДС, руб. | Стоимость материалов, всего, с лимитированными затратами и НДС, руб.
1 | 2 | 3 | 4 | 5 | 6 | 7 | 8 | 9 | 10 | 11
Раздел 1. Земляные работы | [12 empty] | Раздел 1. Земляные работы
Предварительная планировка площадей бульдозером | [13 empty] | Предварительная планировка площадей бульдозером
1 | ФЕР01-01-036-03 | Планировка площадей бульдозерами мощностью: 132 кВт (180 л.с.) | 1000 м2 | 1.4317 | 513.82 | 735.63 | 882.75 | 0 | 0 | 0 |  |  |  |  | Планировка площадей бульдозерами мощностью: 132 кВт (180 л.с.)
Разработка грунта для устройства корыт под асфальтобетонное покрытие тротуаров (Тип 3), в т. ч.: | [13 empty] | Разработка грунта для устройства корыт под асфальтобетонное покрытие тротуаров (Тип 3), в т. ч.:
Механизированная разработка грунта 1 группы экскаватором | [13 empty] | Механизированная разработка грунта 1 группы экскаватором
2 | ФЕР01-01-003-13 | Разработка грунта в отвал экскаваторами "драглайн" или "обратная лопата" с ковшом вместимостью: 0,5 (0,5-0,63) м3, группа грунтов 1 | 1000 м3 | 0.0154 | 57912.34 | 891.85 | 1070.22 | 0 | 0 | 0 |  |  |  |  | Разработка грунта в отвал экскаваторами "драглайн" или "обратная лопата" с ковшом вместимостью: 0,5 (0,5-0,63) м3, группа грунтов 1
Доработка грунта вручную с погрузкой | [13 empty] | Доработка грунта вручную с погрузкой
3 | ФЕР01-02-057-01 | Разработка грунта вручную в траншеях глубиной до 2 м без креплений с откосами, группа грунтов: 1 | 100 м3 | 0.052 | 125090.77 | 6504.72 | 7805.66 | 0 | 0 | 0 |  |  |  |  | Разработка грунта вручную в траншеях глубиной до 2 м без креплений с откосами, группа грунтов: 1
Вывоз избытка грунта согласно транспортной схеме | [13 empty] | Вывоз избытка грунта согласно транспортной схеме
4 | ФЕР01-01-022-02 | Разработка грунта с погрузкой на автомобили-самосвалы в траншеях экскаватором «обратная лопата» с ковшом вместимостью 1 (1-1,2) м3, группа грунтов: 2 | 1000 м3 | 0.3484 | 54424.68 | 18961.56 | 22753.87 | 0 | 0 | 0 |  |  |  |  | Разработка грунта с погрузкой на автомобили-самосвалы в траншеях экскаватором «обратная лопата» с ковшом вместимостью 1 (1-1,2) м3, группа грунтов: 2
5 | ФССЦпг-03-21-01-079 | Перевозка грузов I класса автомобилями-самосвалами грузоподъемностью 10 т работающих вне карьера на расстояние до 79 км | 1 т груза | 696.8 | 693.07 | 482931.16 | 579517.39 | 0 | 0 | 0 |  |  |  |  | Перевозка грузов I класса автомобилями-самосвалами грузоподъемностью 10 т работающих вне карьера на расстояние до 79 км
Раздел 2. Устройство дорожных покрытий | [12 empty] | Раздел 2. Устройство дорожных покрытий
Устройство тротуаров с покрытием из асфальтобетона (Тип 3), в т. ч.: | [13 empty] | Устройство тротуаров с покрытием из асфальтобетона (Тип 3), в т. ч.:
Уплотнение грунта основания ручными трамбовками, Купл=0.98 | [13 empty] | Уплотнение грунта основания ручными трамбовками, Купл=0.98
6 | ФЕР01-02-005-01 | Уплотнение грунта пневматическими трамбовками, группа грунтов: 1-2 | 100 м3 | 0.206 | 18199.22 | 3749.04 | 4498.85 | 0 | 0 | 0 |  |  |  |  | Уплотнение грунта пневматическими трамбовками, группа грунтов: 1-2
Устройство слоя из щебня гранитного М800 фр. 40-70 (80) мм, с расклинцовкой фр.5-10 мм по ГОСТ 8267-93, h=0,15 м (Щебень фр.40-70 (80) мм/щебень фр.5-10 мм) | [13 empty] | Устройство слоя из щебня гранитного М800 фр. 40-70 (80) мм, с расклинцовкой фр.5-10 мм по ГОСТ 8267-93, h=0,15 м (Щебень фр.40-70 (80) мм/щебень фр.5-10 мм)
7 | ФЕР27-04-006-01 | Устройство оснований толщиной 15 см из щебня фракции 40-70 мм при укатке каменных материалов с пределом прочности на сжатие свыше 68,6 до 98,1 МПа (свыше 700 до 1000 кгс/см2): однослойных | 1000 м2 | 0.103 | 228108.06 | 23495.13 | 28194.16 | 228817.96 | 23568.25 | 28281.9 |  |  |  |  | Устройство оснований толщиной 15 см из щебня фракции 40-70 мм при укатке каменных материалов с пределом прочности на сжатие свыше 68,6 до 98,1 МПа (свыше 700 до 1000 кгс/см2): однослойных
| 01.7.03.01-0001 | Вода | 4: м3; 5: 30 3,09 | [5 empty] | Вода
| 02.2.05.04-1697 | Щебень М 800, фракция 10-20 мм, группа 2 | 4: м3; 5: 15 1,545 | [5 empty] | Щебень М 800, фракция 10-20 мм, группа 2
| 02.2.05.04-1817 | Щебень М 800, фракция 40-80(70) мм, группа 2 | 4: м3; 5: 189 19,467 | [5 empty] | Щебень М 800, фракция 40-80(70) мм, группа 2
Розлив битумной эмульсии ЭБДК Б из расчёта 0,4 л/м² (0,412 кг/м²) | [13 empty] | Розлив битумной эмульсии ЭБДК Б из расчёта 0,4 л/м² (0,412 кг/м²)
8 | ФЕР27-06-035-01 | Подгрунтовочные работы путем розлива битумной эмульсии с применением автогудронатора | т | 0.04 | 2502.5 | 100.1 | 120.12 | 16409.25 | 656.37 | 787.64 |  |  |  |  | Подгрунтовочные работы путем розлива битумной эмульсии с применением автогудронатора
| 01.2.03.07-0023 | Эмульсия битумно-дорожная | 4: т; 5: 1,03 0,0412 | [5 empty] | Эмульсия битумно-дорожная
Устройство слоя из асфальтобетона плотного типа Б на БНД 90/130 по ГОСТ 9128-2013, h=0,05 м | [13 empty] | Устройство слоя из асфальтобетона плотного типа Б на БНД 90/130 по ГОСТ 9128-2013, h=0,05 м
9 | ФЕР27-07-006-01 | Устройство покрытия дорожек и тротуаров из горячих асфальтобетонных смесей асфальтоукладчиками первого типоразмера, толщина слоя 4 см | 1000 м2 | 0.103 | 102936.21 | 10602.43 | 12722.92 | 490248.16 | 50495.56 | 60594.67 |  |  |  |  | Устройство покрытия дорожек и тротуаров из горячих асфальтобетонных смесей асфальтоукладчиками первого типоразмера, толщина слоя 4 см
Н | 01.2.01.01 | Битум | 4: т; 5: 0,65 0,06695 | [6 empty] | Битум
| 01.7.03.01-0001 | Вода | 4: м3; 5: 0,92 0,09476 | [5 empty] | Вода
П,Н | 04.2.01.01 | Смесь асфальтобетонная | 4: т; 5: 0 0 | [6 empty] | Смесь асфальтобетонная
Д | ФССЦ-04.2.01.01-0049 | Смеси асфальтобетонные плотные мелкозернистые тип Б марка II | 4: т; 5: 97,4 10,0322 | [7 empty] | Смеси асфальтобетонные плотные мелкозернистые тип Б марка II
10 | ФЕР27-07-006-02 | При изменении толщины слоя покрытия на 0,5 см добавлять или исключать к расценке 27-07-006-01 | 1000 м2 | 0.103 | 9020.29 | 929.09 | 1114.91 | 121801.26 | 12545.53 | 15054.64 |  |  |  |  | При изменении толщины слоя покрытия на 0,5 см добавлять или исключать к расценке 27-07-006-01
П,Н | 04.2.01.01 | Смесь асфальтобетонная | 4: т; 5: 0 0 | [6 empty] | Смесь асфальтобетонная
Д | ФССЦ-04.2.01.01-0049 | Смеси асфальтобетонные плотные мелкозернистые тип Б марка II | 4: т; 5: 24,2 2,4926 | [7 empty] | Смеси асфальтобетонные плотные мелкозернистые тип Б марка II
Установка бортовых камней БР100.20.8 | [13 empty] | Установка бортовых камней БР100.20.8
11 | ФЕР27-02-010-02 | Установка бортовых камней бетонных: при других видах покрытий | 100 м | 1.36 | 113634.86 | 154543.41 | 185452.09 | 60745.16 | 82613.42 | 99136.1 |  |  |  |  | Установка бортовых камней бетонных: при других видах покрытий
| 01.7.15.06-0111 | Гвозди строительные | 4: т; 5: 0,001 0,00136 | [5 empty] | Гвозди строительные
| 04.1.02.05-0006 | Смеси бетонные тяжелого бетона (БСТ), класс В15 (М200) | 4: м3; 5: 5,9 8,024 | [5 empty] | Смеси бетонные тяжелого бетона (БСТ), класс В15 (М200)
| 04.3.01.09-0014 | Раствор готовый кладочный, цементный, М100 | 4: м3; 5: 0,06 0,0816 | [5 empty] | Раствор готовый кладочный, цементный, М100
| 11.1.03.03-0012 | Брусья необрезные, хвойных пород, длина 4-6,5 м, все ширины, толщина 100, 125 мм, сорт IV | 4: м3; 5: 0,17 0,2312 | [5 empty] | Брусья необрезные, хвойных пород, длина 4-6,5 м, все ширины, толщина 100, 125 мм, сорт IV
Н | 13.2.03.02 | Камни бортовые | 4: м; 5: 100 136 | [6 empty] | Камни бортовые
Д | ФССЦ-05.2.03.03-0031 | Камни бортовые БР 100.20.8, бетон B22,5 (М300), объем 0,016 м3 | 4: шт; 5: 100 136 | [7 empty] | Камни бортовые БР 100.20.8, бетон B22,5 (М300), объем 0,016 м3
Раздел 3. Озеленение территории | [12 empty] | Раздел 3. Озеленение территории
Подготовка почвы для устройства посевного газона с внесением растительной земли слоем 15 см: вручную | [13 empty] | Подготовка почвы для устройства посевного газона с внесением растительной земли слоем 15 см: вручную
12 | ФЕР47-01-046-04 | Подготовка почвы для устройства партерного и обыкновенного газона с внесением растительной земли слоем 15 см: вручную | 100 м2 | 11.389 | 43196.06 | 491959.9 | 590351.88 | 20849.58 | 237455.85 | 284947.02 |  |  |  |  | Подготовка почвы для устройства партерного и обыкновенного газона с внесением растительной земли слоем 15 см: вручную
| 16.2.01.02-0001 | Земля растительная | 4: м3; 5: 15 170,835 | [5 empty] | Земля растительная
Посев газонов вручную | [13 empty] | Посев газонов вручную
13 | ФЕР47-01-046-06 | Посев газонов партерных, мавританских и обыкновенных вручную | 100 м2 | 11.389 | 13557.21 | 154403.07 | 185283.68 | 3248.39 | 36995.95 | 44395.14 |  |  |  |  | Посев газонов партерных, мавританских и обыкновенных вручную
| 01.7.03.01-0001 | Вода | 4: м3; 5: 10 113,89 | [5 empty] | Вода
Н | 16.2.02.07 | Семена газонных трав | 4: кг; 5: 2 22,778 | [6 empty] | Семена газонных трав
Д | ФССЦ-16.2.02.07-0161 | Семена газонных трав (смесь) | 4: кг; 5: 2 22,778
ВСЕГО по смете |  |  | 7: 1349807.09; 8: 1619768.5; 10: 444330.93; 11: 533197.11
ВСЕГО ,без НДС |  |  | 7: 1794138.02
ВСЕГО, с НДС |  |  | 7: 2152965.61

## 07-01-03
07-01-03
Терминал по перевалке минеральных удобрений в морском торговом порту Усть-Луга. Береговые объекты Терминала. Переустройство железнодорожной инфраструктуры этапа 1.1 | [10 empty] | Терминал по перевалке минеральных удобрений в морском торговом порту Усть-Луга. Береговые объекты Терминала. Переустройство железнодорожной инфраструктуры этапа 1.1
(наименование стройки)
на Благоустройство и озеленение. Территория модульного поста ЭЦ, КПП и досмотровой эстакады., | [11 empty] | на Благоустройство и озеленение. Территория модульного поста ЭЦ, КПП и досмотровой эстакады.,
(наименование работ и затрат, наименование объекта)
| Основание: | 1146-ГП.ВР
№ п/п | Обоснование | Наименование работ и затрат | Ед. изм. | Кол-во | Цена за ед.изм. работ, руб. без НДС | Стоимость работ, всего, с лимитированными затратами, без НДС, руб. | Стоимость работ, всего, с лимитированными затратами и НДС, руб. | Цена за ед.изм. материала, руб. без НДС | Стоимость материалов, всего, с лимитированными затратами, без НДС, руб. | Стоимость материалов, всего, с лимитированными затратами и НДС, руб.
1 | 2 | 3 | 4 | 5 | 6 | 7 | 8 | 9 | 10 | 11
Раздел 1. Земляные работы | [12 empty] | Раздел 1. Земляные работы
Доставка дренирующего грунта автомобилями-самосвалами (грунт для устройства насыпи и откосов) | [13 empty] | Доставка дренирующего грунта автомобилями-самосвалами (грунт для устройства насыпи и откосов)
Устройство насыпи из дренирующего грунта бульдозером с послойным уплотнением самоходными катками | [13 empty] | Устройство насыпи из дренирующего грунта бульдозером с послойным уплотнением самоходными катками
1 | ФЕР01-01-046-02 | Устройство дорожных насыпей бульдозерами с перемещением грунта до 20 м, группа грунтов: 2 | 1000 м3 | 1.1455 | 31052.41 | 35570.54 | 42684.65 | 0 | 0 | 0 |  |  |  |  | Устройство дорожных насыпей бульдозерами с перемещением грунта до 20 м, группа грунтов: 2
2 | ФССЦ-02.3.01.02-1012 | Песок природный II класс, средний, круглые сита | м3 | 1351.69 | 0 | 0 | 0 | 614.93 | 831193.8 | 997432.56 |  |  |  |  | Песок природный II класс, средний, круглые сита
3 | ФЕР01-02-013-02 | Уплотнение грунтов катками самоходными грунтовыми вибрационными, массой 18-20 т на первый проход по одному следу толщиной: 30 см | 1000 м3 | 1.1455 | 20896.42 | 23936.85 | 28724.22 | 0 | 0 | 0 |  |  |  |  | Уплотнение грунтов катками самоходными грунтовыми вибрационными, массой 18-20 т на первый проход по одному следу толщиной: 30 см
4 | ФЕР01-02-013-07 | На каждый последующий проход по одному следу добавлять: к расценке 01-02-013-02 | 1000 м3 | 1.1455 | 39071.22 | 44756.08 | 53707.3 | 0 | 0 | 0 |  |  |  |  | На каждый последующий проход по одному следу добавлять: к расценке 01-02-013-02
Планировка откосов насыпи механизированным способом | [13 empty] | Планировка откосов насыпи механизированным способом
5 | ФЕР01-02-027-12 | Планировка откосов и полотна: насыпей механизированным способом, группа грунтов 2 | 1000 м2 | 0.1504 | 31069.68 | 4672.88 | 5607.46 | 0 | 0 | 0 |  |  |  |  | Планировка откосов и полотна: насыпей механизированным способом, группа грунтов 2
Разработка грунта для устройства корыт под асфальтобетонное покрытие проездов и площадок (Тип 1), в т.ч.: | [13 empty] | Разработка грунта для устройства корыт под асфальтобетонное покрытие проездов и площадок (Тип 1), в т.ч.:
Механизированная разработка грунта 1 группы экскаватором | [13 empty] | Механизированная разработка грунта 1 группы экскаватором
6 | ФЕР01-01-003-13 | Разработка грунта в отвал экскаваторами "драглайн" или "обратная лопата" с ковшом вместимостью: 0,5 (0,5-0,63) м3, группа грунтов 1 | 1000 м3 | 0.1948 | 57911.86 | 11281.23 | 13537.48 | 0 | 0 | 0 |  |  |  |  | Разработка грунта в отвал экскаваторами "драглайн" или "обратная лопата" с ковшом вместимостью: 0,5 (0,5-0,63) м3, группа грунтов 1
Доработка грунта вручную с погрузкой | [13 empty] | Доработка грунта вручную с погрузкой
7 | ФЕР01-02-057-01 | Разработка грунта вручную в траншеях глубиной до 2 м без креплений с откосами, группа грунтов: 1 | 100 м3 | 0.232 | 125090.47 | 29020.99 | 34825.19 | 0 | 0 | 0 |  |  |  |  | Разработка грунта вручную в траншеях глубиной до 2 м без креплений с откосами, группа грунтов: 1
Разработка грунта для устройства корыт под асфальтобетонное покрытие тротуаров (Тип 3), в т. ч.: | [13 empty] | Разработка грунта для устройства корыт под асфальтобетонное покрытие тротуаров (Тип 3), в т. ч.:
Механизированная разработка грунта 1 группы экскаватором | [13 empty] | Механизированная разработка грунта 1 группы экскаватором
8 | ФЕР01-01-003-13 | Разработка грунта в отвал экскаваторами "драглайн" или "обратная лопата" с ковшом вместимостью: 0,5 (0,5-0,63) м3, группа грунтов 1 | 1000 м3 | 0.0053 | 57909.43 | 306.92 | 368.3 | 0 | 0 | 0 |  |  |  |  | Разработка грунта в отвал экскаваторами "драглайн" или "обратная лопата" с ковшом вместимостью: 0,5 (0,5-0,63) м3, группа грунтов 1
Доработка грунта вручную с погрузкой | [13 empty] | Доработка грунта вручную с погрузкой
9 | ФЕР01-02-057-01 | Разработка грунта вручную в траншеях глубиной до 2 м без креплений с откосами, группа грунтов: 1 | 100 м3 | 0.017 | 125090.59 | 2126.54 | 2551.85 | 0 | 0 | 0 |  |  |  |  | Разработка грунта вручную в траншеях глубиной до 2 м без креплений с откосами, группа грунтов: 1
Вывоз избытка грунта согласно транспортной схеме | [13 empty] | Вывоз избытка грунта согласно транспортной схеме
10 | ФЕР01-01-022-02 | Разработка грунта с погрузкой на автомобили-самосвалы в траншеях экскаватором «обратная лопата» с ковшом вместимостью 1 (1-1,2) м3, группа грунтов: 2 | 1000 м3 | 0.2018 | 54424.63 | 10982.89 | 13179.47 | 0 | 0 | 0 |  |  |  |  | Разработка грунта с погрузкой на автомобили-самосвалы в траншеях экскаватором «обратная лопата» с ковшом вместимостью 1 (1-1,2) м3, группа грунтов: 2
11 | ФССЦпг-03-21-01-079 | Перевозка грузов I класса автомобилями-самосвалами грузоподъемностью 10 т работающих вне карьера на расстояние до 79 км | 1 т груза | 403.6 | 693.07 | 279723.03 | 335667.64 | 0 | 0 | 0 |  |  |  |  | Перевозка грузов I класса автомобилями-самосвалами грузоподъемностью 10 т работающих вне карьера на расстояние до 79 км
Раздел 2. Устройство дорожных покрытий | [12 empty] | Раздел 2. Устройство дорожных покрытий
Устройство проездов и площадок с покрытием из асфальтобетона (Тип 1), в т. ч.: | [13 empty] | Устройство проездов и площадок с покрытием из асфальтобетона (Тип 1), в т. ч.:
Уплотнение грунта основания самоходными катками, Купл=0,98 | [13 empty] | Уплотнение грунта основания самоходными катками, Купл=0,98
12 | ФЕР01-02-005-01 | Уплотнение грунта пневматическими трамбовками, группа грунтов: 1-2 | 100 м3 | 0.9278 | 18199.2 | 16885.22 | 20262.26 | 0 | 0 | 0 |  |  |  |  | Уплотнение грунта пневматическими трамбовками, группа грунтов: 1-2
Укладка георешётки Армостаб-Грунт Д 100/100- с учётом 10% запаса на нахлёст и раскрой | [13 empty] | Укладка георешётки Армостаб-Грунт Д 100/100- с учётом 10% запаса на нахлёст и раскрой
13 | ФЕР27-06-009-02 | Укладка геосетки в асфальтобетонное дорожное покрытие | 1000 м2 | 0.5103 | 14448.17 | 7372.9 | 8847.48 | 422703.86 | 215705.78 | 258846.94 |  |  |  |  | Укладка геосетки в асфальтобетонное дорожное покрытие
П,Н | 01.7.12.11 | Геосетка | 4: м2; 5: 0 0 | [5 empty] | Геосетка
| 01.7.15.07-0094 | Дюбель-гвозди оцинкованные с шайбой, размер 4,5х60 мм | 4: кг; 5: 2,64 1,347192 | [6 empty] | Дюбель-гвозди оцинкованные с шайбой, размер 4,5х60 мм
Д | ФССЦ-01.7.12.10-1020 | Геосетка полиэфирная с битумной пропиткой, прочность при растяжении 100/100 кН/м | 4: м2; 5: 1000 510,3 | [7 empty] | Геосетка полиэфирная с битумной пропиткой, прочность при растяжении 100/100 кН/м
Устройство слоя из щебня гранитного М800 фр. 40-70 (80) мм, с расклинцовкой фр.5-10 мм по ГОСТ 8267-93, h=0,20 м (Щебень фр.40-70 (80) мм/щебень фр.5-10 мм) | [13 empty] | Устройство слоя из щебня гранитного М800 фр. 40-70 (80) мм, с расклинцовкой фр.5-10 мм по ГОСТ 8267-93, h=0,20 м (Щебень фр.40-70 (80) мм/щебень фр.5-10 мм)
14 | ФЕР27-04-006-01 | Устройство оснований толщиной 15 см из щебня фракции 40-70 мм при укатке каменных материалов с пределом прочности на сжатие свыше 68,6 до 98,1 МПа (свыше 700 до 1000 кгс/см2): однослойных | 1000 м2 | 0.4639 | 228108.17 | 105819.38 | 126983.26 | 228817.96 | 106148.65 | 127378.38 |  |  |  |  | Устройство оснований толщиной 15 см из щебня фракции 40-70 мм при укатке каменных материалов с пределом прочности на сжатие свыше 68,6 до 98,1 МПа (свыше 700 до 1000 кгс/см2): однослойных
| 01.7.03.01-0001 | Вода | 4: м3; 5: 30 13,917 | [6 empty] | Вода
| 02.2.05.04-1697 | Щебень М 800, фракция 10-20 мм, группа 2 | 4: м3; 5: 15 6,9585 | [6 empty] | Щебень М 800, фракция 10-20 мм, группа 2
| 02.2.05.04-1817 | Щебень М 800, фракция 40-80(70) мм, группа 2 | 4: м3; 5: 189 87,6771 | [6 empty] | Щебень М 800, фракция 40-80(70) мм, группа 2
15 | ФЕР27-04-006-04 | На каждый 1 см изменения толщины слоя добавлять или исключать к расценкам 27-04-006-01, 27-04-006-02, 27-04-006-03 | 1000 м2 | 0.4639 | 56411.45 | 26169.27 | 31403.12 | 66515.69 | 30856.63 | 37027.96 |  |  |  |  | На каждый 1 см изменения толщины слоя добавлять или исключать к расценкам 27-04-006-01, 27-04-006-02, 27-04-006-03
| 02.2.05.04-1817 | Щебень М 800, фракция 40-80(70) мм, группа 2 | 4: м3; 5: 63 29,2257 | [6 empty] | Щебень М 800, фракция 40-80(70) мм, группа 2
Укладка георешётки Армостаб-Грунт Д 100/100- с учётом 10% запаса на нахлёст и раскрой | [13 empty] | Укладка георешётки Армостаб-Грунт Д 100/100- с учётом 10% запаса на нахлёст и раскрой
16 | ФЕР27-06-009-02 | Укладка геосетки в асфальтобетонное дорожное покрытие | 1000 м2 | 0.5103 | 14448.17 | 7372.9 | 8847.48 | 464905.31 | 237241.18 | 284689.41 |  |  |  |  | Укладка геосетки в асфальтобетонное дорожное покрытие
П,Н | 01.7.12.11 | Геосетка | 4: м2; 5: 0 0 | [5 empty] | Геосетка
| 01.7.15.07-0094 | Дюбель-гвозди оцинкованные с шайбой, размер 4,5х60 мм | 4: кг; 5: 2,64 1,347192 | [6 empty] | Дюбель-гвозди оцинкованные с шайбой, размер 4,5х60 мм
Д | ФССЦ-01.7.12.10-1020 | Геосетка полиэфирная с битумной пропиткой, прочность при растяжении 100/100 кН/м | 4: м2; 5: 1100 561,33 | [7 empty] | Геосетка полиэфирная с битумной пропиткой, прочность при растяжении 100/100 кН/м
Устройство слоя из щебня гранитного М800 фр. 40-70 (80) мм, с расклинцовкой фр.5-10 мм по ГОСТ 8267-93, h=0,15 м (Щебень фр.40-70 (80) мм/щебень фр.5-10 мм) | [13 empty] | Устройство слоя из щебня гранитного М800 фр. 40-70 (80) мм, с расклинцовкой фр.5-10 мм по ГОСТ 8267-93, h=0,15 м (Щебень фр.40-70 (80) мм/щебень фр.5-10 мм)
17 | ФЕР27-04-006-01 | Устройство оснований толщиной 15 см из щебня фракции 40-70 мм при укатке каменных материалов с пределом прочности на сжатие свыше 68,6 до 98,1 МПа (свыше 700 до 1000 кгс/см2): однослойных | 1000 м2 | 0.4639 | 228108.17 | 105819.38 | 126983.26 | 228817.96 | 106148.65 | 127378.38 |  |  |  |  | Устройство оснований толщиной 15 см из щебня фракции 40-70 мм при укатке каменных материалов с пределом прочности на сжатие свыше 68,6 до 98,1 МПа (свыше 700 до 1000 кгс/см2): однослойных
| 01.7.03.01-0001 | Вода | 4: м3; 5: 30 13,917 | [6 empty] | Вода
| 02.2.05.04-1697 | Щебень М 800, фракция 10-20 мм, группа 2 | 4: м3; 5: 15 6,9585 | [6 empty] | Щебень М 800, фракция 10-20 мм, группа 2
| 02.2.05.04-1817 | Щебень М 800, фракция 40-80(70) мм, группа 2 | 4: м3; 5: 189 87,6771 | [6 empty] | Щебень М 800, фракция 40-80(70) мм, группа 2
Розлив битумной эмульсии ЭБДК Б из расчёта 0,4 л/м² (0,412 кг/м²) | [13 empty] | Розлив битумной эмульсии ЭБДК Б из расчёта 0,4 л/м² (0,412 кг/м²)
18 | ФЕР27-06-035-01 | Подгрунтовочные работы путем розлива битумной эмульсии с применением автогудронатора | т | 0.19 | 2502.79 | 475.53 | 570.64 | 16409.37 | 3117.78 | 3741.34 |  |  |  |  | Подгрунтовочные работы путем розлива битумной эмульсии с применением автогудронатора
| 01.2.03.07-0023 | Эмульсия битумно-дорожная | 4: т; 5: 1,03 0,1957 | [6 empty] | Эмульсия битумно-дорожная
Устройство слоя из асфальтобетона пористого крупнозернистого на БНД 90/130 по ГОСТ 9128-2013, h=0,07 м | [13 empty] | Устройство слоя из асфальтобетона пористого крупнозернистого на БНД 90/130 по ГОСТ 9128-2013, h=0,07 м
19 | ФЕР27-06-029-01 | Устройство покрытия из горячих асфальтобетонных смесей асфальтоукладчиками второго типоразмера, толщина слоя 4 см | 1000 м2 | 0.4639 | 185183.68 | 85906.71 | 103088.05 | 430177.34 | 199559.27 | 239471.12 |  |  |  |  | Устройство покрытия из горячих асфальтобетонных смесей асфальтоукладчиками второго типоразмера, толщина слоя 4 см
| 01.2.03.07-0023 | Эмульсия битумно-дорожная | 4: т; 5: 0,004 0,0018556 | [6 empty] | Эмульсия битумно-дорожная
| 01.7.03.01-0002 | Вода водопроводная | 4: м3; 5: 20,52 9,519228 | [6 empty] | Вода водопроводная
| 01.7.07.26-0032 | Шнур полиамидный крученый, диаметр 2 мм | 4: т; 5: 0,0024 0,0011134 | [6 empty] | Шнур полиамидный крученый, диаметр 2 мм
| 01.7.15.02-0051 | Болты анкерные | 4: т; 5: 0,012 0,0055668 | [6 empty] | Болты анкерные
| 01.7.17.06-0061 | Диск алмазный для твердых материалов, диаметр 350 мм | 4: шт; 5: 0,782 0,3627698 | [6 empty] | Диск алмазный для твердых материалов, диаметр 350 мм
П,Н | 04.2.01.01 | Смесь асфальтобетонная | 4: т; 5: 0 0 | [5 empty] | Смесь асфальтобетонная
| 08.1.02.11-0001 | Поковки из квадратных заготовок, масса 1,8 кг | 4: т; 5: 0,0008 0,0003711 | [6 empty] | Поковки из квадратных заготовок, масса 1,8 кг
| 08.4.03.02-0007 | Сталь арматурная, горячекатаная, гладкая, класс А-I, диаметр 20-22 мм | 4: т; 5: 0,0008 0,0003711 | [6 empty] | Сталь арматурная, горячекатаная, гладкая, класс А-I, диаметр 20-22 мм
Д | ФССЦ-04.2.01.02-0006 | Смеси асфальтобетонные пористые крупнозернистые марка II | 4: т; 5: 91,1 42,26129 | [7 empty] | Смеси асфальтобетонные пористые крупнозернистые марка II
20 | ФЕР27-06-030-01 | При изменении толщины покрытия на 0,5 см добавлять или исключать: к расценке 27-06-029-01 | 1000 м2 | 0.4639 | 32860.1 | 15243.8 | 18292.56 | 316435.09 | 146794.24 | 176153.09 |  |  |  |  | При изменении толщины покрытия на 0,5 см добавлять или исключать: к расценке 27-06-029-01
| 01.2.03.07-0023 | Эмульсия битумно-дорожная | 4: т; 5: 0,006 0,0027834 | [6 empty] | Эмульсия битумно-дорожная
| 01.7.03.01-0002 | Вода водопроводная | 4: м3; 5: 2,64 1,224696 | [6 empty] | Вода водопроводная
П,Н | 04.2.01.01 | Смесь асфальтобетонная | 4: т; 5: 0 0 | [5 empty] | Смесь асфальтобетонная
Д | ФССЦ-04.2.01.02-0006 | Смеси асфальтобетонные пористые крупнозернистые марка II | 4: т; 5: 68,4 31,73076 | [7 empty] | Смеси асфальтобетонные пористые крупнозернистые марка II
Розлив битумной эмульсии ЭБДК Б из расчёта 0,4 л/м² (0,412 кг/м²) | [13 empty] | Розлив битумной эмульсии ЭБДК Б из расчёта 0,4 л/м² (0,412 кг/м²)
21 | ФЕР27-06-035-01 | Подгрунтовочные работы путем розлива битумной эмульсии с применением автогудронатора | т | 0.19 | 2502.79 | 475.53 | 570.64 | 16409.37 | 3117.78 | 3741.34 |  |  |  |  | Подгрунтовочные работы путем розлива битумной эмульсии с применением автогудронатора
| 01.2.03.07-0023 | Эмульсия битумно-дорожная | 4: т; 5: 1,03 0,1957 | [6 empty] | Эмульсия битумно-дорожная
Устройство слоя из асфальтобетона плотного типа Б на БНД 90/130 по ГОСТ 9128-2013, h=0,05 м | [13 empty] | Устройство слоя из асфальтобетона плотного типа Б на БНД 90/130 по ГОСТ 9128-2013, h=0,05 м
22 | ФЕР27-06-029-01 | Устройство покрытия из горячих асфальтобетонных смесей асфальтоукладчиками второго типоразмера, толщина слоя 4 см | 1000 м2 | 0.4639 | 185183.68 | 85906.71 | 103088.05 | 499192.11 | 231575.22 | 277890.26 |  |  |  |  | Устройство покрытия из горячих асфальтобетонных смесей асфальтоукладчиками второго типоразмера, толщина слоя 4 см
| 01.2.03.07-0023 | Эмульсия битумно-дорожная | 4: т; 5: 0,004 0,0018556 | [6 empty] | Эмульсия битумно-дорожная
| 01.7.03.01-0002 | Вода водопроводная | 4: м3; 5: 20,52 9,519228 | [6 empty] | Вода водопроводная
| 01.7.07.26-0032 | Шнур полиамидный крученый, диаметр 2 мм | 4: т; 5: 0,0024 0,0011134 | [6 empty] | Шнур полиамидный крученый, диаметр 2 мм
| 01.7.15.02-0051 | Болты анкерные | 4: т; 5: 0,012 0,0055668 | [6 empty] | Болты анкерные
| 01.7.17.06-0061 | Диск алмазный для твердых материалов, диаметр 350 мм | 4: шт; 5: 0,782 0,3627698 | [6 empty] | Диск алмазный для твердых материалов, диаметр 350 мм
П,Н | 04.2.01.01 | Смесь асфальтобетонная | 4: т; 5: 0 0 | [5 empty] | Смесь асфальтобетонная
| 08.1.02.11-0001 | Поковки из квадратных заготовок, масса 1,8 кг | 4: т; 5: 0,0008 0,0003711 | [6 empty] | Поковки из квадратных заготовок, масса 1,8 кг
| 08.4.03.02-0007 | Сталь арматурная, горячекатаная, гладкая, класс А-I, диаметр 20-22 мм | 4: т; 5: 0,0008 0,0003711 | [6 empty] | Сталь арматурная, горячекатаная, гладкая, класс А-I, диаметр 20-22 мм
Д | ФССЦ-04.2.01.01-0049 | Смеси асфальтобетонные плотные мелкозернистые тип Б марка II | 4: т; 5: 97,4 45,18386 | [7 empty] | Смеси асфальтобетонные плотные мелкозернистые тип Б марка II
23 | ФЕР27-06-030-01 | При изменении толщины покрытия на 0,5 см добавлять или исключать: к расценке 27-06-029-01 | 1000 м2 | 0.4639 | 10953.4 | 5081.28 | 6097.53 | 121861.59 | 56531.59 | 67837.91 |  |  |  |  | При изменении толщины покрытия на 0,5 см добавлять или исключать: к расценке 27-06-029-01
| 01.2.03.07-0023 | Эмульсия битумно-дорожная | 4: т; 5: 0,002 0,0009278 | [6 empty] | Эмульсия битумно-дорожная
| 01.7.03.01-0002 | Вода водопроводная | 4: м3; 5: 0,88 0,408232 | [6 empty] | Вода водопроводная
П,Н | 04.2.01.01 | Смесь асфальтобетонная | 4: т; 5: 0 0 | [5 empty] | Смесь асфальтобетонная
Д | ФССЦ-04.2.01.01-0049 | Смеси асфальтобетонные плотные мелкозернистые тип Б марка II | 4: т; 5: 24,2 11,22638 | [7 empty] | Смеси асфальтобетонные плотные мелкозернистые тип Б марка II
Установка бортовых камней БР100.30.15 | [13 empty] | Установка бортовых камней БР100.30.15
24 | ФЕР27-02-010-02 | Установка бортовых камней бетонных: при других видах покрытий | 100 м | 1.52 | 113634.83 | 172724.94 | 207269.93 | 102526.32 | 155840 | 187008 |  |  |  |  | Установка бортовых камней бетонных: при других видах покрытий
| 01.7.15.06-0111 | Гвозди строительные | 4: т; 5: 0,001 0,00152 | [6 empty] | Гвозди строительные
| 04.1.02.05-0006 | Смеси бетонные тяжелого бетона (БСТ), класс В15 (М200) | 4: м3; 5: 5,9 8,968 | [6 empty] | Смеси бетонные тяжелого бетона (БСТ), класс В15 (М200)
| 04.3.01.09-0014 | Раствор готовый кладочный, цементный, М100 | 4: м3; 5: 0,06 0,0912 | [6 empty] | Раствор готовый кладочный, цементный, М100
| 11.1.03.03-0012 | Брусья необрезные, хвойных пород, длина 4-6,5 м, все ширины, толщина 100, 125 мм, сорт IV | 4: м3; 5: 0,17 0,2584 | [6 empty] | Брусья необрезные, хвойных пород, длина 4-6,5 м, все ширины, толщина 100, 125 мм, сорт IV
Н | 13.2.03.02 | Камни бортовые | 4: м; 5: 100 152 | [5 empty] | Камни бортовые
Д | ФССЦ-05.2.03.03-0032 | Камни бортовые БР 100.30.15, бетон B30 (М400), объем 0,043 м3 | 4: шт; 5: 100 152 | [7 empty] | Камни бортовые БР 100.30.15, бетон B30 (М400), объем 0,043 м3
Устройство тротуаров с покрытием из асфальтобетона (Тип 3), в т. ч.: | [13 empty] | Устройство тротуаров с покрытием из асфальтобетона (Тип 3), в т. ч.:
Уплотнение грунта основания ручными трамбовками, Купл=0.98 | [13 empty] | Уплотнение грунта основания ручными трамбовками, Купл=0.98
25 | ФЕР01-02-005-01 | Уплотнение грунта пневматическими трамбовками, группа грунтов: 1-2 | 100 м3 | 0.0698 | 18199 | 1270.29 | 1524.35 | 0 | 0 | 0 |  |  |  |  | Уплотнение грунта пневматическими трамбовками, группа грунтов: 1-2
Устройство слоя из щебня гранитного М800 фр. 40-70 (80) мм, с расклинцовкой фр.5-10 мм по ГОСТ 8267-93, h=0,15 м (Щебень фр.40-70 (80) мм/щебень фр.5-10 мм) | [13 empty] | Устройство слоя из щебня гранитного М800 фр. 40-70 (80) мм, с расклинцовкой фр.5-10 мм по ГОСТ 8267-93, h=0,15 м (Щебень фр.40-70 (80) мм/щебень фр.5-10 мм)
26 | ФЕР27-04-006-01 | Устройство оснований толщиной 15 см из щебня фракции 40-70 мм при укатке каменных материалов с пределом прочности на сжатие свыше 68,6 до 98,1 МПа (свыше 700 до 1000 кгс/см2): однослойных | 1000 м2 | 0.0349 | 228108.31 | 7960.98 | 9553.17 | 228817.77 | 7985.74 | 9582.89 |  |  |  |  | Устройство оснований толщиной 15 см из щебня фракции 40-70 мм при укатке каменных материалов с пределом прочности на сжатие свыше 68,6 до 98,1 МПа (свыше 700 до 1000 кгс/см2): однослойных
| 01.7.03.01-0001 | Вода | 4: м3; 5: 30 1,047 | [6 empty] | Вода
| 02.2.05.04-1697 | Щебень М 800, фракция 10-20 мм, группа 2 | 4: м3; 5: 15 0,5235 | [6 empty] | Щебень М 800, фракция 10-20 мм, группа 2
| 02.2.05.04-1817 | Щебень М 800, фракция 40-80(70) мм, группа 2 | 4: м3; 5: 189 6,5961 | [6 empty] | Щебень М 800, фракция 40-80(70) мм, группа 2
Розлив битумной эмульсии ЭБДК Б из расчёта 0,4 л/м² (0,412 кг/м²) | [13 empty] | Розлив битумной эмульсии ЭБДК Б из расчёта 0,4 л/м² (0,412 кг/м²)
27 | ФЕР27-06-035-01 | Подгрунтовочные работы путем розлива битумной эмульсии с применением автогудронатора | т | 0.01 | 2504 | 25.04 | 30.05 | 16409 | 164.09 | 196.91 |  |  |  |  | Подгрунтовочные работы путем розлива битумной эмульсии с применением автогудронатора
| 01.2.03.07-0023 | Эмульсия битумно-дорожная | 4: т; 5: 1,03 0,0103 | [6 empty] | Эмульсия битумно-дорожная
Устройство слоя из асфальтобетона плотного типа Б на БНД 90/130 по ГОСТ 9128-2013, h=0,05 м | [13 empty] | Устройство слоя из асфальтобетона плотного типа Б на БНД 90/130 по ГОСТ 9128-2013, h=0,05 м
28 | ФЕР27-07-006-01 | Устройство покрытия дорожек и тротуаров из горячих асфальтобетонных смесей асфальтоукладчиками первого типоразмера, толщина слоя 4 см | 1000 м2 | 0.0349 | 102935.82 | 3592.46 | 4310.95 | 490248.42 | 17109.67 | 20531.6 |  |  |  |  | Устройство покрытия дорожек и тротуаров из горячих асфальтобетонных смесей асфальтоукладчиками первого типоразмера, толщина слоя 4 см
Н | 01.2.01.01 | Битум | 4: т; 5: 0,65 0,022685 | [5 empty] | Битум
| 01.7.03.01-0001 | Вода | 4: м3; 5: 0,92 0,032108 | [6 empty] | Вода
П,Н | 04.2.01.01 | Смесь асфальтобетонная | 4: т; 5: 0 0 | [5 empty] | Смесь асфальтобетонная
Д | ФССЦ-04.2.01.01-0049 | Смеси асфальтобетонные плотные мелкозернистые тип Б марка II | 4: т; 5: 97,4 3,39926 | [7 empty] | Смеси асфальтобетонные плотные мелкозернистые тип Б марка II
29 | ФЕР27-07-006-02 | При изменении толщины слоя покрытия на 0,5 см добавлять или исключать к расценке 27-07-006-01 | 1000 м2 | 0.0349 | 9020.63 | 314.82 | 377.78 | 121801.43 | 4250.87 | 5101.04 |  |  |  |  | При изменении толщины слоя покрытия на 0,5 см добавлять или исключать к расценке 27-07-006-01
П,Н | 04.2.01.01 | Смесь асфальтобетонная | 4: т; 5: 0 0 | [5 empty] | Смесь асфальтобетонная
Д | ФССЦ-04.2.01.01-0049 | Смеси асфальтобетонные плотные мелкозернистые тип Б марка II | 4: т; 5: 24,2 0,84458 | [7 empty] | Смеси асфальтобетонные плотные мелкозернистые тип Б марка II
Установка бортовых камней БР100.20.8 | [13 empty] | Установка бортовых камней БР100.20.8
30 | ФЕР27-02-010-02 | Установка бортовых камней бетонных: при других видах покрытий | 100 м | 0.37 | 113634.84 | 42044.89 | 50453.87 | 60745.16 | 22475.71 | 26970.85 |  |  |  |  | Установка бортовых камней бетонных: при других видах покрытий
| 01.7.15.06-0111 | Гвозди строительные | 4: т; 5: 0,001 0,00037 | [6 empty] | Гвозди строительные
| 04.1.02.05-0006 | Смеси бетонные тяжелого бетона (БСТ), класс В15 (М200) | 4: м3; 5: 5,9 2,183 | [6 empty] | Смеси бетонные тяжелого бетона (БСТ), класс В15 (М200)
| 04.3.01.09-0014 | Раствор готовый кладочный, цементный, М100 | 4: м3; 5: 0,06 0,0222 | [6 empty] | Раствор готовый кладочный, цементный, М100
| 11.1.03.03-0012 | Брусья необрезные, хвойных пород, длина 4-6,5 м, все ширины, толщина 100, 125 мм, сорт IV | 4: м3; 5: 0,17 0,0629 | [6 empty] | Брусья необрезные, хвойных пород, длина 4-6,5 м, все ширины, толщина 100, 125 мм, сорт IV
Н | 13.2.03.02 | Камни бортовые | 4: м; 5: 100 37 | [5 empty] | Камни бортовые
Д | ФССЦ-05.2.03.03-0031 | Камни бортовые БР 100.20.8, бетон B22,5 (М300), объем 0,016 м3 | 4: шт; 5: 100 37 | [7 empty] | Камни бортовые БР 100.20.8, бетон B22,5 (М300), объем 0,016 м3
Устройство асфальтобетонной отмостки зданий (Тип 4), в т. ч.: | [13 empty] | Устройство асфальтобетонной отмостки зданий (Тип 4), в т. ч.:
Уплотнение грунта основания ручными трамбовками, Купл=0.98 | [13 empty] | Уплотнение грунта основания ручными трамбовками, Купл=0.98
31 | ФЕР01-02-005-01 | Уплотнение грунта пневматическими трамбовками, группа грунтов: 1-2 | 100 м3 | 0.1236 | 18199.11 | 2249.41 | 2699.29 | 0 | 0 | 0 |  |  |  |  | Уплотнение грунта пневматическими трамбовками, группа грунтов: 1-2
Устройство слоя из щебня гранитного М800 фр. 40-70 (80) мм, с расклинцовкой фр.5-10 мм по ГОСТ 8267-93, h=0,15 м (Щебень фр.40-70 (80) мм/щебень фр.5-10 мм) | [13 empty] | Устройство слоя из щебня гранитного М800 фр. 40-70 (80) мм, с расклинцовкой фр.5-10 мм по ГОСТ 8267-93, h=0,15 м (Щебень фр.40-70 (80) мм/щебень фр.5-10 мм)
32 | ФЕР27-04-006-01 | Устройство оснований толщиной 15 см из щебня фракции 40-70 мм при укатке каменных материалов с пределом прочности на сжатие свыше 68,6 до 98,1 МПа (свыше 700 до 1000 кгс/см2): однослойных | 1000 м2 | 0.0618 | 228108.09 | 14097.08 | 16916.49 | 228817.96 | 14140.95 | 16969.14 |  |  |  |  | Устройство оснований толщиной 15 см из щебня фракции 40-70 мм при укатке каменных материалов с пределом прочности на сжатие свыше 68,6 до 98,1 МПа (свыше 700 до 1000 кгс/см2): однослойных
| 01.7.03.01-0001 | Вода | 4: м3; 5: 30 1,854 | [6 empty] | Вода
| 02.2.05.04-1697 | Щебень М 800, фракция 10-20 мм, группа 2 | 4: м3; 5: 15 0,927 | [6 empty] | Щебень М 800, фракция 10-20 мм, группа 2
| 02.2.05.04-1817 | Щебень М 800, фракция 40-80(70) мм, группа 2 | 4: м3; 5: 189 11,6802 | [6 empty] | Щебень М 800, фракция 40-80(70) мм, группа 2
Розлив битумной эмульсии ЭБДК Б из расчёта 0,4 л/м² (0,412 кг/м²) | [13 empty] | Розлив битумной эмульсии ЭБДК Б из расчёта 0,4 л/м² (0,412 кг/м²)
33 | ФЕР27-06-035-01 | Подгрунтовочные работы путем розлива битумной эмульсии с применением автогудронатора | т | 0.03 | 2503.33 | 75.1 | 90.12 | 16409.33 | 492.28 | 590.74 |  |  |  |  | Подгрунтовочные работы путем розлива битумной эмульсии с применением автогудронатора
| 01.2.03.07-0023 | Эмульсия битумно-дорожная | 4: т; 5: 1,03 0,0309 | [6 empty] | Эмульсия битумно-дорожная
Устройство слоя из асфальтобетона плотного типа Б на БНД 90/130 по ГОСТ 9128-2013, h=0,05 м | [13 empty] | Устройство слоя из асфальтобетона плотного типа Б на БНД 90/130 по ГОСТ 9128-2013, h=0,05 м
34 | ФЕР27-06-029-01 | Устройство покрытия из горячих асфальтобетонных смесей асфальтоукладчиками второго типоразмера, толщина слоя 4 см | 1000 м2 | 0.0618 | 185184.14 | 11444.38 | 13733.25 | 499192.23 | 30850.08 | 37020.09 |  |  |  |  | Устройство покрытия из горячих асфальтобетонных смесей асфальтоукладчиками второго типоразмера, толщина слоя 4 см
| 01.2.03.07-0023 | Эмульсия битумно-дорожная | 4: т; 5: 0,004 0,0002472 | [6 empty] | Эмульсия битумно-дорожная
| 01.7.03.01-0002 | Вода водопроводная | 4: м3; 5: 20,52 1,268136 | [6 empty] | Вода водопроводная
| 01.7.07.26-0032 | Шнур полиамидный крученый, диаметр 2 мм | 4: т; 5: 0,0024 0,0001483 | [6 empty] | Шнур полиамидный крученый, диаметр 2 мм
| 01.7.15.02-0051 | Болты анкерные | 4: т; 5: 0,012 0,0007416 | [6 empty] | Болты анкерные
| 01.7.17.06-0061 | Диск алмазный для твердых материалов, диаметр 350 мм | 4: шт; 5: 0,782 0,0483276 | [6 empty] | Диск алмазный для твердых материалов, диаметр 350 мм
П,Н | 04.2.01.01 | Смесь асфальтобетонная | 4: т; 5: 0 0 | [5 empty] | Смесь асфальтобетонная
| 08.1.02.11-0001 | Поковки из квадратных заготовок, масса 1,8 кг | 4: т; 5: 0,0008 0,0000494 | [6 empty] | Поковки из квадратных заготовок, масса 1,8 кг
| 08.4.03.02-0007 | Сталь арматурная, горячекатаная, гладкая, класс А-I, диаметр 20-22 мм | 4: т; 5: 0,0008 0,0000494 | [6 empty] | Сталь арматурная, горячекатаная, гладкая, класс А-I, диаметр 20-22 мм
Д | ФССЦ-04.2.01.01-0049 | Смеси асфальтобетонные плотные мелкозернистые тип Б марка II | 4: т; 5: 97,4 6,01932 | [7 empty] | Смеси асфальтобетонные плотные мелкозернистые тип Б марка II
35 | ФЕР27-06-030-01 | При изменении толщины покрытия на 0,5 см добавлять или исключать: к расценке 27-06-029-01 | 1000 м2 | 0.0618 | 10953.24 | 676.91 | 812.29 | 121861.65 | 7531.05 | 9037.26 |  |  |  |  | При изменении толщины покрытия на 0,5 см добавлять или исключать: к расценке 27-06-029-01
| 01.2.03.07-0023 | Эмульсия битумно-дорожная | 4: т; 5: 0,002 0,0001236 | [6 empty] | Эмульсия битумно-дорожная
| 01.7.03.01-0002 | Вода водопроводная | 4: м3; 5: 0,88 0,054384 | [6 empty] | Вода водопроводная
П,Н | 04.2.01.01 | Смесь асфальтобетонная | 4: т; 5: 0 0 | [5 empty] | Смесь асфальтобетонная
Д | ФССЦ-04.2.01.01-0049 | Смеси асфальтобетонные плотные мелкозернистые тип Б марка II | 4: т; 5: 24,2 1,49556 | [7 empty] | Смеси асфальтобетонные плотные мелкозернистые тип Б марка II
Раздел 3. Озеленение территории | [12 empty] | Раздел 3. Озеленение территории
Подготовка почвы для устройства посевного газона с внесением растительной земли слоем 15 см: вручную | [13 empty] | Подготовка почвы для устройства посевного газона с внесением растительной земли слоем 15 см: вручную
36 | ФЕР47-01-046-04 | Подготовка почвы для устройства партерного и обыкновенного газона с внесением растительной земли слоем 15 см: вручную | 100 м2 | 20.498 | 43196.06 | 885432.82 | 1062519.38 | 20849.58 | 427374.66 | 512849.59 |  |  |  |  | Подготовка почвы для устройства партерного и обыкновенного газона с внесением растительной земли слоем 15 см: вручную
| 16.2.01.02-0001 | Земля растительная | 4: м3; 5: 15 307,47 | [6 empty] | Земля растительная
Посев газонов вручную | [13 empty] | Посев газонов вручную
37 | ФЕР47-01-046-06 | Посев газонов партерных, мавританских и обыкновенных вручную | 100 м2 | 20.498 | 13557.21 | 277895.71 | 333474.85 | 3248.39 | 66585.56 | 79902.67 |  |  |  |  | Посев газонов партерных, мавританских и обыкновенных вручную
| 01.7.03.01-0001 | Вода | 4: м3; 5: 10 204,98 | [6 empty] | Вода
Н | 16.2.02.07 | Семена газонных трав | 4: кг; 5: 2 40,996 | [5 empty] | Семена газонных трав
Д | ФССЦ-16.2.02.07-0161 | Семена газонных трав (смесь) | 4: кг; 5: 2 40,996 | [7 empty] | Семена газонных трав (смесь)
Укрепление откосов посевом многолетних трав: с подсыпкой растительной земли вручную | [13 empty] | Укрепление откосов посевом многолетних трав: с подсыпкой растительной земли вручную
38 | ФЕР01-02-040-01 | Укрепление откосов земляных сооружений посевом многолетних трав: с подсыпкой растительной земли вручную | 100 м2 | 1.504 | 30015.08 | 45142.68 | 54171.22 | 20702.58 | 31136.68 | 37364.02 |  |  |  |  | Укрепление откосов земляных сооружений посевом многолетних трав: с подсыпкой растительной земли вручную
Н | 16.2.01.02 | Земля растительная | 4: м3; 5: 13,6 20,4544 | [5 empty] | Земля растительная
Н | 16.2.02.07 | Семена трав | 4: кг; 5: 1,2 1,8048 | [5 empty] | Семена трав
Д | ФССЦ-16.2.01.02-0001 | Земля растительная | 4: м3; 5: 13,6 20,4544 | [7 empty] | Земля растительная
Д | ФССЦ-16.2.02.07-0161 | Семена газонных трав (смесь) | 4: кг; 5: 1,2 1,8048 | [7 empty] | Семена газонных трав (смесь)
ВСЕГО по смете |  |  | 7: 2369854.07; 8: 2843824.88; 10: 2953927.91; 11: 3544713.49
ВСЕГО ,без НДС |  |  | 7: 5323781.98
ВСЕГО, с НДС |  |  | 7: 6388538.37

## 05-01-01 (об)
05-01-01
Терминал по перевалке минеральных удобрений в морском торговом порту Усть-Луга. Береговые объекты Терминала. Переустройство железнодорожной инфраструктуры этапа 1.1 | [10 empty] | Терминал по перевалке минеральных удобрений в морском торговом порту Усть-Луга. Береговые объекты Терминала. Переустройство железнодорожной инфраструктуры этапа 1.1
(наименование стройки)
на Устройство кабельных линий связи, | [11 empty] | на Устройство кабельных линий связи,
(наименование работ и затрат, наименование объекта)
| Основание: | 1146-СС.ВР1; 1146-СС.СО1
№ п/п | Обоснование | Наименование работ и затрат | Ед. изм. | Кол-во | Цена за ед.изм. работ, руб. без НДС | Стоимость работ, всего, с лимитированными затратами, без НДС, руб. | Стоимость работ, всего, с лимитированными затратами и НДС, руб. | Цена за ед.изм. материала, руб. без НДС | Стоимость материалов, всего, с лимитированными затратами, без НДС, руб. | Стоимость материалов, всего, с лимитированными затратами и НДС, руб.
1 | 2 | 3 | 4 | 5 | 6 | 7 | 8 | 9 | 10 | 11
Раздел 1. Прокладка кабелей в грунте | [12 empty] | Раздел 1. Прокладка кабелей в грунте
Разработка грунта экскаватором в отвал (97% от объема разрабатываемого грунта) | [13 empty] | Разработка грунта экскаватором в отвал (97% от объема разрабатываемого грунта)
1 | ФЕР01-01-003-14 | Разработка грунта в отвал экскаваторами "драглайн" или "обратная лопата" с ковшом вместимостью: 0,5 (0,5-0,63) м3, группа грунтов 2 | 1000 м3 | 0.3487 | 73118.58 | 25496.45 | 30595.74 | 0 | 0 | 0 |  |  |  |  | Разработка грунта в отвал экскаваторами "драглайн" или "обратная лопата" с ковшом вместимостью: 0,5 (0,5-0,63) м3, группа грунтов 2
Доработка траншеи вручную группа грунтов: 2 (3% от объема разрабатываемого грунта) |  |  |  |  | #DIV/0! | 0 | 0 | #DIV/0! | 0 | 0 |  |  |  | Доработка траншеи вручную группа грунтов: 2 (3% от объема разрабатываемого грунта)
2 | ФЕР01-02-057-02 | Разработка грунта вручную в траншеях глубиной до 2 м без креплений с откосами, группа грунтов: 2 | 100 м3 | 0.108 | 163253.52 | 17631.38 | 21157.66 | 0 | 0 | 0 |  |  |  |  | Разработка грунта вручную в траншеях глубиной до 2 м без креплений с откосами, группа грунтов: 2
Устройство песчаного основания толщиной 0,1 м под кабель с уплотнением |  |  |  |  | #DIV/0! | 0 | 0 | #DIV/0! | 0 | 0 |  |  |  | Устройство песчаного основания толщиной 0,1 м под кабель с уплотнением
3 | ФЕР08-01-002-01 | Устройство основания под фундаменты: песчаного | м3 | 27.2 | 1053.9 | 28666.19 | 34399.43 | 680.23 | 18502.13 | 22202.55 |  |  |  |  | Устройство основания под фундаменты: песчаного
| 01.7.03.01-0001 | Вода | м3 | 0,15 4,08 | #VALUE! | 0 | 0 | #VALUE! | 0 | 0 | [5 empty] | Вода
Н | 02.3.01.02 | Песок для строительных работ природный | м3 | 1,1 29,92 | #VALUE! | 0 | 0 | #VALUE! | 0 | 0 | [6 empty] | Песок для строительных работ природный
Д | ФССЦ-02.3.01.02-1012 | Песок природный II класс, средний, круглые сита | м3 | 1,1 29,92 | #VALUE! | 0 | 0 | #VALUE! | 0 | 0 | [7 empty] | Песок природный II класс, средний, круглые сита
Прокладка кабеля в траншее ДПД2-нг(А)-FRHFLTx-08У |  |  |  |  | #DIV/0! | 0 | 0 | #DIV/0! | 0 | 0 |  |  |  | Прокладка кабеля в траншее ДПД2-нг(А)-FRHFLTx-08У
4 | ФЕРм10-06-048-05 | Прокладка волоконно-оптических кабелей в траншее | км кабеля | 0.823 | 60759.02 | 50004.67 | 60005.6 | 39.16 | 32.23 | 38.67 |  |  |  |  | Прокладка волоконно-оптических кабелей в траншее
| 999-9950 | Вспомогательные ненормируемые ресурсы (2% от Оплаты труда рабочих) | руб | 3,82 3,14386 | #VALUE! | 0 | 0 | #VALUE! | 0 | 0 | [5 empty] | Вспомогательные ненормируемые ресурсы (2% от Оплаты труда рабочих)
5 | ФССЦ-21.1.01.01-0013 ДПД2-нг(А)-FRHFLTx-08У-40 | Кабель оптический ДПС-008Е04-04 | 1000 м | 0.83946 | 0 | 0 | 0 | 72120.79 | 60542.52 | 72651.02 |  |  |  |  | Кабель оптический ДПС-008Е04-04
Прокладка кабеля в траншее ДПД2-нг(А)-FRHFLTx-016У |  |  |  |  | #DIV/0! | 0 | 0 | #DIV/0! | 0 | 0 |  |  |  | Прокладка кабеля в траншее ДПД2-нг(А)-FRHFLTx-016У
6 | ФЕРм10-06-048-05 | Прокладка волоконно-оптических кабелей в траншее | км кабеля | 0.47 | 60759.02 | 28556.74 | 34268.09 | 39.17 | 18.41 | 22.09 |  |  |  |  | Прокладка волоконно-оптических кабелей в траншее
| 999-9950 | Вспомогательные ненормируемые ресурсы (2% от Оплаты труда рабочих) | руб | 3,82 1,7954 | #VALUE! | 0 | 0 | #VALUE! | 0 | 0 | [5 empty] | Вспомогательные ненормируемые ресурсы (2% от Оплаты труда рабочих)
7 | ФССЦ-21.1.01.01-0015 ДПД2-нг(А)-FRHFLTx-16У-40 | Кабель оптический ДПС-016Е04-04 | 1000 м | 0.4794 | 0 | 0 | 0 | 84711.39 | 40610.64 | 48732.77 |  |  |  |  | Кабель оптический ДПС-016Е04-04
Прокладка кабеля в траншее КСППБ 1х4х1,2 |  |  |  |  | #DIV/0! | 0 | 0 | #DIV/0! | 0 | 0 |  |  |  | Прокладка кабеля в траншее КСППБ 1х4х1,2
8 | ФЕРм08-02-141-01 | Кабель до 35 кВ в готовых траншеях без покрытий, масса 1 м: до 1 кг | 100 м | 21.56 | 14264.06 | 307533.13 | 369039.76 | 747.98 | 16126.47 | 19351.76 |  |  |  |  | Кабель до 35 кВ в готовых траншеях без покрытий, масса 1 м: до 1 кг
| 01.7.06.07-0002 | Лента монтажная, тип ЛМ-5 | 10 м | 0,096 2,06976 | #VALUE! | 0 | 0 | #VALUE! | 0 | 0 | [5 empty] | Лента монтажная, тип ЛМ-5
| 08.3.07.01-0076 | Прокат полосовой, горячекатаный, марка стали Ст3сп, ширина 50-200 мм, толщина 4-5 мм | т | 0,001 0,02156 | #VALUE! | 0 | 0 | #VALUE! | 0 | 0 | [5 empty] | Прокат полосовой, горячекатаный, марка стали Ст3сп, ширина 50-200 мм, толщина 4-5 мм
| 08.3.08.02-0052 | Уголок горячекатаный, марка стали ВСт3кп2, размер 50х50х5 мм | т | 0,01 0,2156 | #VALUE! | 0 | 0 | #VALUE! | 0 | 0 | [5 empty] | Уголок горячекатаный, марка стали ВСт3кп2, размер 50х50х5 мм
| 14.4.02.09-0001 | Краска | кг | 0,25 5,39 | #VALUE! | 0 | 0 | #VALUE! | 0 | 0 | [5 empty] | Краска
| 14.4.03.03-0002 | Лак битумный БТ-123 | т | 0,00006 0,0012936 | #VALUE! | 0 | 0 | #VALUE! | 0 | 0 | [5 empty] | Лак битумный БТ-123
| 999-9950 | Вспомогательные ненормируемые ресурсы (2% от Оплаты труда рабочих) | руб | 2,06 44,4136 | #VALUE! | 0 | 0 | #VALUE! | 0 | 0 | [5 empty] | Вспомогательные ненормируемые ресурсы (2% от Оплаты труда рабочих)
9 | ТЦ_21.1.04.01_78_7806100839_06.03.2025_02_2.1 | Кабель КСППБ 1х4х1,2 | м | 2199.12 | 0 | 0 | 0 | 143.71 | 316040.88 | 379249.06 |  |  |  |  | Кабель КСППБ 1х4х1,2
Прокладка кабеля в траншее ТППэпБбП-НДГ 10х2х0,5 |  |  |  |  | #DIV/0! | 0 | 0 | #DIV/0! | 0 | 0 |  |  |  | Прокладка кабеля в траншее ТППэпБбП-НДГ 10х2х0,5
10 | ФЕРм08-02-141-01 | Кабель до 35 кВ в готовых траншеях без покрытий, масса 1 м: до 1 кг | 100 м | 0.36 | 14264.03 | 5135.05 | 6162.06 | 747.97 | 269.27 | 323.12 |  |  |  |  | Кабель до 35 кВ в готовых траншеях без покрытий, масса 1 м: до 1 кг
| 01.7.06.07-0002 | Лента монтажная, тип ЛМ-5 | 10 м | 0,096 0,03456 | #VALUE! | 0 | 0 | #VALUE! | 0 | 0 | [5 empty] | Лента монтажная, тип ЛМ-5
| 08.3.07.01-0076 | Прокат полосовой, горячекатаный, марка стали Ст3сп, ширина 50-200 мм, толщина 4-5 мм | т | 0,001 0,00036 | #VALUE! | 0 | 0 | #VALUE! | 0 | 0 | [5 empty] | Прокат полосовой, горячекатаный, марка стали Ст3сп, ширина 50-200 мм, толщина 4-5 мм
| 08.3.08.02-0052 | Уголок горячекатаный, марка стали ВСт3кп2, размер 50х50х5 мм | т | 0,01 0,0036 | #VALUE! | 0 | 0 | #VALUE! | 0 | 0 | [5 empty] | Уголок горячекатаный, марка стали ВСт3кп2, размер 50х50х5 мм
| 14.4.02.09-0001 | Краска | кг | 0,25 0,09 | #VALUE! | 0 | 0 | #VALUE! | 0 | 0 | [5 empty] | Краска
| 14.4.03.03-0002 | Лак битумный БТ-123 | т | 0,00006 0,0000216 | #VALUE! | 0 | 0 | #VALUE! | 0 | 0 | [5 empty] | Лак битумный БТ-123
| 999-9950 | Вспомогательные ненормируемые ресурсы (2% от Оплаты труда рабочих) | руб | 2,06 0,7416 | #VALUE! | 0 | 0 | #VALUE! | 0 | 0 | [5 empty] | Вспомогательные ненормируемые ресурсы (2% от Оплаты труда рабочих)
11 | ТЦ_21.1.04.08_78_7802877462_31.03.2025_02_3.1 | Кабель ТППэпБбП-НДГ 10х2х0,5 | км | 0.03672 | 0 | 0 | 0 | 199885.08 | 7339.78 | 8807.73 |  |  |  |  | Кабель ТППэпБбП-НДГ 10х2х0,5
Прокладка кабеля в трубе d=63мм ParLan ARM F/UTP Cat5e PVCLS нг(А)-FRLS 4х2х0,52 |  |  |  |  | #DIV/0! | 0 | 0 | #DIV/0! | 0 | 0 |  |  |  | Прокладка кабеля в трубе d=63мм ParLan ARM F/UTP Cat5e PVCLS нг(А)-FRLS 4х2х0,52
12 | ФЕРм08-02-148-01 | Кабель до 35 кВ в проложенных трубах, блоках и коробах, масса 1 м кабеля: до 1 кг | 100 м | 0.99 | 12536.18 | 12410.82 | 14892.98 | 379.58 | 375.78 | 450.94 |  |  |  |  | Кабель до 35 кВ в проложенных трубах, блоках и коробах, масса 1 м кабеля: до 1 кг
| 01.7.06.07-0002 | Лента монтажная, тип ЛМ-5 | 10 м | 0,096 0,09504 | #VALUE! | 0 | 0 | #VALUE! | 0 | 0 | [5 empty] | Лента монтажная, тип ЛМ-5
| 10.3.02.03-0011 | Припои оловянно-свинцовые бессурьмянистые, марка ПОС30 | т | 0,0005 0,000495 | #VALUE! | 0 | 0 | #VALUE! | 0 | 0 | [5 empty] | Припои оловянно-свинцовые бессурьмянистые, марка ПОС30
| 14.4.03.03-0002 | Лак битумный БТ-123 | т | 0,00006 0,0000594 | #VALUE! | 0 | 0 | #VALUE! | 0 | 0 | [5 empty] | Лак битумный БТ-123
| 999-9950 | Вспомогательные ненормируемые ресурсы (2% от Оплаты труда рабочих) | руб | 1,87 1,8513 | #VALUE! | 0 | 0 | #VALUE! | 0 | 0 | [5 empty] | Вспомогательные ненормируемые ресурсы (2% от Оплаты труда рабочих)
13 | ТЦ_21.1.00.00_50_5074008028_06.03.2025_02_4.1 | Кабель ParLan ARM F/UTP Cat5e PVCLS нг(А)-FRLS 4х2х0,52 | м | 100.98 | 0 | 0 | 0 | 402.23 | 40617.27 | 48740.72 |  |  |  |  | Кабель ParLan ARM F/UTP Cat5e PVCLS нг(А)-FRLS 4х2х0,52
Засыпка траншеи песком с уплотнением пневмотрамбовками |  |  |  |  | #DIV/0! | 0 | 0 | #DIV/0! | 0 | 0 |  |  |  | Засыпка траншеи песком с уплотнением пневмотрамбовками
14 | ФЕР01-01-034-01 | Засыпка траншей и котлованов с перемещением грунта до 5 м бульдозерами мощностью: 96 кВт (130 л.с.), группа грунтов 1 | 1000 м3 | 0.0315 | 12933.33 | 407.4 | 488.88 | 0 | 0 | 0 |  |  |  |  | Засыпка траншей и котлованов с перемещением грунта до 5 м бульдозерами мощностью: 96 кВт (130 л.с.), группа грунтов 1
15 | ФССЦ-02.3.01.02-1012 | Песок природный II класс, средний, круглые сита | м3 | 34.65 | 0 | 0 | 0 | 614.93 | 21307.3 | 25568.76 |  |  |  |  | Песок природный II класс, средний, круглые сита
16 | ФЕР01-02-005-01 | Уплотнение грунта пневматическими трамбовками, группа грунтов: 1-2 | 100 м3 | 0.315 | 18199.24 | 5732.76 | 6879.31 | 0 | 0 | 0 |  |  |  |  | Уплотнение грунта пневматическими трамбовками, группа грунтов: 1-2
Засыпка бульдозером траншеи грунтом, из отвала с уплотнением пневмотрамбовками |  |  |  |  | #DIV/0! | 0 | 0 | #DIV/0! | 0 | 0 |  |  |  | Засыпка бульдозером траншеи грунтом, из отвала с уплотнением пневмотрамбовками
17 | ФЕР01-01-034-01 | Засыпка траншей и котлованов с перемещением грунта до 5 м бульдозерами мощностью: 96 кВт (130 л.с.), группа грунтов 1 | 1000 м3 | 0.2996 | 12933.14 | 3874.77 | 4649.72 | 0 | 0 | 0 |  |  |  |  | Засыпка траншей и котлованов с перемещением грунта до 5 м бульдозерами мощностью: 96 кВт (130 л.с.), группа грунтов 1
18 | ФЕР01-02-005-01 | Уплотнение грунта пневматическими трамбовками, группа грунтов: 1-2 | 100 м3 | 2.996 | 18199.2 | 54524.79 | 65429.75 | 0 | 0 | 0 |  |  |  |  | Уплотнение грунта пневматическими трамбовками, группа грунтов: 1-2
Разработка грунта экскаватором с погрузкой и транспортировкой лишнего грунта |  |  |  |  | #DIV/0! | 0 | 0 | #DIV/0! | 0 | 0 |  |  |  | Разработка грунта экскаватором с погрузкой и транспортировкой лишнего грунта
19 | ФЕР01-01-013-14 | Разработка грунта с погрузкой на автомобили-самосвалы экскаваторами с ковшом вместимостью: 0,5 (0,5-0,63) м3, группа грунтов 2 | 1000 м3 | 0.0599 | 102915.36 | 6164.63 | 7397.56 | 44.57 | 2.67 | 3.2 |  |  |  |  | Разработка грунта с погрузкой на автомобили-самосвалы экскаваторами с ковшом вместимостью: 0,5 (0,5-0,63) м3, группа грунтов 2
| 02.2.05.04-1777 | Щебень М 800, фракция 20-40 мм, группа 2 | м3 | 0,04 0,002396 | #VALUE! | 0 | 0 | #VALUE! | 0 | 0 | [5 empty] | Щебень М 800, фракция 20-40 мм, группа 2
20 | ФССЦпг-03-21-01-079 | Перевозка грузов I класса автомобилями-самосвалами грузоподъемностью 10 т работающих вне карьера на расстояние до 79 км | 1 т груза | 119.8 | 693.07 | 83029.78 | 99635.74 | 0 | 0 | 0 |  |  |  |  | Перевозка грузов I класса автомобилями-самосвалами грузоподъемностью 10 т работающих вне карьера на расстояние до 79 км
Прокладка сигнальной ленты |  |  |  |  | #DIV/0! | 0 | 0 | #DIV/0! | 0 | 0 |  |  |  | Прокладка сигнальной ленты
21 | ФЕРм08-02-143-05 | Покрытие кабеля, проложенного в траншее: лентой сигнальной | 100 м | 15.8 | 509.77 | 8054.29 | 9665.15 | 0.82 | 12.96 | 15.55 |  |  |  |  | Покрытие кабеля, проложенного в траншее: лентой сигнальной
| 999-9950 | Вспомогательные ненормируемые ресурсы (2% от Оплаты труда рабочих) | руб | 0,08 1,264 | #VALUE! | 0 | 0 | #VALUE! | 0 | 0 | [5 empty] | Вспомогательные ненормируемые ресурсы (2% от Оплаты труда рабочих)
22 | ФССЦ-01.7.06.08-0003 | Лента полиэтиленовая сигнальная, ширина 200 мм, толщина 50 мкм | 100 м | 15.8 | 0 | 0 | 0 | 1107.06 | 17491.51 | 20989.81 |  |  |  |  | Лента полиэтиленовая сигнальная, ширина 200 мм, толщина 50 мкм
Раздел 2. Укладка футляра |  |  |  |  | #DIV/0! | 0 | 0 | #DIV/0! | 0 | 0 |  |  | Раздел 2. Укладка футляра
Разработка грунта экскаватором в отвал (97% от объема разрабатываемого грунта) |  |  |  |  | #DIV/0! | 0 | 0 | #DIV/0! | 0 | 0 |  |  |  | Разработка грунта экскаватором в отвал (97% от объема разрабатываемого грунта)
23 | ФЕР01-01-003-14 | Разработка грунта в отвал экскаваторами "драглайн" или "обратная лопата" с ковшом вместимостью: 0,5 (0,5-0,63) м3, группа грунтов 2 | 1000 м3 | 0.0625 | 73118.56 | 4569.91 | 5483.89 | 0 | 0 | 0 |  |  |  |  | Разработка грунта в отвал экскаваторами "драглайн" или "обратная лопата" с ковшом вместимостью: 0,5 (0,5-0,63) м3, группа грунтов 2
Доработка траншеи вручную группа грунтов: 2 (3% от объема разрабатываемого грунта) |  |  |  |  | #DIV/0! | 0 | 0 | #DIV/0! | 0 | 0 |  |  |  | Доработка траншеи вручную группа грунтов: 2 (3% от объема разрабатываемого грунта)
24 | ФЕР01-02-057-02 | Разработка грунта вручную в траншеях глубиной до 2 м без креплений с откосами, группа грунтов: 2 | 100 м3 | 0.019 | 163254.21 | 3101.83 | 3722.19 | 0 | 0 | 0 |  |  |  |  | Разработка грунта вручную в траншеях глубиной до 2 м без креплений с откосами, группа грунтов: 2
Устройство песчаного основания толщиной 0,1 м под кабель с уплотнением |  |  |  |  | #DIV/0! | 0 | 0 | #DIV/0! | 0 | 0 |  |  |  | Устройство песчаного основания толщиной 0,1 м под кабель с уплотнением
25 | ФЕР23-01-001-01 | Устройство основания под трубопроводы: песчаного | 10 м3 | 0.36 | 12752.44 | 4590.88 | 5509.06 | 6764.22 | 2435.12 | 2922.14 |  |  |  |  | Устройство основания под трубопроводы: песчаного
Н | 02.3.01.02 | Песок для строительных работ природный | м3 | 11 3,96 | #VALUE! | 0 | 0 | #VALUE! | 0 | 0 | [6 empty] | Песок для строительных работ природный
Д | ФССЦ-02.3.01.02-1012 | Песок природный II класс, средний, круглые сита | м3 | 11 3,96 | #VALUE! | 0 | 0 | #VALUE! | 0 | 0 | [7 empty] | Песок природный II класс, средний, круглые сита
Укладка футляра ПЭ-100 SDR 9 - 110×12,3 мм |  |  |  |  | #DIV/0! | 0 | 0 | #DIV/0! | 0 | 0 |  |  |  | Укладка футляра ПЭ-100 SDR 9 - 110×12,3 мм
26 | ФЕРм08-02-231-05 | Прокладка труб гофрированных ПВХ в земле для защиты одного кабеля диаметром: 110 мм | 100 м | 2.21 | 6180.01 | 13657.83 | 16389.4 | 10.15 | 22.43 | 26.91 |  |  |  |  | Прокладка труб гофрированных ПВХ в земле для защиты одного кабеля диаметром: 110 мм
| 999-9950 | Вспомогательные ненормируемые ресурсы (2% от Оплаты труда рабочих) | руб | 0,99 2,1879 | #VALUE! | 0 | 0 | #VALUE! | 0 | 0 | [5 empty] | Вспомогательные ненормируемые ресурсы (2% от Оплаты труда рабочих)
27 | ФССЦ-24.3.03.11-0009 | Трубы напорные полиэтиленовые газопроводные ПЭ100, стандартное размерное отношение SDR9, номинальный наружный диаметр 110 мм, толщина стенки 12,3 мм | м | 225.42 | 0 | 0 | 0 | 2349.22 | 529560.39 | 635472.47 |  |  |  |  | Трубы напорные полиэтиленовые газопроводные ПЭ100, стандартное размерное отношение SDR9, номинальный наружный диаметр 110 мм, толщина стенки 12,3 мм
Протяжка кабеля в футляре ДПД2-нг(А)-FRHFLTx-08У |  |  |  |  | #DIV/0! | 0 | 0 | #DIV/0! | 0 | 0 |  |  |  | Протяжка кабеля в футляре ДПД2-нг(А)-FRHFLTx-08У
28 | ФЕРм10-06-048-08 | Прокладка волоконно-оптических кабелей в канализации: в полиэтиленовой трубе по свободному каналу трубопровода | 100 м кабеля | 0.06 | 25593 | 1535.58 | 1842.69 | 171 | 10.26 | 12.31 |  |  |  |  | Прокладка волоконно-оптических кабелей в канализации: в полиэтиленовой трубе по свободному каналу трубопровода
| 01.7.06.03-0023 | Лента полиэтиленовая с липким слоем, марка А | кг | 0,001 0,00006 | #VALUE! | 0 | 0 | #VALUE! | 0 | 0 | [5 empty] | Лента полиэтиленовая с липким слоем, марка А
| 01.7.06.05-0041 | Лента изоляционная прорезиненная односторонняя, ширина 20 мм, толщина 0,25-0,35 мм | кг | 0,01 0,0006 | #VALUE! | 0 | 0 | #VALUE! | 0 | 0 | [5 empty] | Лента изоляционная прорезиненная односторонняя, ширина 20 мм, толщина 0,25-0,35 мм
| 08.3.03.04-0014 | Проволока светлая, диаметр 3,0 мм | т | 0,001 0,00006 | #VALUE! | 0 | 0 | #VALUE! | 0 | 0 | [5 empty] | Проволока светлая, диаметр 3,0 мм
| 999-9950 | Вспомогательные ненормируемые ресурсы (2% от Оплаты труда рабочих) | руб | 3,11 0,1866 | #VALUE! | 0 | 0 | #VALUE! | 0 | 0 | [5 empty] | Вспомогательные ненормируемые ресурсы (2% от Оплаты труда рабочих)
29 | ФССЦ-21.1.01.01-0013 ДПД2-нг(А)-FRHFLTx-08У-40 | Кабель оптический ДПС-008Е04-04 | 1000 м | 0.00612 | 0 | 0 | 0 | 72120.92 | 441.38 | 529.65 |  |  |  |  | Кабель оптический ДПС-008Е04-04
Протяжка кабеля в футляре ДПД2-нг(А)-FRHFLTx-016У |  |  |  |  | #DIV/0! | 0 | 0 | #DIV/0! | 0 | 0 |  |  |  | Протяжка кабеля в футляре ДПД2-нг(А)-FRHFLTx-016У
30 | ФЕРм10-06-048-08 | Прокладка волоконно-оптических кабелей в канализации: в полиэтиленовой трубе по свободному каналу трубопровода | 100 м кабеля | 1.26 | 25592.93 | 32247.09 | 38696.51 | 170.98 | 215.43 | 258.52 |  |  |  |  | Прокладка волоконно-оптических кабелей в канализации: в полиэтиленовой трубе по свободному каналу трубопровода
| 01.7.06.03-0023 | Лента полиэтиленовая с липким слоем, марка А | кг | 0,001 0,00126 | #VALUE! | 0 | 0 | #VALUE! | 0 | 0 | [5 empty] | Лента полиэтиленовая с липким слоем, марка А
| 01.7.06.05-0041 | Лента изоляционная прорезиненная односторонняя, ширина 20 мм, толщина 0,25-0,35 мм | кг | 0,01 0,0126 | #VALUE! | 0 | 0 | #VALUE! | 0 | 0 | [5 empty] | Лента изоляционная прорезиненная односторонняя, ширина 20 мм, толщина 0,25-0,35 мм
| 08.3.03.04-0014 | Проволока светлая, диаметр 3,0 мм | т | 0,001 0,00126 | #VALUE! | 0 | 0 | #VALUE! | 0 | 0 | [5 empty] | Проволока светлая, диаметр 3,0 мм
| 999-9950 | Вспомогательные ненормируемые ресурсы (2% от Оплаты труда рабочих) | руб | 3,11 3,9186 | #VALUE! | 0 | 0 | #VALUE! | 0 | 0 | [5 empty] | Вспомогательные ненормируемые ресурсы (2% от Оплаты труда рабочих)
31 | ФССЦ-21.1.01.01-0015 ДПД2-нг(А)-FRHFLTx-16У-40 | Кабель оптический ДПС-016Е04-04 | 1000 м | 0.12852 | 0 | 0 | 0 | 84711.41 | 10887.11 | 13064.53 |  |  |  |  | Кабель оптический ДПС-016Е04-04
Протяжка кабеля в футляре ParLan ARM F/UTP Cat5e PVCLS нг(А)-FRLS 4х2х0,52 |  |  |  |  | #DIV/0! | 0 | 0 | #DIV/0! | 0 | 0 |  |  |  | Протяжка кабеля в футляре ParLan ARM F/UTP Cat5e PVCLS нг(А)-FRLS 4х2х0,52
32 | ФЕРм08-02-148-01 | Кабель до 35 кВ в проложенных трубах, блоках и коробах, масса 1 м кабеля: до 1 кг | 100 м | 0.09 | 12536.11 | 1128.25 | 1353.9 | 379.56 | 34.16 | 40.99 |  |  |  |  | Кабель до 35 кВ в проложенных трубах, блоках и коробах, масса 1 м кабеля: до 1 кг
| 01.7.06.07-0002 | Лента монтажная, тип ЛМ-5 | 10 м | 0,096 0,00864 | #VALUE! | 0 | 0 | #VALUE! | 0 | 0 | [5 empty] | Лента монтажная, тип ЛМ-5
| 10.3.02.03-0011 | Припои оловянно-свинцовые бессурьмянистые, марка ПОС30 | т | 0,0005 0,000045 | #VALUE! | 0 | 0 | #VALUE! | 0 | 0 | [5 empty] | Припои оловянно-свинцовые бессурьмянистые, марка ПОС30
| 14.4.03.03-0002 | Лак битумный БТ-123 | т | 0,00006 0,0000054 | #VALUE! | 0 | 0 | #VALUE! | 0 | 0 | [5 empty] | Лак битумный БТ-123
| 999-9950 | Вспомогательные ненормируемые ресурсы (2% от Оплаты труда рабочих) | руб | 1,87 0,1683 | #VALUE! | 0 | 0 | #VALUE! | 0 | 0 | [5 empty] | Вспомогательные ненормируемые ресурсы (2% от Оплаты труда рабочих)
33 | ТЦ_21.1.00.00_50_5074008028_06.03.2025_02_4.1 | Кабель ParLan ARM F/UTP Cat5e PVCLS нг(А)-FRLS 4х2х0,52 | м | 9.18 | 0 | 0 | 0 | 402.23 | 3692.48 | 4430.98 |  |  |  |  | Кабель ParLan ARM F/UTP Cat5e PVCLS нг(А)-FRLS 4х2х0,52
Протяжка кабеля в футляре ТППэпБбП-НДГ 10х2х0,5 |  |  |  |  | #DIV/0! | 0 | 0 | #DIV/0! | 0 | 0 |  |  |  | Протяжка кабеля в футляре ТППэпБбП-НДГ 10х2х0,5
34 | ФЕРм08-02-148-01 | Кабель до 35 кВ в проложенных трубах, блоках и коробах, масса 1 м кабеля: до 1 кг | 100 м | 0.03 | 12536 | 376.08 | 451.29 | 379.33 | 11.38 | 13.66 |  |  |  |  | Кабель до 35 кВ в проложенных трубах, блоках и коробах, масса 1 м кабеля: до 1 кг
| 01.7.06.07-0002 | Лента монтажная, тип ЛМ-5 | 10 м | 0,096 0,00288 | #VALUE! | 0 | 0 | #VALUE! | 0 | 0 | [5 empty] | Лента монтажная, тип ЛМ-5
| 10.3.02.03-0011 | Припои оловянно-свинцовые бессурьмянистые, марка ПОС30 | т | 0,0005 0,000015 | #VALUE! | 0 | 0 | #VALUE! | 0 | 0 | [5 empty] | Припои оловянно-свинцовые бессурьмянистые, марка ПОС30
| 14.4.03.03-0002 | Лак битумный БТ-123 | т | 0,00006 0,0000018 | #VALUE! | 0 | 0 | #VALUE! | 0 | 0 | [5 empty] | Лак битумный БТ-123
| 999-9950 | Вспомогательные ненормируемые ресурсы (2% от Оплаты труда рабочих) | руб | 1,87 0,0561 | #VALUE! | 0 | 0 | #VALUE! | 0 | 0 | [5 empty] | Вспомогательные ненормируемые ресурсы (2% от Оплаты труда рабочих)
35 | ТЦ_21.1.04.08_78_7802877462_31.03.2025_02_3.1 | Кабель ТППэпБбП-НДГ 10х2х0,5 | км | 0.00306 | 0 | 0 | 0 | 199885.62 | 611.65 | 733.98 |  |  |  |  | Кабель ТППэпБбП-НДГ 10х2х0,5
Протяжка кабеля в футляре КСППБ 1х4х1,2 |  |  |  |  | #DIV/0! | 0 | 0 | #DIV/0! | 0 | 0 |  |  |  | Протяжка кабеля в футляре КСППБ 1х4х1,2
36 | ФЕРм08-02-148-01 | Кабель до 35 кВ в проложенных трубах, блоках и коробах, масса 1 м кабеля: до 1 кг | 100 м | 3.16 | 12536.18 | 39614.33 | 47537.19 | 379.58 | 1199.47 | 1439.36 |  |  |  |  | Кабель до 35 кВ в проложенных трубах, блоках и коробах, масса 1 м кабеля: до 1 кг
| 01.7.06.07-0002 | Лента монтажная, тип ЛМ-5 | 10 м | 0,096 0,30336 | #VALUE! | 0 | 0 | #VALUE! | 0 | 0 | [5 empty] | Лента монтажная, тип ЛМ-5
| 10.3.02.03-0011 | Припои оловянно-свинцовые бессурьмянистые, марка ПОС30 | т | 0,0005 0,00158 | #VALUE! | 0 | 0 | #VALUE! | 0 | 0 | [5 empty] | Припои оловянно-свинцовые бессурьмянистые, марка ПОС30
| 14.4.03.03-0002 | Лак битумный БТ-123 | т | 0,00006 0,0001896 | #VALUE! | 0 | 0 | #VALUE! | 0 | 0 | [5 empty] | Лак битумный БТ-123
| 999-9950 | Вспомогательные ненормируемые ресурсы (2% от Оплаты труда рабочих) | руб | 1,87 5,9092 | #VALUE! | 0 | 0 | #VALUE! | 0 | 0 | [5 empty] | Вспомогательные ненормируемые ресурсы (2% от Оплаты труда рабочих)
37 | ТЦ_21.1.04.01_78_7806100839_06.03.2025_02_2.1 | Кабель КСППБ 1х4х1,2 | м | 322.32 | 0 | 0 | 0 | 143.71 | 46321.39 | 55585.67 |  |  |  |  | Кабель КСППБ 1х4х1,2
Засыпка траншеи песком с уплотнением пневмотрамбовками |  |  |  |  | #DIV/0! | 0 | 0 | #DIV/0! | 0 | 0 |  |  |  | Засыпка траншеи песком с уплотнением пневмотрамбовками
38 | ФЕР01-01-034-01 | Засыпка траншей и котлованов с перемещением грунта до 5 м бульдозерами мощностью: 96 кВт (130 л.с.), группа грунтов 1 | 1000 м3 | 0.0056 | 12933.93 | 72.43 | 86.92 | 0 | 0 | 0 |  |  |  |  | Засыпка траншей и котлованов с перемещением грунта до 5 м бульдозерами мощностью: 96 кВт (130 л.с.), группа грунтов 1
39 | ФССЦ-02.3.01.02-1012 | Песок природный II класс, средний, круглые сита | м3 | 6.16 | 0 | 0 | 0 | 614.93 | 3787.96 | 4545.55 |  |  |  |  | Песок природный II класс, средний, круглые сита
40 | ФЕР01-02-005-01 | Уплотнение грунта пневматическими трамбовками, группа грунтов: 1-2 | 100 м3 | 0.056 | 18199.11 | 1019.15 | 1222.98 | 0 | 0 | 0 |  |  |  |  | Уплотнение грунта пневматическими трамбовками, группа грунтов: 1-2
Засыпка бульдозером траншеи грунтом, из отвала с уплотнением пневмотрамбовками |  |  |  |  | #DIV/0! | 0 | 0 | #DIV/0! | 0 | 0 |  |  |  | Засыпка бульдозером траншеи грунтом, из отвала с уплотнением пневмотрамбовками
41 | ФЕР01-01-034-01 | Засыпка траншей и котлованов с перемещением грунта до 5 м бульдозерами мощностью: 96 кВт (130 л.с.), группа грунтов 1 | 1000 м3 | 0.0532 | 12932.89 | 688.03 | 825.64 | 0 | 0 | 0 |  |  |  |  | Засыпка траншей и котлованов с перемещением грунта до 5 м бульдозерами мощностью: 96 кВт (130 л.с.), группа грунтов 1
42 | ФЕР01-02-005-01 | Уплотнение грунта пневматическими трамбовками, группа грунтов: 1-2 | 100 м3 | 0.532 | 18199.21 | 9681.98 | 11618.37 | 0 | 0 | 0 |  |  |  |  | Уплотнение грунта пневматическими трамбовками, группа грунтов: 1-2
Разработка грунта экскаватором с погрузкой и транспортировкой лишнего грунта |  |  |  |  | #DIV/0! | 0 | 0 | #DIV/0! | 0 | 0 |  |  |  | Разработка грунта экскаватором с погрузкой и транспортировкой лишнего грунта
43 | ФЕР01-01-013-14 | Разработка грунта с погрузкой на автомобили-самосвалы экскаваторами с ковшом вместимостью: 0,5 (0,5-0,63) м3, группа грунтов 2 | 1000 м3 | 0.0112 | 102913.39 | 1152.63 | 1383.16 | 44.64 | 0.5 | 0.6 |  |  |  |  | Разработка грунта с погрузкой на автомобили-самосвалы экскаваторами с ковшом вместимостью: 0,5 (0,5-0,63) м3, группа грунтов 2
| 02.2.05.04-1777 | Щебень М 800, фракция 20-40 мм, группа 2 | м3 | 0,04 0,000448 | #VALUE! | 0 | 0 | #VALUE! | 0 | 0 | [5 empty] | Щебень М 800, фракция 20-40 мм, группа 2
44 | ФССЦпг-03-21-01-079 | Перевозка грузов I класса автомобилями-самосвалами грузоподъемностью 10 т работающих вне карьера на расстояние до 79 км | 1 т груза | 22.4 | 693.07 | 15524.77 | 18629.72 | 0 | 0 | 0 |  |  |  |  | Перевозка грузов I класса автомобилями-самосвалами грузоподъемностью 10 т работающих вне карьера на расстояние до 79 км
Прокладка кабеля по зданию ДПД2-нг(А)-FRHFLTx-08У |  |  |  |  | #DIV/0! | 0 | 0 | #DIV/0! | 0 | 0 |  |  |  | Прокладка кабеля по зданию ДПД2-нг(А)-FRHFLTx-08У
45 | ФЕРм08-02-147-10 | Кабель до 35 кВ по установленным конструкциям и лоткам с креплением по всей длине, масса 1 м кабеля: до 1 кг | 100 м | 1.51 | 17394.24 | 26265.3 | 31518.36 | 355.69 | 537.09 | 644.51 |  |  |  |  | Кабель до 35 кВ по установленным конструкциям и лоткам с креплением по всей длине, масса 1 м кабеля: до 1 кг
| 01.7.06.07-0002 | Лента монтажная, тип ЛМ-5 | 10 м | 0,245 0,36995 | #VALUE! | 0 | 0 | #VALUE! | 0 | 0 | [5 empty] | Лента монтажная, тип ЛМ-5
| 01.7.15.14-0165 | Шурупы с полукруглой головкой 4х40 мм | т | 0,00062 0,0009362 | #VALUE! | 0 | 0 | #VALUE! | 0 | 0 | [5 empty] | Шурупы с полукруглой головкой 4х40 мм
| 10.3.02.03-0011 | Припои оловянно-свинцовые бессурьмянистые, марка ПОС30 | т | 0,00025 0,0003775 | #VALUE! | 0 | 0 | #VALUE! | 0 | 0 | [5 empty] | Припои оловянно-свинцовые бессурьмянистые, марка ПОС30
| 14.4.03.03-0002 | Лак битумный БТ-123 | т | 0,00072 0,0010872 | #VALUE! | 0 | 0 | #VALUE! | 0 | 0 | [5 empty] | Лак битумный БТ-123
| 999-9950 | Вспомогательные ненормируемые ресурсы (2% от Оплаты труда рабочих) | руб | 2,65 4,0015 | #VALUE! | 0 | 0 | #VALUE! | 0 | 0 | [5 empty] | Вспомогательные ненормируемые ресурсы (2% от Оплаты труда рабочих)
46 | ФССЦ-21.1.01.01-0013 ДПД2-нг(А)-FRHFLTx-08У-40 | Кабель оптический ДПС-008Е04-04 | 1000 м | 0.15402 | 0 | 0 | 0 | 72120.76 | 11108.04 | 13329.65 |  |  |  |  | Кабель оптический ДПС-008Е04-04
Прокладка кабеля по зданию ДПД2-нг(А)-FRHFLTx-016У |  |  |  |  | #DIV/0! | 0 | 0 | #DIV/0! | 0 | 0 |  |  |  | Прокладка кабеля по зданию ДПД2-нг(А)-FRHFLTx-016У
47 | ФЕРм08-02-147-10 | Кабель до 35 кВ по установленным конструкциям и лоткам с креплением по всей длине, масса 1 м кабеля: до 1 кг | 100 м | 1.4 | 17394.25 | 24351.95 | 29222.34 | 355.69 | 497.97 | 597.56 |  |  |  |  | Кабель до 35 кВ по установленным конструкциям и лоткам с креплением по всей длине, масса 1 м кабеля: до 1 кг
| 01.7.06.07-0002 | Лента монтажная, тип ЛМ-5 | 10 м | 0,245 0,343 | #VALUE! | 0 | 0 | #VALUE! | 0 | 0 | [5 empty] | Лента монтажная, тип ЛМ-5
| 01.7.15.14-0165 | Шурупы с полукруглой головкой 4х40 мм | т | 0,00062 0,000868 | #VALUE! | 0 | 0 | #VALUE! | 0 | 0 | [5 empty] | Шурупы с полукруглой головкой 4х40 мм
| 10.3.02.03-0011 | Припои оловянно-свинцовые бессурьмянистые, марка ПОС30 | т | 0,00025 0,00035 | #VALUE! | 0 | 0 | #VALUE! | 0 | 0 | [5 empty] | Припои оловянно-свинцовые бессурьмянистые, марка ПОС30
| 14.4.03.03-0002 | Лак битумный БТ-123 | т | 0,00072 0,001008 | #VALUE! | 0 | 0 | #VALUE! | 0 | 0 | [5 empty] | Лак битумный БТ-123
| 999-9950 | Вспомогательные ненормируемые ресурсы (2% от Оплаты труда рабочих) | руб | 2,65 3,71 | #VALUE! | 0 | 0 | #VALUE! | 0 | 0 | [5 empty] | Вспомогательные ненормируемые ресурсы (2% от Оплаты труда рабочих)
48 | ФССЦ-21.1.01.01-0015 ДПД2-нг(А)-FRHFLTx-16У-40 | Кабель оптический ДПС-016Е04-04 | 1000 м | 0.1428 | 0 | 0 | 0 | 84711.34 | 12096.78 | 14516.14 |  |  |  |  | Кабель оптический ДПС-016Е04-04
Прокладка кабеля по зданию ParLan ARM F/UTP Cat5e PVCLS нг(А)-FRLS 4х2х0,52 |  |  |  |  | #DIV/0! | 0 | 0 | #DIV/0! | 0 | 0 |  |  |  | Прокладка кабеля по зданию ParLan ARM F/UTP Cat5e PVCLS нг(А)-FRLS 4х2х0,52
49 | ФЕРм08-02-147-10 | Кабель до 35 кВ по установленным конструкциям и лоткам с креплением по всей длине, масса 1 м кабеля: до 1 кг | 100 м | 1.12 | 17394.26 | 19481.57 | 23377.88 | 355.7 | 398.38 | 478.06 |  |  |  |  | Кабель до 35 кВ по установленным конструкциям и лоткам с креплением по всей длине, масса 1 м кабеля: до 1 кг
| 01.7.06.07-0002 | Лента монтажная, тип ЛМ-5 | 10 м | 0,245 0,2744 | #VALUE! | 0 | 0 | #VALUE! | 0 | 0 | [5 empty] | Лента монтажная, тип ЛМ-5
| 01.7.15.14-0165 | Шурупы с полукруглой головкой 4х40 мм | т | 0,00062 0,0006944 | #VALUE! | 0 | 0 | #VALUE! | 0 | 0 | [5 empty] | Шурупы с полукруглой головкой 4х40 мм
| 10.3.02.03-0011 | Припои оловянно-свинцовые бессурьмянистые, марка ПОС30 | т | 0,00025 0,00028 | #VALUE! | 0 | 0 | #VALUE! | 0 | 0 | [5 empty] | Припои оловянно-свинцовые бессурьмянистые, марка ПОС30
| 14.4.03.03-0002 | Лак битумный БТ-123 | т | 0,00072 0,0008064 | #VALUE! | 0 | 0 | #VALUE! | 0 | 0 | [5 empty] | Лак битумный БТ-123
| 999-9950 | Вспомогательные ненормируемые ресурсы (2% от Оплаты труда рабочих) | руб | 2,65 2,968 | #VALUE! | 0 | 0 | #VALUE! | 0 | 0 | [5 empty] | Вспомогательные ненормируемые ресурсы (2% от Оплаты труда рабочих)
50 | ТЦ_21.1.00.00_50_5074008028_06.03.2025_02_4.1 | Кабель ParLan ARM F/UTP Cat5e PVCLS нг(А)-FRLS 4х2х0,52 | м | 114.24 | 0 | 0 | 0 | 402.23 | 45950.84 | 55141.01 |  |  |  |  | Кабель ParLan ARM F/UTP Cat5e PVCLS нг(А)-FRLS 4х2х0,52
Прокладка кабеля по зданию ТППэпБбП-НДГ 10х2х0,5 |  |  |  |  | #DIV/0! | 0 | 0 | #DIV/0! | 0 | 0 |  |  |  | Прокладка кабеля по зданию ТППэпБбП-НДГ 10х2х0,5
51 | ФЕРм08-02-147-10 | Кабель до 35 кВ по установленным конструкциям и лоткам с креплением по всей длине, масса 1 м кабеля: до 1 кг | 100 м | 0.33 | 17394.24 | 5740.1 | 6888.12 | 355.7 | 117.38 | 140.85 |  |  |  |  | Кабель до 35 кВ по установленным конструкциям и лоткам с креплением по всей длине, масса 1 м кабеля: до 1 кг
| 01.7.06.07-0002 | Лента монтажная, тип ЛМ-5 | 10 м | 0,245 0,08085 | #VALUE! | 0 | 0 | #VALUE! | 0 | 0 | [5 empty] | Лента монтажная, тип ЛМ-5
| 01.7.15.14-0165 | Шурупы с полукруглой головкой 4х40 мм | т | 0,00062 0,0002046 | #VALUE! | 0 | 0 | #VALUE! | 0 | 0 | [5 empty] | Шурупы с полукруглой головкой 4х40 мм
| 10.3.02.03-0011 | Припои оловянно-свинцовые бессурьмянистые, марка ПОС30 | т | 0,00025 0,0000825 | #VALUE! | 0 | 0 | #VALUE! | 0 | 0 | [5 empty] | Припои оловянно-свинцовые бессурьмянистые, марка ПОС30
| 14.4.03.03-0002 | Лак битумный БТ-123 | т | 0,00072 0,0002376 | #VALUE! | 0 | 0 | #VALUE! | 0 | 0 | [5 empty] | Лак битумный БТ-123
| 999-9950 | Вспомогательные ненормируемые ресурсы (2% от Оплаты труда рабочих) | руб | 2,65 0,8745 | #VALUE! | 0 | 0 | #VALUE! | 0 | 0 | [5 empty] | Вспомогательные ненормируемые ресурсы (2% от Оплаты труда рабочих)
52 | ТЦ_21.1.04.08_78_7802877462_31.03.2025_02_3.1 | Кабель ТППэпБбП-НДГ 10х2х0,5 | км | 0.03366 | 0 | 0 | 0 | 199885.03 | 6728.13 | 8073.76 |  |  |  |  | Кабель ТППэпБбП-НДГ 10х2х0,5
Прокладка кабеля по зданию КСППБ 1х4х1,2 |  |  |  |  | #DIV/0! | 0 | 0 | #DIV/0! | 0 | 0 |  |  |  | Прокладка кабеля по зданию КСППБ 1х4х1,2
53 | ФЕРм08-02-147-10 | Кабель до 35 кВ по установленным конструкциям и лоткам с креплением по всей длине, масса 1 м кабеля: до 1 кг | 100 м | 0.6 | 17394.27 | 10436.56 | 12523.87 | 355.7 | 213.42 | 256.1 |  |  |  |  | Кабель до 35 кВ по установленным конструкциям и лоткам с креплением по всей длине, масса 1 м кабеля: до 1 кг
| 01.7.06.07-0002 | Лента монтажная, тип ЛМ-5 | 10 м | 0,245 0,147 | #VALUE! | 0 | 0 | #VALUE! | 0 | 0 | [5 empty] | Лента монтажная, тип ЛМ-5
| 01.7.15.14-0165 | Шурупы с полукруглой головкой 4х40 мм | т | 0,00062 0,000372 | #VALUE! | 0 | 0 | #VALUE! | 0 | 0 | [5 empty] | Шурупы с полукруглой головкой 4х40 мм
| 10.3.02.03-0011 | Припои оловянно-свинцовые бессурьмянистые, марка ПОС30 | т | 0,00025 0,00015 | #VALUE! | 0 | 0 | #VALUE! | 0 | 0 | [5 empty] | Припои оловянно-свинцовые бессурьмянистые, марка ПОС30
| 14.4.03.03-0002 | Лак битумный БТ-123 | т | 0,00072 0,000432 | #VALUE! | 0 | 0 | #VALUE! | 0 | 0 | [5 empty] | Лак битумный БТ-123
| 999-9950 | Вспомогательные ненормируемые ресурсы (2% от Оплаты труда рабочих) | руб | 2,65 1,59 | #VALUE! | 0 | 0 | #VALUE! | 0 | 0 | [5 empty] | Вспомогательные ненормируемые ресурсы (2% от Оплаты труда рабочих)
54 | ТЦ_21.1.04.01_78_7806100839_06.03.2025_02_2.1 | Кабель КСППБ 1х4х1,2 | м | 61.2 | 0 | 0 | 0 | 143.71 | 8795.2 | 10554.24 |  |  |  |  | Кабель КСППБ 1х4х1,2
Прокладка кабеля по столбу КСППБ 1х4х1,2 |  |  |  |  | #DIV/0! | 0 | 0 | #DIV/0! | 0 | 0 |  |  |  | Прокладка кабеля по столбу КСППБ 1х4х1,2
55 | ФЕРм08-02-147-10 | Кабель до 35 кВ по установленным конструкциям и лоткам с креплением по всей длине, масса 1 м кабеля: до 1 кг | 100 м | 0.75 | 17394.25 | 13045.69 | 15654.83 | 355.69 | 266.77 | 320.12 |  |  |  |  | Кабель до 35 кВ по установленным конструкциям и лоткам с креплением по всей длине, масса 1 м кабеля: до 1 кг
| 01.7.06.07-0002 | Лента монтажная, тип ЛМ-5 | 10 м | 0,245 0,18375 | #VALUE! | 0 | 0 | #VALUE! | 0 | 0 | [5 empty] | Лента монтажная, тип ЛМ-5
| 01.7.15.14-0165 | Шурупы с полукруглой головкой 4х40 мм | т | 0,00062 0,000465 | #VALUE! | 0 | 0 | #VALUE! | 0 | 0 | [5 empty] | Шурупы с полукруглой головкой 4х40 мм
| 10.3.02.03-0011 | Припои оловянно-свинцовые бессурьмянистые, марка ПОС30 | т | 0,00025 0,0001875 | #VALUE! | 0 | 0 | #VALUE! | 0 | 0 | [5 empty] | Припои оловянно-свинцовые бессурьмянистые, марка ПОС30
| 14.4.03.03-0002 | Лак битумный БТ-123 | т | 0,00072 0,00054 | #VALUE! | 0 | 0 | #VALUE! | 0 | 0 | [5 empty] | Лак битумный БТ-123
| 999-9950 | Вспомогательные ненормируемые ресурсы (2% от Оплаты труда рабочих) | руб | 2,65 1,9875 | #VALUE! | 0 | 0 | #VALUE! | 0 | 0 | [5 empty] | Вспомогательные ненормируемые ресурсы (2% от Оплаты труда рабочих)
56 | ТЦ_21.1.04.01_78_7806100839_06.03.2025_02_2.1 | Кабель КСППБ 1х4х1,2 | м | 76.5 | 0 | 0 | 0 | 143.71 | 10994 | 13192.8 |  |  |  |  | Кабель КСППБ 1х4х1,2
Измерение затухания на кабельной площадке волоконно-оптического кабеля ГТС с числом волокон: 8 |  |  |  |  | #DIV/0! | 0 | 0 | #DIV/0! | 0 | 0 |  |  |  | Измерение затухания на кабельной площадке волоконно-оптического кабеля ГТС с числом волокон: 8
57 | ФЕРм10-06-066-02 | Измерение на кабельной площадке затухания зонового волоконно-оптического кабеля с числом волокон: 8 | участок | 3 | 4671.26 | 14013.78 | 16816.53 | 7.99 | 23.98 | 28.78 |  |  |  |  | Измерение на кабельной площадке затухания зонового волоконно-оптического кабеля с числом волокон: 8
| 999-9950 | Вспомогательные ненормируемые ресурсы (2% от Оплаты труда рабочих) | руб | 0,78 2,34 | #VALUE! | 0 | 0 | #VALUE! | 0 | 0 | [5 empty] | Вспомогательные ненормируемые ресурсы (2% от Оплаты труда рабочих)
Измерение затухания на кабельной площадке волоконно-оптического кабеля ГТС с числом волокон: 16 |  |  |  |  | #DIV/0! | 0 | 0 | #DIV/0! | 0 | 0 |  |  |  | Измерение затухания на кабельной площадке волоконно-оптического кабеля ГТС с числом волокон: 16
58 | ФЕРм10-06-066-04 | Измерение на кабельной площадке затухания зонового волоконно-оптического кабеля с числом волокон: 16 | участок | 2 | 5685.8 | 11371.59 | 13645.91 | 9.74 | 19.48 | 23.38 |  |  |  |  | Измерение на кабельной площадке затухания зонового волоконно-оптического кабеля с числом волокон: 16
| 999-9950 | Вспомогательные ненормируемые ресурсы (2% от Оплаты труда рабочих) | руб | 0,95 1,9 | #VALUE! | 0 | 0 | #VALUE! | 0 | 0 | [5 empty] | Вспомогательные ненормируемые ресурсы (2% от Оплаты труда рабочих)
Измерение на проложенной строительной длине волоконно-оптического кабеля в одном направлении с числом волокон: 8 |  |  |  |  | #DIV/0! | 0 | 0 | #DIV/0! | 0 | 0 |  |  |  | Измерение на проложенной строительной длине волоконно-оптического кабеля в одном направлении с числом волокон: 8
59 | ФЕРм10-06-059-02 | Измерение на смонтированном участке волоконно-оптического кабеля в одном направлении с числом волокон: 8 | измерение | 3 | 1780.41 | 5341.23 | 6409.47 | 2.77 | 8.31 | 9.97 |  |  |  |  | Измерение на смонтированном участке волоконно-оптического кабеля в одном направлении с числом волокон: 8
| 999-9950 | Вспомогательные ненормируемые ресурсы (2% от Оплаты труда рабочих) | руб | 0,27 0,81 | #VALUE! | 0 | 0 | #VALUE! | 0 | 0 | [5 empty] | Вспомогательные ненормируемые ресурсы (2% от Оплаты труда рабочих)
Измерение на проложенной строительной длине волоконно-оптического кабеля в одном направлении с числом волокон: 16 |  |  |  |  | #DIV/0! | 0 | 0 | #DIV/0! | 0 | 0 |  |  |  | Измерение на проложенной строительной длине волоконно-оптического кабеля в одном направлении с числом волокон: 16
60 | ФЕРм10-06-059-04 | Измерение на смонтированном участке волоконно-оптического кабеля в одном направлении с числом волокон: 16 | измерение | 2 | 3197.64 | 6395.28 | 7674.33 | 4.92 | 9.84 | 11.81 |  |  |  |  | Измерение на смонтированном участке волоконно-оптического кабеля в одном направлении с числом волокон: 16
| 999-9950 | Вспомогательные ненормируемые ресурсы (2% от Оплаты труда рабочих) | руб | 0,48 0,96 | #VALUE! | 0 | 0 | #VALUE! | 0 | 0 | [5 empty] | Вспомогательные ненормируемые ресурсы (2% от Оплаты труда рабочих)
Измерение на смонтированном участке волоконно-оптического кабеля в двух направлениях с числом волокон: 8 |  |  |  |  | #DIV/0! | 0 | 0 | #DIV/0! | 0 | 0 |  |  |  | Измерение на смонтированном участке волоконно-оптического кабеля в двух направлениях с числом волокон: 8
61 | ФЕРм10-06-059-02 | Измерение на смонтированном участке волоконно-оптического кабеля в одном направлении с числом волокон: 8 | измерение | 6 | 1780.4 | 10682.41 | 12818.89 | 2.77 | 16.61 | 19.93 |  |  |  |  | Измерение на смонтированном участке волоконно-оптического кабеля в одном направлении с числом волокон: 8
| 999-9950 | Вспомогательные ненормируемые ресурсы (2% от Оплаты труда рабочих) | руб | 0,27 1,62 | #VALUE! | 0 | 0 | #VALUE! | 0 | 0 | [5 empty] | Вспомогательные ненормируемые ресурсы (2% от Оплаты труда рабочих)
62 | ФЕРм10-06-059-02 | Измерение на смонтированном участке волоконно-оптического кабеля в одном направлении с числом волокон: 8 | измерение | 6 | 1780.4 | 10682.41 | 12818.89 | 2.77 | 16.61 | 19.93 |  |  |  |  | Измерение на смонтированном участке волоконно-оптического кабеля в одном направлении с числом волокон: 8
| 999-9950 | Вспомогательные ненормируемые ресурсы (2% от Оплаты труда рабочих) | руб | 0,27 1,62 | #VALUE! | 0 | 0 | #VALUE! | 0 | 0 | [5 empty] | Вспомогательные ненормируемые ресурсы (2% от Оплаты труда рабочих)
Измерение на смонтированном участке волоконно-оптического кабеля в двух направлениях с числом волокон: 16 |  |  |  |  | #DIV/0! | 0 | 0 | #DIV/0! | 0 | 0 |  |  |  | Измерение на смонтированном участке волоконно-оптического кабеля в двух направлениях с числом волокон: 16
63 | ФЕРм10-06-059-04 | Измерение на смонтированном участке волоконно-оптического кабеля в одном направлении с числом волокон: 16 | измерение | 4 | 3197.65 | 12790.58 | 15348.69 | 4.92 | 19.68 | 23.61 |  |  |  |  | Измерение на смонтированном участке волоконно-оптического кабеля в одном направлении с числом волокон: 16
| 999-9950 | Вспомогательные ненормируемые ресурсы (2% от Оплаты труда рабочих) | руб | 0,48 1,92 | #VALUE! | 0 | 0 | #VALUE! | 0 | 0 | [5 empty] | Вспомогательные ненормируемые ресурсы (2% от Оплаты труда рабочих)
64 | ФЕРм10-06-059-04 | Измерение на смонтированном участке волоконно-оптического кабеля в одном направлении с числом волокон: 16 | измерение | 4 | 3197.65 | 12790.58 | 15348.69 | 4.92 | 19.68 | 23.61 |  |  |  |  | Измерение на смонтированном участке волоконно-оптического кабеля в одном направлении с числом волокон: 16
| 999-9950 | Вспомогательные ненормируемые ресурсы (2% от Оплаты труда рабочих) | руб | 0,48 1,92 | #VALUE! | 0 | 0 | #VALUE! | 0 | 0 | [5 empty] | Вспомогательные ненормируемые ресурсы (2% от Оплаты труда рабочих)
Патч-корд волоконно-оптический (шнур) SM 9/125 (OS2),FC/UPC-FC/UPC, 2.0 мм, duplex, LSZH, 2 м. |  |  |  |  | #DIV/0! | 0 | 0 | #DIV/0! | 0 | 0 |  |  |  | Патч-корд волоконно-оптический (шнур) SM 9/125 (OS2),FC/UPC-FC/UPC, 2.0 мм, duplex, LSZH, 2 м.
65 | ГЭСНм11-04-028-01 | Включение в аппаратуру разъемов штепсельных, количество контактов в разъеме: до 14 шт. | шт | 2 | 242.02 | 484.04 | 580.85 | 0 | 0 | 0 |  |  |  |  | Включение в аппаратуру разъемов штепсельных, количество контактов в разъеме: до 14 шт.
66 | ТЦ_21.1.01.01_78_7810216924_07.03.2025_02_5.1 | Патч-корд волоконно-оптический (шнур) SM 9/125 (OS2),FC/UPC-FC/UPC, 2.0 мм, duplex, LSZH, 2 м. FC-D2-9-FC/UR-FC/UR-H-2MLSZH-Y | шт. | 2 | 0 | 0 | 0 | 974.62 | 1949.24 | 2339.09 |  |  |  |  | Патч-корд волоконно-оптический (шнур) SM 9/125 (OS2),FC/UPC-FC/UPC, 2.0 мм, duplex, LSZH, 2 м. FC-D2-9-FC/UR-FC/UR-H-2MLSZH-Y
Монтаж оптического кросса |  |  |  |  | #DIV/0! | 0 | 0 | #DIV/0! | 0 | 0 |  |  |  | Монтаж оптического кросса
67 | ФЕРм10-06-060-04 | Монтаж оптического кросса с учетом измерений на волоконно-оптическом кабеле с числом волокон: 16 | шт | 4 | 5818.81 | 23275.23 | 27930.27 | 53.41 | 213.62 | 256.34 |  |  |  |  | Монтаж оптического кросса с учетом измерений на волоконно-оптическом кабеле с числом волокон: 16
| 01.3.01.07-0009 | Спирт этиловый ректификованный технический, сорт I | кг | 0,11 0,44 | #VALUE! | 0 | 0 | #VALUE! | 0 | 0 | [5 empty] | Спирт этиловый ректификованный технический, сорт I
| 999-9950 | Вспомогательные ненормируемые ресурсы (2% от Оплаты труда рабочих) | руб | 0,93 3,72 | #VALUE! | 0 | 0 | #VALUE! | 0 | 0 | [5 empty] | Вспомогательные ненормируемые ресурсы (2% от Оплаты труда рабочих)
68 О | ТЦ_61.1.04.10_78_7839132635_06.03.2025_01_6.1 | Кросс оптический 19" 1U, 16хFC(UPC) 9/125(OS2) (сплайс-кассета, пигтейлы, КДЗС) FCE-SM-FC-16-1U | шт. | 4 | 0 | 0 | 0 | 2411.32 | 9645.29 | 11574.35 |  |  |  |  | Кросс оптический 19" 1U, 16хFC(UPC) 9/125(OS2) (сплайс-кассета, пигтейлы, КДЗС) FCE-SM-FC-16-1U
69 | ФЕРм10-06-060-02 | Монтаж оптического кросса с учетом измерений на волоконно-оптическом кабеле с числом волокон: 8 | шт | 3 | 1988.5 | 5965.51 | 7158.61 | 1983.01 | 5949.02 | 7138.82 |  |  |  |  | Монтаж оптического кросса с учетом измерений на волоконно-оптическом кабеле с числом волокон: 8
| 01.3.01.07-0009 | Спирт этиловый ректификованный технический, сорт I | кг | 0,05 0,15 | #VALUE! | 0 | 0 | #VALUE! | 0 | 0 | [5 empty] | Спирт этиловый ректификованный технический, сорт I
| 999-9950 | Вспомогательные ненормируемые ресурсы (2% от Оплаты труда рабочих) | руб | 0,64 1,92 | #VALUE! | 0 | 0 | #VALUE! | 0 | 0 | [5 empty] | Вспомогательные ненормируемые ресурсы (2% от Оплаты труда рабочих)
70 О | ТЦ_61.1.04.10_78_7839132635_06.03.2025_01_7.1 | Кросс оптический 19" 1U, 8хFC(UPC) 9/125(OS2) (сплайс-кассета, пигтейлы, КДЗС) FCE-SM-FC-08-1U | шт. | 3 | 0 | 0 | 0 | 1712.07 | 5136.2 | 6163.44 |  |  |  |  | Кросс оптический 19" 1U, 8хFC(UPC) 9/125(OS2) (сплайс-кассета, пигтейлы, КДЗС) FCE-SM-FC-08-1U
Горизонтальный кабельный органайзер с окнами 19" 1U, 4 кольца, цвет черный |  |  |  |  | #DIV/0! | 0 | 0 | #DIV/0! | 0 | 0 |  |  |  | Горизонтальный кабельный органайзер с окнами 19" 1U, 4 кольца, цвет черный
71 | ФЕРм11-01-001-01 | Конструкции для установки приборов, масса: до 1 кг | шт | 3 | 629.46 | 1888.39 | 2266.07 | 237.81 | 713.43 | 856.12 |  |  |  |  | Конструкции для установки приборов, масса: до 1 кг
| 01.7.11.07-0032 | Электроды сварочные Э42, диаметр 4 мм | т | 0,00004 0,00012 | #VALUE! | 0 | 0 | #VALUE! | 0 | 0 | [5 empty] | Электроды сварочные Э42, диаметр 4 мм
| 01.7.15.03-0031 | Болты с гайками и шайбами оцинкованные, диаметр 6 мм | кг | 0,01 0,03 | #VALUE! | 0 | 0 | #VALUE! | 0 | 0 | [5 empty] | Болты с гайками и шайбами оцинкованные, диаметр 6 мм
| 01.7.15.07-0007 | Дюбели пластмассовые, диаметр 14 мм | 100 шт | 0,02 0,06 | #VALUE! | 0 | 0 | #VALUE! | 0 | 0 | [5 empty] | Дюбели пластмассовые, диаметр 14 мм
| 08.3.05.02-0052 | Прокат толстолистовой горячекатаный марка стали Ст3, толщина 2-6 мм | т | 0,001 0,003 | #VALUE! | 0 | 0 | #VALUE! | 0 | 0 | [5 empty] | Прокат толстолистовой горячекатаный марка стали Ст3, толщина 2-6 мм
| 08.3.08.02-0091 | Уголок перфорированный, марка стали Ст3, размер 35х35 мм | м | 0,95 2,85 | #VALUE! | 0 | 0 | #VALUE! | 0 | 0 | [5 empty] | Уголок перфорированный, марка стали Ст3, размер 35х35 мм
| 14.4.01.01-0003 | Грунтовка ГФ-021 | т | 0,00003 0,00009 | #VALUE! | 0 | 0 | #VALUE! | 0 | 0 | [5 empty] | Грунтовка ГФ-021
| 14.4.04.09-0017 | Эмаль ХВ-124, защитная, зеленая | т | 0,00003 0,00009 | #VALUE! | 0 | 0 | #VALUE! | 0 | 0 | [5 empty] | Эмаль ХВ-124, защитная, зеленая
| 14.5.09.07-0030 | Растворитель Р-4 | кг | 0,02 0,06 | #VALUE! | 0 | 0 | #VALUE! | 0 | 0 | [5 empty] | Растворитель Р-4
| 14.5.09.11-0102 | Уайт-спирит | кг | 0,01 0,03 | #VALUE! | 0 | 0 | #VALUE! | 0 | 0 | [5 empty] | Уайт-спирит
| 999-9950 | Вспомогательные ненормируемые ресурсы (2% от Оплаты труда рабочих) | руб | 0,09 0,27 | #VALUE! | 0 | 0 | #VALUE! | 0 | 0 | [5 empty] | Вспомогательные ненормируемые ресурсы (2% от Оплаты труда рабочих)
72 | ТЦ_20.2.03.00_78_7842224734_06.03.2025_02_8.1 | Горизонтальный кабельный органайзер с окнами 19" 1U, 4 кольца, цвет черный | шт. | 3 | 0 | 0 | 0 | 672.23 | 2016.69 | 2420.03 |  |  |  |  | Горизонтальный кабельный органайзер с окнами 19" 1U, 4 кольца, цвет черный
Монтаж шкафа 1.4 |  |  |  |  | #DIV/0! | 0 | 0 | #DIV/0! | 0 | 0 |  |  |  | Монтаж шкафа 1.4
73 | ФЕРм08-03-572-03 | Блок управления шкафного исполнения или распределительный пункт (шкаф), устанавливаемый: на стене, высота и ширина до 600х600 мм | шт | 1 | 3014.77 | 3014.77 | 3617.72 | 1813.33 | 1813.33 | 2175.99 |  |  |  |  | Блок управления шкафного исполнения или распределительный пункт (шкаф), устанавливаемый: на стене, высота и ширина до 600х600 мм
| 01.7.11.07-0034 | Электроды сварочные Э42А, диаметр 4 мм | кг | 0,15 0,15 | #VALUE! | 0 | 0 | #VALUE! | 0 | 0 | [5 empty] | Электроды сварочные Э42А, диаметр 4 мм
| 01.7.15.03-0042 | Болты с гайками и шайбами строительные | кг | 0,17 0,17 | #VALUE! | 0 | 0 | #VALUE! | 0 | 0 | [5 empty] | Болты с гайками и шайбами строительные
| 07.2.07.04-0007 | Конструкции стальные индивидуальные решетчатые сварные, масса до 0,1 т | т | 0,015 0,015 | #VALUE! | 0 | 0 | #VALUE! | 0 | 0 | [5 empty] | Конструкции стальные индивидуальные решетчатые сварные, масса до 0,1 т
| 14.4.02.09-0001 | Краска | кг | 0,03 0,03 | #VALUE! | 0 | 0 | #VALUE! | 0 | 0 | [5 empty] | Краска
| 999-9950 | Вспомогательные ненормируемые ресурсы (2% от Оплаты труда рабочих) | руб | 0,41 0,41 | #VALUE! | 0 | 0 | #VALUE! | 0 | 0 | [5 empty] | Вспомогательные ненормируемые ресурсы (2% от Оплаты труда рабочих)
74 О | ТЦ_62.1.02.14_78_7802014748_07.03.2025_01_9.1 | Термошкаф (600х800х300мм, -40°С). Материал термошкафа – армированный стекловолокном полиэстер, класс ударопрочности IK10: - панель монтажная; - автомат питания; - терморегулятор БУК-4; - обогреватель ОТШ-300. ТШП-2 | шт. | 1 | 0 | 0 | 0 | 147320.19 | 147320.19 | 176784.23 |  |  |  |  | Термошкаф (600х800х300мм, -40°С). Материал термошкафа – армированный стекловолокном полиэстер, класс ударопрочности IK10: - панель монтажная; - автомат питания; - терморегулятор БУК-4; - обогреватель ОТШ-300. ТШП-2
75 | ТЦ_01.7.04.04_78_7811224798_07.03.2025_02_10.1 | Замок для шкафа ТШП с двумя ключами | шт. | 1 | 0 | 0 | 0 | 7442.92 | 7442.92 | 8931.5 |  |  |  |  | Замок для шкафа ТШП с двумя ключами
Устройство удаленного управления питанием по сети Ethernet.8 роз. C13 |  |  |  |  | #DIV/0! | 0 | 0 | #DIV/0! | 0 | 0 |  |  |  | Устройство удаленного управления питанием по сети Ethernet.8 роз. C13
76 | ФЕРм11-04-008-01 | Съемные и выдвижные блоки (модули, ячейки, ТЭЗ), масса: до 5 кг | шт | 1 | 1057.31 | 1057.31 | 1268.77 | 1.84 | 1.84 | 2.21 |  |  |  |  | Съемные и выдвижные блоки (модули, ячейки, ТЭЗ), масса: до 5 кг
| 999-9950 | Вспомогательные ненормируемые ресурсы (2% от Оплаты труда рабочих) | руб | 0,18 0,18 | #VALUE! | 0 | 0 | #VALUE! | 0 | 0 | [5 empty] | Вспомогательные ненормируемые ресурсы (2% от Оплаты труда рабочих)
77 О | ТЦ_61.2.07.05_78_7810752347_11.03.2025_01_11.1 | Устройство удаленного управления питанием по сети Ethernet.8 роз. C13 NetPing 8/PWR-220 v7 | шт. | 1 | 0 | 0 | 0 | 59943.5 | 59943.5 | 71932.2 |  |  |  |  | Устройство удаленного управления питанием по сети Ethernet.8 роз. C13 NetPing 8/PWR-220 v7
Датчик наличия электропитания NetPing 995S1 |  |  |  |  | #DIV/0! | 0 | 0 | #DIV/0! | 0 | 0 |  |  |  | Датчик наличия электропитания NetPing 995S1
78 | ФЕРм08-03-575-01 | Прибор или аппарат | шт | 1 | 1253.52 | 1253.52 | 1504.22 | 3.89 | 3.89 | 4.67 |  |  |  |  | Прибор или аппарат
| 01.7.15.03-0042 | Болты с гайками и шайбами строительные | кг | 0,02 0,02 | #VALUE! | 0 | 0 | #VALUE! | 0 | 0 | [5 empty] | Болты с гайками и шайбами строительные
| 999-9950 | Вспомогательные ненормируемые ресурсы (2% от Оплаты труда рабочих) | руб | 0,2 0,2 | #VALUE! | 0 | 0 | #VALUE! | 0 | 0 | [5 empty] | Вспомогательные ненормируемые ресурсы (2% от Оплаты труда рабочих)
79 О | ТЦ_61.2.04.02_78_7810752347_11.03.2025_01_12.1 | Датчик наличия электропитания NetPing 995S1 | шт. | 1 | 0 | 0 | 0 | 2230.65 | 2230.65 | 2676.78 |  |  |  |  | Датчик наличия электропитания NetPing 995S1
Датчик относительной влажности воздуха с интерфейсом 1-wire и встроенным датчиком температуры |  |  |  |  | #DIV/0! | 0 | 0 | #DIV/0! | 0 | 0 |  |  |  | Датчик относительной влажности воздуха с интерфейсом 1-wire и встроенным датчиком температуры
80 | ФЕРм11-04-028-01 | Включение в аппаратуру разъемов штепсельных, количество контактов в разъеме: до 14 шт. | шт | 1 | 241.61 | 241.61 | 289.93 | 0.41 | 0.41 | 0.49 |  |  |  |  | Включение в аппаратуру разъемов штепсельных, количество контактов в разъеме: до 14 шт.
| 999-9950 | Вспомогательные ненормируемые ресурсы (2% от Оплаты труда рабочих) | руб | 0,04 0,04 | #VALUE! | 0 | 0 | #VALUE! | 0 | 0 | [5 empty] | Вспомогательные ненормируемые ресурсы (2% от Оплаты труда рабочих)
81 О | ТЦ_61.2.04.02_78_7810752347_11.03.2025_01_13.1 | Датчик протечки H2О | шт. | 1 | 0 | 0 | 0 | 1891.86 | 1891.86 | 2270.23 |  |  |  |  | Датчик протечки H2О
DIN-рейка 35х7,5 мм длиной 1000 мм |  |  |  |  | #DIV/0! | 0 | 0 | #DIV/0! | 0 | 0 |  |  |  | DIN-рейка 35х7,5 мм длиной 1000 мм
82 | ФЕРм08-02-397-01 | Профиль перфорированный монтажный длиной 2 м | 100 м | 0.01 | 13079 | 130.79 | 156.95 | 4178 | 41.78 | 50.13 |  |  |  |  | Профиль перфорированный монтажный длиной 2 м
| 01.7.11.07-0034 | Электроды сварочные Э42А, диаметр 4 мм | кг | 2,14 0,0214 | #VALUE! | 0 | 0 | #VALUE! | 0 | 0 | [5 empty] | Электроды сварочные Э42А, диаметр 4 мм
| 01.7.15.03-0042 | Болты с гайками и шайбами строительные | кг | 1,25 0,0125 | #VALUE! | 0 | 0 | #VALUE! | 0 | 0 | [5 empty] | Болты с гайками и шайбами строительные
| 01.7.15.07-0014 | Дюбели распорные полипропиленовые | 100 шт | 0,3 0,003 | #VALUE! | 0 | 0 | #VALUE! | 0 | 0 | [5 empty] | Дюбели распорные полипропиленовые
| 20.1.02.14-0001 | Серьга | шт | 30 0,3 | #VALUE! | 0 | 0 | #VALUE! | 0 | 0 | [5 empty] | Серьга
| 20.2.09.13-0011 | Муфты | шт | 6 0,06 | #VALUE! | 0 | 0 | #VALUE! | 0 | 0 | [5 empty] | Муфты
| 999-9950 | Вспомогательные ненормируемые ресурсы (2% от Оплаты труда рабочих) | руб | 1,61 0,0161 | #VALUE! | 0 | 0 | #VALUE! | 0 | 0 | [5 empty] | Вспомогательные ненормируемые ресурсы (2% от Оплаты труда рабочих)
83 | ТЦ_20.2.08.01_78_7842224734_06.03.2025_02_14.1 | DIN-рейка 35х7,5 мм длиной 1000 мм 02140-RET10 | шт. | 1 | 0 | 0 | 0 | 587.26 | 587.26 | 704.71 |  |  |  |  | DIN-рейка 35х7,5 мм длиной 1000 мм 02140-RET10
Модульная розетка 220В на din-рейку РМ102-2Р-16А 18012DEK |  |  |  |  | #DIV/0! | 0 | 0 | #DIV/0! | 0 | 0 |  |  |  | Модульная розетка 220В на din-рейку РМ102-2Р-16А 18012DEK
84 | ФЕРм08-03-591-08 | Розетка штепсельная: неутопленного типа при открытой проводке | 100 шт | 0.01 | 42172 | 421.72 | 506.06 | 1091 | 10.91 | 13.09 |  |  |  |  | Розетка штепсельная: неутопленного типа при открытой проводке
| 01.7.06.05-0041 | Лента изоляционная прорезиненная односторонняя, ширина 20 мм, толщина 0,25-0,35 мм | кг | 0,11 0,0011 | #VALUE! | 0 | 0 | #VALUE! | 0 | 0 | [5 empty] | Лента изоляционная прорезиненная односторонняя, ширина 20 мм, толщина 0,25-0,35 мм
| 01.7.15.07-0014 | Дюбели распорные полипропиленовые | 100 шт | 1,02 0,0102 | #VALUE! | 0 | 0 | #VALUE! | 0 | 0 | [5 empty] | Дюбели распорные полипропиленовые
| 01.7.15.14-0161 | Шурупы с полукруглой головкой 2,5х20 мм | т | 0,00016 0,0000016 | #VALUE! | 0 | 0 | #VALUE! | 0 | 0 | [5 empty] | Шурупы с полукруглой головкой 2,5х20 мм
| 01.7.15.14-0165 | Шурупы с полукруглой головкой 4х40 мм | т | 0,0003 0,000003 | #VALUE! | 0 | 0 | #VALUE! | 0 | 0 | [5 empty] | Шурупы с полукруглой головкой 4х40 мм
| 999-9950 | Вспомогательные ненормируемые ресурсы (2% от Оплаты труда рабочих) | руб | 6,86 0,0686 | #VALUE! | 0 | 0 | #VALUE! | 0 | 0 | [5 empty] | Вспомогательные ненормируемые ресурсы (2% от Оплаты труда рабочих)
85 | ТЦ_20.4.03.00_78_7842224734_06.03.2025_02_15.1 | Модульная розетка 220В на din-рейку РМ102-2Р-16А 18012DEK | шт. | 1 | 0 | 0 | 0 | 363.28 | 363.28 | 435.93 |  |  |  |  | Модульная розетка 220В на din-рейку РМ102-2Р-16А 18012DEK
Монтаж промышленного Ethernet-коммутатора |  |  |  |  | #DIV/0! | 0 | 0 | #DIV/0! | 0 | 0 |  |  |  | Монтаж промышленного Ethernet-коммутатора
86 | ФЕРм10-03-013-05 | Коммутатор служебной связи | шт | 3 | 7486.37 | 22459.11 | 26950.93 | 229.92 | 689.76 | 827.71 |  |  |  |  | Коммутатор служебной связи
| 01.7.15.14-0165 | Шурупы с полукруглой головкой 4х40 мм | т | 0,0011 0,0033 | #VALUE! | 0 | 0 | #VALUE! | 0 | 0 | [5 empty] | Шурупы с полукруглой головкой 4х40 мм
| 10.3.02.03-0012 | Припои оловянно-свинцовые бессурьмянистые, марка ПОС40 | т | 0,000003 0,000009 | #VALUE! | 0 | 0 | #VALUE! | 0 | 0 | [5 empty] | Припои оловянно-свинцовые бессурьмянистые, марка ПОС40
| 21.2.03.09-0101 | Провод силовой АПРН 1х35-660 | 1000 м | 0,0007 0,0021 | #VALUE! | 0 | 0 | #VALUE! | 0 | 0 | [5 empty] | Провод силовой АПРН 1х35-660
| 999-9950 | Вспомогательные ненормируемые ресурсы (2% от Оплаты труда рабочих) | руб | 1,19 3,57 | #VALUE! | 0 | 0 | #VALUE! | 0 | 0 | [5 empty] | Вспомогательные ненормируемые ресурсы (2% от Оплаты труда рабочих)
87 О | ТЦ_61.1.03.03_77_7714966730_06.03.2025_01_1.1 | Промышленный Ethernet-коммутатор 8 х 10/100/1000 Base-T и 2х Combo 10/100/1000 Base-T / 1000 Base-X. Рабочая температура окружающей среды - от -40 до +70°С. Ударозащита IEC 60068-2-27. Электромагнитная совместимость EN 61000-4-2(3-6), EN 61000-4-8. Напряжение питания: 20-75 В DC. Максимальная потребляемая мощность - 15 Вт. Вид размещения: DIN-рейка. Габариты (ШхВхГ), мм: 85х152х115 MES3710P | шт. | 3 | 0 | 0 | 0 | 156307.09 | 468921.26 | 562705.51 |  |  |  |  | Промышленный Ethernet-коммутатор 8 х 10/100/1000 Base-T и 2х Combo 10/100/1000 Base-T / 1000 Base-X. Рабочая температура окружающей среды - от -40 до +70°С. Ударозащита IEC 60068-2-27. Электромагнитная совместимость EN 61000-4-2(3-6), EN 61000-4-8. Напряжение питания: 20-75 В DC. Максимальная потребляемая мощность - 15 Вт. Вид размещения: DIN-рейка. Габариты (ШхВхГ), мм: 85х152х115 MES3710P
Модуль питания DRS-270-56, 115-240В AC, 270 Вт |  |  |  |  | #DIV/0! | 0 | 0 | #DIV/0! | 0 | 0 |  |  |  | Модуль питания DRS-270-56, 115-240В AC, 270 Вт
88 | ФЕРм10-02-016-06 | Отдельно устанавливаемый: преобразователь или блок питания | шт | 1 | 12878 | 12878 | 15453.6 | 493.67 | 493.67 | 592.4 |  |  |  |  | Отдельно устанавливаемый: преобразователь или блок питания
| 01.3.05.17-0002 | Канифоль сосновая | кг | 0,01 0,01 | #VALUE! | 0 | 0 | #VALUE! | 0 | 0 | [5 empty] | Канифоль сосновая
| 01.7.06.05-0042 | Лента липкая изоляционная на поликасиновом компаунде, ширина 20-30 мм, толщина от 0,14 до 0,19 мм | кг | 0,02 0,02 | #VALUE! | 0 | 0 | #VALUE! | 0 | 0 | [5 empty] | Лента липкая изоляционная на поликасиновом компаунде, ширина 20-30 мм, толщина от 0,14 до 0,19 мм
| 01.7.15.03-0042 | Болты с гайками и шайбами строительные | кг | 0,3 0,3 | #VALUE! | 0 | 0 | #VALUE! | 0 | 0 | [5 empty] | Болты с гайками и шайбами строительные
| 01.7.15.07-0012 | Дюбели пластмассовые с шурупами, размер 12х70 мм | 100 шт | 0,1 0,1 | #VALUE! | 0 | 0 | #VALUE! | 0 | 0 | [5 empty] | Дюбели пластмассовые с шурупами, размер 12х70 мм
| 03.1.01.01-0002 | Гипс строительный Г-3 | т | 0,0003 0,0003 | #VALUE! | 0 | 0 | #VALUE! | 0 | 0 | [5 empty] | Гипс строительный Г-3
| 10.2.02.08-0001 | Проволока медная, круглая, мягкая, электротехническая, диаметр 1,0-3,0 мм и выше | т | 0,0001 0,0001 | #VALUE! | 0 | 0 | #VALUE! | 0 | 0 | [5 empty] | Проволока медная, круглая, мягкая, электротехническая, диаметр 1,0-3,0 мм и выше
| 10.3.02.03-0012 | Припои оловянно-свинцовые бессурьмянистые, марка ПОС40 | т | 0,00006 0,00006 | #VALUE! | 0 | 0 | #VALUE! | 0 | 0 | [5 empty] | Припои оловянно-свинцовые бессурьмянистые, марка ПОС40
| 14.3.02.01-0219 | Краска универсальная, акриловая для внутренних и наружных работ | т | 0,00002 0,00002 | #VALUE! | 0 | 0 | #VALUE! | 0 | 0 | [5 empty] | Краска универсальная, акриловая для внутренних и наружных работ
| 14.4.03.17-0011 | Лак электроизоляционный 318 | кг | 0,03 0,03 | #VALUE! | 0 | 0 | #VALUE! | 0 | 0 | [5 empty] | Лак электроизоляционный 318
| 20.2.10.03-0020 | Наконечники кабельные П2.5-4Д-МУ3 | 100 шт | 0,1 0,1 | #VALUE! | 0 | 0 | #VALUE! | 0 | 0 | [5 empty] | Наконечники кабельные П2.5-4Д-МУ3
| 22.2.02.15-0001 | Скрепы 10х2 мм | кг | 0,02 0,02 | #VALUE! | 0 | 0 | #VALUE! | 0 | 0 | [5 empty] | Скрепы 10х2 мм
| 24.3.01.01-0004 | Трубка электроизоляционная ПВХ-305, диаметр 6-10 мм | кг | 0,08 0,08 | #VALUE! | 0 | 0 | #VALUE! | 0 | 0 | [5 empty] | Трубка электроизоляционная ПВХ-305, диаметр 6-10 мм
| 999-9950 | Вспомогательные ненормируемые ресурсы (2% от Оплаты труда рабочих) | руб | 2,06 2,06 | #VALUE! | 0 | 0 | #VALUE! | 0 | 0 | [5 empty] | Вспомогательные ненормируемые ресурсы (2% от Оплаты труда рабочих)
89 О | ТЦ_62.4.02.01_78_7814292884_11.03.2025_01_16.1 | Модуль питания DRS-270-56, 115-240В AC, 270 Вт | шт. | 1 | 0 | 0 | 0 | 64399.45 | 64399.45 | 77279.34 |  |  |  |  | Модуль питания DRS-270-56, 115-240В AC, 270 Вт
Онлайн ИБП SW500L с батарейным модулем BM-24-27, суммарной емкостью 27 Ач.Резервное электроснабжение нагрузки мощностью 500 ВА /400 Вт в течение 45 мин (при 80% загрузке) |  |  |  |  | #DIV/0! | 0 | 0 | #DIV/0! | 0 | 0 |  |  |  | Онлайн ИБП SW500L с батарейным модулем BM-24-27, суммарной емкостью 27 Ач.Резервное электроснабжение нагрузки мощностью 500 ВА /400 Вт в течение 45 мин (при 80% загрузке)
90 | ФЕРм10-02-016-06 | Отдельно устанавливаемый: преобразователь или блок питания | шт | 1 | 12878 | 12878 | 15453.6 | 493.67 | 493.67 | 592.4 |  |  |  |  | Отдельно устанавливаемый: преобразователь или блок питания
| 01.3.05.17-0002 | Канифоль сосновая | кг | 0,01 0,01 | #VALUE! | 0 | 0 | #VALUE! | 0 | 0 | [5 empty] | Канифоль сосновая
| 01.7.06.05-0042 | Лента липкая изоляционная на поликасиновом компаунде, ширина 20-30 мм, толщина от 0,14 до 0,19 мм | кг | 0,02 0,02 | #VALUE! | 0 | 0 | #VALUE! | 0 | 0 | [5 empty] | Лента липкая изоляционная на поликасиновом компаунде, ширина 20-30 мм, толщина от 0,14 до 0,19 мм
| 01.7.15.03-0042 | Болты с гайками и шайбами строительные | кг | 0,3 0,3 | #VALUE! | 0 | 0 | #VALUE! | 0 | 0 | [5 empty] | Болты с гайками и шайбами строительные
| 01.7.15.07-0012 | Дюбели пластмассовые с шурупами, размер 12х70 мм | 100 шт | 0,1 0,1 | #VALUE! | 0 | 0 | #VALUE! | 0 | 0 | [5 empty] | Дюбели пластмассовые с шурупами, размер 12х70 мм
| 03.1.01.01-0002 | Гипс строительный Г-3 | т | 0,0003 0,0003 | #VALUE! | 0 | 0 | #VALUE! | 0 | 0 | [5 empty] | Гипс строительный Г-3
| 10.2.02.08-0001 | Проволока медная, круглая, мягкая, электротехническая, диаметр 1,0-3,0 мм и выше | т | 0,0001 0,0001 | #VALUE! | 0 | 0 | #VALUE! | 0 | 0 | [5 empty] | Проволока медная, круглая, мягкая, электротехническая, диаметр 1,0-3,0 мм и выше
| 10.3.02.03-0012 | Припои оловянно-свинцовые бессурьмянистые, марка ПОС40 | т | 0,00006 0,00006 | #VALUE! | 0 | 0 | #VALUE! | 0 | 0 | [5 empty] | Припои оловянно-свинцовые бессурьмянистые, марка ПОС40
| 14.3.02.01-0219 | Краска универсальная, акриловая для внутренних и наружных работ | т | 0,00002 0,00002 | #VALUE! | 0 | 0 | #VALUE! | 0 | 0 | [5 empty] | Краска универсальная, акриловая для внутренних и наружных работ
| 14.4.03.17-0011 | Лак электроизоляционный 318 | кг | 0,03 0,03 | #VALUE! | 0 | 0 | #VALUE! | 0 | 0 | [5 empty] | Лак электроизоляционный 318
| 20.2.10.03-0020 | Наконечники кабельные П2.5-4Д-МУ3 | 100 шт | 0,1 0,1 | #VALUE! | 0 | 0 | #VALUE! | 0 | 0 | [5 empty] | Наконечники кабельные П2.5-4Д-МУ3
| 22.2.02.15-0001 | Скрепы 10х2 мм | кг | 0,02 0,02 | #VALUE! | 0 | 0 | #VALUE! | 0 | 0 | [5 empty] | Скрепы 10х2 мм
| 24.3.01.01-0004 | Трубка электроизоляционная ПВХ-305, диаметр 6-10 мм | кг | 0,08 0,08 | #VALUE! | 0 | 0 | #VALUE! | 0 | 0 | [5 empty] | Трубка электроизоляционная ПВХ-305, диаметр 6-10 мм
| 999-9950 | Вспомогательные ненормируемые ресурсы (2% от Оплаты труда рабочих) | руб | 2,06 2,06 | #VALUE! | 0 | 0 | #VALUE! | 0 | 0 | [5 empty] | Вспомогательные ненормируемые ресурсы (2% от Оплаты труда рабочих)
91 О | ТЦ_62.4.02.01_77_7730253769_11.03.2025_01_17.1 | Онлайн ИБП SW500L с батарейным модулем BM-24-27, сум- марной емкостью 27 Ач.Резервное электроснабжение нагрузки мощностью 500 ВА /400 Вт в течение 45 мин (при 80% загрузке) | шт. | 1 | 0 | 0 | 0 | 47279.72 | 47279.72 | 56735.66 |  |  |  |  | Онлайн ИБП SW500L с батарейным модулем BM-24-27, сум- марной емкостью 27 Ач.Резервное электроснабжение нагрузки мощностью 500 ВА /400 Вт в течение 45 мин (при 80% загрузке)
Устройство защиты класса II электрооборудования распределительных сетей 220 (230) В AC от ИП |  |  |  |  | #DIV/0! | 0 | 0 | #DIV/0! | 0 | 0 |  |  |  | Устройство защиты класса II электрооборудования распределительных сетей 220 (230) В AC от ИП
92 | ФЕРм11-04-008-01 | Съемные и выдвижные блоки (модули, ячейки, ТЭЗ), масса: до 5 кг | шт | 1 | 1057.31 | 1057.31 | 1268.77 | 1.84 | 1.84 | 2.21 |  |  |  |  | Съемные и выдвижные блоки (модули, ячейки, ТЭЗ), масса: до 5 кг
| 999-9950 | Вспомогательные ненормируемые ресурсы (2% от Оплаты труда рабочих) | руб | 0,18 0,18 | #VALUE! | 0 | 0 | #VALUE! | 0 | 0 | [5 empty] | Вспомогательные ненормируемые ресурсы (2% от Оплаты труда рабочих)
93 О | ТЦ_61.1.04.06_78_7842224734_06.03.2025_01_18.1 | Устройство защиты класса II электрооборудования распределительных сетей 220 (230) В AC от ИП УЗП2-220/L-PEN/20 | шт. | 1 | 0 | 0 | 0 | 5694.66 | 5694.66 | 6833.59 |  |  |  |  | Устройство защиты класса II электрооборудования распределительных сетей 220 (230) В AC от ИП УЗП2-220/L-PEN/20
Бокс оптический Hyperline FO-WBI, портов: 16, SC/LC (duplex), до 16 хОВ, 1U, 295 х 240 х 85 мм (ВхШхГ), Температура эксплуатации: -40 °C ... +85°C, Степень защиты - IP65 |  |  |  |  | #DIV/0! | 0 | 0 | #DIV/0! | 0 | 0 |  |  |  | Бокс оптический Hyperline FO-WBI, портов: 16, SC/LC (duplex), до 16 хОВ, 1U, 295 х 240 х 85 мм (ВхШхГ), Температура эксплуатации: -40 °C ... +85°C, Степень защиты - IP65
94 | ФЕРм10-06-060-04 | Монтаж оптического кросса с учетом измерений на волоконно-оптическом кабеле с числом волокон: 16 | шт | 1 | 5818.82 | 5818.82 | 6982.58 | 53.41 | 53.41 | 64.09 |  |  |  |  | Монтаж оптического кросса с учетом измерений на волоконно-оптическом кабеле с числом волокон: 16
| 01.3.01.07-0009 | Спирт этиловый ректификованный технический, сорт I | кг | 0,11 0,11 | #VALUE! | 0 | 0 | #VALUE! | 0 | 0 | [5 empty] | Спирт этиловый ректификованный технический, сорт I
| 999-9950 | Вспомогательные ненормируемые ресурсы (2% от Оплаты труда рабочих) | руб | 0,93 0,93 | #VALUE! | 0 | 0 | #VALUE! | 0 | 0 | [5 empty] | Вспомогательные ненормируемые ресурсы (2% от Оплаты труда рабочих)
95 О | ТЦ_61.1.04.10_78_7842224734_06.03.2025_01_19.1 | Бокс оптический Hyperline FO-WBI, портов: 16, SC/LC (duplex), до 16 хОВ, 1U, 295 х 240 х 85 мм (ВхШхГ), Температура эксплуатации: -40 °C ... +85°C, Степень защиты - IP65 FO-WBI-16A-GY | шт. | 1 | 0 | 0 | 0 | 5368.14 | 5368.14 | 6441.77 |  |  |  |  | Бокс оптический Hyperline FO-WBI, портов: 16, SC/LC (duplex), до 16 хОВ, 1U, 295 х 240 х 85 мм (ВхШхГ), Температура эксплуатации: -40 °C ... +85°C, Степень защиты - IP65 FO-WBI-16A-GY
Предоконцованные волокна (pigtail), SC/UPC, OS2 9/125, 1м, синий хвостовик, цвет: жёлтый FPT-B9-9-SC/UR-1M-LSZH-YL (FPT9-9-SC-UPC-1M) |  |  |  |  | #DIV/0! | 0 | 0 | #DIV/0! | 0 | 0 |  |  |  | Предоконцованные волокна (pigtail), SC/UPC, OS2 9/125, 1м, синий хвостовик, цвет: жёлтый FPT-B9-9-SC/UR-1M-LSZH-YL (FPT9-9-SC-UPC-1M)
96 | ФЕРм10-02-051-01 | Перемычки кабельные длиной: до 6 м | 100 перемычек | 0.16 | 26948.13 | 4311.7 | 5174.04 | 47.38 | 7.58 | 9.09 |  |  |  |  | Перемычки кабельные длиной: до 6 м
| 999-9950 | Вспомогательные ненормируемые ресурсы (2% от Оплаты труда рабочих) | руб | 4,62 0,7392 | #VALUE! | 0 | 0 | #VALUE! | 0 | 0 | [5 empty] | Вспомогательные ненормируемые ресурсы (2% от Оплаты труда рабочих)
97 | ТЦ_21.9.01.02_78_7842224734_06.03.2025_02_20.1 | Предоконцованные волокна (pigtail), SC/UPC, OS2 9/125, 1м, синий хвостовик, цвет: жёлтый FPT-B9-9-SC/UR-1M-LSZH-YL (FPT9-9-SC-UPC-1M) | шт. | 16 | 0 | 0 | 0 | 188.1 | 3009.56 | 3611.47 |  |  |  |  | Предоконцованные волокна (pigtail), SC/UPC, OS2 9/125, 1м, синий хвостовик, цвет: жёлтый FPT-B9-9-SC/UR-1M-LSZH-YL (FPT9-9-SC-UPC-1M)
Провод с медной жилой с изоляцией из ПВХ пластиката, 10мм2 ПуГВ 1х10 Ж-З |  |  |  |  | #DIV/0! | 0 | 0 | #DIV/0! | 0 | 0 |  |  |  | Провод с медной жилой с изоляцией из ПВХ пластиката, 10мм2 ПуГВ 1х10 Ж-З
98 | ФЕРм11-06-002-01 | Электрические проводки в щитах и пультах: шкафных и панельных | 100 м | 0.02 | 11998.5 | 239.97 | 287.96 | 147 | 2.94 | 3.53 |  |  |  |  | Электрические проводки в щитах и пультах: шкафных и панельных
| 01.7.19.04-0031 | Прокладки резиновые (пластина техническая прессованная) | кг | 0,2 0,004 | #VALUE! | 0 | 0 | #VALUE! | 0 | 0 | [5 empty] | Прокладки резиновые (пластина техническая прессованная)
| 25.2.01.01-0017 | Бирки маркировочные пластмассовые | 100 шт | 0,25 0,005 | #VALUE! | 0 | 0 | #VALUE! | 0 | 0 | [5 empty] | Бирки маркировочные пластмассовые
| 999-9950 | Вспомогательные ненормируемые ресурсы (2% от Оплаты труда рабочих) | руб | 2,06 0,0412 | #VALUE! | 0 | 0 | #VALUE! | 0 | 0 | [5 empty] | Вспомогательные ненормируемые ресурсы (2% от Оплаты труда рабочих)
99 | ФССЦ-21.2.03.05-0072 | Провод силовой установочный с медными жилами ПуГВ 1х10-450 | 1000 м | 0.00206 | 0 | 0 | 0 | 81912.62 | 168.74 | 202.49 |  |  |  |  | Провод силовой установочный с медными жилами ПуГВ 1х10-450
Монтаж лестничного лотка |  |  |  |  | #DIV/0! | 0 | 0 | #DIV/0! | 0 | 0 |  |  |  | Монтаж лестничного лотка
100 | ФЕРм08-02-395-01 | Лоток металлический штампованный по установленным конструкциям, ширина лотка: до 200 мм | т | 0.05036 | 69477.96 | 3498.91 | 4198.69 | 703.53 | 35.43 | 42.52 |  |  |  |  | Лоток металлический штампованный по установленным конструкциям, ширина лотка: до 200 мм
| 01.7.11.07-0034 | Электроды сварочные Э42А, диаметр 4 мм | кг | 3,36 0,1692096 | #VALUE! | 0 | 0 | #VALUE! | 0 | 0 | [5 empty] | Электроды сварочные Э42А, диаметр 4 мм
| 01.7.15.03-0042 | Болты с гайками и шайбами строительные | кг | 2,54 0,1279144 | #VALUE! | 0 | 0 | #VALUE! | 0 | 0 | [5 empty] | Болты с гайками и шайбами строительные
| 999-9950 | Вспомогательные ненормируемые ресурсы (2% от Оплаты труда рабочих) | руб | 10,15 0,511154 | #VALUE! | 0 | 0 | #VALUE! | 0 | 0 | [5 empty] | Вспомогательные ненормируемые ресурсы (2% от Оплаты труда рабочих)
101 | ТЦ_20.2.07.03_78_7842224734_06.03.2025_02_21.1 | Лестничный лоток 100х300, L3000 | шт. | 12 | 0 | 0 | 0 | 6270.97 | 75251.6 | 90301.92 |  |  |  |  | Лестничный лоток 100х300, L3000
102 | ТЦ_20.2.07.09_78_7842224734_06.03.2025_02_22.1 | Угол горизонтальный 90 градусов 100x300, R900, в комплекте с крепежными элементами и соединительными пластинами, необходимыми для монтажа | шт. | 2 | 0 | 0 | 0 | 3477.19 | 6954.37 | 8345.24 |  |  |  |  | Угол горизонтальный 90 градусов 100x300, R900, в комплекте с крепежными элементами и соединительными пластинами, необходимыми для монтажа
103 | ТЦ_20.2.03.06_78_7842224734_06.03.2025_02_23.1 | Крышка с заземлением на лоток осн.300 L3000 | м | 4 | 0 | 0 | 0 | 595.76 | 2383.04 | 2859.65 |  |  |  |  | Крышка с заземлением на лоток осн.300 L3000
104 | ТЦ_20.2.03.06_78_7842224734_06.03.2025_02_24.1 | Крышка на угол горизонтальный 90 градусов, осн.300, R900, в комплекте с крепежными элементами и соединительными пластинами, необходимыми для монтажа | шт. | 2 | 0 | 0 | 0 | 4683.78 | 9367.55 | 11241.06 |  |  |  |  | Крышка на угол горизонтальный 90 градусов, осн.300, R900, в комплекте с крепежными элементами и соединительными пластинами, необходимыми для монтажа
105 | ТЦ_20.2.07.09_77_7704844420_25.02.2025_02_25.1 | Угол вертикальный шарнирный 100х300 универсальный в комплекте с крепежными элементами и соединительными пластинами, необходимыми для монтажа | шт. | 1 | 0 | 0 | 0 | 5806.73 | 5806.73 | 6968.07 |  |  |  |  | Угол вертикальный шарнирный 100х300 универсальный в комплекте с крепежными элементами и соединительными пластинами, необходимыми для монтажа
ВСЕГО по смете |  |  | 7: 1050447.36; 8: 1260536.76; 10: 2180017.55; 11: 2616020.96
ВСЕГО ,без НДС |  |  | 7: 3230464.91
ВСЕГО, с НДС |  |  | 7: 3876557.72

## 05-01-02(об)
05-01-02
Терминал по перевалке минеральных удобрений в морском торговом порту Усть-Луга. Береговые объекты Терминала. Переустройство железнодорожной инфраструктуры этапа 1.1 | [10 empty] | Терминал по перевалке минеральных удобрений в морском торговом порту Усть-Луга. Береговые объекты Терминала. Переустройство железнодорожной инфраструктуры этапа 1.1
(наименование стройки)
на Устройство двухсторонней парковой связи, | [11 empty] | на Устройство двухсторонней парковой связи,
(наименование работ и затрат, наименование объекта)
| Основание: | 1146-СС.ВР2
№ п/п | Обоснование | Наименование работ и затрат | Ед. изм. | Кол-во | Цена за ед.изм. работ, руб. без НДС | Стоимость работ, всего, с лимитированными затратами, без НДС, руб. | Стоимость работ, всего, с лимитированными затратами и НДС, руб. | Цена за ед.изм. материала, руб. без НДС | Стоимость материалов, всего, с лимитированными затратами, без НДС, руб. | Стоимость материалов, всего, с лимитированными затратами и НДС, руб.
1 | 2 | 3 | 4 | 5 | 6 | 7 | 8 | 9 | 10 | 11
Раздел 1. | [12 empty] | Раздел 1.
Копание ям вручную без креплений для стоек и столбов с откосами глубиной до 1,5 м группа грунта 2 с последующей засыпкой | [13 empty] | Копание ям вручную без креплений для стоек и столбов с откосами глубиной до 1,5 м группа грунта 2 с последующей засыпкой
1 | ФЕР01-02-058-06 | Копание ям вручную без креплений для стоек и столбов: с откосами глубиной до 1,5 м, группа грунтов 2 | 100 м3 | 0.0522 | 136044.64 | 7101.53 | 8521.84 | 0 | 0 | 0 |  |  |  |  | Копание ям вручную без креплений для стоек и столбов: с откосами глубиной до 1,5 м, группа грунтов 2
2 | ФЕР01-02-061-01 | Засыпка вручную траншей, пазух котлованов и ям, группа грунтов: 1 | 100 м3 | 0.0522 | 75174.52 | 3924.11 | 4708.93 | 0 | 0 | 0 |  |  |  |  | Засыпка вручную траншей, пазух котлованов и ям, группа грунтов: 1
Установка опоры парковой связи | [13 empty] | Установка опоры парковой связи
3 | ФЕР33-05-008-01 | Установка опор наружного освещения композитных фланцевых | шт | 9 | 4423.74 | 39813.64 | 47776.37 | 0 | 0 | 0 |  |  |  |  | Установка опор наружного освещения композитных фланцевых
Н | 07.2.02.01 | Закладная деталь фундамента | 4: шт; 5: 1 9 | [5 empty] | Закладная деталь фундамента
Н | 07.4.03.12 | Опора наружного освещения композитная с фланцевым соединением | 4: шт; 5: 1 9 | [5 empty] | Опора наружного освещения композитная с фланцевым соединением
4 | ТЦ_05.1.02.05_77_7702415231_05.03.2025_01_37.1 | Опора, длиной 6,5 м ИДПСГО ТС 04-01-01(У) | шт. | 9 | 0 | 0 | 0 | 75790.99 | 682118.93 | 818542.71 |  |  |  |  | Опора, длиной 6,5 м ИДПСГО ТС 04-01-01(У)
Установка пункта переговорного парковой связи совмещенного с громкоговорителем | [13 empty] | Установка пункта переговорного парковой связи совмещенного с громкоговорителем
5 | ФЕРм10-07-016-01 | Пункт переговорной парковой связи (3 фазы), наружный: совмещенный с громкоговорителем | компл | 9 | 19507.7 | 175569.26 | 210683.11 | 783.65 | 7052.88 | 8463.45 |  |  |  |  | Пункт переговорной парковой связи (3 фазы), наружный: совмещенный с громкоговорителем
| 08.3.07.01-0041 | Прокат полосовой, горячекатаный, размер 40х4 мм | 4: т; 5: 0,00032 0,00288 | [6 empty] | Прокат полосовой, горячекатаный, размер 40х4 мм
| 08.3.08.02-0052 | Уголок горячекатаный, марка стали ВСт3кп2, размер 50х50х5 мм | 4: т; 5: 0,00027 0,00243 | [6 empty] | Уголок горячекатаный, марка стали ВСт3кп2, размер 50х50х5 мм
| 21.2.02.03-0002 | Провод кроссовый станционный с изоляцией из поливинилхлоридного пластиката, марка ПКСВ, с двумя медными однопроволочными жилами, диаметр 0,5 мм | 4: 1000 м; 5: 0,006 0,054 | [6 empty] | Провод кроссовый станционный с изоляцией из поливинилхлоридного пластиката, марка ПКСВ, с двумя медными однопроволочными жилами, диаметр 0,5 мм
| 22.2.02.14-0013 | Проволока стальная оцинкованная для воздушных линий связи, диаметр 2,5 мм | 4: т; 5: 0,00078 0,00702 | [6 empty] | Проволока стальная оцинкованная для воздушных линий связи, диаметр 2,5 мм
| 22.2.02.23-0011 | Глухари | 4: 100 шт; 5: 0,06 0,54 | [6 empty] | Глухари
| 23.3.06.05-0003 | Трубы стальные сварные неоцинкованные водогазопроводные с резьбой, обыкновенные, номинальный диаметр 25 мм, толщина стенки 3,2 мм | 4: м; 5: 1,5 13,5 | [6 empty] | Трубы стальные сварные неоцинкованные водогазопроводные с резьбой, обыкновенные, номинальный диаметр 25 мм, толщина стенки 3,2 мм
| 23.3.06.05-0006 | Трубы стальные сварные неоцинкованные водогазопроводные с резьбой, обыкновенные, номинальный диаметр 50 мм, толщина стенки 3,5 мм | 4: м; 5: 0,5 4,5 | [6 empty] | Трубы стальные сварные неоцинкованные водогазопроводные с резьбой, обыкновенные, номинальный диаметр 50 мм, толщина стенки 3,5 мм
| 999-9950 | Вспомогательные ненормируемые ресурсы (2% от Оплаты труда рабочих) | 4: руб; 5: 3,17 28,53 | [6 empty] | Вспомогательные ненормируемые ресурсы (2% от Оплаты труда рабочих)
6 О | ТЦ_77.3.03.01_77_7702415231_05.03.2025_01_8.1 | Устройство переговорное парковое, исполнение для встраивания в столб ППУ/А-ВС | шт. | 9 | 0 | 0 | 0 | 120934.02 | 1088406.17 | 1306087.4 |  |  |  |  | Устройство переговорное парковое, исполнение для встраивания в столб ППУ/А-ВС
Установка громкоговорителя мощностью до 10 Вт на опоре | [13 empty] | Установка громкоговорителя мощностью до 10 Вт на опоре
7 | ФЕРм10-04-101-08 | Громкоговоритель или звуковая колонка: на столбе или на крыше, мощность до 10 Вт | шт | 18 | 2975.07 | 53551.19 | 64261.43 | 2836.84 | 3404.21 | 4085.05 |  |  |  |  | Громкоговоритель или звуковая колонка: на столбе или на крыше, мощность до 10 Вт
| 01.7.06.05-0042 | Лента липкая изоляционная на поликасиновом компаунде, ширина 20-30 мм, толщина от 0,14 до 0,19 мм | 4: кг; 5: 0,015 0,27 | [6 empty] | Лента липкая изоляционная на поликасиновом компаунде, ширина 20-30 мм, толщина от 0,14 до 0,19 мм
| 21.2.03.09-0105 | Провод силовой ПРТО 1х1,5-660 | 4: 1000 м; 5: 0,008 0,144 | [6 empty] | Провод силовой ПРТО 1х1,5-660
| 22.2.02.23-0011 | Глухари | 4: 100 шт; 5: 0,011 0,198 | [6 empty] | Глухари
| 999-9950 | Вспомогательные ненормируемые ресурсы (2% от Оплаты труда рабочих) | 4: руб; 5: 0,73 13,14 | [6 empty] | Вспомогательные ненормируемые ресурсы (2% от Оплаты труда рабочих)
8 О | ТЦ_77.3.03.01_77_7702415231_05.03.2025_01_9.1 | Устройство звуковоспроизводящее 10ГР-38СЭ | шт. | 18 | 0 | 0 | 0 | 9289.05 | 167202.98 | 200643.58 |  |  |  |  | Устройство звуковоспроизводящее 10ГР-38СЭ
Прокладка гофрированной трубы диаметром 36 мм по стенам | [13 empty] | Прокладка гофрированной трубы диаметром 36 мм по стенам
9 | ФЕРм08-02-409-09 | Труба гофрированная ПВХ для защиты проводов и кабелей по установленным конструкциям, по стенам, колоннам, потолкам, основанию пола | 100 м | 0.6 | 17287.27 | 10372.36 | 12446.83 | 172.1 | 103.26 | 123.91 |  |  |  |  | Труба гофрированная ПВХ для защиты проводов и кабелей по установленным конструкциям, по стенам, колоннам, потолкам, основанию пола
| 01.7.15.07-0152 | Дюбели с шурупом, размер 6х35 мм | 4: 100 шт; 5: 1,75 1,05 | [6 empty] | Дюбели с шурупом, размер 6х35 мм
| 999-9950 | Вспомогательные ненормируемые ресурсы (2% от Оплаты труда рабочих) | 4: руб; 5: 2,79 1,674 | [6 empty] | Вспомогательные ненормируемые ресурсы (2% от Оплаты труда рабочих)
10 | ТЦ_24.3.01.02_50_5001112612_03.03.2025_01_36.1 | Труба ПА 6 гофр. DN36мм, ПВ-2, Dвн 36,3 мм, Dнар 42,5 мм, цвет чёрный, с протяжкой | м | 61.2 | 0 | 0 | 0 | 690.68 | 42269.67 | 50723.6 |  |  |  |  | Труба ПА 6 гофр. DN36мм, ПВ-2, Dвн 36,3 мм, Dнар 42,5 мм, цвет чёрный, с протяжкой
Прокладка кабеля ВВГнг(A)-LS 3х2,5 в существующем кабельном лотке | [13 empty] | Прокладка кабеля ВВГнг(A)-LS 3х2,5 в существующем кабельном лотке
11 | ФЕРм08-02-148-01 | Кабель до 35 кВ в проложенных трубах, блоках и коробах, масса 1 м кабеля: до 1 кг | 100 м | 0.3 | 12915.7 | 3874.71 | 4649.65 | 379.57 | 113.87 | 136.64 |  |  |  |  | Кабель до 35 кВ в проложенных трубах, блоках и коробах, масса 1 м кабеля: до 1 кг
| 01.7.06.07-0002 | Лента монтажная, тип ЛМ-5 | 4: 10 м; 5: 0,096 0,0288 | [6 empty] | Лента монтажная, тип ЛМ-5
| 10.3.02.03-0011 | Припои оловянно-свинцовые бессурьмянистые, марка ПОС30 | 4: т; 5: 0,0005 0,00015 | [6 empty] | Припои оловянно-свинцовые бессурьмянистые, марка ПОС30
| 14.4.03.03-0002 | Лак битумный БТ-123 | 4: т; 5: 0,00006 0,000018 | [6 empty] | Лак битумный БТ-123
| 999-9950 | Вспомогательные ненормируемые ресурсы (2% от Оплаты труда рабочих) | 4: руб; 5: 1,87 0,561 | [6 empty] | Вспомогательные ненормируемые ресурсы (2% от Оплаты труда рабочих)
12 | ФССЦ-21.1.06.09-0152 | Кабель силовой с медными жилами ВВГнг(A)-LS 3х2,5-660 | 1000 м | 0.0306 | 0 | 0 | 0 | 70937.91 | 2170.7 | 2604.84 |  |  |  |  | Кабель силовой с медными жилами ВВГнг(A)-LS 3х2,5-660
Прокладка провода ПуГВнг(А)-LS 1х16 в существующем кабельном лотке | [13 empty] | Прокладка провода ПуГВнг(А)-LS 1х16 в существующем кабельном лотке
13 | ФЕРм08-02-148-01 | Кабель до 35 кВ в проложенных трубах, блоках и коробах, масса 1 м кабеля: до 1 кг | 100 м | 0.28 | 12915.82 | 3616.43 | 4339.71 | 379.57 | 106.28 | 127.54 |  |  |  |  | Кабель до 35 кВ в проложенных трубах, блоках и коробах, масса 1 м кабеля: до 1 кг
| 01.7.06.07-0002 | Лента монтажная, тип ЛМ-5 | 4: 10 м; 5: 0,096 0,02688 | [6 empty] | Лента монтажная, тип ЛМ-5
| 10.3.02.03-0011 | Припои оловянно-свинцовые бессурьмянистые, марка ПОС30 | 4: т; 5: 0,0005 0,00014 | [6 empty] | Припои оловянно-свинцовые бессурьмянистые, марка ПОС30
| 14.4.03.03-0002 | Лак битумный БТ-123 | 4: т; 5: 0,00006 0,0000168 | [6 empty] | Лак битумный БТ-123
| 999-9950 | Вспомогательные ненормируемые ресурсы (2% от Оплаты труда рабочих) | 4: руб; 5: 1,87 0,5236 | [6 empty] | Вспомогательные ненормируемые ресурсы (2% от Оплаты труда рабочих)
14 | ТЦ_21.2.03.02_50_5001112612_03.03.2025_01_25.1 | Провод силовой монтажный ПуГВнг(А)-LS 1х16 | м | 28.56 | 0 | 0 | 0 | 261.18 | 7459.4 | 8951.28 |  |  |  |  | Провод силовой монтажный ПуГВнг(А)-LS 1х16
Прокладка кабеля КВПЭфнг(А)-LS-5е 4х2х0,52 в существующем кабельном лотке и в гибкой гофрированной трубе диаметром 36 мм | [13 empty] | Прокладка кабеля КВПЭфнг(А)-LS-5е 4х2х0,52 в существующем кабельном лотке и в гибкой гофрированной трубе диаметром 36 мм
15 | ФЕРм08-02-148-01 | Кабель до 35 кВ в проложенных трубах, блоках и коробах, масса 1 м кабеля: до 1 кг | 100 м | 0.74 | 13561.53 | 10035.53 | 12042.64 | 379.58 | 280.89 | 337.07 |  |  |  |  | Кабель до 35 кВ в проложенных трубах, блоках и коробах, масса 1 м кабеля: до 1 кг
| 01.7.06.07-0002 | Лента монтажная, тип ЛМ-5 | 4: 10 м; 5: 0,096 0,07104 | [6 empty] | Лента монтажная, тип ЛМ-5
| 10.3.02.03-0011 | Припои оловянно-свинцовые бессурьмянистые, марка ПОС30 | 4: т; 5: 0,0005 0,00037 | [6 empty] | Припои оловянно-свинцовые бессурьмянистые, марка ПОС30
| 14.4.03.03-0002 | Лак битумный БТ-123 | 4: т; 5: 0,00006 0,0000444 | [6 empty] | Лак битумный БТ-123
| 999-9950 | Вспомогательные ненормируемые ресурсы (2% от Оплаты труда рабочих) | 4: руб; 5: 1,87 1,3838 | [6 empty] | Вспомогательные ненормируемые ресурсы (2% от Оплаты труда рабочих)
16 | ТЦ_21.1.04.01_50_5001112612_03.03.2025_01_26.1 | Кабель категории 5е для локальных компьютерных сетей (FTP) групповой прокладки, пожаробезопасный КВПЭфнг(А)-LS-5е 4х2х0,52 | м | 75.48 | 0 | 0 | 0 | 148.43 | 11203.32 | 13443.98 |  |  |  |  | Кабель категории 5е для локальных компьютерных сетей (FTP) групповой прокладки, пожаробезопасный КВПЭфнг(А)-LS-5е 4х2х0,52
Прокладка кабеля КВПЭфнг(А)-LS-5е 4х2х0,52 в гибкой гофрированной трубе диаметром 36 мм | [13 empty] | Прокладка кабеля КВПЭфнг(А)-LS-5е 4х2х0,52 в гибкой гофрированной трубе диаметром 36 мм
17 | ФЕРм08-02-148-01 | Кабель до 35 кВ в проложенных трубах, блоках и коробах, масса 1 м кабеля: до 1 кг | 100 м | 0.6 | 12915.78 | 7749.47 | 9299.36 | 379.58 | 227.75 | 273.3 |  |  |  |  | Кабель до 35 кВ в проложенных трубах, блоках и коробах, масса 1 м кабеля: до 1 кг
| 01.7.06.07-0002 | Лента монтажная, тип ЛМ-5 | 4: 10 м; 5: 0,096 0,0576 | [6 empty] | Лента монтажная, тип ЛМ-5
| 10.3.02.03-0011 | Припои оловянно-свинцовые бессурьмянистые, марка ПОС30 | 4: т; 5: 0,0005 0,0003 | [6 empty] | Припои оловянно-свинцовые бессурьмянистые, марка ПОС30
| 14.4.03.03-0002 | Лак битумный БТ-123 | 4: т; 5: 0,00006 0,000036 | [6 empty] | Лак битумный БТ-123
| 999-9950 | Вспомогательные ненормируемые ресурсы (2% от Оплаты труда рабочих) | 4: руб; 5: 1,87 1,122 | [6 empty] | Вспомогательные ненормируемые ресурсы (2% от Оплаты труда рабочих)
18 | ТЦ_21.1.04.01_50_5001112612_03.03.2025_01_26.1 | Кабель категории 5е для локальных компьютерных сетей (FTP) групповой прокладки, пожаробезопасный КВПЭфнг(А)-LS-5е 4х2х0,52 | м | 61.2 | 0 | 0 | 0 | 148.43 | 9083.78 | 10900.53 |  |  |  |  | Кабель категории 5е для локальных компьютерных сетей (FTP) групповой прокладки, пожаробезопасный КВПЭфнг(А)-LS-5е 4х2х0,52
Прокладка кабеля СБВнг(А)-LS 2х2х0,9 массой 1 м до 1 кг в помещении по установленным конструкциям | [13 empty] | Прокладка кабеля СБВнг(А)-LS 2х2х0,9 массой 1 м до 1 кг в помещении по установленным конструкциям
19 | ФЕРм08-02-147-01 | Кабель до 35 кВ по установленным конструкциям и лоткам с креплением на поворотах и в конце трассы, масса 1 м кабеля: до 1 кг | 100 м | 0.24 | 12073 | 2897.52 | 3477.02 | 288.38 | 69.21 | 83.05 |  |  |  |  | Кабель до 35 кВ по установленным конструкциям и лоткам с креплением на поворотах и в конце трассы, масса 1 м кабеля: до 1 кг
| 01.7.06.07-0002 | Лента монтажная, тип ЛМ-5 | 4: 10 м; 5: 0,245 0,0588 | [6 empty] | Лента монтажная, тип ЛМ-5
| 01.7.15.14-0165 | Шурупы с полукруглой головкой 4х40 мм | 4: т; 5: 0,00011 0,0000264 | [6 empty] | Шурупы с полукруглой головкой 4х40 мм
| 10.3.02.03-0011 | Припои оловянно-свинцовые бессурьмянистые, марка ПОС30 | 4: т; 5: 0,00026 0,0000624 | [6 empty] | Припои оловянно-свинцовые бессурьмянистые, марка ПОС30
| 14.4.03.03-0002 | Лак битумный БТ-123 | 4: т; 5: 0,00072 0,0001728 | [6 empty] | Лак битумный БТ-123
| 999-9950 | Вспомогательные ненормируемые ресурсы (2% от Оплаты труда рабочих) | 4: руб; 5: 1,74 0,4176 | [6 empty] | Вспомогательные ненормируемые ресурсы (2% от Оплаты труда рабочих)
20 | ТЦ_21.1.08.01_50_5001112612_03.03.2025_01_27.1 | Кабель для сигнализации и блокировки, с медными жилами, с изоляцией жил из полиэтилена (ПЭ), в оболочке из поливинилхлоридного пластиката (ПВХ) пониженной пожароопасности СБВнг(А)-LS 2х2х0,9 ТУ 16.К71-369-2006 | м | 16.32 | 0 | 0 | 0 | 51.25 | 836.44 | 1003.73 |  |  |  |  | Кабель для сигнализации и блокировки, с медными жилами, с изоляцией жил из полиэтилена (ПЭ), в оболочке из поливинилхлоридного пластиката (ПВХ) пониженной пожароопасности СБВнг(А)-LS 2х2х0,9 ТУ 16.К71-369-2006
Установка внутреннего переговорного устройства | [13 empty] | Установка внутреннего переговорного устройства
21 | ФЕРм10-02-030-01 | Аппарат телефонный системы ЦБ или АТС: настольный | шт | 1 | 917.93 | 917.93 | 1101.51 | 109.06 | 109.06 | 130.87 |  |  |  |  | Аппарат телефонный системы ЦБ или АТС: настольный
| 01.3.05.17-0002 | Канифоль сосновая | 4: кг; 5: 0,01 0,01 | [6 empty] | Канифоль сосновая
| 01.7.06.03-0023 | Лента полиэтиленовая с липким слоем, марка А | 4: кг; 5: 0,01 0,01 | [6 empty] | Лента полиэтиленовая с липким слоем, марка А
| 01.7.15.07-0012 | Дюбели пластмассовые с шурупами, размер 12х70 мм | 4: 100 шт; 5: 0,02 0,02 | [6 empty] | Дюбели пластмассовые с шурупами, размер 12х70 мм
| 01.7.15.10-0056 | Скобы металлические, монтажные, однолапковые СО для крепления труб и кабелей, диаметр закрепляемого кабеля 6 мм, вид климатического исполнения У3, размер 4,2х5,0х19,0 мм | 4: 10 шт; 5: 0,2 0,2 | [6 empty] | Скобы металлические, монтажные, однолапковые СО для крепления труб и кабелей, диаметр закрепляемого кабеля 6 мм, вид климатического исполнения У3, размер 4,2х5,0х19,0 мм
| 10.3.02.03-0012 | Припои оловянно-свинцовые бессурьмянистые, марка ПОС40 | 4: т; 5: 0,00001 0,00001 | [6 empty] | Припои оловянно-свинцовые бессурьмянистые, марка ПОС40
| 11.1.03.05-0081 | Доска необрезная, хвойных пород, длина 4-6,5 м, все ширины, толщина 32-40 мм, сорт III | 4: м3; 5: 0,001 0,001 | [6 empty] | Доска необрезная, хвойных пород, длина 4-6,5 м, все ширины, толщина 32-40 мм, сорт III
| 11.2.04.03-0001 | Подрозетники деревянные | 4: 100 шт; 5: 0,01 0,01 | [6 empty] | Подрозетники деревянные
| 999-9950 | Вспомогательные ненормируемые ресурсы (2% от Оплаты труда рабочих) | 4: руб; 5: 0,14 0,14 | [6 empty] | Вспомогательные ненормируемые ресурсы (2% от Оплаты труда рабочих)
22 О | ТЦ_77.3.03.01_77_7702415231_05.03.2025_01_10.1 | Устройство переговорное внутреннее УПВ | шт. | 1 | 0 | 0 | 0 | 123211.02 | 123211.02 | 147853.22 |  |  |  |  | Устройство переговорное внутреннее УПВ
Установка телекоммуникационного шкафа | [13 empty] | Установка телекоммуникационного шкафа
23 | ФЕРм08-03-572-03 | Блок управления шкафного исполнения или распределительный пункт (шкаф), устанавливаемый: на стене, высота и ширина до 600х600 мм | шт | 1 | 4828.09 | 4828.09 | 5793.71 | 1813.33 | 1813.33 | 2175.99 |  |  |  |  | Блок управления шкафного исполнения или распределительный пункт (шкаф), устанавливаемый: на стене, высота и ширина до 600х600 мм
| 01.7.11.07-0034 | Электроды сварочные Э42А, диаметр 4 мм | 4: кг; 5: 0,15 0,15 | [6 empty] | Электроды сварочные Э42А, диаметр 4 мм
| 01.7.15.03-0042 | Болты с гайками и шайбами строительные | 4: кг; 5: 0,17 0,17 | [6 empty] | Болты с гайками и шайбами строительные
| 07.2.07.04-0007 | Конструкции стальные индивидуальные решетчатые сварные, масса до 0,1 т | 4: т; 5: 0,015 0,015 | [6 empty] | Конструкции стальные индивидуальные решетчатые сварные, масса до 0,1 т
| 14.4.02.09-0001 | Краска | 4: кг; 5: 0,03 0,03 | [6 empty] | Краска
| 999-9950 | Вспомогательные ненормируемые ресурсы (2% от Оплаты труда рабочих) | 4: руб; 5: 0,41 0,41 | [6 empty] | Вспомогательные ненормируемые ресурсы (2% от Оплаты труда рабочих)
24 О | ТЦ_61.1.04.08_77_7704588494_27.02.2025_01_21.1 | Шкаф телекоммуникационный напольный 19", 24U(600x600), ШТ-НП-24U-600-600-С. | шт. | 1 | 0 | 0 | 0 | 31029.01 | 31029.01 | 37234.81 |  |  |  |  | Шкаф телекоммуникационный напольный 19", 24U(600x600), ШТ-НП-24U-600-600-С.
Установка вентиляторного модуля в шкаф | [13 empty] | Установка вентиляторного модуля в шкаф
25 | ФЕРм10-03-001-04 | Плата дополнительная, устанавливаемая на готовом месте стойки | шт | 1 | 2261.79 | 2261.79 | 2714.15 | 3.69 | 3.69 | 4.43 |  |  |  |  | Плата дополнительная, устанавливаемая на готовом месте стойки
| 999-9950 | Вспомогательные ненормируемые ресурсы (2% от Оплаты труда рабочих) | 4: руб; 5: 0,36 0,36 | [6 empty] | Вспомогательные ненормируемые ресурсы (2% от Оплаты труда рабочих)
26 О | ТЦ_64.4.02.03_77_7704588494_27.02.2025_01_22.1 | Вентиляторный модуль, 3 вентилятора с термодатчиком 35С ВМ-3-19" | шт. | 1 | 0 | 0 | 0 | 6779.49 | 6779.49 | 8135.39 |  |  |  |  | Вентиляторный модуль, 3 вентилятора с термодатчиком 35С ВМ-3-19"
Установка кросса на 60 пар в шкаф, шнур оптический | [13 empty] | Установка кросса на 60 пар в шкаф, шнур оптический
27 | ФЕРм10-06-060-01 | Монтаж оптического кросса с учетом измерений на волоконно-оптическом кабеле с числом волокон: 4 | шт | 3 | 2905.48 | 8716.43 | 10459.71 | 16.91 | 50.74 | 60.89 |  |  |  |  | Монтаж оптического кросса с учетом измерений на волоконно-оптическом кабеле с числом волокон: 4
| 01.3.01.07-0009 | Спирт этиловый ректификованный технический, сорт I | 4: кг; 5: 0,03 0,09 | [6 empty] | Спирт этиловый ректификованный технический, сорт I
| 999-9950 | Вспомогательные ненормируемые ресурсы (2% от Оплаты труда рабочих) | 4: руб; 5: 0,48 1,44 | [6 empty] | Вспомогательные ненормируемые ресурсы (2% от Оплаты труда рабочих)
28 О | ТЦ_77.3.03.01_77_7702415231_05.03.2025_01_24.1 | Кросс 19", 60 пар | шт. | 1 | 0 | 0 | 0 | 15281.19 | 15281.19 | 18337.43 |  |  |  |  | Кросс 19", 60 пар
29 | ТЦ_21.1.01.01_50_5001112612_03.03.2025_01_33.1 | Шнур оптический, 1 м ШОС-SM/2.0 мм-FC/UPC-SC/APC-1.0 м | шт. | 2 | 0 | 0 | 0 | 108.15 | 216.29 | 259.55 |  |  |  |  | Шнур оптический, 1 м ШОС-SM/2.0 мм-FC/UPC-SC/APC-1.0 м
Установка усилителя УМК-4 в шкаф, модули, трансивер, медиаконвертер, шина заземления, блок розеток | [13 empty] | Установка усилителя УМК-4 в шкаф, модули, трансивер, медиаконвертер, шина заземления, блок розеток
30 | ФЕРм11-04-008-01 | Съемные и выдвижные блоки (модули, ячейки, ТЭЗ), масса: до 5 кг | шт | 19 | 1059.15 | 20123.93 | 24148.72 | 1.85 | 35.06 | 42.07 |  |  |  |  | Съемные и выдвижные блоки (модули, ячейки, ТЭЗ), масса: до 5 кг
| 999-9950 | Вспомогательные ненормируемые ресурсы (2% от Оплаты труда рабочих) | 4: руб; 5: 0,18 3,42 | [6 empty] | Вспомогательные ненормируемые ресурсы (2% от Оплаты труда рабочих)
31 О | ТЦ_77.3.03.01_77_7702415231_05.03.2025_01_1.1 | Усилитель модульный комбинированный четырёхканальный (Крейт УМК-4х250 -1 шт., БП-220/1000 – 1шт., МКО – 1 шт., МРП – 1 шт) УМК-4х250 | шт. | 1 | 0 | 0 | 0 | 653499.03 | 653499.03 | 784198.84 |  |  |  |  | Усилитель модульный комбинированный четырёхканальный (Крейт УМК-4х250 -1 шт., БП-220/1000 – 1шт., МКО – 1 шт., МРП – 1 шт) УМК-4х250
32 О | ТЦ_77.3.03.01_77_7702415231_05.03.2025_01_16.1 | Модуль защиты МЗФ-1 | шт. | 3 | 0 | 0 | 0 | 12751.19 | 38253.57 | 45904.28 |  |  |  |  | Модуль защиты МЗФ-1
33 О | ТЦ_77.3.03.01_77_7702415231_05.03.2025_01_17.1 | Модуль защиты МЗППУ-2-90 | шт. | 2 | 0 | 0 | 0 | 18570.2 | 37140.39 | 44568.47 |  |  |  |  | Модуль защиты МЗППУ-2-90
34 О | ТЦ_61.1.04.00_77_7702415231_05.03.2025_01_12.1 | Трансивер SC-15/13-19 | шт. | 1 | 0 | 0 | 0 | 9867.01 | 9867.01 | 11840.41 |  |  |  |  | Трансивер SC-15/13-19
35 О | ТЦ_61.1.04.00_77_7702415231_05.03.2025_01_13.1 | Трансивер SC-13/15-19 | шт. | 1 | 0 | 0 | 0 | 9867.01 | 9867.01 | 11840.41 |  |  |  |  | Трансивер SC-13/15-19
36 О | ТЦ_77.3.03.01_77_7702415231_05.03.2025_01_11.1 | Медиаконвертер МК-4 | шт. | 2 | 0 | 0 | 0 | 74382.03 | 148764.05 | 178516.86 |  |  |  |  | Медиаконвертер МК-4
37 | ТЦ_22.2.02.00_77_7702415231_05.03.2025_01_23.1 | Шина заземления 19" ШЗ-19 | шт. | 1 | 0 | 0 | 0 | 2665.75 | 2665.75 | 3198.9 |  |  |  |  | Шина заземления 19" ШЗ-19
38 О | ТЦ_61.2.07.05_77_7702415231_05.03.2025_01_2.1 | Модуль БП-48/1000 | шт. | 1 | 0 | 0 | 0 | 116380.01 | 116380.01 | 139656.01 |  |  |  |  | Модуль БП-48/1000
39 О | ТЦ_61.2.07.05_77_7702415231_05.03.2025_01_3.1 | Модуль УТЦ-130 | шт. | 4 | 0 | 0 | 0 | 81364.8 | 325459.19 | 390551.03 |  |  |  |  | Модуль УТЦ-130
40 О | ТЦ_61.2.07.05_77_7702415231_05.03.2025_01_4.1 | Модуль МИ-4П | шт. | 1 | 0 | 0 | 0 | 154330 | 154330 | 185196 |  |  |  |  | Модуль МИ-4П
41 О | ТЦ_61.2.07.05_77_7451052269_26.03.2025_02_6.3 | Модуль МИ-16К | шт. | 1 | 0 | 0 | 0 | 11359.72 | 11359.72 | 13631.66 |  |  |  |  | Модуль МИ-16К
42 О | ТЦ_61.2.07.05_77_7702415231_05.03.2025_01_5.1 | Модуль МИ-4УК | шт. | 1 | 0 | 0 | 0 | 234784.03 | 234784.03 | 281740.84 |  |  |  |  | Модуль МИ-4УК
43 | ТЦ_20.4.03.07_78_7811401510_06.03.2025_02_38.1 | Блок розеток БР-7SCH-10А-C14 | шт. | 1 | 0 | 0 | 0 | 3175.11 | 3175.11 | 3810.13 |  |  |  |  | Блок розеток БР-7SCH-10А-C14
44 | ТЦ_21.1.00.00_77_7702415231_05.03.2025_01_28.1 | Кабель подключения МИ-4П длиной 2м | шт. | 1 | 0 | 0 | 0 | 5729.84 | 5729.84 | 6875.81 |  |  |  |  | Кабель подключения МИ-4П длиной 2м
45 | ТЦ_21.1.00.00_77_7702415231_05.03.2025_01_29.1 | Кабель подключения МИ-4УК длиной 2м | шт. | 2 | 0 | 0 | 0 | 25093.3 | 50186.6 | 60223.92 |  |  |  |  | Кабель подключения МИ-4УК длиной 2м
46 | ТЦ_21.1.00.00_97_9715231387_21.03.2025_01_30.1 | Кабель интерфейсного модуля МИ-16К длиной 2м. | шт. | 1 | 0 | 0 | 0 | 12306.38 | 12306.38 | 14767.66 |  |  |  |  | Кабель интерфейсного модуля МИ-16К длиной 2м.
47 | ТЦ_21.1.00.00_77_7702415231_05.03.2025_01_31.1 | Кабель подключения РП УМК-4 длиной 2м | шт. | 1 | 0 | 0 | 0 | 2421.89 | 2421.89 | 2906.27 |  |  |  |  | Кабель подключения РП УМК-4 длиной 2м
48 | ТЦ_21.1.00.00_77_7702415231_05.03.2025_01_32.1 | Кабель резервного питания УМК-4 длиной 2м | шт. | 1 | 0 | 0 | 0 | 4430.28 | 4430.28 | 5316.33 |  |  |  |  | Кабель резервного питания УМК-4 длиной 2м
Установка пульта руководителя | [13 empty] | Установка пульта руководителя
49 | ФЕРм10-02-030-01 | Аппарат телефонный системы ЦБ или АТС: настольный | шт | 1 | 917.93 | 917.93 | 1101.51 | 109.06 | 109.06 | 130.87 |  |  |  |  | Аппарат телефонный системы ЦБ или АТС: настольный
| 01.3.05.17-0002 | Канифоль сосновая | 4: кг; 5: 0,01 0,01 | [6 empty] | Канифоль сосновая
| 01.7.06.03-0023 | Лента полиэтиленовая с липким слоем, марка А | 4: кг; 5: 0,01 0,01 | [6 empty] | Лента полиэтиленовая с липким слоем, марка А
| 01.7.15.07-0012 | Дюбели пластмассовые с шурупами, размер 12х70 мм | 4: 100 шт; 5: 0,02 0,02 | [6 empty] | Дюбели пластмассовые с шурупами, размер 12х70 мм
| 01.7.15.10-0056 | Скобы металлические, монтажные, однолапковые СО для крепления труб и кабелей, диаметр закрепляемого кабеля 6 мм, вид климатического исполнения У3, размер 4,2х5,0х19,0 мм | 4: 10 шт; 5: 0,2 0,2 | [6 empty] | Скобы металлические, монтажные, однолапковые СО для крепления труб и кабелей, диаметр закрепляемого кабеля 6 мм, вид климатического исполнения У3, размер 4,2х5,0х19,0 мм
| 10.3.02.03-0012 | Припои оловянно-свинцовые бессурьмянистые, марка ПОС40 | 4: т; 5: 0,00001 0,00001 | [6 empty] | Припои оловянно-свинцовые бессурьмянистые, марка ПОС40
| 11.1.03.05-0081 | Доска необрезная, хвойных пород, длина 4-6,5 м, все ширины, толщина 32-40 мм, сорт III | 4: м3; 5: 0,001 0,001 | [6 empty] | Доска необрезная, хвойных пород, длина 4-6,5 м, все ширины, толщина 32-40 мм, сорт III
| 11.2.04.03-0001 | Подрозетники деревянные | 4: 100 шт; 5: 0,01 0,01 | [6 empty] | Подрозетники деревянные
| 999-9950 | Вспомогательные ненормируемые ресурсы (2% от Оплаты труда рабочих) | 4: руб; 5: 0,14 0,14 | [6 empty] | Вспомогательные ненормируемые ресурсы (2% от Оплаты труда рабочих)
50 О | ТЦ_77.3.03.01_77_7702415231_05.03.2025_01_7.1 | Пульт руководителя, комплектация 2 ПР/И | шт. | 1 | 0 | 0 | 0 | 190761.98 | 190761.98 | 228914.38 |  |  |  |  | Пульт руководителя, комплектация 2 ПР/И
Установка щита распределения питания в шкафу | [13 empty] | Установка щита распределения питания в шкафу
51 | ФЕРм08-03-572-03 | Блок управления шкафного исполнения или распределительный пункт (шкаф), устанавливаемый: на стене, высота и ширина до 600х600 мм | шт | 1 | 4828.09 | 4828.09 | 5793.71 | 1813.33 | 1813.33 | 2175.99 |  |  |  |  | Блок управления шкафного исполнения или распределительный пункт (шкаф), устанавливаемый: на стене, высота и ширина до 600х600 мм
| 01.7.11.07-0034 | Электроды сварочные Э42А, диаметр 4 мм | 4: кг; 5: 0,15 0,15 | [6 empty] | Электроды сварочные Э42А, диаметр 4 мм
| 01.7.15.03-0042 | Болты с гайками и шайбами строительные | 4: кг; 5: 0,17 0,17 | [6 empty] | Болты с гайками и шайбами строительные
| 07.2.07.04-0007 | Конструкции стальные индивидуальные решетчатые сварные, масса до 0,1 т | 4: т; 5: 0,015 0,015 | [6 empty] | Конструкции стальные индивидуальные решетчатые сварные, масса до 0,1 т
| 14.4.02.09-0001 | Краска | 4: кг; 5: 0,03 0,03 | [6 empty] | Краска
| 999-9950 | Вспомогательные ненормируемые ресурсы (2% от Оплаты труда рабочих) | 4: руб; 5: 0,41 0,41 | [6 empty] | Вспомогательные ненормируемые ресурсы (2% от Оплаты труда рабочих)
52 О | ТЦ_77.3.03.01_77_7702415231_05.03.2025_01_18.1 | Щит распределения питания 19" ЩРП-81 | шт. | 1 | 0 | 0 | 0 | 65122.19 | 65122.19 | 78146.63 |  |  |  |  | Щит распределения питания 19" ЩРП-81
Установка источника электропитания в шкафу и блок питания | [13 empty] | Установка источника электропитания в шкафу и блок питания
53 | ФЕРм10-02-016-06 | Отдельно устанавливаемый: преобразователь или блок питания | шт | 3 | 13371.66 | 40114.97 | 48137.96 | 493.67 | 1481 | 1777.2 |  |  |  |  | Отдельно устанавливаемый: преобразователь или блок питания
| 01.3.05.17-0002 | Канифоль сосновая | 4: кг; 5: 0,01 0,03 | [6 empty] | Канифоль сосновая
| 01.7.06.05-0042 | Лента липкая изоляционная на поликасиновом компаунде, ширина 20-30 мм, толщина от 0,14 до 0,19 мм | 4: кг; 5: 0,02 0,06 | [6 empty] | Лента липкая изоляционная на поликасиновом компаунде, ширина 20-30 мм, толщина от 0,14 до 0,19 мм
| 01.7.15.03-0042 | Болты с гайками и шайбами строительные | 4: кг; 5: 0,3 0,9 | [6 empty] | Болты с гайками и шайбами строительные
| 01.7.15.07-0012 | Дюбели пластмассовые с шурупами, размер 12х70 мм | 4: 100 шт; 5: 0,1 0,3 | [6 empty] | Дюбели пластмассовые с шурупами, размер 12х70 мм
| 03.1.01.01-0002 | Гипс строительный Г-3 | 4: т; 5: 0,0003 0,0009 | [6 empty] | Гипс строительный Г-3
| 10.2.02.08-0001 | Проволока медная, круглая, мягкая, электротехническая, диаметр 1,0-3,0 мм и выше | 4: т; 5: 0,0001 0,0003 | [6 empty] | Проволока медная, круглая, мягкая, электротехническая, диаметр 1,0-3,0 мм и выше
| 10.3.02.03-0012 | Припои оловянно-свинцовые бессурьмянистые, марка ПОС40 | 4: т; 5: 0,00006 0,00018 | [6 empty] | Припои оловянно-свинцовые бессурьмянистые, марка ПОС40
| 14.3.02.01-0219 | Краска универсальная, акриловая для внутренних и наружных работ | 4: т; 5: 0,00002 0,00006 | [6 empty] | Краска универсальная, акриловая для внутренних и наружных работ
| 14.4.03.17-0011 | Лак электроизоляционный 318 | 4: кг; 5: 0,03 0,09 | [6 empty] | Лак электроизоляционный 318
| 20.2.10.03-0020 | Наконечники кабельные П2.5-4Д-МУ3 | 4: 100 шт; 5: 0,1 0,3 | [6 empty] | Наконечники кабельные П2.5-4Д-МУ3
| 22.2.02.15-0001 | Скрепы 10х2 мм | 4: кг; 5: 0,02 0,06 | [6 empty] | Скрепы 10х2 мм
| 24.3.01.01-0004 | Трубка электроизоляционная ПВХ-305, диаметр 6-10 мм | 4: кг; 5: 0,08 0,24 | [6 empty] | Трубка электроизоляционная ПВХ-305, диаметр 6-10 мм
| 999-9950 | Вспомогательные ненормируемые ресурсы (2% от Оплаты труда рабочих) | 4: руб; 5: 2,06 6,18 | [6 empty] | Вспомогательные ненормируемые ресурсы (2% от Оплаты труда рабочих)
54 О | ТЦ_62.4.02.03_50_5001112612_03.03.2025_01_19.1 | Источник электропитания УЭПС-2К 48/40-55 | шт. | 1 | 0 | 0 | 0 | 567371.21 | 567371.21 | 680845.45 |  |  |  |  | Источник электропитания УЭПС-2К 48/40-55
55 О | ТЦ_62.4.02.00_77_7702415231_05.03.2025_01_14.1 | Блок питания БПМК-150/54 | шт. | 2 | 0 | 0 | 0 | 26008.38 | 52016.76 | 62420.11 |  |  |  |  | Блок питания БПМК-150/54
Установка аккумуляторной батареи в шкафу | [13 empty] | Установка аккумуляторной батареи в шкафу
56 | ФЕРм08-03-575-01 | Прибор или аппарат | шт | 4 | 1257.43 | 5029.7 | 6035.64 | 3.9 | 15.58 | 18.69 |  |  |  |  | Прибор или аппарат
| 01.7.15.03-0042 | Болты с гайками и шайбами строительные | 4: кг; 5: 0,02 0,08 | [6 empty] | Болты с гайками и шайбами строительные
| 999-9950 | Вспомогательные ненормируемые ресурсы (2% от Оплаты труда рабочих) | 4: руб; 5: 0,2 0,8 | [6 empty] | Вспомогательные ненормируемые ресурсы (2% от Оплаты труда рабочих)
57 О | ТЦ_62.4.01.01_50_5001112612_03.03.2025_01_20.1 | Аккумуляторная батарея 12V / 50Ah Delta FT 12-50 | шт. | 4 | 0 | 0 | 0 | 21456.58 | 85826.31 | 102991.57 |  |  |  |  | Аккумуляторная батарея 12V / 50Ah Delta FT 12-50
Установка вводно-защитного шкафа на стене | [13 empty] | Установка вводно-защитного шкафа на стене
58 | ФЕРм08-03-573-04 | Шкаф (пульт) управления навесной, высота, ширина и глубина: до 600х600х350 мм | шт | 1 | 3316.7 | 3316.7 | 3980.04 | 241.12 | 241.12 | 289.34 |  |  |  |  | Шкаф (пульт) управления навесной, высота, ширина и глубина: до 600х600х350 мм
| 01.7.11.07-0034 | Электроды сварочные Э42А, диаметр 4 мм | 4: кг; 5: 0,1 0,1 | [6 empty] | Электроды сварочные Э42А, диаметр 4 мм
| 01.7.15.03-0042 | Болты с гайками и шайбами строительные | 4: кг; 5: 0,1 0,1 | [6 empty] | Болты с гайками и шайбами строительные
| 14.4.02.09-0001 | Краска | 4: кг; 5: 0,02 0,02 | [6 empty] | Краска
| 999-9950 | Вспомогательные ненормируемые ресурсы (2% от Оплаты труда рабочих) | 4: руб; 5: 0,41 0,41 | [6 empty] | Вспомогательные ненормируемые ресурсы (2% от Оплаты труда рабочих)
59 О | ТЦ_77.3.03.01_77_7702415231_05.03.2025_01_15.1 | Шкаф вводно-защитный навесной ШВЗ-4-8х25 | шт. | 1 | 0 | 0 | 0 | 69170.19 | 69170.19 | 83004.23 |  |  |  |  | Шкаф вводно-защитный навесной ШВЗ-4-8х25
Установка розеток | [13 empty] | Установка розеток
60 | ФЕРм08-03-591-08 | Розетка штепсельная: неутопленного типа при открытой проводке | 100 шт | 0.01 | 43263 | 432.63 | 519.16 | 1091 | 10.91 | 13.09 |  |  |  |  | Розетка штепсельная: неутопленного типа при открытой проводке
| 01.7.06.05-0041 | Лента изоляционная прорезиненная односторонняя, ширина 20 мм, толщина 0,25-0,35 мм | 4: кг; 5: 0,11 0,0011 | [6 empty] | Лента изоляционная прорезиненная односторонняя, ширина 20 мм, толщина 0,25-0,35 мм
| 01.7.15.07-0014 | Дюбели распорные полипропиленовые | 4: 100 шт; 5: 1,02 0,0102 | [6 empty] | Дюбели распорные полипропиленовые
| 01.7.15.14-0161 | Шурупы с полукруглой головкой 2,5х20 мм | 4: т; 5: 0,00016 0,0000016 | [6 empty] | Шурупы с полукруглой головкой 2,5х20 мм
| 01.7.15.14-0165 | Шурупы с полукруглой головкой 4х40 мм | 4: т; 5: 0,0003 0,000003 | [6 empty] | Шурупы с полукруглой головкой 4х40 мм
| 999-9950 | Вспомогательные ненормируемые ресурсы (2% от Оплаты труда рабочих) | 4: руб; 5: 6,86 0,0686 | [6 empty] | Вспомогательные ненормируемые ресурсы (2% от Оплаты труда рабочих)
61 | ТЦ_20.4.03.03_50_5001112612_03.03.2025_01_35.1 | Розетка компьютерная, категория 5e, одинарная, внешняя RJ-45(8P8C) | шт. | 1 | 0 | 0 | 0 | 421.92 | 421.92 | 506.3 |  |  |  |  | Розетка компьютерная, категория 5e, одинарная, внешняя RJ-45(8P8C)
62 | ТЦ_59.1.22.01_50_5001112612_03.03.2025_01_34.1 | Разъем RJ-45 8P8C CAT 5e (экран) | шт. | 4 | 0 | 0 | 0 | 19.48 | 77.9 | 93.48 |  |  |  |  | Разъем RJ-45 8P8C CAT 5e (экран)
ВСЕГО по смете |  |  | 7: 409993.94; 8: 491992.71; 10: 5055697.94; 11: 6066837.47
ВСЕГО ,без НДС |  |  | 7: 5465691.88
ВСЕГО, с НДС |  |  | 7: 6558830.18

## 03-03-01
03-03-01
Терминал по перевалка минеральных удобрений в морском торговом порту Усть-Луга. Береговые объекты Терминала. Переустройство железнодорожной инфраструктуры этапа 1.1 | [12 empty] | Терминал по перевалка минеральных удобрений в морском торговом порту Усть-Луга. Береговые объекты Терминала. Переустройство железнодорожной инфраструктуры этапа 1.1
(наименование стройки)
на Электрообогрев стрелочных переводов, | [13 empty] | на Электрообогрев стрелочных переводов,
(наименование работ и затрат, наименование объекта)
| Основание: | 1146-ЭС1.ВР
№ п/п | Обоснование | Наименование работ и затрат | Ед. изм. | Кол-во | Цена за ед.изм. работ, руб. без НДС | Стоимость работ, всего, с лимитированными затратами, без НДС, руб. | Стоимость работ, всего, с лимитированными затратами и НДС, руб. | Цена за ед.изм. материала, руб. без НДС | Стоимость материалов, всего, с лимитированными затратами, без НДС, руб. | Стоимость материалов, всего, с лимитированными затратами и НДС, руб. | Цена за ед.изм. материала, руб. с НДС | Стоимость материалов, всего, с НДС, руб.
1 | 2 | 3 | 4 | 5 | 6 | 7 | 8 | 9 | 10 | 11
Раздел 1. Прокладка кабеля | [14 empty] | Раздел 1. Прокладка кабеля
Разработка грунта для прокладки кабелей в траншее экскаватором емкостью ковша до 1 м3 в отвал, грунт II группы: | [15 empty] | Разработка грунта для прокладки кабелей в траншее экскаватором емкостью ковша до 1 м3 в отвал, грунт II группы:
1 | ФЕР01-01-009-02 | Разработка грунта в траншеях экскаватором «обратная лопата» с ковшом вместимостью 1 (1-1,2) м3, группа грунтов: 2 | 1000 м3 | 0.41732 | 42966.86 | 17930.93 | 21517.11 | 0 | 0 | 0 | [6 empty] | Разработка грунта в траншеях экскаватором «обратная лопата» с ковшом вместимостью 1 (1-1,2) м3, группа грунтов: 2
Обратная засыпка грунта группы II | [15 empty] | Обратная засыпка грунта группы II
2 | ФЕР01-01-033-04 | Засыпка траншей и котлованов с перемещением грунта до 5 м бульдозерами мощностью: 79 кВт (108 л.с.), группа грунтов 1 | 1000 м3 | 0.30893 | 6905.35 | 2133.27 | 2559.92 | 0 | 0 | 0 | [6 empty] | Засыпка траншей и котлованов с перемещением грунта до 5 м бульдозерами мощностью: 79 кВт (108 л.с.), группа грунтов 1
Разработка, погрузка и перевозка слабого грунта экскаватором с ковшом вместимостью 0,5 м3 на автомобили-самосвалы с вывозом на утилизацию | [15 empty] | Разработка, погрузка и перевозка слабого грунта экскаватором с ковшом вместимостью 0,5 м3 на автомобили-самосвалы с вывозом на утилизацию
3 | ФЕР01-01-022-14 | Разработка грунта с погрузкой на автомобили-самосвалы в траншеях экскаватором «обратная лопата» с ковшом вместимостью 0,5 (0,5-0,63) м3, группа грунтов: 2 | 1000 м3 | 0.10839 | 78825.72 | 8543.92 | 10252.7 | 0 | 0 | 0 | [6 empty] | Разработка грунта с погрузкой на автомобили-самосвалы в траншеях экскаватором «обратная лопата» с ковшом вместимостью 0,5 (0,5-0,63) м3, группа грунтов: 2
4 | ФССЦпг-03-21-01-079 | Перевозка грузов I класса автомобилями-самосвалами грузоподъемностью 10 т работающих вне карьера на расстояние до 79 км | 1 т груза | 216.78 | 693.07 | 150243.71 | 180292.45 | 0 | 0 | 0 | [6 empty] | Перевозка грузов I класса автомобилями-самосвалами грузоподъемностью 10 т работающих вне карьера на расстояние до 79 км
Устройство песчаного основания под трубу ПНД | [15 empty] | Устройство песчаного основания под трубу ПНД
5 | ФЕР23-01-001-01 | Устройство основания под трубопроводы: песчаного | 10 м3 | 10.839 | 12752.43 | 138223.64 | 165868.37 | 6764.22 | 73317.41 | 87980.89 | [6 empty] | Устройство основания под трубопроводы: песчаного
Н | 02.3.01.02 | Песок для строительных работ природный | 4: м3; 5: 11 119,229 | [7 empty] | Песок для строительных работ природный
Д | ФССЦ-02.3.01.02-1012 | Песок природный II класс, средний, круглые сита | 4: м3; 5: 11 119,229 | [8 empty] | Песок природный II класс, средний, круглые сита
Прокладка труб в траншее ПНД d=110 | [15 empty] | Прокладка труб в траншее ПНД d=110
6 | ФЕРм08-02-231-05 | Прокладка труб гофрированных ПВХ в земле для защиты одного кабеля диаметром: 110 мм | 100 м | 16.42 | 6180.01 | 101475.74 | 121770.89 | 10.15 | 166.63 | 199.95 | [6 empty] | Прокладка труб гофрированных ПВХ в земле для защиты одного кабеля диаметром: 110 мм
| 999-9950 | Вспомогательные ненормируемые ресурсы (2% от Оплаты труда рабочих) | 4: руб; 5: 0,99 16,2558 | [9 empty] | Вспомогательные ненормируемые ресурсы (2% от Оплаты труда рабочих)
7 | ФССЦ-20.2.12.03-0005 | Трубы гибкие гофрированные двустенные из ПВХ, диаметр 110 мм | м | 1674.84 | 0 | 0 | 0 | 256.57 | 429714.99 | 515657.99 | [6 empty] | Трубы гибкие гофрированные двустенные из ПВХ, диаметр 110 мм
Прокладка кабеля ПвВЭнг(А)-LS 4х10 в траншее и в ПНД трубе d=110 мм в траншее | [15 empty] | Прокладка кабеля ПвВЭнг(А)-LS 4х10 в траншее и в ПНД трубе d=110 мм в траншее
8 | ФЕРм08-02-141-01 | Кабель до 35 кВ в готовых траншеях без покрытий, масса 1 м: до 1 кг | 100 м | 7.1 | 14264.06 | 101274.8 | 121529.76 | 747.98 | 5310.67 | 6372.8 | [6 empty] | Кабель до 35 кВ в готовых траншеях без покрытий, масса 1 м: до 1 кг
| 01.7.06.07-0002 | Лента монтажная, тип ЛМ-5 | 4: 10 м; 5: 0,096 0,6816 | [9 empty] | Лента монтажная, тип ЛМ-5
| 08.3.07.01-0076 | Прокат полосовой, горячекатаный, марка стали Ст3сп, ширина 50-200 мм, толщина 4-5 мм | 4: т; 5: 0,001 0,0071 | [9 empty] | Прокат полосовой, горячекатаный, марка стали Ст3сп, ширина 50-200 мм, толщина 4-5 мм
| 08.3.08.02-0052 | Уголок горячекатаный, марка стали ВСт3кп2, размер 50х50х5 мм | 4: т; 5: 0,01 0,071 | [9 empty] | Уголок горячекатаный, марка стали ВСт3кп2, размер 50х50х5 мм
| 14.4.02.09-0001 | Краска | 4: кг; 5: 0,25 1,775 | [9 empty] | Краска
| 14.4.03.03-0002 | Лак битумный БТ-123 | 4: т; 5: 0,00006 0,000426 | [9 empty] | Лак битумный БТ-123
| 999-9950 | Вспомогательные ненормируемые ресурсы (2% от Оплаты труда рабочих) | 4: руб; 5: 2,06 14,626 | [9 empty] | Вспомогательные ненормируемые ресурсы (2% от Оплаты труда рабочих)
9 | ТЦ_21.1.06.09_78_7802877462_24.02.2025_02_1.1 | Силовой кабель с медной жилой, изоляцией из сшитого полиэтилена, оболочкой из ПВХ пониженной пожарной опасности ПвВЭнг(А)-LS 4х10 | м | 724.2 | 0 | 0 | 0 | 448.97 | 325146.42 | 390175.7 | [6 empty] | Силовой кабель с медной жилой, изоляцией из сшитого полиэтилена, оболочкой из ПВХ пониженной пожарной опасности ПвВЭнг(А)-LS 4х10
Прокладка кабеля ПвВЭнг(А)-LS 4х10 в ПНД трубе d=110 мм в траншее | [15 empty] | Прокладка кабеля ПвВЭнг(А)-LS 4х10 в ПНД трубе d=110 мм в траншее
10 | ФЕРм08-02-148-01 | Кабель до 35 кВ в проложенных трубах, блоках и коробах, масса 1 м кабеля: до 1 кг | 100 м | 4.6 | 12536.18 | 57666.43 | 69199.71 | 379.58 | 1746.05 | 2095.26 | [6 empty] | Кабель до 35 кВ в проложенных трубах, блоках и коробах, масса 1 м кабеля: до 1 кг
| 01.7.06.07-0002 | Лента монтажная, тип ЛМ-5 | 4: 10 м; 5: 0,096 0,4416 | [9 empty] | Лента монтажная, тип ЛМ-5
| 10.3.02.03-0011 | Припои оловянно-свинцовые бессурьмянистые, марка ПОС30 | 4: т; 5: 0,0005 0,0023 | [9 empty] | Припои оловянно-свинцовые бессурьмянистые, марка ПОС30
| 14.4.03.03-0002 | Лак битумный БТ-123 | 4: т; 5: 0,00006 0,000276 | [9 empty] | Лак битумный БТ-123
| 999-9950 | Вспомогательные ненормируемые ресурсы (2% от Оплаты труда рабочих) | 4: руб; 5: 1,87 8,602 | [9 empty] | Вспомогательные ненормируемые ресурсы (2% от Оплаты труда рабочих)
11 | ТЦ_21.1.06.09_78_7802877462_24.02.2025_02_1.1 | Силовой кабель с медной жилой, изоляцией из сшитого полиэтилена, оболочкой из ПВХ пониженной пожарной опасности ПвВЭнг(А)-LS 4х10 | м | 469.2 | 0 | 0 | 0 | 448.97 | 210658.24 | 252789.89 | [6 empty] | Силовой кабель с медной жилой, изоляцией из сшитого полиэтилена, оболочкой из ПВХ пониженной пожарной опасности ПвВЭнг(А)-LS 4х10
Прокладка кабеля ПвВЭнг(А)-LS 4х25 в ПНД трубе d=110 мм в траншее | [15 empty] | Прокладка кабеля ПвВЭнг(А)-LS 4х25 в ПНД трубе d=110 мм в траншее
12 | ФЕРм08-02-148-02 | Кабель до 35 кВ в проложенных трубах, блоках и коробах, масса 1 м кабеля: до 2 кг | 100 м | 4.18 | 18045.06 | 75428.36 | 90514.03 | 388.6 | 1624.33 | 1949.2 | [6 empty] | Кабель до 35 кВ в проложенных трубах, блоках и коробах, масса 1 м кабеля: до 2 кг
| 01.7.06.07-0002 | Лента монтажная, тип ЛМ-5 | 4: 10 м; 5: 0,096 0,40128 | [9 empty] | Лента монтажная, тип ЛМ-5
| 10.3.02.03-0011 | Припои оловянно-свинцовые бессурьмянистые, марка ПОС30 | 4: т; 5: 0,0005 0,00209 | [9 empty] | Припои оловянно-свинцовые бессурьмянистые, марка ПОС30
| 14.4.03.03-0002 | Лак битумный БТ-123 | 4: т; 5: 0,00006 0,0002508 | [9 empty] | Лак битумный БТ-123
| 999-9950 | Вспомогательные ненормируемые ресурсы (2% от Оплаты труда рабочих) | 4: руб; 5: 2,75 11,495 | [9 empty] | Вспомогательные ненормируемые ресурсы (2% от Оплаты труда рабочих)
13 | ТЦ_21.1.06.09_78_7802877462_24.02.2025_02_2.1 | Силовой кабель с медной жилой, изоляцией из сшитого полиэтилена, оболочкой из ПВХ пониженной пожарной опасности ПвВЭнг(А)-LS 4х25 | м | 426.36 | 0 | 0 | 0 | 1140.06 | 486077.68 | 583293.21 | [6 empty] | Силовой кабель с медной жилой, изоляцией из сшитого полиэтилена, оболочкой из ПВХ пониженной пожарной опасности ПвВЭнг(А)-LS 4х25
Прокладка кабеля ПвВЭнг(А)-LS 4х35 в ПНД трубе d=110 мм в траншее | [15 empty] | Прокладка кабеля ПвВЭнг(А)-LS 4х35 в ПНД трубе d=110 мм в траншее
14 | ФЕРм08-02-148-03 | Кабель до 35 кВ в проложенных трубах, блоках и коробах, масса 1 м кабеля: до 3 кг | 100 м | 3.17 | 22620.56 | 71707.18 | 86048.62 | 396.19 | 1255.91 | 1507.09 | [6 empty] | Кабель до 35 кВ в проложенных трубах, блоках и коробах, масса 1 м кабеля: до 3 кг
| 01.7.06.07-0002 | Лента монтажная, тип ЛМ-5 | 4: 10 м; 5: 0,096 0,30432 | [9 empty] | Лента монтажная, тип ЛМ-5
| 10.3.02.03-0011 | Припои оловянно-свинцовые бессурьмянистые, марка ПОС30 | 4: т; 5: 0,0005 0,001585 | [9 empty] | Припои оловянно-свинцовые бессурьмянистые, марка ПОС30
| 14.4.03.03-0002 | Лак битумный БТ-123 | 4: т; 5: 0,00006 0,0001902 | [9 empty] | Лак битумный БТ-123
| 999-9950 | Вспомогательные ненормируемые ресурсы (2% от Оплаты труда рабочих) | 4: руб; 5: 3,49 11,0633 | [9 empty] | Вспомогательные ненормируемые ресурсы (2% от Оплаты труда рабочих)
15 | ТЦ_21.1.06.09_78_7802877462_24.02.2025_02_3.1 | Силовой кабель с медной жилой, изоляцией из сшитого полиэтилена, оболочкой из ПВХ пониженной пожарной опасности ПвВЭнг(А)-LS 4х35 | м | 323.34 | 0 | 0 | 0 | 1541.78 | 498519.88 | 598223.85 | [6 empty] | Силовой кабель с медной жилой, изоляцией из сшитого полиэтилена, оболочкой из ПВХ пониженной пожарной опасности ПвВЭнг(А)-LS 4х35
Прокладка кабеля FTP 4PR 24AWG CAT5 в траншее | [15 empty] | Прокладка кабеля FTP 4PR 24AWG CAT5 в траншее
16 | ФЕРм08-02-141-01 | Кабель до 35 кВ в готовых траншеях без покрытий, масса 1 м: до 1 кг | 100 м | 19.05 | 14264.06 | 271730.32 | 326076.38 | 747.98 | 14249.03 | 17098.84 | [6 empty] | Кабель до 35 кВ в готовых траншеях без покрытий, масса 1 м: до 1 кг
| 01.7.06.07-0002 | Лента монтажная, тип ЛМ-5 | 4: 10 м; 5: 0,096 1,8288 | [9 empty] | Лента монтажная, тип ЛМ-5
| 08.3.07.01-0076 | Прокат полосовой, горячекатаный, марка стали Ст3сп, ширина 50-200 мм, толщина 4-5 мм | 4: т; 5: 0,001 0,01905 | [9 empty] | Прокат полосовой, горячекатаный, марка стали Ст3сп, ширина 50-200 мм, толщина 4-5 мм
| 08.3.08.02-0052 | Уголок горячекатаный, марка стали ВСт3кп2, размер 50х50х5 мм | 4: т; 5: 0,01 0,1905 | [9 empty] | Уголок горячекатаный, марка стали ВСт3кп2, размер 50х50х5 мм
| 14.4.02.09-0001 | Краска | 4: кг; 5: 0,25 4,7625 | [9 empty] | Краска
| 14.4.03.03-0002 | Лак битумный БТ-123 | 4: т; 5: 0,00006 0,001143 | [9 empty] | Лак битумный БТ-123
| 999-9950 | Вспомогательные ненормируемые ресурсы (2% от Оплаты труда рабочих) | 4: руб; 5: 2,06 39,243 | [9 empty] | Вспомогательные ненормируемые ресурсы (2% от Оплаты труда рабочих)
17 | ФССЦ-21.1.04.01-0006 | Кабель компьютерный (витая пара) FTP10-C3-SOLID-INDOOR EuroLine | 1000 м | 1.9431 | 0 | 0 | 0 | 94645.2 | 183905.08 | 220686.09 | [6 empty] | Кабель компьютерный (витая пара) FTP10-C3-SOLID-INDOOR EuroLine
Герметизация резервных труб | [15 empty] | Герметизация резервных труб
18 | ФЕР22-03-002-01 | Установка полиэтиленовых фасонных частей: отводов, колен, патрубков, переходов | 10 шт | 6.6 | 11858.93 | 78268.96 | 93922.75 | 3969 | 26195.43 | 31434.52 | [6 empty] | Установка полиэтиленовых фасонных частей: отводов, колен, патрубков, переходов
Н | 24.3.05.19 | Фасонные части | 4: шт; 5: 10 66 | [7 empty] | Фасонные части
Д | ФССЦ-24.3.05.02-0212 | Заглушка полиэтиленовая, номинальный наружный диаметр 110 мм | 4: 10 шт; 5: 10 66 | [8 empty] | Заглушка полиэтиленовая, номинальный наружный диаметр 110 мм
Герметизация кабельных проходов УКПТ | [15 empty] | Герметизация кабельных проходов УКПТ
19 | ФЕРм08-02-200-01 | Монтаж термоусаживаемой манжеты из трубки для кабеля | шт | 148 | 656.2 | 97117.63 | 116541.16 | 9.64 | 1426.05 | 1711.26 | [6 empty] | Монтаж термоусаживаемой манжеты из трубки для кабеля
| 01.3.01.01-0010 | Бензин-растворитель | 4: кг; 5: 0,04 5,92 | [9 empty] | Бензин-растворитель
| 01.7.06.12-0005 | Лента клеевая термоспекаемая однослойная | 4: 100 м; 5: 0,003 0,444 | [9 empty] | Лента клеевая термоспекаемая однослойная
| 01.7.06.12-0007 | Лента покровная термоспекаемая однослойная, ширина 40 мм | 4: 100 м; 5: 0,004 0,592 | [9 empty] | Лента покровная термоспекаемая однослойная, ширина 40 мм
| 999-9950 | Вспомогательные ненормируемые ресурсы (2% от Оплаты труда рабочих) | 4: руб; 5: 0,11 16,28 | [9 empty] | Вспомогательные ненормируемые ресурсы (2% от Оплаты труда рабочих)
20 | ТЦ_20.2.01.08_77_7704844420_07.04.2025_02_20.1 | Уплотнитель УКПТ 75/20 L-150 мм Михнево 010001 | шт. | 148 | 0 | 0 | 0 | 308.95 | 45724.74 | 54869.69 | [6 empty] | Уплотнитель УКПТ 75/20 L-150 мм Михнево 010001
Прокладка в траншее сигнальной ленты | [15 empty] | Прокладка в траншее сигнальной ленты
21 | ФЕРм08-02-143-05 | Покрытие кабеля, проложенного в траншее: лентой сигнальной | 100 м | 7.17 | 509.77 | 3655.03 | 4386.03 | 0.82 | 5.88 | 7.06 | [6 empty] | Покрытие кабеля, проложенного в траншее: лентой сигнальной
| 999-9950 | Вспомогательные ненормируемые ресурсы (2% от Оплаты труда рабочих) | 4: руб; 5: 0,08 0,5736 | [9 empty] | Вспомогательные ненормируемые ресурсы (2% от Оплаты труда рабочих)
22 | ФССЦ-01.7.06.08-0011 | Лента сигнальная полиэтиленовая ЛСЭ-150, длина 100 м, ширина 150 мм | шт | 1 | 0 | 0 | 0 | 721.33 | 721.33 | 865.59 | [6 empty] | Лента сигнальная полиэтиленовая ЛСЭ-150, длина 100 м, ширина 150 мм
23 | ТЦ_01.7.06.08_77_7704588494_24.02.2025_02_4.1 | Лента сигнальная ЛСЭ-250 | м | 201 | 0 | 0 | 0 | 12.81 | 2575.44 | 3090.53 | [6 empty] | Лента сигнальная ЛСЭ-250
24 | ФССЦ-01.7.06.08-0012 | Лента сигнальная полиэтиленовая ЛСЭ-300, длина 100 м, ширина 300 мм | шт | 1 | 0 | 0 | 0 | 3863.83 | 3863.83 | 4636.6 | [6 empty] | Лента сигнальная полиэтиленовая ЛСЭ-300, длина 100 м, ширина 300 мм
25 | ТЦ_01.7.06.08_78_7842224734_24.02.2025_02_5.1 | Лента сигнальная ЛСЭ-450 | м | 235 | 0 | 0 | 0 | 22.24 | 5227.26 | 6272.71 | [6 empty] | Лента сигнальная ЛСЭ-450
26 | ТЦ_01.7.06.08_78_7842224734_24.02.2025_02_6.1 | Лента сигнальная ЛСЭ-600 | м | 45 | 0 | 0 | 0 | 29.62 | 1333.08 | 1599.69 | [6 empty] | Лента сигнальная ЛСЭ-600
27 | ФССЦ-01.7.06.08-0013 | Лента сигнальная полиэтиленовая ЛСЭ-750, длина 100 м, ширина 750 мм | шт | 2 | 0 | 0 | 0 | 11714.51 | 23429.02 | 28114.82 | [6 empty] | Лента сигнальная полиэтиленовая ЛСЭ-750, длина 100 м, ширина 750 мм
Раздел 2. Монтаж кабельных муфт | [14 empty] | Раздел 2. Монтаж кабельных муфт
28 | ФЕРм08-02-158-14 | Заделка концевая сухая для 3-5-жильного кабеля с пластмассовой и резиновой изоляцией напряжением: до 1 кВ, сечение одной жилы от 1,5 мм2 до 35 мм2 | шт | 60 | 1108.61 | 66516.41 | 79819.69 | 50.43 | 3025.96 | 3631.15 | [6 empty] | Заделка концевая сухая для 3-5-жильного кабеля с пластмассовой и резиновой изоляцией напряжением: до 1 кВ, сечение одной жилы от 1,5 мм2 до 35 мм2
| 01.3.01.01-0001 | Бензин авиационный Б-70 | 4: т; 5: 0,0008 0,048 | [9 empty] | Бензин авиационный Б-70
| 01.3.01.05-0009 | Парафин нефтяной твердый Т-1 | 4: т; 5: 0,00001 0,0006 | [9 empty] | Парафин нефтяной твердый Т-1
| 01.3.02.09-0022 | Пропан-бутан смесь техническая | 4: кг; 5: 0,15 9 | [9 empty] | Пропан-бутан смесь техническая
| 01.7.06.07-0002 | Лента монтажная, тип ЛМ-5 | 4: 10 м; 5: 0,024 1,44 | [9 empty] | Лента монтажная, тип ЛМ-5
| 999-9950 | Вспомогательные ненормируемые ресурсы (2% от Оплаты труда рабочих) | 4: руб; 5: 0,17 10,2 | [9 empty] | Вспомогательные ненормируемые ресурсы (2% от Оплаты труда рабочих)
29 | ТЦ_20.2.09.08_78_7804658240_27.02.2025_02_7.1 | Муфта кабельная концевая 4ПКТп-1-25/50 нг-LS | шт. | 4 | 0 | 0 | 0 | 3576.72 | 14306.87 | 17168.24 | [6 empty] | Муфта кабельная концевая 4ПКТп-1-25/50 нг-LS
30 | ТЦ_20.2.09.08_78_7804658240_27.02.2025_02_8.1 | Муфта кабельная концевая 4ПКТп-1-16/25 нг-LS | шт. | 8 | 0 | 0 | 0 | 2405.19 | 19241.48 | 23089.77 | [6 empty] | Муфта кабельная концевая 4ПКТп-1-16/25 нг-LS
31 | ТЦ_20.2.09.08_78_7811526799_27.02.2025_02_9.1 | Муфта кабельная концевая 4ПКТпб-1-4/10 нг-LS | шт. | 48 | 0 | 0 | 0 | 733.63 | 35214.27 | 42257.12 | [6 empty] | Муфта кабельная концевая 4ПКТпб-1-4/10 нг-LS
Раздел 3. Установка распределительных шкафов | [14 empty] | Раздел 3. Установка распределительных шкафов
Разработка грунта вручную под фундамент распределительного шкафа, грунт II группы | [15 empty] | Разработка грунта вручную под фундамент распределительного шкафа, грунт II группы
32 | ФЕР01-02-057-02 | Разработка грунта вручную в траншеях глубиной до 2 м без креплений с откосами, группа грунтов: 2 | 100 м3 | 0.007 | 136047.14 | 952.33 | 1142.79 | 0 | 0 | 0 | [6 empty] | Разработка грунта вручную в траншеях глубиной до 2 м без креплений с откосами, группа грунтов: 2
Засыпка грунта вручную под фундамент распределительного шкафа, грунт II группы | [15 empty] | Засыпка грунта вручную под фундамент распределительного шкафа, грунт II группы
33 | ФЕР01-02-061-01 | Засыпка вручную траншей, пазух котлованов и ям, группа грунтов: 1 | 100 м3 | 0.006 | 75171.67 | 451.03 | 541.24 | 0 | 0 | 0 | [6 empty] | Засыпка вручную траншей, пазух котлованов и ям, группа грунтов: 1
Погрузка и перевозка слабого грунта экскаватором с ковшом вместимостью 0,5 м3 на автомобили-самосвалы с вывозом на утилизацию | [15 empty] | Погрузка и перевозка слабого грунта экскаватором с ковшом вместимостью 0,5 м3 на автомобили-самосвалы с вывозом на утилизацию
34 | ФЕР01-01-022-13 | Разработка грунта с погрузкой на автомобили-самосвалы в траншеях экскаватором «обратная лопата» с ковшом вместимостью 0,5 (0,5-0,63) м3, группа грунтов: 1 | 1000 м3 | 0.0001 | 63800 | 6.38 | 7.66 | 0 | 0 | 0 | [6 empty] | Разработка грунта с погрузкой на автомобили-самосвалы в траншеях экскаватором «обратная лопата» с ковшом вместимостью 0,5 (0,5-0,63) м3, группа грунтов: 1
35 | ФССЦпг-03-21-01-079 | Перевозка грузов I класса автомобилями-самосвалами грузоподъемностью 10 т работающих вне карьера на расстояние до 79 км | 1 т груза | 0.2 | 693.1 | 138.62 | 166.34 | 0 | 0 | 0 | [6 empty] | Перевозка грузов I класса автомобилями-самосвалами грузоподъемностью 10 т работающих вне карьера на расстояние до 79 км
Установка фундамента распределительного шкафа в грунт | [15 empty] | Установка фундамента распределительного шкафа в грунт
36 | ФЕР07-01-001-01 | Укладка блоков и плит ленточных фундаментов при глубине котлована до 4 м, масса конструкций: до 0,5 т | 100 шт | 0.05 | 146962.6 | 7348.13 | 8817.75 | 0 | 0 | 0 | [6 empty] | Укладка блоков и плит ленточных фундаментов при глубине котлована до 4 м, масса конструкций: до 0,5 т
Н | 02.3.01.02 | Песок для строительных работ природный | 4: м3; 5: 9,6 0,48 | [7 empty] | Песок для строительных работ природный
Н | 05.1.05.04 | Конструкции сборные железобетонные | 4: шт; 5: 100 5 | [7 empty] | Конструкции сборные железобетонные
Контроллер с датчиком температуры и влажности | [15 empty] | Контроллер с датчиком температуры и влажности
37 | ФЕРм11-03-011-01 | Прибор для анализа физико-химического состава вещества, категория сложности: I | компл | 5 | 5330.33 | 26651.63 | 31981.96 | 108.76 | 543.79 | 652.55 | [6 empty] | Прибор для анализа физико-химического состава вещества, категория сложности: I
| 01.7.15.03-0032 | Болты с гайками и шайбами оцинкованные, диаметр 8 мм | 4: кг; 5: 0,364 1,82 | [9 empty] | Болты с гайками и шайбами оцинкованные, диаметр 8 мм
| 999-9950 | Вспомогательные ненормируемые ресурсы (2% от Оплаты труда рабочих) | 4: руб; 5: 0,8 4 | [9 empty] | Вспомогательные ненормируемые ресурсы (2% от Оплаты труда рабочих)
Монтаж распределительного шкафа на фундамент (в сборе с оборудованием) | [15 empty] | Монтаж распределительного шкафа на фундамент (в сборе с оборудованием)
38 | ФЕРм08-03-572-06 | Блок управления шкафного исполнения или распределительный пункт (шкаф), устанавливаемый: на полу, высота и ширина до 1200х1000 мм | шт | 5 | 5115.86 | 25579.3 | 30695.16 | 2994.69 | 14973.47 | 17968.16 | [6 empty] | Блок управления шкафного исполнения или распределительный пункт (шкаф), устанавливаемый: на полу, высота и ширина до 1200х1000 мм
| 01.7.11.07-0034 | Электроды сварочные Э42А, диаметр 4 мм | 4: кг; 5: 0,25 1,25 | [9 empty] | Электроды сварочные Э42А, диаметр 4 мм
| 01.7.15.03-0042 | Болты с гайками и шайбами строительные | 4: кг; 5: 0,06 0,3 | [9 empty] | Болты с гайками и шайбами строительные
| 07.2.07.04-0007 | Конструкции стальные индивидуальные решетчатые сварные, масса до 0,1 т | 4: т; 5: 0,025 0,125 | [9 empty] | Конструкции стальные индивидуальные решетчатые сварные, масса до 0,1 т
| 14.4.02.09-0001 | Краска | 4: кг; 5: 0,03 0,15 | [9 empty] | Краска
| 999-9950 | Вспомогательные ненормируемые ресурсы (2% от Оплаты труда рабочих) | 4: руб; 5: 0,61 3,05 | [9 empty] | Вспомогательные ненормируемые ресурсы (2% от Оплаты труда рабочих)
39 | ТЦ_62.1.02.00_78_7817124775_08.04.2025_01_10.1 | Шкаф распределительный ШР комплектный с групповым прибором учета эл.энергии и контроллером с датчиком температуры и системой мониторинга ШР-МЛ | шт. | 5 | 0 | 0 | 0 | 963554.66 | 4817773.28 | 5781327.94 | 1104630 | 5523150 |  |  |  |  | Шкаф распределительный ШР комплектный с групповым прибором учета эл.энергии и контроллером с датчиком температуры и системой мониторинга ШР-МЛ
40 | ТЦ_25.3.08.01_78_7817124775_08.04.2025_01_11.1 | Фундамент ж/б для шкафа распределительного ШР | шт. | 5 | 0 | 0 | 0 | 66665.25 | 333326.23 | 399991.48 | [6 empty] | Фундамент ж/б для шкафа распределительного ШР
Раздел 4. Заземление распределительных шкафов | [14 empty] | Раздел 4. Заземление распределительных шкафов
Разработка и обратная засыпка (с коэф. уплотнениея 0,98 пневмотрамбовками) вручную траншеи 0,4х0,7 м под горизонтальный заземлитель грунта группы II | [15 empty] | Разработка и обратная засыпка (с коэф. уплотнениея 0,98 пневмотрамбовками) вручную траншеи 0,4х0,7 м под горизонтальный заземлитель грунта группы II
41 | ФЕР01-02-057-02 | Разработка грунта вручную в траншеях глубиной до 2 м без креплений с откосами, группа грунтов: 2 | 100 м3 | 0.182 | 136044.78 | 24760.15 | 29712.18 | 0 | 0 | 0 | [6 empty] | Разработка грунта вручную в траншеях глубиной до 2 м без креплений с откосами, группа грунтов: 2
42 | ФЕР01-02-061-01 | Засыпка вручную траншей, пазух котлованов и ям, группа грунтов: 1 | 100 м3 | 0.182 | 75174.62 | 13681.78 | 16418.14 | 0 | 0 | 0 | [6 empty] | Засыпка вручную траншей, пазух котлованов и ям, группа грунтов: 1
Забивка вертикальных электродов из уголка стального 50х50х5 мм, на глубину 3 м | [15 empty] | Забивка вертикальных электродов из уголка стального 50х50х5 мм, на глубину 3 м
43 | ФЕРм08-02-471-01 | Заземлитель вертикальный из угловой стали размером: 50х50х5 мм | 10 шт | 1.5 | 11680.79 | 17521.19 | 21025.43 | 4977.35 | 7466.03 | 8959.23 | [6 empty] | Заземлитель вертикальный из угловой стали размером: 50х50х5 мм
| 01.7.11.07-0034 | Электроды сварочные Э42А, диаметр 4 мм | 4: кг; 5: 0,65 0,975 | [9 empty] | Электроды сварочные Э42А, диаметр 4 мм
| 14.4.02.09-0301 | Композиция антикоррозионная цинкнаполненная | 4: кг; 5: 2 3 | [9 empty] | Композиция антикоррозионная цинкнаполненная
| 999-9950 | Вспомогательные ненормируемые ресурсы (2% от Оплаты труда рабочих) | 4: руб; 5: 1,74 2,61 | [9 empty] | Вспомогательные ненормируемые ресурсы (2% от Оплаты труда рабочих)
44 | ФССЦ-08.3.08.02-0031 | Сталь угловая равнополочная размером 50х50х4 мм | кг | 45.75 | 0 | 0 | 0 | 55.66 | 2546.47 | 3055.76 | [6 empty] | Сталь угловая равнополочная размером 50х50х4 мм
Прокладка горизонтального заземлителя из стальной полосы 40х5 мм | [15 empty] | Прокладка горизонтального заземлителя из стальной полосы 40х5 мм
45 | ФЕРм08-02-472-02 | Заземлитель горизонтальный из стали: полосовой сечением 160 мм2 | 100 м | 0.65 | 17888.35 | 11627.43 | 13952.91 | 9170.12 | 5960.58 | 7152.7 | [6 empty] | Заземлитель горизонтальный из стали: полосовой сечением 160 мм2
| 01.7.11.07-0034 | Электроды сварочные Э42А, диаметр 4 мм | 4: кг; 5: 0,9 0,585 | [9 empty] | Электроды сварочные Э42А, диаметр 4 мм
| 14.4.02.09-0301 | Композиция антикоррозионная цинкнаполненная | 4: кг; 5: 3,7 2,405 | [9 empty] | Композиция антикоррозионная цинкнаполненная
| 999-9950 | Вспомогательные ненормируемые ресурсы (2% от Оплаты труда рабочих) | 4: руб; 5: 2,71 1,7615 | [9 empty] | Вспомогательные ненормируемые ресурсы (2% от Оплаты труда рабочих)
46 | ФССЦ-08.3.07.01-0043 | Сталь полосовая: 40х5 мм, марка Ст3сп | т | 0.10205 | 0 | 0 | 0 | 63135.23 | 6442.95 | 7731.54 | [6 empty] | Сталь полосовая: 40х5 мм, марка Ст3сп
Присоединение заземляющего устройства к распределительному шкафу учтено в ФЕРм08-03-572-06 | [15 empty] | Присоединение заземляющего устройства к распределительному шкафу учтено в ФЕРм08-03-572-06
Раздел 5. Установка коммутационных шкафов | [14 empty] | Раздел 5. Установка коммутационных шкафов
Разработка грунта вручную под фундамент коммутационного шкафа, грунт II группы | [15 empty] | Разработка грунта вручную под фундамент коммутационного шкафа, грунт II группы
47 | ФЕР01-02-057-02 | Разработка грунта вручную в траншеях глубиной до 2 м без креплений с откосами, группа грунтов: 2 | 100 м3 | 0.048 | 136044.58 | 6530.14 | 7836.17 | 0 | 0 | 0 | [6 empty] | Разработка грунта вручную в траншеях глубиной до 2 м без креплений с откосами, группа грунтов: 2
Засыпка грунта вручную под фундамент распределительного шкафа, грунт II группы | [15 empty] | Засыпка грунта вручную под фундамент распределительного шкафа, грунт II группы
48 | ФЕР01-02-061-01 | Засыпка вручную траншей, пазух котлованов и ям, группа грунтов: 1 | 100 м3 | 0.042 | 75174.52 | 3157.33 | 3788.8 | 0 | 0 | 0 | [6 empty] | Засыпка вручную траншей, пазух котлованов и ям, группа грунтов: 1
Погрузка и перевозка слабого грунта экскаватором с ковшом вместимостью 0,5 м3 на автомобили-самосвалы с вывозом на утилизацию | [15 empty] | Погрузка и перевозка слабого грунта экскаватором с ковшом вместимостью 0,5 м3 на автомобили-самосвалы с вывозом на утилизацию
49 | ФЕР01-01-022-14 | Разработка грунта с погрузкой на автомобили-самосвалы в траншеях экскаватором «обратная лопата» с ковшом вместимостью 0,5 (0,5-0,63) м3, группа грунтов: 2 | 1000 м3 | 0.0006 | 78816.67 | 47.29 | 56.75 | 0 | 0 | 0 | [6 empty] | Разработка грунта с погрузкой на автомобили-самосвалы в траншеях экскаватором «обратная лопата» с ковшом вместимостью 0,5 (0,5-0,63) м3, группа грунтов: 2
50 | ФССЦпг-03-21-01-079 | Перевозка грузов I класса автомобилями-самосвалами грузоподъемностью 10 т работающих вне карьера на расстояние до 79 км | 1 т груза | 1.2 | 693.07 | 831.68 | 998.02 | 0 | 0 | 0 | [6 empty] | Перевозка грузов I класса автомобилями-самосвалами грузоподъемностью 10 т работающих вне карьера на расстояние до 79 км
Установка фундамента распределительного шкафа в грунт | [15 empty] | Установка фундамента распределительного шкафа в грунт
51 | ФЕР07-01-001-01 | Укладка блоков и плит ленточных фундаментов при глубине котлована до 4 м, масса конструкций: до 0,5 т | 100 шт | 0.3 | 146962.63 | 44088.79 | 52906.55 | 0 | 0 | 0 | [6 empty] | Укладка блоков и плит ленточных фундаментов при глубине котлована до 4 м, масса конструкций: до 0,5 т
Н | 02.3.01.02 | Песок для строительных работ природный | 4: м3; 5: 9,6 2,88 | [7 empty] | Песок для строительных работ природный
Н | 05.1.05.04 | Конструкции сборные железобетонные | 4: шт; 5: 100 30 | [7 empty] | Конструкции сборные железобетонные
Комплект системы электрообогрева SHS-380/24-8-001 ТУ 3442-002-69242099-2015 (для оборудования электрообогревом типового стрелочного перевода марки 1/9 | [15 empty] | Комплект системы электрообогрева SHS-380/24-8-001 ТУ 3442-002-69242099-2015 (для оборудования электрообогревом типового стрелочного перевода марки 1/9
52 | ФЕРм11-03-001-01 | Приборы, устанавливаемые на металлоконструкциях, щитах и пультах, масса: до 5 кг | шт | 30 | 602.27 | 18068.15 | 21681.78 | 11.17 | 335.2 | 402.24 | [6 empty] | Приборы, устанавливаемые на металлоконструкциях, щитах и пультах, масса: до 5 кг
| 01.7.15.03-0031 | Болты с гайками и шайбами оцинкованные, диаметр 6 мм | 4: кг; 5: 0,035 1,05 | [9 empty] | Болты с гайками и шайбами оцинкованные, диаметр 6 мм
| 999-9950 | Вспомогательные ненормируемые ресурсы (2% от Оплаты труда рабочих) | 4: руб; 5: 0,1 3 | [9 empty] | Вспомогательные ненормируемые ресурсы (2% от Оплаты труда рабочих)
Монтаж коммутационного шкафа на фундамент (в сборе с оборудованием) | [15 empty] | Монтаж коммутационного шкафа на фундамент (в сборе с оборудованием)
53 | ФЕРм08-03-572-06 | Блок управления шкафного исполнения или распределительный пункт (шкаф), устанавливаемый: на полу, высота и ширина до 1200х1000 мм | шт | 30 | 5115.86 | 153475.73 | 184170.88 | 2994.69 | 89840.78 | 107808.93 | [6 empty] | Блок управления шкафного исполнения или распределительный пункт (шкаф), устанавливаемый: на полу, высота и ширина до 1200х1000 мм
| 01.7.11.07-0034 | Электроды сварочные Э42А, диаметр 4 мм | 4: кг; 5: 0,25 7,5 | [9 empty] | Электроды сварочные Э42А, диаметр 4 мм
| 01.7.15.03-0042 | Болты с гайками и шайбами строительные | 4: кг; 5: 0,06 1,8 | [9 empty] | Болты с гайками и шайбами строительные
| 07.2.07.04-0007 | Конструкции стальные индивидуальные решетчатые сварные, масса до 0,1 т | 4: т; 5: 0,025 0,75 | [9 empty] | Конструкции стальные индивидуальные решетчатые сварные, масса до 0,1 т
| 14.4.02.09-0001 | Краска | 4: кг; 5: 0,03 0,9 | [9 empty] | Краска
| 999-9950 | Вспомогательные ненормируемые ресурсы (2% от Оплаты труда рабочих) | 4: руб; 5: 0,61 18,3 | [9 empty] | Вспомогательные ненормируемые ресурсы (2% от Оплаты труда рабочих)
54 | ТЦ_62.1.02.12_78_7817124775_08.04.2025_01_12.1 | Шкаф коммутационный управления электрообогревом в сборе с системой мониторинга КШ-Мл | шт. | 30 | 0 | 0 | 0 | 2636953.3 | 79108599.06 | 94930318.87 | 2865600 | 85968000 |  |  |  |  | Шкаф коммутационный управления электрообогревом в сборе с системой мониторинга КШ-Мл
55 | ТЦ_25.3.08.01_78_7817124775_08.04.2025_01_13.1 | Фундамент ж/б для шкафа коммутационного | шт. | 30 | 0 | 0 | 0 | 66665.25 | 1999957.38 | 2399948.85 | [6 empty] | Фундамент ж/б для шкафа коммутационного
Раздел 6. Заземление коммутационных шкафов | [14 empty] | Раздел 6. Заземление коммутационных шкафов
Разработка и обратная засыпка (с коэф. уплотнениея 0,98 пневмотрамбовками) вручную траншеи 0,4х0,7 м под горизонтальный заземлитель грунта группы II | [15 empty] | Разработка и обратная засыпка (с коэф. уплотнениея 0,98 пневмотрамбовками) вручную траншеи 0,4х0,7 м под горизонтальный заземлитель грунта группы II
56 | ФЕР01-02-057-02 | Разработка грунта вручную в траншеях глубиной до 2 м без креплений с откосами, группа грунтов: 2 | 100 м3 | 1.092 | 136044.73 | 148560.84 | 178273.01 | 0 | 0 | 0 | [6 empty] | Разработка грунта вручную в траншеях глубиной до 2 м без креплений с откосами, группа грунтов: 2
57 | ФЕР01-02-061-01 | Засыпка вручную траншей, пазух котлованов и ям, группа грунтов: 1 | 100 м3 | 1.092 | 75174.57 | 82090.63 | 98508.75 | 0 | 0 | 0 | [6 empty] | Засыпка вручную траншей, пазух котлованов и ям, группа грунтов: 1
Забивка вертикальных электродов из уголка стального 50х50х5 мм, на глубину 3 м | [15 empty] | Забивка вертикальных электродов из уголка стального 50х50х5 мм, на глубину 3 м
58 | ФЕРм08-02-471-01 | Заземлитель вертикальный из угловой стали размером: 50х50х5 мм | 10 шт | 9 | 11680.79 | 105127.14 | 126152.57 | 4977.35 | 44796.15 | 53755.38 | [6 empty] | Заземлитель вертикальный из угловой стали размером: 50х50х5 мм
| 01.7.11.07-0034 | Электроды сварочные Э42А, диаметр 4 мм | 4: кг; 5: 0,65 5,85 | [9 empty] | Электроды сварочные Э42А, диаметр 4 мм
| 14.4.02.09-0301 | Композиция антикоррозионная цинкнаполненная | 4: кг; 5: 2 18 | [9 empty] | Композиция антикоррозионная цинкнаполненная
| 999-9950 | Вспомогательные ненормируемые ресурсы (2% от Оплаты труда рабочих) | 4: руб; 5: 1,74 15,66 | [9 empty] | Вспомогательные ненормируемые ресурсы (2% от Оплаты труда рабочих)
59 | ФССЦ-08.3.08.02-0031 | Сталь угловая равнополочная размером 50х50х4 мм | кг | 274.5 | 0 | 0 | 0 | 55.66 | 15278.77 | 18334.52 | [6 empty] | Сталь угловая равнополочная размером 50х50х4 мм
Прокладка горизонтального заземлителя из стальной полосы 40х5 мм | [15 empty] | Прокладка горизонтального заземлителя из стальной полосы 40х5 мм
60 | ФЕРм08-02-472-02 | Заземлитель горизонтальный из стали: полосовой сечением 160 мм2 | 100 м | 3.9 | 17888.34 | 69764.52 | 83717.42 | 9170.12 | 35763.48 | 42916.18 | [6 empty] | Заземлитель горизонтальный из стали: полосовой сечением 160 мм2
| 01.7.11.07-0034 | Электроды сварочные Э42А, диаметр 4 мм | 4: кг; 5: 0,9 3,51 | [9 empty] | Электроды сварочные Э42А, диаметр 4 мм
| 14.4.02.09-0301 | Композиция антикоррозионная цинкнаполненная | 4: кг; 5: 3,7 14,43 | [9 empty] | Композиция антикоррозионная цинкнаполненная
| 999-9950 | Вспомогательные ненормируемые ресурсы (2% от Оплаты труда рабочих) | 4: руб; 5: 2,71 10,569 | [9 empty] | Вспомогательные ненормируемые ресурсы (2% от Оплаты труда рабочих)
61 | ФССЦ-08.3.07.01-0043 | Сталь полосовая: 40х5 мм, марка Ст3сп | т | 0.6123 | 0 | 0 | 0 | 63135.28 | 38657.73 | 46389.27 | [6 empty] | Сталь полосовая: 40х5 мм, марка Ст3сп
Присоединение заземляющего устройства к распределительному шкафу учтено в ФЕРм08-03-572-06 | [15 empty] | Присоединение заземляющего устройства к распределительному шкафу учтено в ФЕРм08-03-572-06
ВСЕГО по смете |  |  | 7: 2002376.54; 8: 2402851.83; 10: 88936244.31; 11: 106723493.11
ВСЕГО ,без НДС |  |  | 7: 90938620.85
ВСЕГО, с НДС |  |  | 7: 109126344.94

## 01-02-05
01-02-05
Терминал по перевалке минеральных удобрений в морском торговом порту Усть-Луга. Береговые объекты Терминала. Переустройство железнодорожной инфраструктуры этапа 1.1 | [10 empty] | Терминал по перевалке минеральных удобрений в морском торговом порту Усть-Луга. Береговые объекты Терминала. Переустройство железнодорожной инфраструктуры этапа 1.1
(наименование стройки)
на Демонтаж.Наружное электроснабжение и освещение., | [11 empty] | на Демонтаж.Наружное электроснабжение и освещение.,
(наименование работ и затрат, наименование объекта)
| Основание: | 1146-ЭС2.ВР3
№ п/п | Обоснование | Наименование работ и затрат | Ед. изм. | Кол-во | Цена за ед.изм. работ, руб. без НДС | Стоимость работ, всего, с лимитированными затратами, без НДС, руб. | Стоимость работ, всего, с лимитированными затратами и НДС, руб. | Цена за ед.изм. материала, руб. без НДС | Стоимость материалов, всего, с лимитированными затратами, без НДС, руб. | Стоимость материалов, всего, с лимитированными затратами и НДС, руб.
1 | 2 | 3 | 4 | 5 | 6 | 7 | 8 | 9 | 10 | 11
Раздел 1. Демонтаж кабельной линии 0,4 кВ | [12 empty] | Раздел 1. Демонтаж кабельной линии 0,4 кВ
Разработка грунта с обратной засыпкой | [13 empty] | Разработка грунта с обратной засыпкой
1 | ФЕР01-01-009-02 | Разработка грунта в траншеях экскаватором «обратная лопата» с ковшом вместимостью 1 (1-1,2) м3, группа грунтов: 2 | 1000 м3 | 0.2637 | 42966.89 | 11330.37 | 13596.44 | 0 | 0 | 0 |  |  |  |  | Разработка грунта в траншеях экскаватором «обратная лопата» с ковшом вместимостью 1 (1-1,2) м3, группа грунтов: 2
2 | ФЕР01-01-033-05 | Засыпка траншей и котлованов с перемещением грунта до 5 м бульдозерами мощностью: 79 кВт (108 л.с.), группа грунтов 2 | 1000 м3 | 0.2637 | 8251.73 | 2175.98 | 2611.18 | 0 | 0 | 0 |  |  |  |  | Засыпка траншей и котлованов с перемещением грунта до 5 м бульдозерами мощностью: 79 кВт (108 л.с.), группа грунтов 2
Демонтаж кабельных линий |  |  |  |  | #DIV/0! | 0 | 0 | 0 |  | 0 |  |  |  | Демонтаж кабельных линий
3 | ФЕРм08-02-141-01 | Кабель до 35 кВ в готовых траншеях без покрытий, масса 1 м: до 1 кг | 100 м | 5.86 | 4279.22 | 25076.23 | 30091.47 | 0 | 0 | 0 |  |  |  |  | Кабель до 35 кВ в готовых траншеях без покрытий, масса 1 м: до 1 кг
Погрузка и вывоз с площадки |  |  |  |  | #DIV/0! | 0 | 0 | 0 |  | 0 |  |  |  | Погрузка и вывоз с площадки
4 | ФССЦпг-01-01-01-043 | Погрузка при автомобильных перевозках мусора строительного с погрузкой экскаваторами емкостью ковша до 0,5 м3 | 1 т груза | 3.98 | 51.86 | 206.39 | 247.67 | 0 | 0 | 0 |  |  |  |  | Погрузка при автомобильных перевозках мусора строительного с погрузкой экскаваторами емкостью ковша до 0,5 м3
5 | ФССЦпг-03-21-01-079 | Перевозка грузов I класса автомобилями-самосвалами грузоподъемностью 10 т работающих вне карьера на расстояние до 79 км | 1 т груза | 3.98 | 693.07 | 2758.43 | 3310.11 | 0 | 0 | 0 |  |  |  |  | Перевозка грузов I класса автомобилями-самосвалами грузоподъемностью 10 т работающих вне карьера на расстояние до 79 км
ВСЕГО по смете |  |  | 7: 41547.4; 8: 49856.87; 10: 0; 11: 0
ВСЕГО ,без НДС |  |  | 7: 41547.4
ВСЕГО, с НДС |  |  | 7: 49856.87

## 04-01-01
04-01-01
Терминал по перевалке минеральных удобрений в морском торговом порту Усть-Луга. Береговые объекты Терминала. Переустройство железнодорожной инфраструктуры этапа 1.1 | [10 empty] | Терминал по перевалке минеральных удобрений в морском торговом порту Усть-Луга. Береговые объекты Терминала. Переустройство железнодорожной инфраструктуры этапа 1.1
(наименование стройки)
на Наружное электроснабжение, | [11 empty] | на Наружное электроснабжение,
(наименование работ и затрат, наименование объекта)
| Основание: | 1146-ЭС2.ВР1; 1146-ЭС2.СО1
№ п/п | Обоснование | Наименование работ и затрат | Ед. изм. | Кол-во | Цена за ед.изм. работ, руб. без НДС | Стоимость работ, всего, с лимитированными затратами, без НДС, руб. | Стоимость работ, всего, с лимитированными затратами и НДС, руб. | Цена за ед.изм. материала, руб. без НДС | Стоимость материалов, всего, с лимитированными затратами, без НДС, руб. | Стоимость материалов, всего, с лимитированными затратами и НДС, руб.
1 | 2 | 3 | 4 | 5 | 6 | 7 | 8 | 9 | 10 | 11
Раздел 1. Прокладка кабеля | [12 empty] | Раздел 1. Прокладка кабеля
Разработка грунта для прокладки кабелей в траншее экскаватором емкостью ковша до 1 м3 в отвал, грунт II группы | [13 empty] | Разработка грунта для прокладки кабелей в траншее экскаватором емкостью ковша до 1 м3 в отвал, грунт II группы
1 | ФЕР01-01-009-02 | Разработка грунта в траншеях экскаватором «обратная лопата» с ковшом вместимостью 1 (1-1,2) м3, группа грунтов: 2 | 1000 м3 | 0.49517 | 42966.86 | 21275.9 | 25531.08 | 0 | 0 | 0 |  |  |  |  | Разработка грунта в траншеях экскаватором «обратная лопата» с ковшом вместимостью 1 (1-1,2) м3, группа грунтов: 2
Обратная засыпка грунта группы II | [13 empty] | Обратная засыпка грунта группы II
2 | ФЕР01-01-033-04 | Засыпка траншей и котлованов с перемещением грунта до 5 м бульдозерами мощностью: 79 кВт (108 л.с.), группа грунтов 1 | 1000 м3 | 0.34142 | 6905.37 | 2357.63 | 2829.15 | 0 | 0 | 0 |  |  |  |  | Засыпка траншей и котлованов с перемещением грунта до 5 м бульдозерами мощностью: 79 кВт (108 л.с.), группа грунтов 1
Погрузка и перевозка слабого грунта экскаватором с ковшом вместимостью 0,5 м3 на автомобили-самосвалы с вывозом на утилизацию | [13 empty] | Погрузка и перевозка слабого грунта экскаватором с ковшом вместимостью 0,5 м3 на автомобили-самосвалы с вывозом на утилизацию
3 | ФЕР01-01-022-13 | Разработка грунта с погрузкой на автомобили-самосвалы в траншеях экскаватором «обратная лопата» с ковшом вместимостью 0,5 (0,5-0,63) м3, группа грунтов: 1 | 1000 м3 | 0.15375 | 63811.25 | 9810.98 | 11773.18 | 0 | 0 | 0 |  |  |  |  | Разработка грунта с погрузкой на автомобили-самосвалы в траншеях экскаватором «обратная лопата» с ковшом вместимостью 0,5 (0,5-0,63) м3, группа грунтов: 1
4 | ФССЦпг-03-21-01-079 | Перевозка грузов I класса автомобилями-самосвалами грузоподъемностью 10 т работающих вне карьера на расстояние до 79 км | 1 т груза | 307.5 | 693.07 | 213119.02 | 255742.82 | 0 | 0 | 0 |  |  |  |  | Перевозка грузов I класса автомобилями-самосвалами грузоподъемностью 10 т работающих вне карьера на расстояние до 79 км
Устройство песчаного основания под трубу ПНД | [13 empty] | Устройство песчаного основания под трубу ПНД
5 | ФЕР23-01-001-01 | Устройство основания под трубопроводы: песчаного | 10 м3 | 15.375 | 12752.44 | 196068.7 | 235282.44 | 6764.22 | 103999.93 | 124799.91 |  |  |  |  | Устройство основания под трубопроводы: песчаного
Н | 02.3.01.02 | Песок для строительных работ природный | 4: м3; 5: 11 169,125 | [5 empty] | Песок для строительных работ природный
Д | ФССЦ-02.3.01.02-1012 | Песок природный II класс, средний, круглые сита | 4: м3; 5: 11 169,125 | [6 empty] | Песок природный II класс, средний, круглые сита
Прокладка труб в траншее ПНД d=110 | [13 empty] | Прокладка труб в траншее ПНД d=110
6 | ФЕРм08-02-231-05 | Прокладка труб гофрированных ПВХ в земле для защиты одного кабеля диаметром: 110 мм | 100 м | 5.06 | 6180.01 | 31270.85 | 37525.02 | 10.15 | 51.34 | 61.61 |  |  |  |  | Прокладка труб гофрированных ПВХ в земле для защиты одного кабеля диаметром: 110 мм
| 999-9950 | Вспомогательные ненормируемые ресурсы (2% от Оплаты труда рабочих) | 4: руб; 5: 0,99 5,0094 | [7 empty] | Вспомогательные ненормируемые ресурсы (2% от Оплаты труда рабочих)
7 | ФССЦ-20.2.12.03-0005 | Трубы гибкие гофрированные двустенные из ПВХ, диаметр 110 мм | м | 516.12 | 0 | 0 | 0 | 256.57 | 132421.31 | 158905.57 |  |  |  |  | Трубы гибкие гофрированные двустенные из ПВХ, диаметр 110 мм
Прокладка труб по эстакаде ПНД d=50 | [13 empty] | Прокладка труб по эстакаде ПНД d=50
8 | ФЕРм08-02-409-09 | Труба гофрированная ПВХ для защиты проводов и кабелей по установленным конструкциям, по стенам, колоннам, потолкам, основанию пола | 100 м | 0.9 | 17115.17 | 15403.65 | 18484.38 | 172.1 | 154.89 | 185.87 |  |  |  |  | Труба гофрированная ПВХ для защиты проводов и кабелей по установленным конструкциям, по стенам, колоннам, потолкам, основанию пола
| 01.7.15.07-0152 | Дюбели с шурупом, размер 6х35 мм | 4: 100 шт; 5: 1,75 1,575 | [7 empty] | Дюбели с шурупом, размер 6х35 мм
| 999-9950 | Вспомогательные ненормируемые ресурсы (2% от Оплаты труда рабочих) | 4: руб; 5: 2,79 2,511 | [7 empty] | Вспомогательные ненормируемые ресурсы (2% от Оплаты труда рабочих)
9 | ФССЦ-20.2.12.03-0001 | Трубы гибкие гофрированные двустенные из ПВХ, диаметр 50 мм | м | 91.8 | 0 | 0 | 0 | 120.03 | 11019.1 | 13222.92 |  |  |  |  | Трубы гибкие гофрированные двустенные из ПВХ, диаметр 50 мм
Прокладка кабеля ПвВЭнг(А)-LS 4х10 в траншее и в ПНД трубе d=110 мм в траншее | [13 empty] | Прокладка кабеля ПвВЭнг(А)-LS 4х10 в траншее и в ПНД трубе d=110 мм в траншее
10 | ФЕРм08-02-141-01 | Кабель до 35 кВ в готовых траншеях без покрытий, масса 1 м: до 1 кг | 100 м | 0.18 | 14264 | 2567.52 | 3081.02 | 747.94 | 134.63 | 161.56 |  |  |  |  | Кабель до 35 кВ в готовых траншеях без покрытий, масса 1 м: до 1 кг
| 01.7.06.07-0002 | Лента монтажная, тип ЛМ-5 | 4: 10 м; 5: 0,096 0,01728 | [7 empty] | Лента монтажная, тип ЛМ-5
| 08.3.07.01-0076 | Прокат полосовой, горячекатаный, марка стали Ст3сп, ширина 50-200 мм, толщина 4-5 мм | 4: т; 5: 0,001 0,00018 | [7 empty] | Прокат полосовой, горячекатаный, марка стали Ст3сп, ширина 50-200 мм, толщина 4-5 мм
| 08.3.08.02-0052 | Уголок горячекатаный, марка стали ВСт3кп2, размер 50х50х5 мм | 4: т; 5: 0,01 0,0018 | [7 empty] | Уголок горячекатаный, марка стали ВСт3кп2, размер 50х50х5 мм
| 14.4.02.09-0001 | Краска | 4: кг; 5: 0,25 0,045 | [7 empty] | Краска
| 14.4.03.03-0002 | Лак битумный БТ-123 | 4: т; 5: 0,00006 0,0000108 | [7 empty] | Лак битумный БТ-123
| 999-9950 | Вспомогательные ненормируемые ресурсы (2% от Оплаты труда рабочих) | 4: руб; 5: 2,06 0,3708 | [7 empty] | Вспомогательные ненормируемые ресурсы (2% от Оплаты труда рабочих)
11 | ФЕРм08-02-148-01 | Кабель до 35 кВ в проложенных трубах, блоках и коробах, масса 1 м кабеля: до 1 кг | 100 м | 1.16 | 12536.17 | 14541.96 | 17450.35 | 379.58 | 440.31 | 528.37 |  |  |  |  | Кабель до 35 кВ в проложенных трубах, блоках и коробах, масса 1 м кабеля: до 1 кг
| 01.7.06.07-0002 | Лента монтажная, тип ЛМ-5 | 4: 10 м; 5: 0,096 0,11136 | [7 empty] | Лента монтажная, тип ЛМ-5
| 10.3.02.03-0011 | Припои оловянно-свинцовые бессурьмянистые, марка ПОС30 | 4: т; 5: 0,0005 0,00058 | [7 empty] | Припои оловянно-свинцовые бессурьмянистые, марка ПОС30
| 14.4.03.03-0002 | Лак битумный БТ-123 | 4: т; 5: 0,00006 0,0000696 | [7 empty] | Лак битумный БТ-123
| 999-9950 | Вспомогательные ненормируемые ресурсы (2% от Оплаты труда рабочих) | 4: руб; 5: 1,87 2,1692 | [7 empty] | Вспомогательные ненормируемые ресурсы (2% от Оплаты труда рабочих)
12 | ТЦ_21.1.06.09_78_7802877462_24.02.2025_02_1.1 | Силовой кабель с медной жилой, изоляцией из сшитого полиэтилена, оболочкой из ПВХ пониженной пожарной опасности ПвВЭнг(А)-LS 4х10 | м | 144.84 | 0 | 0 | 0 | 448.97 | 65029.28 | 78035.14 |  |  |  |  | Силовой кабель с медной жилой, изоляцией из сшитого полиэтилена, оболочкой из ПВХ пониженной пожарной опасности ПвВЭнг(А)-LS 4х10
Прокладка кабеля ПвВЭнг(А)-LS 4х25 в траншее | [13 empty] | Прокладка кабеля ПвВЭнг(А)-LS 4х25 в траншее
13 | ФЕРм08-02-141-02 | Кабель до 35 кВ в готовых траншеях без покрытий, масса 1 м: до 2 кг | 100 м | 0.92 | 14921.92 | 13728.17 | 16473.8 | 747.98 | 688.14 | 825.77 |  |  |  |  | Кабель до 35 кВ в готовых траншеях без покрытий, масса 1 м: до 2 кг
| 01.7.06.07-0002 | Лента монтажная, тип ЛМ-5 | 4: 10 м; 5: 0,096 0,08832 | [7 empty] | Лента монтажная, тип ЛМ-5
| 08.3.07.01-0076 | Прокат полосовой, горячекатаный, марка стали Ст3сп, ширина 50-200 мм, толщина 4-5 мм | 4: т; 5: 0,001 0,00092 | [7 empty] | Прокат полосовой, горячекатаный, марка стали Ст3сп, ширина 50-200 мм, толщина 4-5 мм
| 08.3.08.02-0052 | Уголок горячекатаный, марка стали ВСт3кп2, размер 50х50х5 мм | 4: т; 5: 0,01 0,0092 | [7 empty] | Уголок горячекатаный, марка стали ВСт3кп2, размер 50х50х5 мм
| 14.4.02.09-0001 | Краска | 4: кг; 5: 0,25 0,23 | [7 empty] | Краска
| 14.4.03.03-0002 | Лак битумный БТ-123 | 4: т; 5: 0,00006 0,0000552 | [7 empty] | Лак битумный БТ-123
| 999-9950 | Вспомогательные ненормируемые ресурсы (2% от Оплаты труда рабочих) | 4: руб; 5: 2,06 1,8952 | [7 empty] | Вспомогательные ненормируемые ресурсы (2% от Оплаты труда рабочих)
14 | ТЦ_21.1.06.09_78_7802877462_24.02.2025_02_2.1 | Силовой кабель с медной жилой, изоляцией из сшитого полиэтилена, оболочкой из ПВХ пониженной пожарной опасности ПвВЭнг(А)-LS 4х25 | м | 99.96 | 0 | 0 | 0 | 1140.06 | 113960.8 | 136752.96 |  |  |  |  | Силовой кабель с медной жилой, изоляцией из сшитого полиэтилена, оболочкой из ПВХ пониженной пожарной опасности ПвВЭнг(А)-LS 4х25
Прокладка кабеля ПвВЭнг(А)-LS 4х35 в траншее в ПНД трубе d=110 мм в траншее | [13 empty] | Прокладка кабеля ПвВЭнг(А)-LS 4х35 в траншее в ПНД трубе d=110 мм в траншее
15 | ФЕРм08-02-141-03 | Кабель до 35 кВ в готовых траншеях без покрытий, масса 1 м: до 3 кг | 100 м | 2.49 | 17685.85 | 44037.76 | 52845.31 | 748.8 | 1864.52 | 2237.42 |  |  |  |  | Кабель до 35 кВ в готовых траншеях без покрытий, масса 1 м: до 3 кг
| 01.7.06.07-0002 | Лента монтажная, тип ЛМ-5 | 4: 10 м; 5: 0,096 0,23904 | [7 empty] | Лента монтажная, тип ЛМ-5
| 08.3.07.01-0076 | Прокат полосовой, горячекатаный, марка стали Ст3сп, ширина 50-200 мм, толщина 4-5 мм | 4: т; 5: 0,001 0,00249 | [7 empty] | Прокат полосовой, горячекатаный, марка стали Ст3сп, ширина 50-200 мм, толщина 4-5 мм
| 08.3.08.02-0052 | Уголок горячекатаный, марка стали ВСт3кп2, размер 50х50х5 мм | 4: т; 5: 0,01 0,0249 | [7 empty] | Уголок горячекатаный, марка стали ВСт3кп2, размер 50х50х5 мм
| 14.4.02.09-0001 | Краска | 4: кг; 5: 0,25 0,6225 | [7 empty] | Краска
| 14.4.03.03-0002 | Лак битумный БТ-123 | 4: т; 5: 0,00006 0,0001494 | [7 empty] | Лак битумный БТ-123
| 999-9950 | Вспомогательные ненормируемые ресурсы (2% от Оплаты труда рабочих) | 4: руб; 5: 2,14 5,3286 | [7 empty] | Вспомогательные ненормируемые ресурсы (2% от Оплаты труда рабочих)
16 | ФЕРм08-02-148-03 | Кабель до 35 кВ в проложенных трубах, блоках и коробах, масса 1 м кабеля: до 3 кг | 100 м | 0.54 | 22620.57 | 12215.11 | 14658.13 | 396.19 | 213.94 | 256.73 |  |  |  |  | Кабель до 35 кВ в проложенных трубах, блоках и коробах, масса 1 м кабеля: до 3 кг
| 01.7.06.07-0002 | Лента монтажная, тип ЛМ-5 | 4: 10 м; 5: 0,096 0,05184 | [7 empty] | Лента монтажная, тип ЛМ-5
| 10.3.02.03-0011 | Припои оловянно-свинцовые бессурьмянистые, марка ПОС30 | 4: т; 5: 0,0005 0,00027 | [7 empty] | Припои оловянно-свинцовые бессурьмянистые, марка ПОС30
| 14.4.03.03-0002 | Лак битумный БТ-123 | 4: т; 5: 0,00006 0,0000324 | [7 empty] | Лак битумный БТ-123
| 999-9950 | Вспомогательные ненормируемые ресурсы (2% от Оплаты труда рабочих) | 4: руб; 5: 3,49 1,8846 | [7 empty] | Вспомогательные ненормируемые ресурсы (2% от Оплаты труда рабочих)
17 | ТЦ_21.1.06.09_78_7802877462_24.02.2025_02_3.1 | Силовой кабель с медной жилой, изоляцией из сшитого полиэтилена, оболочкой из ПВХ пониженной пожарной опасности ПвВЭнг(А)-LS 4х35 | м | 327.42 | 0 | 0 | 0 | 1541.78 | 504810.34 | 605772.41 |  |  |  |  | Силовой кабель с медной жилой, изоляцией из сшитого полиэтилена, оболочкой из ПВХ пониженной пожарной опасности ПвВЭнг(А)-LS 4х35
Прокладка кабеля ПвВЭнг(А)-LS 4х50 в траншее и в ПНД трубе d=110 мм в траншее | [13 empty] | Прокладка кабеля ПвВЭнг(А)-LS 4х50 в траншее и в ПНД трубе d=110 мм в траншее
18 | ФЕРм08-02-141-03 | Кабель до 35 кВ в готовых траншеях без покрытий, масса 1 м: до 3 кг | 100 м | 9.03 | 17685.85 | 159703.19 | 191643.83 | 748.8 | 6761.68 | 8114.01 |  |  |  |  | Кабель до 35 кВ в готовых траншеях без покрытий, масса 1 м: до 3 кг
| 01.7.06.07-0002 | Лента монтажная, тип ЛМ-5 | 4: 10 м; 5: 0,096 0,86688 | [7 empty] | Лента монтажная, тип ЛМ-5
| 08.3.07.01-0076 | Прокат полосовой, горячекатаный, марка стали Ст3сп, ширина 50-200 мм, толщина 4-5 мм | 4: т; 5: 0,001 0,00903 | [7 empty] | Прокат полосовой, горячекатаный, марка стали Ст3сп, ширина 50-200 мм, толщина 4-5 мм
| 08.3.08.02-0052 | Уголок горячекатаный, марка стали ВСт3кп2, размер 50х50х5 мм | 4: т; 5: 0,01 0,0903 | [7 empty] | Уголок горячекатаный, марка стали ВСт3кп2, размер 50х50х5 мм
| 14.4.02.09-0001 | Краска | 4: кг; 5: 0,25 2,2575 | [7 empty] | Краска
| 14.4.03.03-0002 | Лак битумный БТ-123 | 4: т; 5: 0,00006 0,0005418 | [7 empty] | Лак битумный БТ-123
| 999-9950 | Вспомогательные ненормируемые ресурсы (2% от Оплаты труда рабочих) | 4: руб; 5: 2,14 19,3242 | [7 empty] | Вспомогательные ненормируемые ресурсы (2% от Оплаты труда рабочих)
19 | ФЕРм08-02-148-03 | Кабель до 35 кВ в проложенных трубах, блоках и коробах, масса 1 м кабеля: до 3 кг | 100 м | 1.38 | 22620.57 | 31216.38 | 37459.66 | 396.18 | 546.73 | 656.08 |  |  |  |  | Кабель до 35 кВ в проложенных трубах, блоках и коробах, масса 1 м кабеля: до 3 кг
| 01.7.06.07-0002 | Лента монтажная, тип ЛМ-5 | 4: 10 м; 5: 0,096 0,13248 | [7 empty] | Лента монтажная, тип ЛМ-5
| 10.3.02.03-0011 | Припои оловянно-свинцовые бессурьмянистые, марка ПОС30 | 4: т; 5: 0,0005 0,00069 | [7 empty] | Припои оловянно-свинцовые бессурьмянистые, марка ПОС30
| 14.4.03.03-0002 | Лак битумный БТ-123 | 4: т; 5: 0,00006 0,0000828 | [7 empty] | Лак битумный БТ-123
| 999-9950 | Вспомогательные ненормируемые ресурсы (2% от Оплаты труда рабочих) | 4: руб; 5: 3,49 4,8162 | [7 empty] | Вспомогательные ненормируемые ресурсы (2% от Оплаты труда рабочих)
20 | ТЦ_21.1.06.09_78_7802877462_24.02.2025_02_4.1 | Силовой кабель с медной жилой, изоляцией из сшитого полиэтилена, оболочкой из ПВХ пониженной пожарной опасности ПвВЭнг(А)-LS 4х50 | м | 1125.06 | 0 | 0 | 0 | 2099.92 | 2362540.07 | 2835048.08 |  |  |  |  | Силовой кабель с медной жилой, изоляцией из сшитого полиэтилена, оболочкой из ПВХ пониженной пожарной опасности ПвВЭнг(А)-LS 4х50
Прокладка кабеля ПвВЭнг(А)-LS 4х95 в траншее в ПНД трубе d=110 мм в траншее | [13 empty] | Прокладка кабеля ПвВЭнг(А)-LS 4х95 в траншее в ПНД трубе d=110 мм в траншее
21 | ФЕРм08-02-141-04 | Кабель до 35 кВ в готовых траншеях без покрытий, масса 1 м: до 6 кг | 100 м | 4.23 | 26802.17 | 113373.16 | 136047.79 | 760.49 | 3216.86 | 3860.23 |  |  |  |  | Кабель до 35 кВ в готовых траншеях без покрытий, масса 1 м: до 6 кг
| 01.7.06.07-0002 | Лента монтажная, тип ЛМ-5 | 4: 10 м; 5: 0,096 0,40608 | [7 empty] | Лента монтажная, тип ЛМ-5
| 08.3.07.01-0076 | Прокат полосовой, горячекатаный, марка стали Ст3сп, ширина 50-200 мм, толщина 4-5 мм | 4: т; 5: 0,001 0,00423 | [7 empty] | Прокат полосовой, горячекатаный, марка стали Ст3сп, ширина 50-200 мм, толщина 4-5 мм
| 08.3.08.02-0052 | Уголок горячекатаный, марка стали ВСт3кп2, размер 50х50х5 мм | 4: т; 5: 0,01 0,0423 | [7 empty] | Уголок горячекатаный, марка стали ВСт3кп2, размер 50х50х5 мм
| 14.4.02.09-0001 | Краска | 4: кг; 5: 0,25 1,0575 | [7 empty] | Краска
| 14.4.03.03-0002 | Лак битумный БТ-123 | 4: т; 5: 0,00006 0,0002538 | [7 empty] | Лак битумный БТ-123
| 999-9950 | Вспомогательные ненормируемые ресурсы (2% от Оплаты труда рабочих) | 4: руб; 5: 3,28 13,8744 | [7 empty] | Вспомогательные ненормируемые ресурсы (2% от Оплаты труда рабочих)
22 | ФЕРм08-02-148-04 | Кабель до 35 кВ в проложенных трубах, блоках и коробах, масса 1 м кабеля: до 6 кг | 100 м | 0.37 | 28138.54 | 10411.26 | 12493.51 | 404.81 | 149.78 | 179.73 |  |  |  |  | Кабель до 35 кВ в проложенных трубах, блоках и коробах, масса 1 м кабеля: до 6 кг
| 01.7.06.07-0002 | Лента монтажная, тип ЛМ-5 | 4: 10 м; 5: 0,096 0,03552 | [7 empty] | Лента монтажная, тип ЛМ-5
| 10.3.02.03-0011 | Припои оловянно-свинцовые бессурьмянистые, марка ПОС30 | 4: т; 5: 0,0005 0,000185 | [7 empty] | Припои оловянно-свинцовые бессурьмянистые, марка ПОС30
| 14.4.03.03-0002 | Лак битумный БТ-123 | 4: т; 5: 0,00006 0,0000222 | [7 empty] | Лак битумный БТ-123
| 999-9950 | Вспомогательные ненормируемые ресурсы (2% от Оплаты труда рабочих) | 4: руб; 5: 4,33 1,6021 | [7 empty] | Вспомогательные ненормируемые ресурсы (2% от Оплаты труда рабочих)
23 | ТЦ_21.1.06.09_78_7802877462_24.02.2025_02_5.1 | Силовой кабель с медной жилой, изоляцией из сшитого полиэтилена, оболочкой из ПВХ пониженной пожарной опасности ПвВЭнг(А)-LS 4х95 | м | 497.76 | 0 | 0 | 0 | 4133.94 | 2057708.15 | 2469249.78 |  |  |  |  | Силовой кабель с медной жилой, изоляцией из сшитого полиэтилена, оболочкой из ПВХ пониженной пожарной опасности ПвВЭнг(А)-LS 4х95
Прокладка кабеля ПвВЭнг(А)-LS 3х10 в траншее | [13 empty] | Прокладка кабеля ПвВЭнг(А)-LS 3х10 в траншее
24 | ФЕРм08-02-141-01 | Кабель до 35 кВ в готовых траншеях без покрытий, масса 1 м: до 1 кг | 100 м | 0.09 | 14264.22 | 1283.78 | 1540.53 | 748 | 67.32 | 80.78 |  |  |  |  | Кабель до 35 кВ в готовых траншеях без покрытий, масса 1 м: до 1 кг
| 01.7.06.07-0002 | Лента монтажная, тип ЛМ-5 | 4: 10 м; 5: 0,096 0,00864 | [7 empty] | Лента монтажная, тип ЛМ-5
| 08.3.07.01-0076 | Прокат полосовой, горячекатаный, марка стали Ст3сп, ширина 50-200 мм, толщина 4-5 мм | 4: т; 5: 0,001 0,00009 | [7 empty] | Прокат полосовой, горячекатаный, марка стали Ст3сп, ширина 50-200 мм, толщина 4-5 мм
| 08.3.08.02-0052 | Уголок горячекатаный, марка стали ВСт3кп2, размер 50х50х5 мм | 4: т; 5: 0,01 0,0009 | [7 empty] | Уголок горячекатаный, марка стали ВСт3кп2, размер 50х50х5 мм
| 14.4.02.09-0001 | Краска | 4: кг; 5: 0,25 0,0225 | [7 empty] | Краска
| 14.4.03.03-0002 | Лак битумный БТ-123 | 4: т; 5: 0,00006 0,0000054 | [7 empty] | Лак битумный БТ-123
| 999-9950 | Вспомогательные ненормируемые ресурсы (2% от Оплаты труда рабочих) | 4: руб; 5: 2,06 0,1854 | [7 empty] | Вспомогательные ненормируемые ресурсы (2% от Оплаты труда рабочих)
25 | ТЦ_21.1.06.09_78_7802877462_24.02.2025_02_6.1 | Силовой кабель с медной жилой, изоляцией из сшитого полиэтилена, оболочкой из ПВХ пониженной пожарной опасности ПвВЭнг(А)-LS 3х10 | м | 10.2 | 0 | 0 | 0 | 344.62 | 3515.16 | 4218.19 |  |  |  |  | Силовой кабель с медной жилой, изоляцией из сшитого полиэтилена, оболочкой из ПВХ пониженной пожарной опасности ПвВЭнг(А)-LS 3х10
Прокладка кабеля ПвВЭнг(А)-LS 3х50 в траншее | [13 empty] | Прокладка кабеля ПвВЭнг(А)-LS 3х50 в траншее
26 | ФЕРм08-02-141-03 | Кабель до 35 кВ в готовых траншеях без покрытий, масса 1 м: до 3 кг | 100 м | 0.3 | 17685.87 | 5305.76 | 6366.91 | 748.8 | 224.64 | 269.57 |  |  |  |  | Кабель до 35 кВ в готовых траншеях без покрытий, масса 1 м: до 3 кг
| 01.7.06.07-0002 | Лента монтажная, тип ЛМ-5 | 4: 10 м; 5: 0,096 0,0288 | [7 empty] | Лента монтажная, тип ЛМ-5
| 08.3.07.01-0076 | Прокат полосовой, горячекатаный, марка стали Ст3сп, ширина 50-200 мм, толщина 4-5 мм | 4: т; 5: 0,001 0,0003 | [7 empty] | Прокат полосовой, горячекатаный, марка стали Ст3сп, ширина 50-200 мм, толщина 4-5 мм
| 08.3.08.02-0052 | Уголок горячекатаный, марка стали ВСт3кп2, размер 50х50х5 мм | 4: т; 5: 0,01 0,003 | [7 empty] | Уголок горячекатаный, марка стали ВСт3кп2, размер 50х50х5 мм
| 14.4.02.09-0001 | Краска | 4: кг; 5: 0,25 0,075 | [7 empty] | Краска
| 14.4.03.03-0002 | Лак битумный БТ-123 | 4: т; 5: 0,00006 0,000018 | [7 empty] | Лак битумный БТ-123
| 999-9950 | Вспомогательные ненормируемые ресурсы (2% от Оплаты труда рабочих) | 4: руб; 5: 2,14 0,642 | [7 empty] | Вспомогательные ненормируемые ресурсы (2% от Оплаты труда рабочих)
27 | ТЦ_21.1.06.09_78_7802877462_24.02.2025_02_7.1 | Силовой кабель с медной жилой, изоляцией из сшитого полиэтилена, оболочкой из ПВХ пониженной пожарной опасности ПвВЭнг(А)-LS 3х50 | м | 32.64 | 0 | 0 | 0 | 1574.28 | 51384.38 | 61661.25 |  |  |  |  | Силовой кабель с медной жилой, изоляцией из сшитого полиэтилена, оболочкой из ПВХ пониженной пожарной опасности ПвВЭнг(А)-LS 3х50
Прокладка кабеля ПвВЭнг(А)-LS 3х70 в траншее и в ПНД трубе d=50 мм по эстакаде; в ПНД трубе d=110 мм в траншее | [13 empty] | Прокладка кабеля ПвВЭнг(А)-LS 3х70 в траншее и в ПНД трубе d=50 мм по эстакаде; в ПНД трубе d=110 мм в траншее
28 | ФЕРм08-02-141-03 | Кабель до 35 кВ в готовых траншеях без покрытий, масса 1 м: до 3 кг | 100 м | 2.61 | 17685.84 | 46160.05 | 55392.06 | 748.8 | 1954.38 | 2345.25 |  |  |  |  | Кабель до 35 кВ в готовых траншеях без покрытий, масса 1 м: до 3 кг
| 01.7.06.07-0002 | Лента монтажная, тип ЛМ-5 | 4: 10 м; 5: 0,096 0,25056 | [7 empty] | Лента монтажная, тип ЛМ-5
| 08.3.07.01-0076 | Прокат полосовой, горячекатаный, марка стали Ст3сп, ширина 50-200 мм, толщина 4-5 мм | 4: т; 5: 0,001 0,00261 | [7 empty] | Прокат полосовой, горячекатаный, марка стали Ст3сп, ширина 50-200 мм, толщина 4-5 мм
| 08.3.08.02-0052 | Уголок горячекатаный, марка стали ВСт3кп2, размер 50х50х5 мм | 4: т; 5: 0,01 0,0261 | [7 empty] | Уголок горячекатаный, марка стали ВСт3кп2, размер 50х50х5 мм
| 14.4.02.09-0001 | Краска | 4: кг; 5: 0,25 0,6525 | [7 empty] | Краска
| 14.4.03.03-0002 | Лак битумный БТ-123 | 4: т; 5: 0,00006 0,0001566 | [7 empty] | Лак битумный БТ-123
| 999-9950 | Вспомогательные ненормируемые ресурсы (2% от Оплаты труда рабочих) | 4: руб; 5: 2,14 5,5854 | [7 empty] | Вспомогательные ненормируемые ресурсы (2% от Оплаты труда рабочих)
29 | ФЕРм08-02-147-12 | Кабель до 35 кВ по установленным конструкциям и лоткам с креплением по всей длине, масса 1 м кабеля: до 3 кг | 100 м | 0.3 | 25245.27 | 7573.58 | 9088.29 | 368.6 | 110.58 | 132.69 |  |  |  |  | Кабель до 35 кВ по установленным конструкциям и лоткам с креплением по всей длине, масса 1 м кабеля: до 3 кг
| 01.7.06.07-0002 | Лента монтажная, тип ЛМ-5 | 4: 10 м; 5: 0,245 0,0735 | [7 empty] | Лента монтажная, тип ЛМ-5
| 01.7.15.14-0165 | Шурупы с полукруглой головкой 4х40 мм | 4: т; 5: 0,00062 0,000186 | [7 empty] | Шурупы с полукруглой головкой 4х40 мм
| 10.3.02.03-0011 | Припои оловянно-свинцовые бессурьмянистые, марка ПОС30 | 4: т; 5: 0,00025 0,000075 | [7 empty] | Припои оловянно-свинцовые бессурьмянистые, марка ПОС30
| 14.4.03.03-0002 | Лак битумный БТ-123 | 4: т; 5: 0,00072 0,000216 | [7 empty] | Лак битумный БТ-123
| 999-9950 | Вспомогательные ненормируемые ресурсы (2% от Оплаты труда рабочих) | 4: руб; 5: 3,91 1,173 | [7 empty] | Вспомогательные ненормируемые ресурсы (2% от Оплаты труда рабочих)
30 | ФЕРм08-02-148-04 | Кабель до 35 кВ в проложенных трубах, блоках и коробах, масса 1 м кабеля: до 6 кг | 100 м | 0.56 | 28138.54 | 15757.58 | 18909.09 | 404.79 | 226.68 | 272.02 |  |  |  |  | Кабель до 35 кВ в проложенных трубах, блоках и коробах, масса 1 м кабеля: до 6 кг
| 01.7.06.07-0002 | Лента монтажная, тип ЛМ-5 | 4: 10 м; 5: 0,096 0,05376 | [7 empty] | Лента монтажная, тип ЛМ-5
| 10.3.02.03-0011 | Припои оловянно-свинцовые бессурьмянистые, марка ПОС30 | 4: т; 5: 0,0005 0,00028 | [7 empty] | Припои оловянно-свинцовые бессурьмянистые, марка ПОС30
| 14.4.03.03-0002 | Лак битумный БТ-123 | 4: т; 5: 0,00006 0,0000336 | [7 empty] | Лак битумный БТ-123
| 999-9950 | Вспомогательные ненормируемые ресурсы (2% от Оплаты труда рабочих) | 4: руб; 5: 4,33 2,4248 | [7 empty] | Вспомогательные ненормируемые ресурсы (2% от Оплаты труда рабочих)
31 | ТЦ_21.1.06.09_78_7802877462_24.02.2025_02_8.1 | Силовой кабель с медной жилой, изоляцией из сшитого полиэтилена, оболочкой из ПВХ пониженной пожарной опасности ПвВЭнг(А)-LS 3х70 | м | 375.36 | 0 | 0 | 0 | 2318.57 | 870297.47 | 1044356.96 |  |  |  |  | Силовой кабель с медной жилой, изоляцией из сшитого полиэтилена, оболочкой из ПВХ пониженной пожарной опасности ПвВЭнг(А)-LS 3х70
Прокладка кабеля АПВБ-3х4-1 в траншее; в ПНД трубе d=110 мм в траншее; в ПНД трубе d=50 мм по эстакаде | [13 empty] | Прокладка кабеля АПВБ-3х4-1 в траншее; в ПНД трубе d=110 мм в траншее; в ПНД трубе d=50 мм по эстакаде
32 | ФЕРм08-02-141-01 | Кабель до 35 кВ в готовых траншеях без покрытий, масса 1 м: до 1 кг | 100 м | 1.43 | 14264.05 | 20397.59 | 24477.11 | 747.98 | 1069.61 | 1283.53 |  |  |  |  | Кабель до 35 кВ в готовых траншеях без покрытий, масса 1 м: до 1 кг
| 01.7.06.07-0002 | Лента монтажная, тип ЛМ-5 | 4: 10 м; 5: 0,096 0,13728 | [7 empty] | Лента монтажная, тип ЛМ-5
| 08.3.07.01-0076 | Прокат полосовой, горячекатаный, марка стали Ст3сп, ширина 50-200 мм, толщина 4-5 мм | 4: т; 5: 0,001 0,00143 | [7 empty] | Прокат полосовой, горячекатаный, марка стали Ст3сп, ширина 50-200 мм, толщина 4-5 мм
| 08.3.08.02-0052 | Уголок горячекатаный, марка стали ВСт3кп2, размер 50х50х5 мм | 4: т; 5: 0,01 0,0143 | [7 empty] | Уголок горячекатаный, марка стали ВСт3кп2, размер 50х50х5 мм
| 14.4.02.09-0001 | Краска | 4: кг; 5: 0,25 0,3575 | [7 empty] | Краска
| 14.4.03.03-0002 | Лак битумный БТ-123 | 4: т; 5: 0,00006 0,0000858 | [7 empty] | Лак битумный БТ-123
| 999-9950 | Вспомогательные ненормируемые ресурсы (2% от Оплаты труда рабочих) | 4: руб; 5: 2,06 2,9458 | [7 empty] | Вспомогательные ненормируемые ресурсы (2% от Оплаты труда рабочих)
33 | ФЕРм08-02-148-01 | Кабель до 35 кВ в проложенных трубах, блоках и коробах, масса 1 м кабеля: до 1 кг | 100 м | 1.05 | 12536.16 | 13162.97 | 15795.56 | 379.58 | 398.56 | 478.27 |  |  |  |  | Кабель до 35 кВ в проложенных трубах, блоках и коробах, масса 1 м кабеля: до 1 кг
| 01.7.06.07-0002 | Лента монтажная, тип ЛМ-5 | 4: 10 м; 5: 0,096 0,1008 | [7 empty] | Лента монтажная, тип ЛМ-5
| 10.3.02.03-0011 | Припои оловянно-свинцовые бессурьмянистые, марка ПОС30 | 4: т; 5: 0,0005 0,000525 | [7 empty] | Припои оловянно-свинцовые бессурьмянистые, марка ПОС30
| 14.4.03.03-0002 | Лак битумный БТ-123 | 4: т; 5: 0,00006 0,000063 | [7 empty] | Лак битумный БТ-123
| 999-9950 | Вспомогательные ненормируемые ресурсы (2% от Оплаты труда рабочих) | 4: руб; 5: 1,87 1,9635 | [7 empty] | Вспомогательные ненормируемые ресурсы (2% от Оплаты труда рабочих)
34 | ФЕРм08-02-147-10 | Кабель до 35 кВ по установленным конструкциям и лоткам с креплением по всей длине, масса 1 м кабеля: до 1 кг | 100 м | 0.6 | 17394.27 | 10436.56 | 12523.87 | 355.7 | 213.42 | 256.1 |  |  |  |  | Кабель до 35 кВ по установленным конструкциям и лоткам с креплением по всей длине, масса 1 м кабеля: до 1 кг
| 01.7.06.07-0002 | Лента монтажная, тип ЛМ-5 | 4: 10 м; 5: 0,245 0,147 | [7 empty] | Лента монтажная, тип ЛМ-5
| 01.7.15.14-0165 | Шурупы с полукруглой головкой 4х40 мм | 4: т; 5: 0,00062 0,000372 | [7 empty] | Шурупы с полукруглой головкой 4х40 мм
| 10.3.02.03-0011 | Припои оловянно-свинцовые бессурьмянистые, марка ПОС30 | 4: т; 5: 0,00025 0,00015 | [7 empty] | Припои оловянно-свинцовые бессурьмянистые, марка ПОС30
| 14.4.03.03-0002 | Лак битумный БТ-123 | 4: т; 5: 0,00072 0,000432 | [7 empty] | Лак битумный БТ-123
| 999-9950 | Вспомогательные ненормируемые ресурсы (2% от Оплаты труда рабочих) | 4: руб; 5: 2,65 1,59 | [7 empty] | Вспомогательные ненормируемые ресурсы (2% от Оплаты труда рабочих)
35 | ФССЦ-21.1.06.07-0034 | Кабель силовой с алюминиевыми жилами АВВГ 3х4-660 | 1000 м | 332.52 | 0 | 0 | 0 | 35703.27 | 11872050.83 | 14246460.99 |  |  |  |  | Кабель силовой с алюминиевыми жилами АВВГ 3х4-660
Герметизация резервных труб | [13 empty] | Герметизация резервных труб
36 | ФЕР22-03-002-01 | Установка полиэтиленовых фасонных частей: отводов, колен, патрубков, переходов | 10 шт | 4.2 | 11858.94 | 49807.55 | 59769.06 | 3969 | 16669.82 | 20003.78 |  |  |  |  | Установка полиэтиленовых фасонных частей: отводов, колен, патрубков, переходов
Н | 24.3.05.19 | Фасонные части | 4: шт; 5: 10 42 | [5 empty] | Фасонные части
Д | ФССЦ-24.3.05.02-0212 | Заглушка полиэтиленовая, номинальный наружный диаметр 110 мм | 4: 10 шт; 5: 10 42 | [6 empty] | Заглушка полиэтиленовая, номинальный наружный диаметр 110 мм
Герметизация кабельных проходов УКПТ | [13 empty] | Герметизация кабельных проходов УКПТ
37 | ФЕРм08-02-200-01 | Монтаж термоусаживаемой манжеты из трубки для кабеля | шт | 90 | 656.2 | 59058.03 | 70869.64 | 9.64 | 867.19 | 1040.63 |  |  |  |  | Монтаж термоусаживаемой манжеты из трубки для кабеля
| 01.3.01.01-0010 | Бензин-растворитель | 4: кг; 5: 0,04 3,6 | [7 empty] | Бензин-растворитель
| 01.7.06.12-0005 | Лента клеевая термоспекаемая однослойная | 4: 100 м; 5: 0,003 0,27 | [7 empty] | Лента клеевая термоспекаемая однослойная
| 01.7.06.12-0007 | Лента покровная термоспекаемая однослойная, ширина 40 мм | 4: 100 м; 5: 0,004 0,36 | [7 empty] | Лента покровная термоспекаемая однослойная, ширина 40 мм
| 999-9950 | Вспомогательные ненормируемые ресурсы (2% от Оплаты труда рабочих) | 4: руб; 5: 0,11 9,9 | [7 empty] | Вспомогательные ненормируемые ресурсы (2% от Оплаты труда рабочих)
38 | ТЦ_20.2.01.08_78_7842224734_20.02.2025_02_30.1 | Уплотнитель кабельных проходов термоусаживаемый УКПт-130/28 | шт. | 90 | 0 | 0 | 0 | 434.32 | 39088.35 | 46906.02 |  |  |  |  | Уплотнитель кабельных проходов термоусаживаемый УКПт-130/28
Прокладка в траншее сигнальной ленты | [13 empty] | Прокладка в траншее сигнальной ленты
39 | ФЕРм08-02-143-05 | Покрытие кабеля, проложенного в траншее: лентой сигнальной | 100 м | 12.03 | 509.77 | 6132.48 | 7358.98 | 0.82 | 9.87 | 11.84 |  |  |  |  | Покрытие кабеля, проложенного в траншее: лентой сигнальной
| 999-9950 | Вспомогательные ненормируемые ресурсы (2% от Оплаты труда рабочих) | 4: руб; 5: 0,08 0,9624 | [7 empty] | Вспомогательные ненормируемые ресурсы (2% от Оплаты труда рабочих)
40 | ФССЦ-01.7.06.08-0011 | Лента сигнальная полиэтиленовая ЛСЭ-150, длина 100 м, ширина 150 мм | шт | 2 | 0 | 0 | 0 | 721.33 | 1442.66 | 1731.19 |  |  |  |  | Лента сигнальная полиэтиленовая ЛСЭ-150, длина 100 м, ширина 150 мм
41 | ТЦ_01.7.06.08_77_7704588494_24.02.2025_02_10.1 | Лента сигнальная ЛСЭ-250 | м | 470 | 0 | 0 | 0 | 12.81 | 6022.19 | 7226.63 |  |  |  |  | Лента сигнальная ЛСЭ-250
42 | ФССЦ-01.7.06.08-0012 | Лента сигнальная полиэтиленовая ЛСЭ-300, длина 100 м, ширина 300 мм | шт | 2 | 0 | 0 | 0 | 3863.84 | 7727.68 | 9273.21 |  |  |  |  | Лента сигнальная полиэтиленовая ЛСЭ-300, длина 100 м, ширина 300 мм
43 | ТЦ_01.7.06.08_78_7842224734_24.02.2025_02_11.1 | Лента сигнальная ЛСЭ-450 | м | 175 | 0 | 0 | 0 | 22.24 | 3892.64 | 4671.17 |  |  |  |  | Лента сигнальная ЛСЭ-450
44 | ТЦ_01.7.06.08_78_7842224734_24.02.2025_02_12.1 | Лента сигнальная ЛСЭ-600 | м | 120 | 0 | 0 | 0 | 29.62 | 3554.88 | 4265.86 |  |  |  |  | Лента сигнальная ЛСЭ-600
45 | ФССЦ-01.7.06.08-0013 | Лента сигнальная полиэтиленовая ЛСЭ-750, длина 100 м, ширина 750 мм | шт | 1 | 0 | 0 | 0 | 11714.52 | 11714.52 | 14057.42 |  |  |  |  | Лента сигнальная полиэтиленовая ЛСЭ-750, длина 100 м, ширина 750 мм
Раздел 2. Монтаж кабельных муфт | [12 empty] | Раздел 2. Монтаж кабельных муфт
46 | ФЕРм08-02-158-14 | Заделка концевая сухая для 3-5-жильного кабеля с пластмассовой и резиновой изоляцией напряжением: до 1 кВ, сечение одной жилы от 1,5 мм2 до 35 мм2 | шт | 16 | 1108.61 | 17737.7 | 21285.24 | 50.43 | 806.92 | 968.3 |  |  |  |  | Заделка концевая сухая для 3-5-жильного кабеля с пластмассовой и резиновой изоляцией напряжением: до 1 кВ, сечение одной жилы от 1,5 мм2 до 35 мм2
| 01.3.01.01-0001 | Бензин авиационный Б-70 | 4: т; 5: 0,0008 0,0128 | [7 empty] | Бензин авиационный Б-70
| 01.3.01.05-0009 | Парафин нефтяной твердый Т-1 | 4: т; 5: 0,00001 0,00016 | [7 empty] | Парафин нефтяной твердый Т-1
| 01.3.02.09-0022 | Пропан-бутан смесь техническая | 4: кг; 5: 0,15 2,4 | [7 empty] | Пропан-бутан смесь техническая
| 01.7.06.07-0002 | Лента монтажная, тип ЛМ-5 | 4: 10 м; 5: 0,024 0,384 | [7 empty] | Лента монтажная, тип ЛМ-5
| 999-9950 | Вспомогательные ненормируемые ресурсы (2% от Оплаты труда рабочих) | 4: руб; 5: 0,17 2,72 | [7 empty] | Вспомогательные ненормируемые ресурсы (2% от Оплаты труда рабочих)
47 | ТЦ_20.2.09.08_21_2130178920_20.02.2025_02_13.1 | Муфта кабельная концевая ПКВНТп(нгLS)-1-3х(10-25) | шт. | 4 | 0 | 0 | 0 | 984.56 | 3938.25 | 4725.9 |  |  |  |  | Муфта кабельная концевая ПКВНТп(нгLS)-1-3х(10-25)
48 | ТЦ_20.2.09.08_21_2130178920_20.02.2025_02_14.1 | Муфта кабельная концевая ПКВНТп(нгLS)-1-4х(10-25) | шт. | 8 | 0 | 0 | 0 | 1115.46 | 8923.71 | 10708.45 |  |  |  |  | Муфта кабельная концевая ПКВНТп(нгLS)-1-4х(10-25)
49 | ТЦ_20.2.09.08_78_7805660267_20.02.2025_02_15.1 | Муфта кабельная концевая 1ПКВТп (3х4) | шт. | 4 | 0 | 0 | 0 | 350.88 | 1403.5 | 1684.2 |  |  |  |  | Муфта кабельная концевая 1ПКВТп (3х4)
50 | ФЕРм08-02-158-15 | Заделка концевая сухая для 3-5-жильного кабеля с пластмассовой и резиновой изоляцией напряжением: до 1 кВ, сечение одной жилы до 120 мм2 | шт | 18 | 1315.89 | 23686.07 | 28423.28 | 50.84 | 915.17 | 1098.2 |  |  |  |  | Заделка концевая сухая для 3-5-жильного кабеля с пластмассовой и резиновой изоляцией напряжением: до 1 кВ, сечение одной жилы до 120 мм2
| 01.3.01.01-0001 | Бензин авиационный Б-70 | 4: т; 5: 0,0008 0,0144 | [7 empty] | Бензин авиационный Б-70
| 01.3.01.05-0009 | Парафин нефтяной твердый Т-1 | 4: т; 5: 0,00001 0,00018 | [7 empty] | Парафин нефтяной твердый Т-1
| 01.3.02.09-0022 | Пропан-бутан смесь техническая | 4: кг; 5: 0,15 2,7 | [7 empty] | Пропан-бутан смесь техническая
| 01.7.06.07-0002 | Лента монтажная, тип ЛМ-5 | 4: 10 м; 5: 0,024 0,432 | [7 empty] | Лента монтажная, тип ЛМ-5
| 999-9950 | Вспомогательные ненормируемые ресурсы (2% от Оплаты труда рабочих) | 4: руб; 5: 0,21 3,78 | [7 empty] | Вспомогательные ненормируемые ресурсы (2% от Оплаты труда рабочих)
51 | ТЦ_20.2.09.08_77_7704844420_20.02.2025_02_16.1 | Муфта кабельная концевая 3ПКТп-1-70/120 нг-LS | шт. | 2 | 0 | 0 | 0 | 1637.42 | 3274.84 | 3929.81 |  |  |  |  | Муфта кабельная концевая 3ПКТп-1-70/120 нг-LS
52 | ТЦ_20.2.09.08_77_7704844420_07.04.2025_02_17.1 | Муфта кабельная концевая 3ПКТп-1-25/50 нг-LS | шт. | 2 | 0 | 0 | 0 | 4027.44 | 8054.87 | 9665.84 |  |  |  |  | Муфта кабельная концевая 3ПКТп-1-25/50 нг-LS
53 | ТЦ_20.2.09.08_78_7811526799_24.02.2025_02_18.1 | Муфта кабельная концевая 4ПКТп-1-70/120 нг-LS | шт. | 2 | 0 | 0 | 0 | 2702.35 | 5404.69 | 6485.63 |  |  |  |  | Муфта кабельная концевая 4ПКТп-1-70/120 нг-LS
54 | ТЦ_20.2.09.08_78_7811526799_24.02.2025_02_19.1 | Муфта кабельная концевая 4ПКТп-1-25/50 нг-LS | шт. | 12 | 0 | 0 | 0 | 1908.96 | 22907.48 | 27488.98 |  |  |  |  | Муфта кабельная концевая 4ПКТп-1-25/50 нг-LS
Ввод кабеля в здание | [13 empty] | Ввод кабеля в здание
55 | ФЕРм10-07-058-01 | Ввод одного кабеля связи в служебно-технические здания, емкость кабеля: 4х4 | шт | 20 | 28181.98 | 563639.63 | 676367.55 | 15226.96 | 304539.15 | 365446.98 |  |  |  |  | Ввод одного кабеля связи в служебно-технические здания, емкость кабеля: 4х4
| 01.3.05.17-0002 | Канифоль сосновая | 4: кг; 5: 0,01 0,2 | [7 empty] | Канифоль сосновая
| 01.3.05.38-0371 | Кислота стеариновая техническая | 4: кг; 5: 0,009 0,18 | [7 empty] | Кислота стеариновая техническая
| 01.7.11.06-0021 | Флюс ЛТИ-1 | 4: кг; 5: 0,005 0,1 | [7 empty] | Флюс ЛТИ-1
| 01.7.15.03-0042 | Болты с гайками и шайбами строительные | 4: кг; 5: 0,23 4,6 | [7 empty] | Болты с гайками и шайбами строительные
| 01.7.15.14-0165 | Шурупы с полукруглой головкой 4х40 мм | 4: т; 5: 0,00003 0,0006 | [7 empty] | Шурупы с полукруглой головкой 4х40 мм
| 01.7.15.14-0174 | Шурупы с полукруглой головкой 8х100 мм | 4: т; 5: 0,00007 0,0014 | [7 empty] | Шурупы с полукруглой головкой 8х100 мм
| 01.7.20.04-0003 | Нитки суровые | 4: кг; 5: 0,003 0,06 | [7 empty] | Нитки суровые
| 08.1.02.11-0023 | Поковки простые строительные (скобы, закрепы, хомуты), масса до 1,6 кг | 4: кг; 5: 0,2 4 | [7 empty] | Поковки простые строительные (скобы, закрепы, хомуты), масса до 1,6 кг
| 08.3.08.02-0052 | Уголок горячекатаный, марка стали ВСт3кп2, размер 50х50х5 мм | 4: т; 5: 0,00754 0,1508 | [7 empty] | Уголок горячекатаный, марка стали ВСт3кп2, размер 50х50х5 мм
| 10.3.02.03-0024 | Припои оловянно-свинцовые малосурьмянистые, марка ПОССу 40-0,5 | 4: т; 5: 0,00003 0,0006 | [7 empty] | Припои оловянно-свинцовые малосурьмянистые, марка ПОССу 40-0,5
| 10.3.02.03-0036 | Припои оловянно-свинцовые сурьмянистые, марка ПОССу 30-2 | 4: т; 5: 0,00025 0,005 | [7 empty] | Припои оловянно-свинцовые сурьмянистые, марка ПОССу 30-2
| 14.5.09.11-0001 | Нефрас С4-150/200 | 4: т; 5: 0,0022 0,044 | [7 empty] | Нефрас С4-150/200
| 18.1.10.01-0001 | Вентили автомобильные в сборе | 4: компл; 5: 1 20 | [7 empty] | Вентили автомобильные в сборе
| 20.2.09.01-0031 | Состав для заливки кабельных муфт, марка МБ-70 | 4: кг; 5: 1,2 24 | [7 empty] | Состав для заливки кабельных муфт, марка МБ-70
| 21.2.03.05-1103 | Провод силовой установочный ПВ1 10-450 | 4: 1000 м; 5: 0,01 0,2 | [7 empty] | Провод силовой установочный ПВ1 10-450
| 22.1.01.01-0031 | Боксы кабельные, тип БМ1-2 | 4: шт; 5: 1 20 | [7 empty] | Боксы кабельные, тип БМ1-2
| 22.2.02.08-0011 | Кронштейн кабельный из стальной полосы (ККП) для установки в кабельных колодцах, длина 1300 мм | 4: шт; 5: 1,7 34 | [7 empty] | Кронштейн кабельный из стальной полосы (ККП) для установки в кабельных колодцах, длина 1300 мм
| 999-9950 | Вспомогательные ненормируемые ресурсы (2% от Оплаты труда рабочих) | 4: руб; 5: 4,77 95,4 | [7 empty] | Вспомогательные ненормируемые ресурсы (2% от Оплаты труда рабочих)
Подключение кабелей | [13 empty] | Подключение кабелей
56 | ФЕРм08-03-574-04 | Разводка по устройствам и подключение жил кабелей или проводов сечением: до 70 мм2 | 100 шт | 0.11 | 49308.45 | 5423.93 | 6508.72 | 2027.09 | 222.98 | 267.58 |  |  |  |  | Разводка по устройствам и подключение жил кабелей или проводов сечением: до 70 мм2
| 01.3.01.02-0002 | Вазелин технический | 4: кг; 5: 0,2 0,022 | [7 empty] | Вазелин технический
| 01.7.02.09-0002 | Шпагат бумажный | 4: кг; 5: 0,09 0,0099 | [7 empty] | Шпагат бумажный
| 01.7.06.05-0041 | Лента изоляционная прорезиненная односторонняя, ширина 20 мм, толщина 0,25-0,35 мм | 4: кг; 5: 0,9 0,099 | [7 empty] | Лента изоляционная прорезиненная односторонняя, ширина 20 мм, толщина 0,25-0,35 мм
| 01.7.06.07-0002 | Лента монтажная, тип ЛМ-5 | 4: 10 м; 5: 1,5 0,165 | [7 empty] | Лента монтажная, тип ЛМ-5
| 01.7.15.03-0042 | Болты с гайками и шайбами строительные | 4: кг; 5: 5,54 0,6094 | [7 empty] | Болты с гайками и шайбами строительные
| 01.7.20.04-0005 | Нитки швейные | 4: кг; 5: 0,05 0,0055 | [7 empty] | Нитки швейные
| 14.4.03.17-0101 | Лак канифольный КФ-965 | 4: т; 5: 0,0003 0,000033 | [7 empty] | Лак канифольный КФ-965
| 25.2.01.01-0001 | Бирки-оконцеватели | 4: 100 шт; 5: 1,02 0,1122 | [7 empty] | Бирки-оконцеватели
| 999-9950 | Вспомогательные ненормируемые ресурсы (2% от Оплаты труда рабочих) | 4: руб; 5: 7,97 0,8767 | [7 empty] | Вспомогательные ненормируемые ресурсы (2% от Оплаты труда рабочих)
Раздел 3. Заземление здания поста ЭЦ | [12 empty] | Раздел 3. Заземление здания поста ЭЦ
Разработка и обратная засыпка (с коэф. уплотнениея 0,98 пневмотрамбовками) вручную траншеи 0,4х0,7 м под горизонтальный заземлитель грунта группы II | [13 empty] | Разработка и обратная засыпка (с коэф. уплотнениея 0,98 пневмотрамбовками) вручную траншеи 0,4х0,7 м под горизонтальный заземлитель грунта группы II
57 | ФЕР01-02-057-02 | Разработка грунта вручную в траншеях глубиной до 2 м без креплений с откосами, группа грунтов: 2 | 100 м3 | 0.154 | 136044.74 | 20950.89 | 25141.07 | 0 | 0 | 0 |  |  |  |  | Разработка грунта вручную в траншеях глубиной до 2 м без креплений с откосами, группа грунтов: 2
58 | ФЕР01-02-061-01 | Засыпка вручную траншей, пазух котлованов и ям, группа грунтов: 1 | 100 м3 | 0.154 | 32827.34 | 5055.41 | 6066.49 | 0 | 0 | 0 |  |  |  |  | Засыпка вручную траншей, пазух котлованов и ям, группа грунтов: 1
Прокладка горизонтального заземлителя из стальной полосы 40х5 мм | [13 empty] | Прокладка горизонтального заземлителя из стальной полосы 40х5 мм
59 | ФЕРм08-02-472-02 | Заземлитель горизонтальный из стали: полосовой сечением 160 мм2 | 100 м | 0.55 | 17888.33 | 9838.58 | 11806.3 | 9170.15 | 5043.58 | 6052.29 |  |  |  |  | Заземлитель горизонтальный из стали: полосовой сечением 160 мм2
| 01.7.11.07-0034 | Электроды сварочные Э42А, диаметр 4 мм | 4: кг; 5: 0,9 0,495 | [7 empty] | Электроды сварочные Э42А, диаметр 4 мм
| 14.4.02.09-0301 | Композиция антикоррозионная цинкнаполненная | 4: кг; 5: 3,7 2,035 | [7 empty] | Композиция антикоррозионная цинкнаполненная
| 999-9950 | Вспомогательные ненормируемые ресурсы (2% от Оплаты труда рабочих) | 4: руб; 5: 2,71 1,4905 | [7 empty] | Вспомогательные ненормируемые ресурсы (2% от Оплаты труда рабочих)
60 | ФССЦ-08.3.07.01-0043 | Сталь полосовая: 40х5 мм, марка Ст3сп | т | 0.08635 | 0 | 0 | 0 | 63135.26 | 5451.73 | 6542.08 |  |  |  |  | Сталь полосовая: 40х5 мм, марка Ст3сп
Забивка вертикальных электродов из уголка стального 50х50х5 мм, на глубину 3 м | [13 empty] | Забивка вертикальных электродов из уголка стального 50х50х5 мм, на глубину 3 м
61 | ФЕРм08-02-471-01 | Заземлитель вертикальный из угловой стали размером: 50х50х5 мм | 10 шт | 0.4 | 11680.78 | 4672.31 | 5606.77 | 4977.35 | 1990.94 | 2389.13 |  |  |  |  | Заземлитель вертикальный из угловой стали размером: 50х50х5 мм
| 01.7.11.07-0034 | Электроды сварочные Э42А, диаметр 4 мм | 4: кг; 5: 0,65 0,26 | [7 empty] | Электроды сварочные Э42А, диаметр 4 мм
| 14.4.02.09-0301 | Композиция антикоррозионная цинкнаполненная | 4: кг; 5: 2 0,8 | [7 empty] | Композиция антикоррозионная цинкнаполненная
| 999-9950 | Вспомогательные ненормируемые ресурсы (2% от Оплаты труда рабочих) | 4: руб; 5: 1,74 0,696 | [7 empty] | Вспомогательные ненормируемые ресурсы (2% от Оплаты труда рабочих)
62 | ФССЦ-08.3.08.02-0031 | Сталь угловая равнополочная размером 50х50х4 мм | кг | 12.2 | 0 | 0 | 0 | 55.66 | 679.06 | 814.87 |  |  |  |  | Сталь угловая равнополочная размером 50х50х4 мм
Прокладка токоотвода молниезащиты по коньку кровли здания сталь круглая оцинкованная диам.8 мм | [13 empty] | Прокладка токоотвода молниезащиты по коньку кровли здания сталь круглая оцинкованная диам.8 мм
63 | ФЕРм08-02-472-08 | Проводник заземляющий открыто по строительным основаниям: из круглой стали диаметром 8 мм | 100 м | 0.7 | 21018.06 | 14712.64 | 17655.17 | 5256.59 | 3679.61 | 4415.53 |  |  |  |  | Проводник заземляющий открыто по строительным основаниям: из круглой стали диаметром 8 мм
| 01.7.11.07-0034 | Электроды сварочные Э42А, диаметр 4 мм | 4: кг; 5: 0,9 0,63 | [7 empty] | Электроды сварочные Э42А, диаметр 4 мм
| 08.3.05.02-0101 | Прокат толстолистовой горячекатаный в листах, марка стали ВСт3пс5, толщина 4-6 мм | 4: т; 5: 0,004 0,0028 | [7 empty] | Прокат толстолистовой горячекатаный в листах, марка стали ВСт3пс5, толщина 4-6 мм
| 14.4.02.09-0301 | Композиция антикоррозионная цинкнаполненная | 4: кг; 5: 2 1,4 | [7 empty] | Композиция антикоррозионная цинкнаполненная
| 999-9950 | Вспомогательные ненормируемые ресурсы (2% от Оплаты труда рабочих) | 4: руб; 5: 3,29 2,303 | [7 empty] | Вспомогательные ненормируемые ресурсы (2% от Оплаты труда рабочих)
64 | ФССЦ-08.3.04.02-0053 | Сталь круглая (катанка), диаметром 8 мм | т | 0.02765 | 0 | 0 | 0 | 73147.56 | 2022.53 | 2427.03 |  |  |  |  | Сталь круглая (катанка), диаметром 8 мм
Монтаж молниезащиты | [13 empty] | Монтаж молниезащиты
Присоединение заземляющего выпуска от ГЗШ к контуру заземления в ФЕРм08-03-572-06 | [13 empty] | Присоединение заземляющего выпуска от ГЗШ к контуру заземления в ФЕРм08-03-572-06
65 | ФЕРм08-03-574-01 | Разводка по устройствам и подключение жил кабелей или проводов сечением: до 10 мм2 | 100 шт | 0.01 | 18845 | 188.45 | 226.14 | 1013 | 10.13 | 12.16 |  |  |  |  | Разводка по устройствам и подключение жил кабелей или проводов сечением: до 10 мм2
| 01.3.01.02-0002 | Вазелин технический | 4: кг; 5: 0,1 0,001 | [7 empty] | Вазелин технический
| 01.7.02.09-0002 | Шпагат бумажный | 4: кг; 5: 0,02 0,0002 | [7 empty] | Шпагат бумажный
| 01.7.06.05-0041 | Лента изоляционная прорезиненная односторонняя, ширина 20 мм, толщина 0,25-0,35 мм | 4: кг; 5: 0,2 0,002 | [7 empty] | Лента изоляционная прорезиненная односторонняя, ширина 20 мм, толщина 0,25-0,35 мм
| 01.7.06.07-0002 | Лента монтажная, тип ЛМ-5 | 4: 10 м; 5: 1 0,01 | [7 empty] | Лента монтажная, тип ЛМ-5
| 01.7.20.04-0005 | Нитки швейные | 4: кг; 5: 0,01 0,0001 | [7 empty] | Нитки швейные
| 10.3.02.03-0011 | Припои оловянно-свинцовые бессурьмянистые, марка ПОС30 | 4: т; 5: 0,00008 0,0000008 | [7 empty] | Припои оловянно-свинцовые бессурьмянистые, марка ПОС30
| 14.4.03.17-0101 | Лак канифольный КФ-965 | 4: т; 5: 0,0001 0,000001 | [7 empty] | Лак канифольный КФ-965
| 25.2.01.01-0001 | Бирки-оконцеватели | 4: 100 шт; 5: 1,02 0,0102 | [7 empty] | Бирки-оконцеватели
| 999-9950 | Вспомогательные ненормируемые ресурсы (2% от Оплаты труда рабочих) | 4: руб; 5: 3,07 0,0307 | [7 empty] | Вспомогательные ненормируемые ресурсы (2% от Оплаты труда рабочих)
Раздел 4. Заземление ж/д весов | [12 empty] | Раздел 4. Заземление ж/д весов
Разработка и обратная засыпка (с коэф. уплотнениея 0,98 пневмотрамбовками) вручную траншеи 0,4х0,7 м под горизонтальный заземлитель грунта группы II | [13 empty] | Разработка и обратная засыпка (с коэф. уплотнениея 0,98 пневмотрамбовками) вручную траншеи 0,4х0,7 м под горизонтальный заземлитель грунта группы II
66 | ФЕР01-02-057-02 | Разработка грунта вручную в траншеях глубиной до 2 м без креплений с откосами, группа грунтов: 2 | 100 м3 | 0.1515 | 136044.69 | 20610.77 | 24732.92 | 0 | 0 | 0 |  |  |  |  | Разработка грунта вручную в траншеях глубиной до 2 м без креплений с откосами, группа грунтов: 2
67 | ФЕР01-02-061-01 | Засыпка вручную траншей, пазух котлованов и ям, группа грунтов: 1 | 100 м3 | 0.1515 | 32827.26 | 4973.33 | 5968 | 0 | 0 | 0 |  |  |  |  | Засыпка вручную траншей, пазух котлованов и ям, группа грунтов: 1
Прокладка горизонтального заземлителя из стальной полосы 40х5 мм | [13 empty] | Прокладка горизонтального заземлителя из стальной полосы 40х5 мм
68 | ФЕРм08-02-472-02 | Заземлитель горизонтальный из стали: полосовой сечением 160 мм2 | 100 м | 0.541 | 17888.34 | 9677.59 | 11613.11 | 9170.11 | 4961.03 | 5953.24 |  |  |  |  | Заземлитель горизонтальный из стали: полосовой сечением 160 мм2
| 01.7.11.07-0034 | Электроды сварочные Э42А, диаметр 4 мм | 4: кг; 5: 0,9 0,4869 | [7 empty] | Электроды сварочные Э42А, диаметр 4 мм
| 14.4.02.09-0301 | Композиция антикоррозионная цинкнаполненная | 4: кг; 5: 3,7 2,0017 | [7 empty] | Композиция антикоррозионная цинкнаполненная
| 999-9950 | Вспомогательные ненормируемые ресурсы (2% от Оплаты труда рабочих) | 4: руб; 5: 2,71 1,46611 | [7 empty] | Вспомогательные ненормируемые ресурсы (2% от Оплаты труда рабочих)
69 | ФССЦ-08.3.07.01-0043 | Сталь полосовая: 40х5 мм, марка Ст3сп | т | 0.084937 | 0 | 0 | 0 | 63135.38 | 5362.53 | 6435.03 |  |  |  |  | Сталь полосовая: 40х5 мм, марка Ст3сп
Забивка вертикальных электродов из уголка стального 50х50х5 мм, на глубину 3 м | [13 empty] | Забивка вертикальных электродов из уголка стального 50х50х5 мм, на глубину 3 м
70 | ФЕРм08-02-471-01 | Заземлитель вертикальный из угловой стали размером: 50х50х5 мм | 10 шт | 0.8 | 11680.79 | 9344.63 | 11213.55 | 4977.35 | 3981.88 | 4778.26 |  |  |  |  | Заземлитель вертикальный из угловой стали размером: 50х50х5 мм
| 01.7.11.07-0034 | Электроды сварочные Э42А, диаметр 4 мм | 4: кг; 5: 0,65 0,52 | [7 empty] | Электроды сварочные Э42А, диаметр 4 мм
| 14.4.02.09-0301 | Композиция антикоррозионная цинкнаполненная | 4: кг; 5: 2 1,6 | [7 empty] | Композиция антикоррозионная цинкнаполненная
| 999-9950 | Вспомогательные ненормируемые ресурсы (2% от Оплаты труда рабочих) | 4: руб; 5: 1,74 1,392 | [7 empty] | Вспомогательные ненормируемые ресурсы (2% от Оплаты труда рабочих)
71 | ФССЦ-08.3.08.02-0031 | Сталь угловая равнополочная размером 50х50х4 мм | кг | 24.4 | 0 | 0 | 0 | 55.66 | 1358.11 | 1629.73 |  |  |  |  | Сталь угловая равнополочная размером 50х50х4 мм
Присоединение заземляющего выпуска от ГЗШ к контуру заземления в ФЕРм08-03-572-06 | [13 empty] | Присоединение заземляющего выпуска от ГЗШ к контуру заземления в ФЕРм08-03-572-06
72 | ФЕРм08-03-574-01 | Разводка по устройствам и подключение жил кабелей или проводов сечением: до 10 мм2 | 100 шт | 0.01 | 18845 | 188.45 | 226.14 | 1013 | 10.13 | 12.16 |  |  |  |  | Разводка по устройствам и подключение жил кабелей или проводов сечением: до 10 мм2
| 01.3.01.02-0002 | Вазелин технический | 4: кг; 5: 0,1 0,001 | [7 empty] | Вазелин технический
| 01.7.02.09-0002 | Шпагат бумажный | 4: кг; 5: 0,02 0,0002 | [7 empty] | Шпагат бумажный
| 01.7.06.05-0041 | Лента изоляционная прорезиненная односторонняя, ширина 20 мм, толщина 0,25-0,35 мм | 4: кг; 5: 0,2 0,002 | [7 empty] | Лента изоляционная прорезиненная односторонняя, ширина 20 мм, толщина 0,25-0,35 мм
| 01.7.06.07-0002 | Лента монтажная, тип ЛМ-5 | 4: 10 м; 5: 1 0,01 | [7 empty] | Лента монтажная, тип ЛМ-5
| 01.7.20.04-0005 | Нитки швейные | 4: кг; 5: 0,01 0,0001 | [7 empty] | Нитки швейные
| 10.3.02.03-0011 | Припои оловянно-свинцовые бессурьмянистые, марка ПОС30 | 4: т; 5: 0,00008 0,0000008 | [7 empty] | Припои оловянно-свинцовые бессурьмянистые, марка ПОС30
| 14.4.03.17-0101 | Лак канифольный КФ-965 | 4: т; 5: 0,0001 0,000001 | [7 empty] | Лак канифольный КФ-965
| 25.2.01.01-0001 | Бирки-оконцеватели | 4: 100 шт; 5: 1,02 0,0102 | [7 empty] | Бирки-оконцеватели
| 999-9950 | Вспомогательные ненормируемые ресурсы (2% от Оплаты труда рабочих) | 4: руб; 5: 3,07 0,0307 | [7 empty] | Вспомогательные ненормируемые ресурсы (2% от Оплаты труда рабочих)
ВСЕГО по смете |  |  | 7: 1836877.55; 8: 2204253.02; 10: 18653157.45; 11: 22383788.88
ВСЕГО ,без НДС |  |  | 7: 20490035
ВСЕГО, с НДС |  |  | 7: 24588041.9

## 04-02-01
04-02-01
Терминал по перевалке минеральных удобрений в морском торговом порту Усть-Луга. Береговые объекты Терминала. Переустройство железнодорожной инфраструктуры этапа 1.1 | [10 empty] | Терминал по перевалке минеральных удобрений в морском торговом порту Усть-Луга. Береговые объекты Терминала. Переустройство железнодорожной инфраструктуры этапа 1.1
(наименование стройки)
на Наружное электроснабжение и освещение., | [11 empty] | на Наружное электроснабжение и освещение.,
(наименование работ и затрат, наименование объекта)
| Основание: | 1146-ИЛО6.ВОР2
№ п/п | Обоснование | Наименование работ и затрат | Ед. изм. | Кол-во | Цена за ед.изм. работ, руб. без НДС | Стоимость работ, всего, с лимитированными затратами, без НДС, руб. | Стоимость работ, всего, с лимитированными затратами и НДС, руб. | Цена за ед.изм. материала, руб. без НДС | Стоимость материалов, всего, с лимитированными затратами, без НДС, руб. | Стоимость материалов, всего, с лимитированными затратами и НДС, руб.
1 | 2 | 3 | 4 | 5 | 6 | 7 | 8 | 9 | 10 | 11
Раздел 1. Прокладка кабеля | [12 empty] | Раздел 1. Прокладка кабеля
Разработка грунта для прокладки кабелей в траншее экскаватором емкостью ковша до 1 м3 в отвал, грунт II группы | [13 empty] | Разработка грунта для прокладки кабелей в траншее экскаватором емкостью ковша до 1 м3 в отвал, грунт II группы
1 | ФЕР01-01-009-02 | Разработка грунта в траншеях экскаватором «обратная лопата» с ковшом вместимостью 1 (1-1,2) м3, группа грунтов: 2 | 1000 м3 | 0.04641 | 42967.25 | 1994.11 | 2392.93 | 0 | 0 | 0 |  |  |  |  | Разработка грунта в траншеях экскаватором «обратная лопата» с ковшом вместимостью 1 (1-1,2) м3, группа грунтов: 2
Обратная засыпка грунта группы II | [13 empty] | Обратная засыпка грунта группы II
2 | ФЕР01-01-033-05 | Засыпка траншей и котлованов с перемещением грунта до 5 м бульдозерами мощностью: 79 кВт (108 л.с.), группа грунтов 2 | 1000 м3 | 0.03255 | 8251.92 | 268.6 | 322.32 | 0 | 0 | 0 |  |  |  |  | Засыпка траншей и котлованов с перемещением грунта до 5 м бульдозерами мощностью: 79 кВт (108 л.с.), группа грунтов 2
Погрузка и перевозка слабого грунта экскаватором с ковшом вместимостью 0,5 м3 на автомобили-самосвалы с вывозом на утилизацию | [13 empty] | Погрузка и перевозка слабого грунта экскаватором с ковшом вместимостью 0,5 м3 на автомобили-самосвалы с вывозом на утилизацию
3 | ФЕР01-01-022-14 | Разработка грунта с погрузкой на автомобили-самосвалы в траншеях экскаватором «обратная лопата» с ковшом вместимостью 0,5 (0,5-0,63) м3, группа грунтов: 2 | 1000 м3 | 0.01386 | 78826.12 | 1092.53 | 1311.04 | 0 | 0 | 0 |  |  |  |  | Разработка грунта с погрузкой на автомобили-самосвалы в траншеях экскаватором «обратная лопата» с ковшом вместимостью 0,5 (0,5-0,63) м3, группа грунтов: 2
4 | ФССЦпг-03-21-01-079 | Перевозка грузов I класса автомобилями-самосвалами грузоподъемностью 10 т работающих вне карьера на расстояние до 79 км | 1 т груза | 24.948 | 693.07 | 17290.71 | 20748.85 | 0 | 0 | 0 |  |  |  |  | Перевозка грузов I класса автомобилями-самосвалами грузоподъемностью 10 т работающих вне карьера на расстояние до 79 км
Устройство песчаного основания под трубу ПНД | [13 empty] | Устройство песчаного основания под трубу ПНД
5 | ФЕР23-01-001-01 | Устройство основания под трубопроводы: песчаного | 10 м3 | 1.386 | 12752.43 | 17674.87 | 21209.84 | 6764.23 | 9375.22 | 11250.26 |  |  |  |  | Устройство основания под трубопроводы: песчаного
Н | 02.3.01.02 | Песок для строительных работ природный | 4: м3; 5: 11 15,246 | [5 empty] | Песок для строительных работ природный
Д | ФССЦ-02.3.01.02-1012 | Песок природный II класс, средний, круглые сита | м3 | 11 15,246 | #VALUE! | 0 | 0 | #VALUE! | 0 | 0 | [6 empty] | Песок природный II класс, средний, круглые сита
Прокладка труб в траншее ПНД d=50 | [13 empty] | Прокладка труб в траншее ПНД d=50
6 | ФЕРм08-02-231-01 | Прокладка труб гофрированных ПВХ в земле для защиты одного кабеля диаметром: 50 мм | 100 м | 1.75 | 4201.66 | 7352.9 | 8823.48 | 6.97 | 12.2 | 14.64 |  |  |  |  | Прокладка труб гофрированных ПВХ в земле для защиты одного кабеля диаметром: 50 мм
| 999-9950 | Вспомогательные ненормируемые ресурсы (2% от Оплаты труда рабочих) | 4: руб; 5: 0,68 1,19 | [7 empty] | Вспомогательные ненормируемые ресурсы (2% от Оплаты труда рабочих)
7 | ФССЦ-20.2.12.03-0001 | Трубы гибкие гофрированные двустенные из ПВХ, диаметр 50 мм | м | 178.5 | 0 | 0 | 0 | 120.03 | 21426.02 | 25711.22 |  |  |  |  | Трубы гибкие гофрированные двустенные из ПВХ, диаметр 50 мм
Прокладка труб по эстакаде ПНД d=50 | [13 empty] | Прокладка труб по эстакаде ПНД d=50
8 | ФЕРм08-02-409-09 | Труба гофрированная ПВХ для защиты проводов и кабелей по установленным конструкциям, по стенам, колоннам, потолкам, основанию пола | 100 м | 2.05 | 17115.17 | 35086.09 | 42103.31 | 172.11 | 352.82 | 423.38 |  |  |  |  | Труба гофрированная ПВХ для защиты проводов и кабелей по установленным конструкциям, по стенам, колоннам, потолкам, основанию пола
| 01.7.15.07-0152 | Дюбели с шурупом, размер 6х35 мм | 4: 100 шт; 5: 1,75 3,5875 | [7 empty] | Дюбели с шурупом, размер 6х35 мм
| 999-9950 | Вспомогательные ненормируемые ресурсы (2% от Оплаты труда рабочих) | 4: руб; 5: 2,79 5,7195 | [7 empty] | Вспомогательные ненормируемые ресурсы (2% от Оплаты труда рабочих)
9 | ФССЦ-20.2.12.03-0001 | Трубы гибкие гофрированные двустенные из ПВХ, диаметр 50 мм | м | 209.1 | 0 | 0 | 0 | 120.03 | 25099.04 | 30118.85 |  |  |  |  | Трубы гибкие гофрированные двустенные из ПВХ, диаметр 50 мм
Прокладка кабеля ВБбШв 5х10 в траншее; в ПНД трубе d=50 мм в траншее; в ПНД трубе d=50 мм по эстакаде;в ПНД трубе d=50 мм по эстакаде (Подъем и спуск) | [13 empty] | Прокладка кабеля ВБбШв 5х10 в траншее; в ПНД трубе d=50 мм в траншее; в ПНД трубе d=50 мм по эстакаде;в ПНД трубе d=50 мм по эстакаде (Подъем и спуск)
10 | ФЕРм08-02-141-02 | Кабель до 35 кВ в готовых траншеях без покрытий, масса 1 м: до 2 кг | 100 м | 18.3 | 14921.93 | 273071.24 | 327685.49 | 747.98 | 13688.06 | 16425.67 |  |  |  |  | Кабель до 35 кВ в готовых траншеях без покрытий, масса 1 м: до 2 кг
| 01.7.06.07-0002 | Лента монтажная, тип ЛМ-5 | 4: 10 м; 5: 0,096 1,7568 | [7 empty] | Лента монтажная, тип ЛМ-5
| 08.3.07.01-0076 | Прокат полосовой, горячекатаный, марка стали Ст3сп, ширина 50-200 мм, толщина 4-5 мм | 4: т; 5: 0,001 0,0183 | [7 empty] | Прокат полосовой, горячекатаный, марка стали Ст3сп, ширина 50-200 мм, толщина 4-5 мм
| 08.3.08.02-0052 | Уголок горячекатаный, марка стали ВСт3кп2, размер 50х50х5 мм | 4: т; 5: 0,01 0,183 | [7 empty] | Уголок горячекатаный, марка стали ВСт3кп2, размер 50х50х5 мм
| 14.4.02.09-0001 | Краска | 4: кг; 5: 0,25 4,575 | [7 empty] | Краска
| 14.4.03.03-0002 | Лак битумный БТ-123 | 4: т; 5: 0,00006 0,001098 | [7 empty] | Лак битумный БТ-123
| 999-9950 | Вспомогательные ненормируемые ресурсы (2% от Оплаты труда рабочих) | 4: руб; 5: 2,06 37,698 | [7 empty] | Вспомогательные ненормируемые ресурсы (2% от Оплаты труда рабочих)
11 | ФЕРм08-02-141-02 | Кабель до 35 кВ в готовых траншеях без покрытий, масса 1 м: до 2 кг | 100 м | 1.75 | 14921.93 | 26113.37 | 31336.04 | 747.98 | 1308.97 | 1570.76 |  |  |  |  | Кабель до 35 кВ в готовых траншеях без покрытий, масса 1 м: до 2 кг
| 01.7.06.07-0002 | Лента монтажная, тип ЛМ-5 | 4: 10 м; 5: 0,096 0,168 | [7 empty] | Лента монтажная, тип ЛМ-5
| 08.3.07.01-0076 | Прокат полосовой, горячекатаный, марка стали Ст3сп, ширина 50-200 мм, толщина 4-5 мм | 4: т; 5: 0,001 0,00175 | [7 empty] | Прокат полосовой, горячекатаный, марка стали Ст3сп, ширина 50-200 мм, толщина 4-5 мм
| 08.3.08.02-0052 | Уголок горячекатаный, марка стали ВСт3кп2, размер 50х50х5 мм | 4: т; 5: 0,01 0,0175 | [7 empty] | Уголок горячекатаный, марка стали ВСт3кп2, размер 50х50х5 мм
| 14.4.02.09-0001 | Краска | 4: кг; 5: 0,25 0,4375 | [7 empty] | Краска
| 14.4.03.03-0002 | Лак битумный БТ-123 | 4: т; 5: 0,00006 0,000105 | [7 empty] | Лак битумный БТ-123
| 999-9950 | Вспомогательные ненормируемые ресурсы (2% от Оплаты труда рабочих) | 4: руб; 5: 2,06 3,605 | [7 empty] | Вспомогательные ненормируемые ресурсы (2% от Оплаты труда рабочих)
12 | ФЕРм08-02-141-02 | Кабель до 35 кВ в готовых траншеях без покрытий, масса 1 м: до 2 кг | 100 м | 0.5 | 14921.96 | 7460.98 | 8953.18 | 747.98 | 373.99 | 448.79 |  |  |  |  | Кабель до 35 кВ в готовых траншеях без покрытий, масса 1 м: до 2 кг
| 01.7.06.07-0002 | Лента монтажная, тип ЛМ-5 | 4: 10 м; 5: 0,096 0,048 | [7 empty] | Лента монтажная, тип ЛМ-5
| 08.3.07.01-0076 | Прокат полосовой, горячекатаный, марка стали Ст3сп, ширина 50-200 мм, толщина 4-5 мм | 4: т; 5: 0,001 0,0005 | [7 empty] | Прокат полосовой, горячекатаный, марка стали Ст3сп, ширина 50-200 мм, толщина 4-5 мм
| 08.3.08.02-0052 | Уголок горячекатаный, марка стали ВСт3кп2, размер 50х50х5 мм | 4: т; 5: 0,01 0,005 | [7 empty] | Уголок горячекатаный, марка стали ВСт3кп2, размер 50х50х5 мм
| 14.4.02.09-0001 | Краска | 4: кг; 5: 0,25 0,125 | [7 empty] | Краска
| 14.4.03.03-0002 | Лак битумный БТ-123 | 4: т; 5: 0,00006 0,00003 | [7 empty] | Лак битумный БТ-123
| 999-9950 | Вспомогательные ненормируемые ресурсы (2% от Оплаты труда рабочих) | 4: руб; 5: 2,06 1,03 | [7 empty] | Вспомогательные ненормируемые ресурсы (2% от Оплаты труда рабочих)
13 | ФЕРм08-02-141-02 | Кабель до 35 кВ в готовых траншеях без покрытий, масса 1 м: до 2 кг | 100 м | 0.4 | 14921.9 | 5968.76 | 7162.51 | 747.98 | 299.19 | 359.03 |  |  |  |  | Кабель до 35 кВ в готовых траншеях без покрытий, масса 1 м: до 2 кг
| 01.7.06.07-0002 | Лента монтажная, тип ЛМ-5 | 4: 10 м; 5: 0,096 0,0384 | [7 empty] | Лента монтажная, тип ЛМ-5
| 08.3.07.01-0076 | Прокат полосовой, горячекатаный, марка стали Ст3сп, ширина 50-200 мм, толщина 4-5 мм | 4: т; 5: 0,001 0,0004 | [7 empty] | Прокат полосовой, горячекатаный, марка стали Ст3сп, ширина 50-200 мм, толщина 4-5 мм
| 08.3.08.02-0052 | Уголок горячекатаный, марка стали ВСт3кп2, размер 50х50х5 мм | 4: т; 5: 0,01 0,004 | [7 empty] | Уголок горячекатаный, марка стали ВСт3кп2, размер 50х50х5 мм
| 14.4.02.09-0001 | Краска | 4: кг; 5: 0,25 0,1 | [7 empty] | Краска
| 14.4.03.03-0002 | Лак битумный БТ-123 | 4: т; 5: 0,00006 0,000024 | [7 empty] | Лак битумный БТ-123
| 999-9950 | Вспомогательные ненормируемые ресурсы (2% от Оплаты труда рабочих) | 4: руб; 5: 2,06 0,824 | [7 empty] | Вспомогательные ненормируемые ресурсы (2% от Оплаты труда рабочих)
14 | ТЦ_21.1.06.00_21_2130178920_20.02.2025_02_1.1 | Кабель силовой бронированный с 5 медными жилами сечением 10 миллиметров квадратных, в изоляции и оболочке из ПВХ пластиката, в броне из двух стальных оцинкованных лент ВБбШв 5х10 | м | 2265.42 | 0 | 0 | 0 | 230.33 | 521792.86 | 626151.43 |  |  |  |  | Кабель силовой бронированный с 5 медными жилами сечением 10 миллиметров квадратных, в изоляции и оболочке из ПВХ пластиката, в броне из двух стальных оцинкованных лент ВБбШв 5х10
Прокладка кабеля ВВГнг(А)-LS 5х2,5 мм по эстакаде | [13 empty] | Прокладка кабеля ВВГнг(А)-LS 5х2,5 мм по эстакаде
15 | ФЕРм08-02-141-01 | Кабель до 35 кВ в готовых траншеях без покрытий, масса 1 м: до 1 кг | 100 м | 1.15 | 14264.07 | 16403.68 | 19684.42 | 747.98 | 860.18 | 1032.21 |  |  |  |  | Кабель до 35 кВ в готовых траншеях без покрытий, масса 1 м: до 1 кг
| 01.7.06.07-0002 | Лента монтажная, тип ЛМ-5 | 4: 10 м; 5: 0,096 0,1104 | [7 empty] | Лента монтажная, тип ЛМ-5
| 08.3.07.01-0076 | Прокат полосовой, горячекатаный, марка стали Ст3сп, ширина 50-200 мм, толщина 4-5 мм | 4: т; 5: 0,001 0,00115 | [7 empty] | Прокат полосовой, горячекатаный, марка стали Ст3сп, ширина 50-200 мм, толщина 4-5 мм
| 08.3.08.02-0052 | Уголок горячекатаный, марка стали ВСт3кп2, размер 50х50х5 мм | 4: т; 5: 0,01 0,0115 | [7 empty] | Уголок горячекатаный, марка стали ВСт3кп2, размер 50х50х5 мм
| 14.4.02.09-0001 | Краска | 4: кг; 5: 0,25 0,2875 | [7 empty] | Краска
| 14.4.03.03-0002 | Лак битумный БТ-123 | 4: т; 5: 0,00006 0,000069 | [7 empty] | Лак битумный БТ-123
| 999-9950 | Вспомогательные ненормируемые ресурсы (2% от Оплаты труда рабочих) | 4: руб; 5: 2,06 2,369 | [7 empty] | Вспомогательные ненормируемые ресурсы (2% от Оплаты труда рабочих)
16 | ФССЦ-21.1.06.09-0176 | Кабель силовой с медными жилами ВВГнг(A)-LS 5х2,5-660 | 1000 м | 0.115 | 0 | 0 | 0 | 121333.48 | 13953.35 | 16744.02 |  |  |  |  | Кабель силовой с медными жилами ВВГнг(A)-LS 5х2,5-660
Прокладка в траншее сигнальной ленты | [13 empty] | Прокладка в траншее сигнальной ленты
17 | ФЕРм08-02-143-05 | Покрытие кабеля, проложенного в траншее: лентой сигнальной | 100 м | 2.08 | 509.76 | 1060.31 | 1272.37 | 0.82 | 1.7 | 2.04 |  |  |  |  | Покрытие кабеля, проложенного в траншее: лентой сигнальной
| 999-9950 | Вспомогательные ненормируемые ресурсы (2% от Оплаты труда рабочих) | 4: руб; 5: 0,08 0,1664 | [7 empty] | Вспомогательные ненормируемые ресурсы (2% от Оплаты труда рабочих)
18 | ФССЦ-01.7.06.08-0011 | Лента сигнальная полиэтиленовая ЛСЭ-150, длина 100 м, ширина 150 мм | шт | 2 | 0 | 0 | 0 | 721.33 | 1442.66 | 1731.19 |  |  |  |  | Лента сигнальная полиэтиленовая ЛСЭ-150, длина 100 м, ширина 150 мм
19 | ТЦ_01.7.06.08_77_7704588494_24.02.2025_02_10.1 | Лента сигнальная ЛСЭ-250 | м | 46 | 0 | 0 | 0 | 12.81 | 589.41 | 707.29 |  |  |  |  | Лента сигнальная ЛСЭ-250
Раздел 2. Монтаж кабельных муфт | [12 empty] | Раздел 2. Монтаж кабельных муфт
20 | ФЕРм08-02-158-14 | Заделка концевая сухая для 3-5-жильного кабеля с пластмассовой и резиновой изоляцией напряжением: до 1 кВ, сечение одной жилы от 1,5 мм2 до 35 мм2 | шт | 16 | 1108.61 | 17737.7 | 21285.24 | 50.43 | 806.92 | 968.3 |  |  |  |  | Заделка концевая сухая для 3-5-жильного кабеля с пластмассовой и резиновой изоляцией напряжением: до 1 кВ, сечение одной жилы от 1,5 мм2 до 35 мм2
| 01.3.01.01-0001 | Бензин авиационный Б-70 | 4: т; 5: 0,0008 0,0128 | [7 empty] | Бензин авиационный Б-70
| 01.3.01.05-0009 | Парафин нефтяной твердый Т-1 | 4: т; 5: 0,00001 0,00016 | [7 empty] | Парафин нефтяной твердый Т-1
| 01.3.02.09-0022 | Пропан-бутан смесь техническая | 4: кг; 5: 0,15 2,4 | [7 empty] | Пропан-бутан смесь техническая
| 01.7.06.07-0002 | Лента монтажная, тип ЛМ-5 | 4: 10 м; 5: 0,024 0,384 | [7 empty] | Лента монтажная, тип ЛМ-5
| 999-9950 | Вспомогательные ненормируемые ресурсы (2% от Оплаты труда рабочих) | 4: руб; 5: 0,17 2,72 | [7 empty] | Вспомогательные ненормируемые ресурсы (2% от Оплаты труда рабочих)
21 | ТЦ_20.2.09.08_21_2130178920_20.02.2025_02_2.1 | Муфта кабельная концевая ПКВНТпб-1-5х(10-25) | шт. | 16 | 0 | 0 | 0 | 1003.94 | 16062.98 | 19275.58 |  |  |  |  | Муфта кабельная концевая ПКВНТпб-1-5х(10-25)
Раздел 3. Монтаж оборудования | [12 empty] | Раздел 3. Монтаж оборудования
Монтаж мачты освещения | [13 empty] | Монтаж мачты освещения
22 | ФЕР33-02-013-18 | Установка стальных: прожекторных мачт с площадками и лестницей | т | 22.364 | 63585.84 | 1422033.78 | 1706440.54 | 845.87 | 18917.12 | 22700.54 |  |  |  |  | Установка стальных: прожекторных мачт с площадками и лестницей
| 01.7.11.07-0032 | Электроды сварочные Э42, диаметр 4 мм | 4: т; 5: 0,008 0,178912 | [7 empty] | Электроды сварочные Э42, диаметр 4 мм
П,Н | 01.7.15.03-0042 | Болты с гайками и шайбами строительные | 4: кг; 5: 0 0 | [5 empty] | Болты с гайками и шайбами строительные
Н | 22.2.02.07 | Конструкции стальные прожекторных мачт ОРУ | 4: т; 5: 1,03 23,03492 | [5 empty] | Конструкции стальные прожекторных мачт ОРУ
23 | ТЦ_07.4.01.02_77_7717129674_10.03.2025_02_3.1 | Maчтa co cтaциoнapнoй кopoнoй выcoтa 40 мeтpoв МГФ40-СР(100)-II-4-цл | компл. | 4 | 0 | 0 | 0 | 3835209.74 | 15340838.94 | 18409006.73 |  |  |  |  | Maчтa co cтaциoнapнoй кopoнoй выcoтa 40 мeтpoв МГФ40-СР(100)-II-4-цл
Монтаж закладной под мачту освещения | [13 empty] | Монтаж закладной под мачту освещения
25 | ТЦ_07.2.02.00_77_7717129674_10.03.2025_02_4.1 | Анкерная закладная деталь фундамента ЗА-42/24/Д1210-2,0-хц | шт. | 4 | 0 | 0 | 0 | 252887.86 | 1011551.43 | 1213861.71 |  |  |  |  | Анкерная закладная деталь фундамента ЗА-42/24/Д1210-2,0-хц
Монтаж щита освещения | [13 empty] | Монтаж щита освещения
26 | ФЕРм08-03-573-04 | Шкаф (пульт) управления навесной, высота, ширина и глубина: до 600х600х350 мм | шт | 2 | 3286.56 | 6573.12 | 7887.74 | 30.14 | 60.28 | 72.33 |  |  |  |  | Шкаф (пульт) управления навесной, высота, ширина и глубина: до 600х600х350 мм
| 01.7.11.07-0034 | Электроды сварочные Э42А, диаметр 4 мм | 4: кг; 5: 0,1 0,2 | [7 empty] | Электроды сварочные Э42А, диаметр 4 мм
| 01.7.15.03-0042 | Болты с гайками и шайбами строительные | 4: кг; 5: 0,1 0,2 | [7 empty] | Болты с гайками и шайбами строительные
| 14.4.02.09-0001 | Краска | 4: кг; 5: 0,02 0,04 | [7 empty] | Краска
| 999-9950 | Вспомогательные ненормируемые ресурсы (2% от Оплаты труда рабочих) | 4: руб; 5: 0,41 0,82 | [7 empty] | Вспомогательные ненормируемые ресурсы (2% от Оплаты труда рабочих)
27 | ТЦ_62.1.02.22_77_7704844420_25.02.2025_01_8.1 | Ящик силовой ЯРВ-100-54 УХЛ2, с ППН-33 25А, IP54, (ЭТ) | шт. | 2 | 0 | 0 | 0 | 8561.04 | 17122.08 | 20546.5 |  |  |  |  | Ящик силовой ЯРВ-100-54 УХЛ2, с ППН-33 25А, IP54, (ЭТ)
Монтаж светодиодных прожекторов на мачте | [13 empty] | Монтаж светодиодных прожекторов на мачте
28 | ФЕРм08-03-596-07 | Прожектор, отдельно устанавливаемый: на стальной мачте, с лампой мощностью 500 Вт | 100 шт | 0.24 | 708388.75 | 170013.3 | 204015.96 | 13262.42 | 3182.98 | 3819.58 |  |  |  |  | Прожектор, отдельно устанавливаемый: на стальной мачте, с лампой мощностью 500 Вт
| 01.7.06.05-0041 | Лента изоляционная прорезиненная односторонняя, ширина 20 мм, толщина 0,25-0,35 мм | 4: кг; 5: 0,5 0,12 | [7 empty] | Лента изоляционная прорезиненная односторонняя, ширина 20 мм, толщина 0,25-0,35 мм
| 01.7.11.07-0034 | Электроды сварочные Э42А, диаметр 4 мм | 4: кг; 5: 5,2 1,248 | [7 empty] | Электроды сварочные Э42А, диаметр 4 мм
| 01.7.15.03-0042 | Болты с гайками и шайбами строительные | 4: кг; 5: 38 9,12 | [7 empty] | Болты с гайками и шайбами строительные
| 14.4.03.17-0101 | Лак канифольный КФ-965 | 4: т; 5: 0,004 0,00096 | [7 empty] | Лак канифольный КФ-965
| 20.5.04.09-0001 | Сжимы ответвительные | 4: 100 шт; 5: 1,02 0,2448 | [7 empty] | Сжимы ответвительные
| 999-9950 | Вспомогательные ненормируемые ресурсы (2% от Оплаты труда рабочих) | 4: руб; 5: 60,79 14,5896 | [7 empty] | Вспомогательные ненормируемые ресурсы (2% от Оплаты труда рабочих)
29 | ТЦ_20.3.04.04_77_7717129674_10.03.2025_02_5.1 | Прожектор светодиодный GALAD Памир LED-240-АС5.1-IP66-У1 | шт. | 24 | 0 | 0 | 0 | 122158.54 | 2931804.99 | 3518165.99 |  |  |  |  | Прожектор светодиодный GALAD Памир LED-240-АС5.1-IP66-У1
Монтаж светодиодных прожекторов на эстакаде | [13 empty] | Монтаж светодиодных прожекторов на эстакаде
30 | ФЕРм08-03-596-05 | Прожектор, отдельно устанавливаемый: на кронштейне, установленном на опоре, с лампой мощностью 500 Вт | 100 шт | 0.29 | 634999.76 | 184149.93 | 220979.92 | 13202.28 | 3828.66 | 4594.39 |  |  |  |  | Прожектор, отдельно устанавливаемый: на кронштейне, установленном на опоре, с лампой мощностью 500 Вт
| 01.7.06.05-0041 | Лента изоляционная прорезиненная односторонняя, ширина 20 мм, толщина 0,25-0,35 мм | 4: кг; 5: 0,5 0,145 | [7 empty] | Лента изоляционная прорезиненная односторонняя, ширина 20 мм, толщина 0,25-0,35 мм
| 01.7.11.07-0034 | Электроды сварочные Э42А, диаметр 4 мм | 4: кг; 5: 5,2 1,508 | [7 empty] | Электроды сварочные Э42А, диаметр 4 мм
| 01.7.15.03-0042 | Болты с гайками и шайбами строительные | 4: кг; 5: 38 11,02 | [7 empty] | Болты с гайками и шайбами строительные
| 14.4.03.17-0101 | Лак канифольный КФ-965 | 4: т; 5: 0,004 0,00116 | [7 empty] | Лак канифольный КФ-965
| 20.5.04.09-0001 | Сжимы ответвительные | 4: 100 шт; 5: 1,02 0,2958 | [7 empty] | Сжимы ответвительные
| 999-9950 | Вспомогательные ненормируемые ресурсы (2% от Оплаты труда рабочих) | 4: руб; 5: 54,92 15,9268 | [7 empty] | Вспомогательные ненормируемые ресурсы (2% от Оплаты труда рабочих)
31 | ТЦ_20.3.04.04_77_7717129674_10.03.2025_02_6.1 | Прожектор светодиодный GALAD Памир RIGEL LED-110-АС7.1-IP66-У1 | шт. | 13 | 0 | 0 | 0 | 69114.82 | 898492.6 | 1078191.12 |  |  |  |  | Прожектор светодиодный GALAD Памир RIGEL LED-110-АС7.1-IP66-У1
32 | ТЦ_20.3.04.04_77_7717129674_10.03.2025_02_7.1 | Прожектор светодиодный GALAD Памир RIGEL LED-90-АС7.1-IP66-У1 | шт. | 16 | 0 | 0 | 0 | 55846.53 | 893544.46 | 1072253.35 |  |  |  |  | Прожектор светодиодный GALAD Памир RIGEL LED-90-АС7.1-IP66-У1
Раздел 4. Заземление мачты | [12 empty] | Раздел 4. Заземление мачты
Разработка и обратная засыпка (с коэф. уплотнениея 0,98 пневмотрамбовками) вручную траншеи 0,4х0,7 м под горизонтальный заземлитель грунта группы II | [13 empty] | Разработка и обратная засыпка (с коэф. уплотнениея 0,98 пневмотрамбовками) вручную траншеи 0,4х0,7 м под горизонтальный заземлитель грунта группы II
33 | ФЕР01-02-057-02 | Разработка грунта вручную в траншеях глубиной до 2 м без креплений с откосами, группа грунтов: 2 | 100 м3 | 0.2016 | 136044.69 | 27426.61 | 32911.93 | 0 | 0 | 0 |  |  |  |  | Разработка грунта вручную в траншеях глубиной до 2 м без креплений с откосами, группа грунтов: 2
34 | ФЕР01-02-061-01 | Засыпка вручную траншей, пазух котлованов и ям, группа грунтов: 1 | 100 м3 | 0.2016 | 75174.55 | 15155.19 | 18186.23 | 0 | 0 | 0 |  |  |  |  | Засыпка вручную траншей, пазух котлованов и ям, группа грунтов: 1
Прокладка горизонтального заземлителя из стальной полосы 40х5 мм | [13 empty] | Прокладка горизонтального заземлителя из стальной полосы 40х5 мм
35 | ФЕРм08-02-472-02 | Заземлитель горизонтальный из стали: полосовой сечением 160 мм2 | 100 м | 0.72 | 17888.33 | 12879.6 | 15455.52 | 9170.13 | 6602.49 | 7922.99 |  |  |  |  | Заземлитель горизонтальный из стали: полосовой сечением 160 мм2
| 01.7.11.07-0034 | Электроды сварочные Э42А, диаметр 4 мм | 4: кг; 5: 0,9 0,648 | [7 empty] | Электроды сварочные Э42А, диаметр 4 мм
| 14.4.02.09-0301 | Композиция антикоррозионная цинкнаполненная | 4: кг; 5: 3,7 2,664 | [7 empty] | Композиция антикоррозионная цинкнаполненная
| 999-9950 | Вспомогательные ненормируемые ресурсы (2% от Оплаты труда рабочих) | 4: руб; 5: 2,71 1,9512 | [7 empty] | Вспомогательные ненормируемые ресурсы (2% от Оплаты труда рабочих)
36 | ФССЦ-08.3.07.01-0043 | Сталь полосовая: 40х5 мм, марка Ст3сп | т | 0.11304 | 0 | 0 | 0 | 63135.35 | 7136.82 | 8564.18 |  |  |  |  | Сталь полосовая: 40х5 мм, марка Ст3сп
Забивка вертикальных электродов из уголка стального 50х50х5 мм, на глубину 3 м | [13 empty] | Забивка вертикальных электродов из уголка стального 50х50х5 мм, на глубину 3 м
37 | ФЕРм08-02-471-01 | Заземлитель вертикальный из угловой стали размером: 50х50х5 мм | 10 шт | 1.6 | 11680.8 | 18689.28 | 22427.13 | 4977.35 | 7963.76 | 9556.51 |  |  |  |  | Заземлитель вертикальный из угловой стали размером: 50х50х5 мм
| 01.7.11.07-0034 | Электроды сварочные Э42А, диаметр 4 мм | 4: кг; 5: 0,65 1,04 | [7 empty] | Электроды сварочные Э42А, диаметр 4 мм
| 14.4.02.09-0301 | Композиция антикоррозионная цинкнаполненная | 4: кг; 5: 2 3,2 | [7 empty] | Композиция антикоррозионная цинкнаполненная
| 999-9950 | Вспомогательные ненормируемые ресурсы (2% от Оплаты труда рабочих) | 4: руб; 5: 1,74 2,784 | [7 empty] | Вспомогательные ненормируемые ресурсы (2% от Оплаты труда рабочих)
38 | ФССЦ-08.3.08.02-0031 | Сталь угловая равнополочная размером 50х50х4 мм | кг | 48.8 | 0 | 0 | 0 | 55.66 | 2716.23 | 3259.47 |  |  |  |  | Сталь угловая равнополочная размером 50х50х4 мм
Присоединение заземляющего выпуска к контуру заземления | [13 empty] | Присоединение заземляющего выпуска к контуру заземления
39 | ФЕРм08-03-574-01 | Разводка по устройствам и подключение жил кабелей или проводов сечением: до 10 мм2 | 100 шт | 0.04 | 18845.75 | 753.83 | 904.59 | 1013.25 | 40.53 | 48.63 |  |  |  |  | Разводка по устройствам и подключение жил кабелей или проводов сечением: до 10 мм2
| 01.3.01.02-0002 | Вазелин технический | 4: кг; 5: 0,1 0,004 | [7 empty] | Вазелин технический
| 01.7.02.09-0002 | Шпагат бумажный | 4: кг; 5: 0,02 0,0008 | [7 empty] | Шпагат бумажный
| 01.7.06.05-0041 | Лента изоляционная прорезиненная односторонняя, ширина 20 мм, толщина 0,25-0,35 мм | 4: кг; 5: 0,2 0,008 | [7 empty] | Лента изоляционная прорезиненная односторонняя, ширина 20 мм, толщина 0,25-0,35 мм
| 01.7.06.07-0002 | Лента монтажная, тип ЛМ-5 | 4: 10 м; 5: 1 0,04 | [7 empty] | Лента монтажная, тип ЛМ-5
| 01.7.20.04-0005 | Нитки швейные | 4: кг; 5: 0,01 0,0004 | [7 empty] | Нитки швейные
| 10.3.02.03-0011 | Припои оловянно-свинцовые бессурьмянистые, марка ПОС30 | 4: т; 5: 0,00008 0,0000032 | [7 empty] | Припои оловянно-свинцовые бессурьмянистые, марка ПОС30
| 14.4.03.17-0101 | Лак канифольный КФ-965 | 4: т; 5: 0,0001 0,000004 | [7 empty] | Лак канифольный КФ-965
| 25.2.01.01-0001 | Бирки-оконцеватели | 4: 100 шт; 5: 1,02 0,0408 | [7 empty] | Бирки-оконцеватели
| 999-9950 | Вспомогательные ненормируемые ресурсы (2% от Оплаты труда рабочих) | 4: руб; 5: 3,07 0,1228 | [7 empty] | Вспомогательные ненормируемые ресурсы (2% от Оплаты труда рабочих)
ВСЕГО по смете |  |  | 7: 2286250.49; 8: 2743500.58; 10: 21771248.94; 11: 26125498.68
ВСЕГО ,без НДС |  |  | 7: 24057499.43
ВСЕГО, с НДС |  |  | 7: 28868999.26

## 09-01-01
09-01-01
Терминал по перевалке минеральных удобрений в морском торговом порту Усть-Луга. Береговые объекты Терминала. Переустройство железнодорожной инфраструктуры этапа 1.1 | [10 empty] | Терминал по перевалке минеральных удобрений в морском торговом порту Усть-Луга. Береговые объекты Терминала. Переустройство железнодорожной инфраструктуры этапа 1.1
(наименование стройки)
на Наружное электроснабжение.. Пусконаладочные работы., | [11 empty] | на Наружное электроснабжение.. Пусконаладочные работы.,
(наименование работ и затрат, наименование объекта)
| Основание: | 1146-ТКР4.1.ВОР
№ п/п | Обоснование | Наименование работ и затрат | Ед. изм. | Кол-во | Цена за ед.изм. работ, руб. без НДС | Стоимость работ, всего, с лимитированными затратами, без НДС, руб. | Стоимость работ, всего, с лимитированными затратами и НДС, руб. | Цена за ед.изм. материала, руб. без НДС | Стоимость материалов, всего, с лимитированными затратами, без НДС, руб. | Стоимость материалов, всего, с лимитированными затратами и НДС, руб.
1 | 2 | 3 | 4 | 5 | 6 | 7 | 8 | 9 | 10 | 11
Раздел 1. Пусконаладочные работы | [12 empty] | Раздел 1. Пусконаладочные работы
1 | ФЕРп01-11-024-01 | Фазировка электрической линии или трансформатора с сетью напряжением: до 1 кВ | шт | 17 | 941.53 |  | 16006.09 | 0 |  | 0 |  |  |  | Фазировка электрической линии или трансформатора с сетью напряжением: до 1 кВ
2 | ФЕРп01-11-028-02 | Измерение сопротивления изоляции мегаомметром обмоток машин и аппаратов | измерение | 17 | 92.36 |  | 1570.12 | 0 |  | 0 |  |  |  | Измерение сопротивления изоляции мегаомметром обмоток машин и аппаратов
3 | ФЕРп01-12-027-01 | Испытание кабеля силового длиной до 500 м напряжением: до 10 кВ | испытание | 17 | 4995.52 |  | 84923.77 | 0 |  | 0 |  |  |  | Испытание кабеля силового длиной до 500 м напряжением: до 10 кВ
4 | ФЕРп01-11-011-01 | Проверка наличия цепи между заземлителями и заземленными элементами | 100 измерений | 0.12 | 14880.75 |  | 1785.69 | 0 |  | 0 |  |  |  | Проверка наличия цепи между заземлителями и заземленными элементами
5 | ФЕРп01-11-010-01 | Измерение сопротивления растеканию тока: заземлителя | измерение | 12 | 1148.67 |  | 13784.06 | 0 |  | 0 |  |  |  | Измерение сопротивления растеканию тока: заземлителя
6 | ФЕРп01-11-010-02 | Измерение сопротивления растеканию тока: контура с диагональю до 20 м | измерение | 12 | 1860.65 |  | 22327.83 | 0 |  | 0 |  |  |  | Измерение сопротивления растеканию тока: контура с диагональю до 20 м
ВСЕГО по смете |  |  | 8: 140397.56; 11: 0
ВСЕГО |  |  | 8: 140397.56

## 09-01-04
09-01-04
Терминал по перевалке минеральных удобрений в морском торговом порту Усть-Луга. Береговые объекты Терминала. Переустройство железнодорожной инфраструктуры этапа 1.1 | [10 empty] | Терминал по перевалке минеральных удобрений в морском торговом порту Усть-Луга. Береговые объекты Терминала. Переустройство железнодорожной инфраструктуры этапа 1.1
(наименование стройки)
на Наружное электроснабжение и освещение.Пусконаладочные работы., | [11 empty] | на Наружное электроснабжение и освещение.Пусконаладочные работы.,
(наименование работ и затрат, наименование объекта)
| Основание: | 1146-ТКР3
№ п/п | Обоснование | Наименование работ и затрат | Ед. изм. | Кол-во | Цена за ед.изм. работ, руб. без НДС | Стоимость работ, всего, с лимитированными затратами, без НДС, руб. | Стоимость работ, всего, с лимитированными затратами и НДС, руб. | Цена за ед.изм. материала, руб. без НДС | Стоимость материалов, всего, с лимитированными затратами, без НДС, руб. | Стоимость материалов, всего, с лимитированными затратами и НДС, руб.
1 | 2 | 3 | 4 | 5 | 6 | 7 | 8 | 9 | 10 | 11
Раздел 1. Пусконаладочные работы | [12 empty] | Раздел 1. Пусконаладочные работы
1 | ФЕРп01-11-024-01 | Фазировка электрической линии или трансформатора с сетью напряжением: до 1 кВ | шт | 8 | 942 |  | 7532.28 | 0 |  | 0 |  |  |  | Фазировка электрической линии или трансформатора с сетью напряжением: до 1 кВ
2 | ФЕРп01-11-028-02 | Измерение сопротивления изоляции мегаомметром обмоток машин и аппаратов | измерение | 8 | 92 |  | 738.89 | 0 |  | 0 |  |  |  | Измерение сопротивления изоляции мегаомметром обмоток машин и аппаратов
3 | ФЕРп01-12-027-01 | Испытание кабеля силового длиной до 500 м напряжением: до 10 кВ | испытание | 8 | 4996 |  | 39964.13 | 0 |  | 0 |  |  |  | Испытание кабеля силового длиной до 500 м напряжением: до 10 кВ
4 | ФЕРп01-11-011-01 | Проверка наличия цепи между заземлителями и заземленными элементами | 100 измерений | 0.39 | 14881 |  | 5803.5 | 0 |  | 0 |  |  |  | Проверка наличия цепи между заземлителями и заземленными элементами
5 | ФЕРп01-11-010-01 | Измерение сопротивления растеканию тока: заземлителя | измерение | 39 | 1149 |  | 44798.23 | 0 |  | 0 |  |  |  | Измерение сопротивления растеканию тока: заземлителя
6 | ФЕРп01-11-010-02 | Измерение сопротивления растеканию тока: контура с диагональю до 20 м | измерение | 39 | 1861 |  | 72565.46 | 0 |  | 0 |  |  |  | Измерение сопротивления растеканию тока: контура с диагональю до 20 м
ВСЕГО по смете |  |  | 8: 171402.49; 11: 0
ВСЕГО |  |  | 8: 171402.49

## 05-02-01(об)
05-02-01
Терминал по перевалке минеральных удобрений в морском торговом порту Усть-Луга. Береговые объекты Терминала. Переустройство железнодорожной инфраструктуры этапа 1.1 | [10 empty] | Терминал по перевалке минеральных удобрений в морском торговом порту Усть-Луга. Береговые объекты Терминала. Переустройство железнодорожной инфраструктуры этапа 1.1
(наименование стройки)
на Транспортная безопасность. Устройство оборудования Янтарь-1Ж и кабельных линий., | [11 empty] | на Транспортная безопасность. Устройство оборудования Янтарь-1Ж и кабельных линий.,
(наименование работ и затрат, наименование объекта)
| Основание: | 1146-ТБ.ВР
№ п/п | Обоснование | Наименование работ и затрат | Ед. изм. | Кол-во | Цена за ед.изм. работ, руб. без НДС | Стоимость работ, всего, с лимитированными затратами, без НДС, руб. | Стоимость работ, всего, с лимитированными затратами и НДС, руб. | Цена за ед.изм. материала, руб. без НДС | Стоимость материалов, всего, с лимитированными затратами, без НДС, руб. | Стоимость материалов, всего, с лимитированными затратами и НДС, руб.
1 | 2 | 3 | 4 | 5 | 6 | 7 | 8 | 9 | 10 | 11
Раздел 1. Разработка траншей | [12 empty] | Раздел 1. Разработка траншей
Разработка грунта для прокладки кабелей в траншее экскаватором емкостью ковша до 1 м3 в отвал, грунт II группы: | [13 empty] | Разработка грунта для прокладки кабелей в траншее экскаватором емкостью ковша до 1 м3 в отвал, грунт II группы:
1 | ФЕР01-01-009-02 | Разработка грунта в траншеях экскаватором «обратная лопата» с ковшом вместимостью 1 (1-1,2) м3, группа грунтов: 2 | 1000 м3 | 0.02455 | 42967.01 | 1054.84 | 1265.81 | 0 | 0 | 0 |  |  |  |  | Разработка грунта в траншеях экскаватором «обратная лопата» с ковшом вместимостью 1 (1-1,2) м3, группа грунтов: 2
Разработка, погрузка и перевозка слабого грунта экскаватором с ковшом вместимостью 0,5 м3 на автомобили-самосвалы с вывозом на утилизацию | [13 empty] | Разработка, погрузка и перевозка слабого грунта экскаватором с ковшом вместимостью 0,5 м3 на автомобили-самосвалы с вывозом на утилизацию
2 | ФЕР01-01-022-08 | Разработка грунта с погрузкой на автомобили-самосвалы в траншеях экскаватором «обратная лопата» с ковшом вместимостью 0,65 (0,5-1) м3, группа грунтов: 2 | 1000 м3 | 0.0091 | 69969.23 | 636.72 | 764.06 | 0 | 0 | 0 |  |  |  |  | Разработка грунта с погрузкой на автомобили-самосвалы в траншеях экскаватором «обратная лопата» с ковшом вместимостью 0,65 (0,5-1) м3, группа грунтов: 2
3 | ФССЦпг-03-21-01-079 | Перевозка грузов I класса автомобилями-самосвалами грузоподъемностью 10 т работающих вне карьера на расстояние до 79 км | 1 т груза | 18.2 | 693.07 | 12613.88 | 15136.65 | 0 | 0 | 0 |  |  |  |  | Перевозка грузов I класса автомобилями-самосвалами грузоподъемностью 10 т работающих вне карьера на расстояние до 79 км
Доработка траншеи вручную, грунт II группы | [13 empty] | Доработка траншеи вручную, грунт II группы
4 | ФЕР01-02-057-02 | Разработка грунта вручную в траншеях глубиной до 2 м без креплений с откосами, группа грунтов: 2 | 100 м3 | 0.0374 | 163253.74 | 6105.69 | 7326.83 | 0 | 0 | 0 |  |  |  |  | Разработка грунта вручную в траншеях глубиной до 2 м без креплений с откосами, группа грунтов: 2
Устройство песчаного основания из песка строительного средней крупности | [13 empty] | Устройство песчаного основания из песка строительного средней крупности
5 | ФЕР23-01-001-01 | Устройство основания под трубопроводы: песчаного | 10 м3 | 0.304 | 12752.43 | 3876.74 | 4652.09 | 6764.24 | 2056.33 | 2467.59 |  |  |  |  | Устройство основания под трубопроводы: песчаного
Н | 02.3.01.02 | Песок для строительных работ природный | 4: м3; 5: 11 3,344 | [5 empty] | Песок для строительных работ природный
Д | ФССЦ-02.3.01.02-1012 | Песок природный II класс, средний, круглые сита | 4: м3; 5: 11 3,344 | [6 empty] | Песок природный II класс, средний, круглые сита
Монтаж трубы ст. 50х3,5 в траншее | [13 empty] | Монтаж трубы ст. 50х3,5 в траншее
6 | ФЕР16-02-002-06 | Прокладка трубопроводов водоснабжения из стальных водогазопроводных оцинкованных труб диаметром: 50 мм | 100 м | 0.272 | 62647.94 | 17040.24 | 20448.29 | 61546.25 | 16740.58 | 20088.69 |  |  |  |  | Прокладка трубопроводов водоснабжения из стальных водогазопроводных оцинкованных труб диаметром: 50 мм
| 01.3.02.03-0012 | Ацетилен растворенный технический, марка Б | 4: т; 5: 0,00038 0,0001034 | [7 empty] | Ацетилен растворенный технический, марка Б
| 01.3.02.08-0001 | Кислород газообразный технический | 4: м3; 5: 0,646 0,175712 | [7 empty] | Кислород газообразный технический
| 01.7.03.01-0001 | Вода | 4: м3; 5: 2,75 0,748 | [7 empty] | Вода
| 01.7.07.29-0101 | Очес льняной | 4: кг; 5: 0,02 0,00544 | [7 empty] | Очес льняной
| 01.7.11.04-0072 | Проволока сварочная легированная, диаметр 4 мм | 4: т; 5: 0,0004 0,0001088 | [7 empty] | Проволока сварочная легированная, диаметр 4 мм
| 03.1.02.03-0015 | Известь строительная негашеная хлорная, марка А | 4: кг; 5: 0,0099 0,0026928 | [7 empty] | Известь строительная негашеная хлорная, марка А
| 14.4.02.04-0142 | Краска масляная земляная МА-0115, мумия, сурик железный | 4: кг; 5: 0,54 0,14688 | [7 empty] | Краска масляная земляная МА-0115, мумия, сурик железный
| 14.5.05.01-0012 | Олифа комбинированная для разведения масляных густотертых красок и для внешних работ по деревянным поверхностям | 4: т; 5: 0,00062 0,0001686 | [7 empty] | Олифа комбинированная для разведения масляных густотертых красок и для внешних работ по деревянным поверхностям
П,Н | 18.1.09.06 | Арматура муфтовая | 4: шт; 5: 0 0 | [5 empty] | Арматура муфтовая
Н | 18.2.07.01 | Трубопроводы с гильзами | 4: м; 5: 100 27,2 | [5 empty] | Трубопроводы с гильзами
П,Н | 23.1.02.07 | Крепления | 4: кг; 5: 0 0 | [5 empty] | Крепления
Д | ФССЦ-23.3.06.01-0006 | Трубы стальные сварные оцинкованные водогазопроводные с резьбой, легкие, номинальный диаметр 50 мм, толщина стенки 3 мм | 4: м; 5: 100 27,2 | [6 empty] | Трубы стальные сварные оцинкованные водогазопроводные с резьбой, легкие, номинальный диаметр 50 мм, толщина стенки 3 мм
Монтаж гильз из ст. труб 50х3,5 в проектное положение в фундаментных блоках перед началами работ по заливке бетоном | [13 empty] | Монтаж гильз из ст. труб 50х3,5 в проектное положение в фундаментных блоках перед началами работ по заливке бетоном
7 | ФЕР06-03-004-08 | Установка стальных конструкций, остающихся в теле бетона | т | 0.088881 | 63389.03 | 5634.08 | 6760.89 | 148448.04 | 13194.21 | 15833.05 |  |  |  |  | Установка стальных конструкций, остающихся в теле бетона
| 01.7.11.07-0032 | Электроды сварочные Э42, диаметр 4 мм | 4: т; 5: 0,007 0,0006222 | [7 empty] | Электроды сварочные Э42, диаметр 4 мм
Н | 07.3.02.11 | Конструкции стальные | 4: т; 5: 1 0,088881 | [5 empty] | Конструкции стальные
Д | ФССЦ-23.3.06.01-0006 | Трубы стальные сварные оцинкованные водогазопроводные с резьбой, легкие, номинальный диаметр 50 мм, толщина стенки 3 мм | 4: м; 5: 241,896468 21,5 | [6 empty] | Трубы стальные сварные оцинкованные водогазопроводные с резьбой, легкие, номинальный диаметр 50 мм, толщина стенки 3 мм
Монтаж ПНД труб d=50мм в траншее | [13 empty] | Монтаж ПНД труб d=50мм в траншее
8 | ФЕРм08-02-231-01 | Прокладка труб гофрированных ПВХ в земле для защиты одного кабеля диаметром: 50 мм | 100 м | 0.19 | 4201.74 | 798.33 | 958 | 6.95 | 1.32 | 1.58 |  |  |  |  | Прокладка труб гофрированных ПВХ в земле для защиты одного кабеля диаметром: 50 мм
| 999-9950 | Вспомогательные ненормируемые ресурсы (2% от Оплаты труда рабочих) | 4: руб; 5: 0,68 0,1292 | [7 empty] | Вспомогательные ненормируемые ресурсы (2% от Оплаты труда рабочих)
9 | ФССЦ-24.3.03.13-0003 | Трубы напорные полиэтиленовые ПЭ100, стандартное размерное отношение SDR11 номинальный наружный диаметр 50 мм, толщина стенки 4,6 мм | м | 19.38 | 0 | 0 | 0 | 385.63 | 7473.42 | 8968.1 |  |  |  |  | Трубы напорные полиэтиленовые ПЭ100, стандартное размерное отношение SDR11 номинальный наружный диаметр 50 мм, толщина стенки 4,6 мм
Обратная засыпка песком строительным средней крупности | [13 empty] | Обратная засыпка песком строительным средней крупности
10 | ФЕР01-01-033-04 | Засыпка траншей и котлованов с перемещением грунта до 5 м бульдозерами мощностью: 79 кВт (108 л.с.), группа грунтов 1 | 1000 м3 | 0.00606 | 6905.94 | 41.85 | 50.22 | 0 | 0 | 0 |  |  |  |  | Засыпка траншей и котлованов с перемещением грунта до 5 м бульдозерами мощностью: 79 кВт (108 л.с.), группа грунтов 1
11 | ФССЦ-02.3.01.02-1012 | Песок природный II класс, средний, круглые сита | м3 | 6.666 | 0 | 0 | 0 | 614.93 | 4099.13 | 4918.95 |  |  |  |  | Песок природный II класс, средний, круглые сита
Укладка сигнальной ленты в траншею | [13 empty] | Укладка сигнальной ленты в траншею
12 | ФЕРм08-02-143-05 | Покрытие кабеля, проложенного в траншее: лентой сигнальной | 100 м | 0.841 | 509.79 | 428.73 | 514.47 | 0.82 | 0.69 | 0.83 |  |  |  |  | Покрытие кабеля, проложенного в траншее: лентой сигнальной
| 999-9950 | Вспомогательные ненормируемые ресурсы (2% от Оплаты труда рабочих) | 4: руб; 5: 0,08 0,06728 | [7 empty] | Вспомогательные ненормируемые ресурсы (2% от Оплаты труда рабочих)
13 | ФССЦ-01.7.06.08-0012 | Лента сигнальная полиэтиленовая ЛСЭ-300, длина 100 м, ширина 300 мм | шт | 1 | 0 | 0 | 0 | 3863.83 | 3863.83 | 4636.6 |  |  |  |  | Лента сигнальная полиэтиленовая ЛСЭ-300, длина 100 м, ширина 300 мм
Обратная засыпка грунтом группы II | [13 empty] | Обратная засыпка грунтом группы II
14 | ФЕР01-01-033-04 | Засыпка траншей и котлованов с перемещением грунта до 5 м бульдозерами мощностью: 79 кВт (108 л.с.), группа грунтов 1 | 1000 м3 | 0.02829 | 6905.62 | 195.36 | 234.43 | 0 | 0 | 0 |  |  |  |  | Засыпка траншей и котлованов с перемещением грунта до 5 м бульдозерами мощностью: 79 кВт (108 л.с.), группа грунтов 1
Раздел 2. Монтаж оборудования | [12 empty] | Раздел 2. Монтаж оборудования
Установка стоек Янтарь-1Ж с предустановленным комплектом видеонаблюдения | [13 empty] | Установка стоек Янтарь-1Ж с предустановленным комплектом видеонаблюдения
15 О | ТЦ_103_78_7810143306_04.12.2024_01_1.1 | Система обнаружения делящихся и радиоактивных материалов стационарная таможенная Янтарь-1Ж | компл. | 2 | 0 | 0 | 0 | 9557966.95 | 19115933.9 | 22939120.68 |  |  |  |  | Система обнаружения делящихся и радиоактивных материалов стационарная таможенная Янтарь-1Ж
16 О | ТЦ_61.3.01.01_78_7810143306_04.12.2024_01_2.1 | Комплект видеонаблюдения ВН-02ЖЦ-IP | компл. | 2 | 0 | 0 | 0 | 614002.17 | 1228004.34 | 1473605.21 |  |  |  |  | Комплект видеонаблюдения ВН-02ЖЦ-IP
Установка АРМ | [13 empty] | Установка АРМ
17 | ФЕРм11-04-005-01 | Пульт, рабочее место, масса: до 0,3 т | шт | 1 | 21327.33 | 21327.33 | 25592.79 | 478.71 | 478.71 | 574.45 |  |  |  |  | Пульт, рабочее место, масса: до 0,3 т
| 01.7.15.03-0031 | Болты с гайками и шайбами оцинкованные, диаметр 6 мм | 4: кг; 5: 0,0356 0,0356 | [7 empty] | Болты с гайками и шайбами оцинкованные, диаметр 6 мм
| 01.7.15.03-0033 | Болты с гайками и шайбами оцинкованные, диаметр 10 мм | 4: кг; 5: 0,584 0,584 | [7 empty] | Болты с гайками и шайбами оцинкованные, диаметр 10 мм
| 01.7.19.08-0012 | Рукав резиновый вентиляционный | 4: м; 5: 1 1 | [7 empty] | Рукав резиновый вентиляционный
| 10.3.02.03-0013 | Припои оловянно-свинцовые бессурьмянистые, марка ПОС61 | 4: т; 5: 0,00001 0,00001 | [7 empty] | Припои оловянно-свинцовые бессурьмянистые, марка ПОС61
| 14.4.04.09-0017 | Эмаль ХВ-124, защитная, зеленая | 4: т; 5: 0,00002 0,00002 | [7 empty] | Эмаль ХВ-124, защитная, зеленая
| 20.2.10.03-0006 | Наконечники кабельные медные соединительные | 4: 100 шт; 5: 0,04 0,04 | [7 empty] | Наконечники кабельные медные соединительные
| 999-9950 | Вспомогательные ненормируемые ресурсы (2% от Оплаты труда рабочих) | 4: руб; 5: 3,32 3,32 | [7 empty] | Вспомогательные ненормируемые ресурсы (2% от Оплаты труда рабочих)
18 О | ТЦ_61.3.05.00_78_7810143306_04.12.2024_01_3.1 | АРМ ССД-04 | шт. | 1 | 0 | 0 | 0 | 389842.62 | 389842.62 | 467811.14 |  |  |  |  | АРМ ССД-04
Установка ПВЦ-01К | [13 empty] | Установка ПВЦ-01К
19 | ФЕРм11-04-008-01 | Съемные и выдвижные блоки (модули, ячейки, ТЭЗ), масса: до 5 кг | шт | 1 | 1057.31 | 1057.31 | 1268.77 | 1.84 | 1.84 | 2.21 |  |  |  |  | Съемные и выдвижные блоки (модули, ячейки, ТЭЗ), масса: до 5 кг
| 999-9950 | Вспомогательные ненормируемые ресурсы (2% от Оплаты труда рабочих) | 4: руб; 5: 0,18 0,18 | [7 empty] | Вспомогательные ненормируемые ресурсы (2% от Оплаты труда рабочих)
20 О | ТЦ_61.2.04.10_78_7810143306_04.12.2024_01_4.1 | Оборудование для сбора и обработки данных ПВЦ-01К | шт. | 1 | 0 | 0 | 0 | 186321.86 | 186321.86 | 223586.23 |  |  |  |  | Оборудование для сбора и обработки данных ПВЦ-01К
Установка SFP модуля | [13 empty] | Установка SFP модуля
21 | ФЕРм11-04-008-01 | Съемные и выдвижные блоки (модули, ячейки, ТЭЗ), масса: до 5 кг | шт | 4 | 1057.31 | 4229.25 | 5075.1 | 1.85 | 7.38 | 8.85 |  |  |  |  | Съемные и выдвижные блоки (модули, ячейки, ТЭЗ), масса: до 5 кг
| 999-9950 | Вспомогательные ненормируемые ресурсы (2% от Оплаты труда рабочих) | 4: руб; 5: 0,18 0,72 | [7 empty] | Вспомогательные ненормируемые ресурсы (2% от Оплаты труда рабочих)
22 О | ТЦ_61.2.07.05_77_7709864010_25.02.2025_01_5.3 | SFP модуль WDM, 1.25 G, TX 1310 нм, RX 1550 нм, SC, DDM, 3 км FH-SB3512CDS3/ FH-SB5312CDS3 | компл. | 4 | 0 | 0 | 0 | 3822.85 | 15291.41 | 18349.69 |  |  |  |  | SFP модуль WDM, 1.25 G, TX 1310 нм, RX 1550 нм, SC, DDM, 3 км FH-SB3512CDS3/ FH-SB5312CDS3
Установка источник бесперебойного питания 600 В•А/350 Вт | [13 empty] | Установка источник бесперебойного питания 600 В•А/350 Вт
23 | ФЕРм10-02-016-06 | Отдельно устанавливаемый: преобразователь или блок питания | шт | 1 | 12878 | 12878 | 15453.6 | 493.67 | 493.67 | 592.4 |  |  |  |  | Отдельно устанавливаемый: преобразователь или блок питания
| 01.3.05.17-0002 | Канифоль сосновая | 4: кг; 5: 0,01 0,01 | [7 empty] | Канифоль сосновая
| 01.7.06.05-0042 | Лента липкая изоляционная на поликасиновом компаунде, ширина 20-30 мм, толщина от 0,14 до 0,19 мм | 4: кг; 5: 0,02 0,02 | [7 empty] | Лента липкая изоляционная на поликасиновом компаунде, ширина 20-30 мм, толщина от 0,14 до 0,19 мм
| 01.7.15.03-0042 | Болты с гайками и шайбами строительные | 4: кг; 5: 0,3 0,3 | [7 empty] | Болты с гайками и шайбами строительные
| 01.7.15.07-0012 | Дюбели пластмассовые с шурупами, размер 12х70 мм | 4: 100 шт; 5: 0,1 0,1 | [7 empty] | Дюбели пластмассовые с шурупами, размер 12х70 мм
| 03.1.01.01-0002 | Гипс строительный Г-3 | 4: т; 5: 0,0003 0,0003 | [7 empty] | Гипс строительный Г-3
| 10.2.02.08-0001 | Проволока медная, круглая, мягкая, электротехническая, диаметр 1,0-3,0 мм и выше | 4: т; 5: 0,0001 0,0001 | [7 empty] | Проволока медная, круглая, мягкая, электротехническая, диаметр 1,0-3,0 мм и выше
| 10.3.02.03-0012 | Припои оловянно-свинцовые бессурьмянистые, марка ПОС40 | 4: т; 5: 0,00006 0,00006 | [7 empty] | Припои оловянно-свинцовые бессурьмянистые, марка ПОС40
| 14.3.02.01-0219 | Краска универсальная, акриловая для внутренних и наружных работ | 4: т; 5: 0,00002 0,00002 | [7 empty] | Краска универсальная, акриловая для внутренних и наружных работ
| 14.4.03.17-0011 | Лак электроизоляционный 318 | 4: кг; 5: 0,03 0,03 | [7 empty] | Лак электроизоляционный 318
| 20.2.10.03-0020 | Наконечники кабельные П2.5-4Д-МУ3 | 4: 100 шт; 5: 0,1 0,1 | [7 empty] | Наконечники кабельные П2.5-4Д-МУ3
| 22.2.02.15-0001 | Скрепы 10х2 мм | 4: кг; 5: 0,02 0,02 | [7 empty] | Скрепы 10х2 мм
| 24.3.01.01-0004 | Трубка электроизоляционная ПВХ-305, диаметр 6-10 мм | 4: кг; 5: 0,08 0,08 | [7 empty] | Трубка электроизоляционная ПВХ-305, диаметр 6-10 мм
| 999-9950 | Вспомогательные ненормируемые ресурсы (2% от Оплаты труда рабочих) | 4: руб; 5: 2,06 2,06 | [7 empty] | Вспомогательные ненормируемые ресурсы (2% от Оплаты труда рабочих)
24 О | ТЦ_62.4.02.01_50_5001112612_25.02.2025_01_6.1 | Источник бесперебойного питания 600 В•А/350 Вт, Ш х Г х В, мм, 100 х 300 х 142 SKAT-UPS 600/350 | шт. | 1 | 0 | 0 | 0 | 14929.76 | 14929.76 | 17915.71 |  |  |  |  | Источник бесперебойного питания 600 В•А/350 Вт, Ш х Г х В, мм, 100 х 300 х 142 SKAT-UPS 600/350
Установка в шкаф коммутатора, 24 порта 1000Base-X(SFP) | [13 empty] | Установка в шкаф коммутатора, 24 порта 1000Base-X(SFP)
25 | ФЕРм10-03-013-05 | Коммутатор служебной связи | шт | 1 | 7486.38 | 7486.38 | 8983.66 | 229.93 | 229.93 | 275.91 |  |  |  |  | Коммутатор служебной связи
| 01.7.15.14-0165 | Шурупы с полукруглой головкой 4х40 мм | 4: т; 5: 0,0011 0,0011 | [7 empty] | Шурупы с полукруглой головкой 4х40 мм
| 10.3.02.03-0012 | Припои оловянно-свинцовые бессурьмянистые, марка ПОС40 | 4: т; 5: 0,000003 0,000003 | [7 empty] | Припои оловянно-свинцовые бессурьмянистые, марка ПОС40
| 21.2.03.09-0101 | Провод силовой АПРН 1х35-660 | 4: 1000 м; 5: 0,0007 0,0007 | [7 empty] | Провод силовой АПРН 1х35-660
| 999-9950 | Вспомогательные ненормируемые ресурсы (2% от Оплаты труда рабочих) | 4: руб; 5: 1,19 1,19 | [7 empty] | Вспомогательные ненормируемые ресурсы (2% от Оплаты труда рабочих)
26 О | ТЦ_61.1.03.03_78_7814292884_20.02.2025_01_7.1 | Агрегирующий Ethernet-коммутатор, 24 порта 1000Base-X(SFP), 4 порта 10 GBASE-R/1000BASE-X (SFP+/SFP), Консольный порт RS-232/RJ-45, L2+, L3MES2324 | шт. | 1 | 0 | 0 | 0 | 115664.87 | 115664.87 | 138797.84 |  |  |  |  | Агрегирующий Ethernet-коммутатор, 24 порта 1000Base-X(SFP), 4 порта 10 GBASE-R/1000BASE-X (SFP+/SFP), Консольный порт RS-232/RJ-45, L2+, L3MES2324
Установка в шкаф источника бесперебойного питания 1000 В•А/900 Вт + 2 х 9 А•ч | [13 empty] | Установка в шкаф источника бесперебойного питания 1000 В•А/900 Вт + 2 х 9 А•ч
27 | ФЕРм10-02-016-06 | Отдельно устанавливаемый: преобразователь или блок питания | шт | 1 | 12878 | 12878 | 15453.6 | 493.67 | 493.67 | 592.4 |  |  |  |  | Отдельно устанавливаемый: преобразователь или блок питания
| 01.3.05.17-0002 | Канифоль сосновая | 4: кг; 5: 0,01 0,01 | [7 empty] | Канифоль сосновая
| 01.7.06.05-0042 | Лента липкая изоляционная на поликасиновом компаунде, ширина 20-30 мм, толщина от 0,14 до 0,19 мм | 4: кг; 5: 0,02 0,02 | [7 empty] | Лента липкая изоляционная на поликасиновом компаунде, ширина 20-30 мм, толщина от 0,14 до 0,19 мм
| 01.7.15.03-0042 | Болты с гайками и шайбами строительные | 4: кг; 5: 0,3 0,3 | [7 empty] | Болты с гайками и шайбами строительные
| 01.7.15.07-0012 | Дюбели пластмассовые с шурупами, размер 12х70 мм | 4: 100 шт; 5: 0,1 0,1 | [7 empty] | Дюбели пластмассовые с шурупами, размер 12х70 мм
| 03.1.01.01-0002 | Гипс строительный Г-3 | 4: т; 5: 0,0003 0,0003 | [7 empty] | Гипс строительный Г-3
| 10.2.02.08-0001 | Проволока медная, круглая, мягкая, электротехническая, диаметр 1,0-3,0 мм и выше | 4: т; 5: 0,0001 0,0001 | [7 empty] | Проволока медная, круглая, мягкая, электротехническая, диаметр 1,0-3,0 мм и выше
| 10.3.02.03-0012 | Припои оловянно-свинцовые бессурьмянистые, марка ПОС40 | 4: т; 5: 0,00006 0,00006 | [7 empty] | Припои оловянно-свинцовые бессурьмянистые, марка ПОС40
| 14.3.02.01-0219 | Краска универсальная, акриловая для внутренних и наружных работ | 4: т; 5: 0,00002 0,00002 | [7 empty] | Краска универсальная, акриловая для внутренних и наружных работ
| 14.4.03.17-0011 | Лак электроизоляционный 318 | 4: кг; 5: 0,03 0,03 | [7 empty] | Лак электроизоляционный 318
| 20.2.10.03-0020 | Наконечники кабельные П2.5-4Д-МУ3 | 4: 100 шт; 5: 0,1 0,1 | [7 empty] | Наконечники кабельные П2.5-4Д-МУ3
| 22.2.02.15-0001 | Скрепы 10х2 мм | 4: кг; 5: 0,02 0,02 | [7 empty] | Скрепы 10х2 мм
| 24.3.01.01-0004 | Трубка электроизоляционная ПВХ-305, диаметр 6-10 мм | 4: кг; 5: 0,08 0,08 | [7 empty] | Трубка электроизоляционная ПВХ-305, диаметр 6-10 мм
| 999-9950 | Вспомогательные ненормируемые ресурсы (2% от Оплаты труда рабочих) | 4: руб; 5: 2,06 2,06 | [7 empty] | Вспомогательные ненормируемые ресурсы (2% от Оплаты труда рабочих)
28 О | ТЦ_62.4.02.01_50_5001112612_25.02.2025_01_8.1 | Источник бесперебойного питания 1000 В•А/900 Вт + 2 х 9 А•ч, Ш х Г х В, мм, 440 х 430 х 88. Корпус под 19" шкаф, высота 2U SKAT-UPS 1000 RACK+2х9AH | шт. | 1 | 0 | 0 | 0 | 70962.69 | 70962.69 | 85155.23 |  |  |  |  | Источник бесперебойного питания 1000 В•А/900 Вт + 2 х 9 А•ч, Ш х Г х В, мм, 440 х 430 х 88. Корпус под 19" шкаф, высота 2U SKAT-UPS 1000 RACK+2х9AH
Установка в шкаф кросса 8ОВ полной комплектации | [13 empty] | Установка в шкаф кросса 8ОВ полной комплектации
29 | ФЕРм10-06-060-02 | Монтаж оптического кросса с учетом измерений на волоконно-оптическом кабеле с числом волокон: 8 | шт | 1 | 3945.07 | 3945.07 | 4734.08 | 26.44 | 26.44 | 31.73 |  |  |  |  | Монтаж оптического кросса с учетом измерений на волоконно-оптическом кабеле с числом волокон: 8
| 01.3.01.07-0009 | Спирт этиловый ректификованный технический, сорт I | 4: кг; 5: 0,05 0,05 | [7 empty] | Спирт этиловый ректификованный технический, сорт I
| 999-9950 | Вспомогательные ненормируемые ресурсы (2% от Оплаты труда рабочих) | 4: руб; 5: 0,64 0,64 | [7 empty] | Вспомогательные ненормируемые ресурсы (2% от Оплаты труда рабочих)
30 О | ТЦ_61.1.04.10_50_5001112612_25.02.2025_01_9.1 | Кросс 8ОВ (в комплекте с аксессуарами) ШКОС-Л -1U/2 -8 -SC ~8 -SC/SM ~8 -SC/UPC | шт. | 1 | 0 | 0 | 0 | 2861.25 | 2861.25 | 3433.5 |  |  |  |  | Кросс 8ОВ (в комплекте с аксессуарами) ШКОС-Л -1U/2 -8 -SC ~8 -SC/SM ~8 -SC/UPC
Установка в шкаф коммутационной панели категории 5е | [13 empty] | Установка в шкаф коммутационной панели категории 5е
31 | ФЕРм11-04-008-01 | Съемные и выдвижные блоки (модули, ячейки, ТЭЗ), масса: до 5 кг | шт | 1 | 1057.31 | 1057.31 | 1268.77 | 1.84 | 1.84 | 2.21 |  |  |  |  | Съемные и выдвижные блоки (модули, ячейки, ТЭЗ), масса: до 5 кг
| 999-9950 | Вспомогательные ненормируемые ресурсы (2% от Оплаты труда рабочих) | 4: руб; 5: 0,18 0,18 | [7 empty] | Вспомогательные ненормируемые ресурсы (2% от Оплаты труда рабочих)
32 О | ТЦ_61.3.05.03_50_5001112612_25.02.2025_01_10.1 | Коммутационная панель категории 5е PP3-19-24-8P8C-C5E-110D | шт. | 1 | 0 | 0 | 0 | 6484.87 | 6484.87 | 7781.84 |  |  |  |  | Коммутационная панель категории 5е PP3-19-24-8P8C-C5E-110D
Монтаж шкафа телекоммуникационный напольного 18U (600 × 600) дверь перфорированная | [13 empty] | Монтаж шкафа телекоммуникационный напольного 18U (600 × 600) дверь перфорированная
33 | ФЕРм08-01-102-01 | Шкаф управления и регулирования | шкаф | 1 | 19243.34 | 19243.34 | 23092.01 | 981.49 | 981.49 | 1177.79 |  |  |  |  | Шкаф управления и регулирования
| 01.7.06.07-0002 | Лента монтажная, тип ЛМ-5 | 4: 10 м; 5: 0,048 0,048 | [7 empty] | Лента монтажная, тип ЛМ-5
| 01.7.15.03-0042 | Болты с гайками и шайбами строительные | 4: кг; 5: 0,77 0,77 | [7 empty] | Болты с гайками и шайбами строительные
| 20.1.02.23-0082 | Перемычки гибкие, тип ПГС-50 | 4: 10 шт; 5: 0,1 0,1 | [7 empty] | Перемычки гибкие, тип ПГС-50
| 20.2.10.03-0002 | Наконечники кабельные медные для электротехнических установок | 4: 100 шт; 5: 0,0204 0,0204 | [7 empty] | Наконечники кабельные медные для электротехнических установок
| 24.3.01.01-0001 | Трубка ХВТ | 4: кг; 5: 0,016 0,016 | [7 empty] | Трубка ХВТ
| 999-9950 | Вспомогательные ненормируемые ресурсы (2% от Оплаты труда рабочих) | 4: руб; 5: 2,58 2,58 | [7 empty] | Вспомогательные ненормируемые ресурсы (2% от Оплаты труда рабочих)
34 О | ТЦ_89.1.62.00_78_7842224734_25.02.2025_01_11.1 | Шкаф телекоммуникационный напольный 18U (600 × 600) дверь перфорированная ШТК-М-18.6.6-4ААА | шт. | 1 | 0 | 0 | 0 | 28054.62 | 28054.62 | 33665.54 |  |  |  |  | Шкаф телекоммуникационный напольный 18U (600 × 600) дверь перфорированная ШТК-М-18.6.6-4ААА
Установка в шкаф модуля вентиляторного, блока розеток и щеточного ввода | [13 empty] | Установка в шкаф модуля вентиляторного, блока розеток и щеточного ввода
35 | ФЕРм10-01-001-13 | Рамка со штифтами на винтах и гайках с шайбами | шт | 3 | 129.56 | 388.68 | 466.41 | 0.21 | 0.62 | 0.74 |  |  |  |  | Рамка со штифтами на винтах и гайках с шайбами
| 999-9950 | Вспомогательные ненормируемые ресурсы (2% от Оплаты труда рабочих) | 4: руб; 5: 0,02 0,06 | [7 empty] | Вспомогательные ненормируемые ресурсы (2% от Оплаты труда рабочих)
36 О | ТЦ_61.1.04.00_78_7842224734_25.02.2025_01_12.1 | Модуль вентиляторный, 2 вентилятора с терморегулятором R-FAN-2T | шт. | 1 | 0 | 0 | 0 | 5818.38 | 5818.38 | 6982.06 |  |  |  |  | Модуль вентиляторный, 2 вентилятора с терморегулятором R-FAN-2T
37 | ТЦ_20.4.03.00_78_7842224734_25.02.2025_01_15.1 | Блок розеток 9 Schuko, 16A, алюм, 19", шнур 1,8 м R-16-9S-I-440-1.8 | шт. | 1 | 0 | 0 | 0 | 3392 | 3392 | 4070.4 |  |  |  |  | Блок розеток 9 Schuko, 16A, алюм, 19", шнур 1,8 м R-16-9S-I-440-1.8
38 | ТЦ_20.5.01.00_78_7842224734_25.02.2025_01_13.1 | Комплект щеточного ввода в шкаф ширина КВ-Щ-55.210А | шт. | 1 | 0 | 0 | 0 | 1824.59 | 1824.59 | 2189.51 |  |  |  |  | Комплект щеточного ввода в шкаф ширина КВ-Щ-55.210А
Установка в шкаф горизонтального кабельного органайзера 19" 1U, 4 кольца | [13 empty] | Установка в шкаф горизонтального кабельного органайзера 19" 1U, 4 кольца
39 | ФЕРм11-01-001-01 | Конструкции для установки приборов, масса: до 1 кг | шт | 2 | 629.47 | 1258.94 | 1510.73 | 237.82 | 475.63 | 570.75 |  |  |  |  | Конструкции для установки приборов, масса: до 1 кг
| 01.7.11.07-0032 | Электроды сварочные Э42, диаметр 4 мм | 4: т; 5: 0,00004 0,00008 | [7 empty] | Электроды сварочные Э42, диаметр 4 мм
| 01.7.15.03-0031 | Болты с гайками и шайбами оцинкованные, диаметр 6 мм | 4: кг; 5: 0,01 0,02 | [7 empty] | Болты с гайками и шайбами оцинкованные, диаметр 6 мм
| 01.7.15.07-0007 | Дюбели пластмассовые, диаметр 14 мм | 4: 100 шт; 5: 0,02 0,04 | [7 empty] | Дюбели пластмассовые, диаметр 14 мм
| 08.3.05.02-0052 | Прокат толстолистовой горячекатаный марка стали Ст3, толщина 2-6 мм | 4: т; 5: 0,001 0,002 | [7 empty] | Прокат толстолистовой горячекатаный марка стали Ст3, толщина 2-6 мм
| 08.3.08.02-0091 | Уголок перфорированный, марка стали Ст3, размер 35х35 мм | 4: м; 5: 0,95 1,9 | [7 empty] | Уголок перфорированный, марка стали Ст3, размер 35х35 мм
| 14.4.01.01-0003 | Грунтовка ГФ-021 | 4: т; 5: 0,00003 0,00006 | [7 empty] | Грунтовка ГФ-021
| 14.4.04.09-0017 | Эмаль ХВ-124, защитная, зеленая | 4: т; 5: 0,00003 0,00006 | [7 empty] | Эмаль ХВ-124, защитная, зеленая
| 14.5.09.07-0030 | Растворитель Р-4 | 4: кг; 5: 0,02 0,04 | [7 empty] | Растворитель Р-4
| 14.5.09.11-0102 | Уайт-спирит | 4: кг; 5: 0,01 0,02 | [7 empty] | Уайт-спирит
| 999-9950 | Вспомогательные ненормируемые ресурсы (2% от Оплаты труда рабочих) | 4: руб; 5: 0,09 0,18 | [7 empty] | Вспомогательные ненормируемые ресурсы (2% от Оплаты труда рабочих)
40 | ТЦ_22.1.02.06_78_7842224734_25.02.2025_01_14.1 | Горизонтальный кабельный органайзер 19" 1U, 4 кольца ГКО-4.62 | шт. | 2 | 0 | 0 | 0 | 638.61 | 1277.22 | 1532.66 |  |  |  |  | Горизонтальный кабельный органайзер 19" 1U, 4 кольца ГКО-4.62
Установка в шкаф панели и шины заземления | [13 empty] | Установка в шкаф панели и шины заземления
41 | ФЕРм10-01-001-13 | Рамка со штифтами на винтах и гайках с шайбами | шт | 3 | 129.56 | 388.68 | 466.41 | 0.21 | 0.62 | 0.74 |  |  |  |  | Рамка со штифтами на винтах и гайках с шайбами
| 999-9950 | Вспомогательные ненормируемые ресурсы (2% от Оплаты труда рабочих) | 4: руб; 5: 0,02 0,06 | [7 empty] | Вспомогательные ненормируемые ресурсы (2% от Оплаты труда рабочих)
42 | ТЦ_20.5.03.03_78_7842224734_25.02.2025_01_16.1 | Панель заземления горизонтальная/вертикальная 19" 500 мм / 200 А ПЗ-19-500.200А | шт. | 1 | 0 | 0 | 0 | 1998.75 | 1998.75 | 2398.5 |  |  |  |  | Панель заземления горизонтальная/вертикальная 19" 500 мм / 200 А ПЗ-19-500.200А
43 | ТЦ_09.3.01.01_78_7842224734_25.02.2025_01_17.1 | Комплект проводов заземления для шкафа ШТК-М, универсальный ПЗ-ШТК-М | шт. | 1 | 0 | 0 | 0 | 787.86 | 787.86 | 945.43 |  |  |  |  | Комплект проводов заземления для шкафа ШТК-М, универсальный ПЗ-ШТК-М
44 | ТЦ_09.3.01.01_78_7842224734_25.02.2025_01_18.1 | Комплект монтажный № 2 (винт, шайба, гайка с защелкой), упаковка 25 шт. КМ-2-25 | шт. | 1 | 0 | 0 | 0 | 862.58 | 862.58 | 1035.1 |  |  |  |  | Комплект монтажный № 2 (винт, шайба, гайка с защелкой), упаковка 25 шт. КМ-2-25
45 | ТЦ_20.2.00.00_78_7804413561_21.02.2025_01_19.2 | 19″ панель с DIN-рейкой PS-3U КП-АВ | шт. | 1 | 0 | 0 | 0 | 2372.69 | 2372.69 | 2847.23 |  |  |  |  | 19″ панель с DIN-рейкой PS-3U КП-АВ
46 | ТЦ_20.5.03.03_50_5001112612_25.02.2025_01_22.1 | Шина PE земля на DIN-изоляторах ШНИ-6х9-8-Д-Ж YNN10-69-8D-K05 | шт. | 1 | 0 | 0 | 0 | 159.08 | 159.08 | 190.9 |  |  |  |  | Шина PE земля на DIN-изоляторах ШНИ-6х9-8-Д-Ж YNN10-69-8D-K05
Установка в шкаф выключателя автоматического | [13 empty] | Установка в шкаф выключателя автоматического
47 | ФЕРм08-03-575-01 | Прибор или аппарат | шт | 3 | 1253.52 | 3760.57 | 4512.68 | 3.89 | 11.68 | 14.02 |  |  |  |  | Прибор или аппарат
| 01.7.15.03-0042 | Болты с гайками и шайбами строительные | 4: кг; 5: 0,02 0,06 | [7 empty] | Болты с гайками и шайбами строительные
| 999-9950 | Вспомогательные ненормируемые ресурсы (2% от Оплаты труда рабочих) | 4: руб; 5: 0,2 0,6 | [7 empty] | Вспомогательные ненормируемые ресурсы (2% от Оплаты труда рабочих)
48 О | ТЦ_62.1.01.09_50_5001112612_25.02.2025_01_20.1 | Выключатель автоматический модульный 2п 10А OptiDin BM63-1C10-УХЛ3 (ВМ63) | шт. | 1 | 0 | 0 | 0 | 1463.93 | 1463.93 | 1756.72 |  |  |  |  | Выключатель автоматический модульный 2п 10А OptiDin BM63-1C10-УХЛ3 (ВМ63)
49 | ТЦ_20.4.03.00_50_5001112612_25.02.2025_01_21.1 | Розетка на din рейку 16А OptiDin РА10/16-502-Д-УХЛ4 | шт. | 2 | 0 | 0 | 0 | 1375.62 | 2751.24 | 3301.49 |  |  |  |  | Розетка на din рейку 16А OptiDin РА10/16-502-Д-УХЛ4
Раздел 3. Монтаж материалов | [12 empty] | Раздел 3. Монтаж материалов
Монтаж коммутационного шнура категории 5e U/UTP, 2,0 м | [13 empty] | Монтаж коммутационного шнура категории 5e U/UTP, 2,0 м
50 | ФЕРм11-04-028-01 | Включение в аппаратуру разъемов штепсельных, количество контактов в разъеме: до 14 шт. | шт | 3 | 241.61 | 724.83 | 869.8 | 0.41 | 1.23 | 1.47 |  |  |  |  | Включение в аппаратуру разъемов штепсельных, количество контактов в разъеме: до 14 шт.
| 999-9950 | Вспомогательные ненормируемые ресурсы (2% от Оплаты труда рабочих) | 4: руб; 5: 0,04 0,12 | [7 empty] | Вспомогательные ненормируемые ресурсы (2% от Оплаты труда рабочих)
51 | ТЦ_21.2.02.00_50_5001112612_25.02.2025_01_23.1 | Коммутационный шнур категории 5e U/UTP, LSZH, 2,0 м PC-LPM-UTP-RJ45-RJ45-C5e-2M-LSZH-BK | шт. | 3 | 0 | 0 | 0 | 663.72 | 1991.17 | 2389.4 |  |  |  |  | Коммутационный шнур категории 5e U/UTP, LSZH, 2,0 м PC-LPM-UTP-RJ45-RJ45-C5e-2M-LSZH-BK
Монтаж патч-корда оптического, 1 м | [13 empty] | Монтаж патч-корда оптического, 1 м
52 | ФЕРм11-04-028-01 | Включение в аппаратуру разъемов штепсельных, количество контактов в разъеме: до 14 шт. | шт | 4 | 241.61 | 966.44 | 1159.73 | 0.41 | 1.64 | 1.97 |  |  |  |  | Включение в аппаратуру разъемов штепсельных, количество контактов в разъеме: до 14 шт.
| 999-9950 | Вспомогательные ненормируемые ресурсы (2% от Оплаты труда рабочих) | 4: руб; 5: 0,04 0,16 | [7 empty] | Вспомогательные ненормируемые ресурсы (2% от Оплаты труда рабочих)
53 | ТЦ_21.2.02.00_50_5001112612_25.02.2025_01_24.1 | Патч-корд оптический, 1 м Шнур ШОС-SM/2.0 мм-SC/UPC-SC/UPC-1.0 м | шт. | 4 | 0 | 0 | 0 | 105.99 | 423.97 | 508.76 |  |  |  |  | Патч-корд оптический, 1 м Шнур ШОС-SM/2.0 мм-SC/UPC-SC/UPC-1.0 м
Монтаж розетки RJ-45 на стену, 5e | [13 empty] | Монтаж розетки RJ-45 на стену, 5e
54 | ФЕРм08-03-591-09 | Розетка штепсельная: утопленного типа при скрытой проводке | 100 шт | 2 | 37208 | 74415.99 | 89299.19 | 637.79 | 1275.58 | 1530.69 |  |  |  |  | Розетка штепсельная: утопленного типа при скрытой проводке
| 01.7.06.05-0041 | Лента изоляционная прорезиненная односторонняя, ширина 20 мм, толщина 0,25-0,35 мм | 4: кг; 5: 0,42 0,84 | [7 empty] | Лента изоляционная прорезиненная односторонняя, ширина 20 мм, толщина 0,25-0,35 мм
| 01.7.15.03-0042 | Болты с гайками и шайбами строительные | 4: кг; 5: 1,5 3 | [7 empty] | Болты с гайками и шайбами строительные
| 03.1.01.01-0002 | Гипс строительный Г-3 | 4: т; 5: 0,00315 0,0063 | [7 empty] | Гипс строительный Г-3
| 20.2.02.01-0019 | Втулки изолирующие | 4: 1000 шт; 5: 0,102 0,204 | [7 empty] | Втулки изолирующие
| 999-9950 | Вспомогательные ненормируемые ресурсы (2% от Оплаты труда рабочих) | 4: руб; 5: 6,05 12,1 | [7 empty] | Вспомогательные ненормируемые ресурсы (2% от Оплаты труда рабочих)
55 | ТЦ_20.4.03.04_50_5001112612_25.02.2025_01_25.1 | Розетка RJ-45 на стену, 5e BLNIA045453 | шт. | 2 | 0 | 0 | 0 | 882.47 | 1764.93 | 2117.92 |  |  |  |  | Розетка RJ-45 на стену, 5e BLNIA045453
Монтаж мини-канала 25x17 мм без перегородки | [13 empty] | Монтаж мини-канала 25x17 мм без перегородки
56 | ФЕРм08-02-390-01 | Короба пластмассовые: шириной до 40 мм | 100 м | 0.04 | 19016.5 | 760.66 | 912.79 | 528.25 | 21.13 | 25.35 |  |  |  |  | Короба пластмассовые: шириной до 40 мм
| 01.7.15.07-0022 | Дюбели распорные полиэтиленовые, размер 6х40 мм | 4: 1000 шт; 5: 0,2 0,008 | [7 empty] | Дюбели распорные полиэтиленовые, размер 6х40 мм
| 01.7.15.14-0165 | Шурупы с полукруглой головкой 4х40 мм | 4: т; 5: 0,001 0,00004 | [7 empty] | Шурупы с полукруглой головкой 4х40 мм
| 999-9950 | Вспомогательные ненормируемые ресурсы (2% от Оплаты труда рабочих) | 4: руб; 5: 3,1 0,124 | [7 empty] | Вспомогательные ненормируемые ресурсы (2% от Оплаты труда рабочих)
57 | ФССЦ-20.2.05.04-0025 | Кабель-канал (короб) 25х16 мм | м | 4 | 0 | 0 | 0 | 17.53 | 70.11 | 84.13 |  |  |  |  | Кабель-канал (короб) 25х16 мм
Монтаж короба с крышкой с направляющими для установки разделителей 60х40 | [13 empty] | Монтаж короба с крышкой с направляющими для установки разделителей 60х40
58 | ФЕРм08-02-390-02 | Короба пластмассовые: шириной до 63 мм | 100 м | 0.03 | 21466 | 643.98 | 772.77 | 717 | 21.51 | 25.81 |  |  |  |  | Короба пластмассовые: шириной до 63 мм
| 01.7.15.07-0022 | Дюбели распорные полиэтиленовые, размер 6х40 мм | 4: 1000 шт; 5: 0,3 0,009 | [7 empty] | Дюбели распорные полиэтиленовые, размер 6х40 мм
| 01.7.15.14-0165 | Шурупы с полукруглой головкой 4х40 мм | 4: т; 5: 0,001 0,00003 | [7 empty] | Шурупы с полукруглой головкой 4х40 мм
| 999-9950 | Вспомогательные ненормируемые ресурсы (2% от Оплаты труда рабочих) | 4: руб; 5: 3,5 0,105 | [7 empty] | Вспомогательные ненормируемые ресурсы (2% от Оплаты труда рабочих)
59 | ФССЦ-20.2.05.04-0030 | Кабель-канал (короб) 60х40 мм | м | 3 | 0 | 0 | 0 | 69.7 | 209.11 | 250.93 |  |  |  |  | Кабель-канал (короб) 60х40 мм
Монтаж трубы ПВХ гибкой гофр. д.20мм | [13 empty] | Монтаж трубы ПВХ гибкой гофр. д.20мм
60 | ФЕРм08-02-409-09 | Труба гофрированная ПВХ для защиты проводов и кабелей по установленным конструкциям, по стенам, колоннам, потолкам, основанию пола | 100 м | 0.15 | 17115.13 | 2567.27 | 3080.72 | 172.13 | 25.82 | 30.98 |  |  |  |  | Труба гофрированная ПВХ для защиты проводов и кабелей по установленным конструкциям, по стенам, колоннам, потолкам, основанию пола
| 01.7.15.07-0152 | Дюбели с шурупом, размер 6х35 мм | 4: 100 шт; 5: 1,75 0,2625 | [7 empty] | Дюбели с шурупом, размер 6х35 мм
| 999-9950 | Вспомогательные ненормируемые ресурсы (2% от Оплаты труда рабочих) | 4: руб; 5: 2,79 0,4185 | [7 empty] | Вспомогательные ненормируемые ресурсы (2% от Оплаты труда рабочих)
61 | ФССЦ-24.3.01.02-0022 | Трубы гибкие гофрированные легкие из самозатухающего ПВХ (IP55) серии FL, с зондом, диаметром: 20 мм | 10 м | 1.5 | 0 | 0 | 0 | 217.31 | 325.97 | 391.16 |  |  |  |  | Трубы гибкие гофрированные легкие из самозатухающего ПВХ (IP55) серии FL, с зондом, диаметром: 20 мм
62 | ФССЦ-23.8.03.02-0002 | Клипса для крепежа гофротрубы, номинальный диаметр 20 мм | 10 шт | 4.4 | 0 | 0 | 0 | 29.73 | 130.8 | 156.96 |  |  |  |  | Клипса для крепежа гофротрубы, номинальный диаметр 20 мм
Проход в стене, монтаж гильзы из ст. трубы | [13 empty] | Проход в стене, монтаж гильзы из ст. трубы
63 | ФЕР46-03-013-46 | Сверление горизонтальных отверстий в бетонных конструкциях стен перфоратором глубиной 200 мм диаметром: свыше 20 мм до 25 мм | 100 отверстий | 0.02 | 7096 | 141.92 | 170.3 | 0 | 0 | 0 |  |  |  |  | Сверление горизонтальных отверстий в бетонных конструкциях стен перфоратором глубиной 200 мм диаметром: свыше 20 мм до 25 мм
П,Н | 01.7.17.09 | Сверла, буры | 4: шт; 5: 0 0 | [5 empty] | Сверла, буры
64 | ФЕР16-02-002-02 | Прокладка трубопроводов водоснабжения из стальных водогазопроводных оцинкованных труб диаметром: 20 мм | 100 м | 0.005 | 48256 | 241.28 | 289.53 | 24446 | 122.23 | 146.68 |  |  |  |  | Прокладка трубопроводов водоснабжения из стальных водогазопроводных оцинкованных труб диаметром: 20 мм
| 01.3.02.03-0012 | Ацетилен растворенный технический, марка Б | 4: т; 5: 0,00019 0,000001 | [7 empty] | Ацетилен растворенный технический, марка Б
| 01.3.02.08-0001 | Кислород газообразный технический | 4: м3; 5: 0,342 0,00171 | [7 empty] | Кислород газообразный технический
| 01.7.03.01-0001 | Вода | 4: м3; 5: 0,44 0,0022 | [7 empty] | Вода
| 01.7.07.29-0101 | Очес льняной | 4: кг; 5: 0,05 0,00025 | [7 empty] | Очес льняной
| 01.7.11.04-0072 | Проволока сварочная легированная, диаметр 4 мм | 4: т; 5: 0,0004 0,000002 | [7 empty] | Проволока сварочная легированная, диаметр 4 мм
| 03.1.02.03-0015 | Известь строительная негашеная хлорная, марка А | 4: кг; 5: 0,0016 0,000008 | [7 empty] | Известь строительная негашеная хлорная, марка А
| 14.4.02.04-0142 | Краска масляная земляная МА-0115, мумия, сурик железный | 4: кг; 5: 0,44 0,0022 | [7 empty] | Краска масляная земляная МА-0115, мумия, сурик железный
| 14.5.05.01-0012 | Олифа комбинированная для разведения масляных густотертых красок и для внешних работ по деревянным поверхностям | 4: т; 5: 0,00053 0,0000027 | [7 empty] | Олифа комбинированная для разведения масляных густотертых красок и для внешних работ по деревянным поверхностям
П,Н | 18.1.09.06 | Арматура муфтовая | 4: шт; 5: 0 0 | [5 empty] | Арматура муфтовая
Н | 18.2.07.01 | Трубопроводы с гильзами | 4: м; 5: 100 0,5 | [5 empty] | Трубопроводы с гильзами
П,Н | 23.1.02.07 | Крепления | 4: кг; 5: 0 0 | [5 empty] | Крепления
Д | ФССЦ-23.3.06.01-0002 | Трубы стальные сварные оцинкованные водогазопроводные с резьбой, легкие, номинальный диаметр 20 мм, толщина стенки 2,5 мм | 4: м; 5: 100 0,5 | [6 empty] | Трубы стальные сварные оцинкованные водогазопроводные с резьбой, легкие, номинальный диаметр 20 мм, толщина стенки 2,5 мм
Раздел 4. Прокладка кабельных линий | [12 empty] | Раздел 4. Прокладка кабельных линий
Прокладка кабелей в ПВХ коробе | [13 empty] | Прокладка кабелей в ПВХ коробе
65 | ФЕРм08-02-148-01 | Кабель до 35 кВ в проложенных трубах, блоках и коробах, масса 1 м кабеля: до 1 кг | 100 м | 0.16 | 12536.13 | 2005.78 | 2406.94 | 379.56 | 60.73 | 72.87 |  |  |  |  | Кабель до 35 кВ в проложенных трубах, блоках и коробах, масса 1 м кабеля: до 1 кг
| 01.7.06.07-0002 | Лента монтажная, тип ЛМ-5 | 4: 10 м; 5: 0,096 0,01536 | [7 empty] | Лента монтажная, тип ЛМ-5
| 10.3.02.03-0011 | Припои оловянно-свинцовые бессурьмянистые, марка ПОС30 | 4: т; 5: 0,0005 0,00008 | [7 empty] | Припои оловянно-свинцовые бессурьмянистые, марка ПОС30
| 14.4.03.03-0002 | Лак битумный БТ-123 | 4: т; 5: 0,00006 0,0000096 | [7 empty] | Лак битумный БТ-123
| 999-9950 | Вспомогательные ненормируемые ресурсы (2% от Оплаты труда рабочих) | 4: руб; 5: 1,87 0,2992 | [7 empty] | Вспомогательные ненормируемые ресурсы (2% от Оплаты труда рабочих)
66 | ТЦ_21.1.04.01_50_5001112612_25.02.2025_01_29.1 | Кабель информационный внутренней прокладки UTP 5е UUTP4-C5E-S24-IN-LSZH-GY-305 | м | 10.2 | 0 | 0 | 0 | 109.37 | 1115.61 | 1338.73 |  |  |  |  | Кабель информационный внутренней прокладки UTP 5е UUTP4-C5E-S24-IN-LSZH-GY-305
67 | ТЦ_21.1.01.01_50_5001112612_25.02.2025_01_26.1 | Кабель волоконно-оптический, SM, 4 волокна ДПС-Н-04У (1х4)-7кН | м | 6.12 | 0 | 0 | 0 | 167.39 | 1024.44 | 1229.33 |  |  |  |  | Кабель волоконно-оптический, SM, 4 волокна ДПС-Н-04У (1х4)-7кН
Прокладка кабелей в трубе | [13 empty] | Прокладка кабелей в трубе
68 | ФЕРм08-02-148-01 | Кабель до 35 кВ в проложенных трубах, блоках и коробах, масса 1 м кабеля: до 1 кг | 100 м | 0.47 | 12536.15 | 5891.99 | 7070.39 | 379.6 | 178.41 | 214.09 |  |  |  |  | Кабель до 35 кВ в проложенных трубах, блоках и коробах, масса 1 м кабеля: до 1 кг
| 01.7.06.07-0002 | Лента монтажная, тип ЛМ-5 | 4: 10 м; 5: 0,096 0,04512 | [7 empty] | Лента монтажная, тип ЛМ-5
| 10.3.02.03-0011 | Припои оловянно-свинцовые бессурьмянистые, марка ПОС30 | 4: т; 5: 0,0005 0,000235 | [7 empty] | Припои оловянно-свинцовые бессурьмянистые, марка ПОС30
| 14.4.03.03-0002 | Лак битумный БТ-123 | 4: т; 5: 0,00006 0,0000282 | [7 empty] | Лак битумный БТ-123
| 999-9950 | Вспомогательные ненормируемые ресурсы (2% от Оплаты труда рабочих) | 4: руб; 5: 1,87 0,8789 | [7 empty] | Вспомогательные ненормируемые ресурсы (2% от Оплаты труда рабочих)
69 | ТЦ_21.1.04.01_50_5001112612_25.02.2025_01_29.1 | Кабель информационный внутренней прокладки UTP 5е UUTP4-C5E-S24-IN-LSZH-GY-305 | м | 7.14 | 0 | 0 | 0 | 109.37 | 780.93 | 937.11 |  |  |  |  | Кабель информационный внутренней прокладки UTP 5е UUTP4-C5E-S24-IN-LSZH-GY-305
70 | ТЦ_21.1.04.00_50_5001112612_25.02.2025_01_27.1 | Кабель телефонный бронированный с 20 медными жилами ТППэпБбШп 10х2х0,5 | м | 20.4 | 0 | 0 | 0 | 289.17 | 5899.01 | 7078.81 |  |  |  |  | Кабель телефонный бронированный с 20 медными жилами ТППэпБбШп 10х2х0,5
71 | ТЦ_21.1.05.00_50_5001112612_25.02.2025_01_28.1 | Кабель силовой с резиновой изоляцией ВРБГ 3х1,5 | м | 20.4 | 0 | 0 | 0 | 166.37 | 3393.87 | 4072.64 |  |  |  |  | Кабель силовой с резиновой изоляцией ВРБГ 3х1,5
72 | ФЕРм10-06-048-06 | Прокладка волоконно-оптических кабелей в канализации: в трубопроводе по свободному каналу | 100 м кабеля | 0.43 | 19613.07 | 8433.62 | 10120.34 | 164.53 | 70.75 | 84.9 |  |  |  |  | Прокладка волоконно-оптических кабелей в канализации: в трубопроводе по свободному каналу
| 01.7.06.03-0023 | Лента полиэтиленовая с липким слоем, марка А | 4: кг; 5: 0,001 0,00043 | [7 empty] | Лента полиэтиленовая с липким слоем, марка А
| 01.7.06.05-0041 | Лента изоляционная прорезиненная односторонняя, ширина 20 мм, толщина 0,25-0,35 мм | 4: кг; 5: 0,01 0,0043 | [7 empty] | Лента изоляционная прорезиненная односторонняя, ширина 20 мм, толщина 0,25-0,35 мм
| 08.3.03.04-0014 | Проволока светлая, диаметр 3,0 мм | 4: т; 5: 0,001 0,00043 | [7 empty] | Проволока светлая, диаметр 3,0 мм
| 999-9950 | Вспомогательные ненормируемые ресурсы (2% от Оплаты труда рабочих) | 4: руб; 5: 2,48 1,0664 | [7 empty] | Вспомогательные ненормируемые ресурсы (2% от Оплаты труда рабочих)
73 | ТЦ_21.1.01.01_50_5001112612_25.02.2025_01_26.1 | Кабель волоконно-оптический, SM, 4 волокна ДПС-Н-04У (1х4)-7кН | м | 57.86 | 0 | 0 | 0 | 167.39 | 9685.26 | 11622.31 |  |  |  |  | Кабель волоконно-оптический, SM, 4 волокна ДПС-Н-04У (1х4)-7кН
Прокладка кабелей в шкафу | [13 empty] | Прокладка кабелей в шкафу
74 | ФЕРм11-06-002-02 | Электрические проводки в щитах и пультах: малогабаритных | 100 м | 0.32 | 16051.19 | 5136.38 | 6163.66 | 99.16 | 31.73 | 38.07 |  |  |  |  | Электрические проводки в щитах и пультах: малогабаритных
| 01.7.19.04-0031 | Прокладки резиновые (пластина техническая прессованная) | 4: кг; 5: 0,1 0,032 | [7 empty] | Прокладки резиновые (пластина техническая прессованная)
| 25.2.01.01-0017 | Бирки маркировочные пластмассовые | 4: 100 шт; 5: 0,15 0,048 | [7 empty] | Бирки маркировочные пластмассовые
| 999-9950 | Вспомогательные ненормируемые ресурсы (2% от Оплаты труда рабочих) | 4: руб; 5: 2,75 0,88 | [7 empty] | Вспомогательные ненормируемые ресурсы (2% от Оплаты труда рабочих)
75 | ТЦ_21.1.04.01_50_5001112612_25.02.2025_01_29.1 | Кабель информационный внутренней прокладки UTP 5е UUTP4-C5E-S24-IN-LSZH-GY-305 | м | 4 | 0 | 0 | 0 | 109.37 | 437.49 | 524.99 |  |  |  |  | Кабель информационный внутренней прокладки UTP 5е UUTP4-C5E-S24-IN-LSZH-GY-305
76 | ТЦ_21.1.04.00_50_5001112612_25.02.2025_01_27.1 | Кабель телефонный бронированный с 20 медными жилами ТППэпБбШп 10х2х0,5 | м | 10 | 0 | 0 | 0 | 289.17 | 2891.68 | 3470.02 |  |  |  |  | Кабель телефонный бронированный с 20 медными жилами ТППэпБбШп 10х2х0,5
77 | ТЦ_21.1.05.00_50_5001112612_25.02.2025_01_28.1 | Кабель силовой с резиновой изоляцией ВРБГ 3х1,5 | м | 10 | 0 | 0 | 0 | 166.37 | 1663.67 | 1996.4 |  |  |  |  | Кабель силовой с резиновой изоляцией ВРБГ 3х1,5
78 | ТЦ_21.1.01.01_50_5001112612_25.02.2025_01_26.1 | Кабель волоконно-оптический, SM, 4 волокна ДПС-Н-04У (1х4)-7кН | м | 8 | 0 | 0 | 0 | 167.39 | 1339.13 | 1606.95 |  |  |  |  | Кабель волоконно-оптический, SM, 4 волокна ДПС-Н-04У (1х4)-7кН
Прокладка кабелей в грунте | [13 empty] | Прокладка кабелей в грунте
79 | ФЕРм10-06-048-01 | Прокладка волоконно-оптических кабелей кабелеукладчиком в грунтах: I, II группы | км трассы | 0.135 | 255817.56 | 34535.37 | 41442.44 | 86.96 | 11.74 | 14.09 |  |  |  |  | Прокладка волоконно-оптических кабелей кабелеукладчиком в грунтах: I, II группы
| 999-9950 | Вспомогательные ненормируемые ресурсы (2% от Оплаты труда рабочих) | 4: руб; 5: 8,49 1,14615 | [7 empty] | Вспомогательные ненормируемые ресурсы (2% от Оплаты труда рабочих)
80 | ТЦ_21.1.01.01_50_5001112612_25.02.2025_01_26.1 | Кабель волоконно-оптический, SM, 4 волокна ДПС-Н-04У (1х4)-7кН | м | 137.7 | 0 | 0 | 0 | 167.39 | 23049.76 | 27659.71 |  |  |  |  | Кабель волоконно-оптический, SM, 4 волокна ДПС-Н-04У (1х4)-7кН
81 | ФССЦ-25.2.01.01-0014 | Бирки кабельные маркировочные пластмассовые У136 | 100 шт | 0.18 | 0 | 0 | 0 | 205 | 36.9 | 44.28 |  |  |  |  | Бирки кабельные маркировочные пластмассовые У136
Ввод оптических кабелей с числом волокон 4 в здание КПП | [13 empty] | Ввод оптических кабелей с числом волокон 4 в здание КПП
82 | ФЕРм10-07-058-01 | Ввод одного кабеля связи в служебно-технические здания, емкость кабеля: 4х4 | шт | 2 | 28181.99 | 56363.97 | 67636.76 | 15226.96 | 30453.92 | 36544.7 |  |  |  |  | Ввод одного кабеля связи в служебно-технические здания, емкость кабеля: 4х4
| 01.3.05.17-0002 | Канифоль сосновая | 4: кг; 5: 0,01 0,02 | [7 empty] | Канифоль сосновая
| 01.3.05.38-0371 | Кислота стеариновая техническая | 4: кг; 5: 0,009 0,018 | [7 empty] | Кислота стеариновая техническая
| 01.7.11.06-0021 | Флюс ЛТИ-1 | 4: кг; 5: 0,005 0,01 | [7 empty] | Флюс ЛТИ-1
| 01.7.15.03-0042 | Болты с гайками и шайбами строительные | 4: кг; 5: 0,23 0,46 | [7 empty] | Болты с гайками и шайбами строительные
| 01.7.15.14-0165 | Шурупы с полукруглой головкой 4х40 мм | 4: т; 5: 0,00003 0,00006 | [7 empty] | Шурупы с полукруглой головкой 4х40 мм
| 01.7.15.14-0174 | Шурупы с полукруглой головкой 8х100 мм | 4: т; 5: 0,00007 0,00014 | [7 empty] | Шурупы с полукруглой головкой 8х100 мм
| 01.7.20.04-0003 | Нитки суровые | 4: кг; 5: 0,003 0,006 | [7 empty] | Нитки суровые
| 08.1.02.11-0023 | Поковки простые строительные (скобы, закрепы, хомуты), масса до 1,6 кг | 4: кг; 5: 0,2 0,4 | [7 empty] | Поковки простые строительные (скобы, закрепы, хомуты), масса до 1,6 кг
| 08.3.08.02-0052 | Уголок горячекатаный, марка стали ВСт3кп2, размер 50х50х5 мм | 4: т; 5: 0,00754 0,01508 | [7 empty] | Уголок горячекатаный, марка стали ВСт3кп2, размер 50х50х5 мм
| 10.3.02.03-0024 | Припои оловянно-свинцовые малосурьмянистые, марка ПОССу 40-0,5 | 4: т; 5: 0,00003 0,00006 | [7 empty] | Припои оловянно-свинцовые малосурьмянистые, марка ПОССу 40-0,5
| 10.3.02.03-0036 | Припои оловянно-свинцовые сурьмянистые, марка ПОССу 30-2 | 4: т; 5: 0,00025 0,0005 | [7 empty] | Припои оловянно-свинцовые сурьмянистые, марка ПОССу 30-2
| 14.5.09.11-0001 | Нефрас С4-150/200 | 4: т; 5: 0,0022 0,0044 | [7 empty] | Нефрас С4-150/200
| 18.1.10.01-0001 | Вентили автомобильные в сборе | 4: компл; 5: 1 2 | [7 empty] | Вентили автомобильные в сборе
| 20.2.09.01-0031 | Состав для заливки кабельных муфт, марка МБ-70 | 4: кг; 5: 1,2 2,4 | [7 empty] | Состав для заливки кабельных муфт, марка МБ-70
| 21.2.03.05-1103 | Провод силовой установочный ПВ1 10-450 | 4: 1000 м; 5: 0,01 0,02 | [7 empty] | Провод силовой установочный ПВ1 10-450
| 22.1.01.01-0031 | Боксы кабельные, тип БМ1-2 | 4: шт; 5: 1 2 | [7 empty] | Боксы кабельные, тип БМ1-2
| 22.2.02.08-0011 | Кронштейн кабельный из стальной полосы (ККП) для установки в кабельных колодцах, длина 1300 мм | 4: шт; 5: 1,7 3,4 | [7 empty] | Кронштейн кабельный из стальной полосы (ККП) для установки в кабельных колодцах, длина 1300 мм
| 999-9950 | Вспомогательные ненормируемые ресурсы (2% от Оплаты труда рабочих) | 4: руб; 5: 4,77 9,54 | [7 empty] | Вспомогательные ненормируемые ресурсы (2% от Оплаты труда рабочих)
Присоединение бронепокрова оптических кабелей к ГЗШ с помощью провода ПУгВ 1х4 (учтено в ФЕРм10-07-058-01 в п.77) | [13 empty] | Присоединение бронепокрова оптических кабелей к ГЗШ с помощью провода ПУгВ 1х4 (учтено в ФЕРм10-07-058-01 в п.77)
83 | ФЕРм08-02-155-01 | Герметизация проходов при вводе кабелей во взрывоопасные помещения уплотнительной массой | шт | 7 | 437.88 | 3065.13 | 3678.15 | 0 | 0 | 0 |  |  |  |  | Герметизация проходов при вводе кабелей во взрывоопасные помещения уплотнительной массой
| 01.1.01.09-0024 | Шнур асбестовый общего назначения ШАОН, диаметр 3-5 мм | 4: т; 5: 0 0 | [7 empty] | Шнур асбестовый общего назначения ШАОН, диаметр 3-5 мм
| 01.7.07.29-0111 | Пакля пропитанная | 4: кг; 5: 0 0 | [7 empty] | Пакля пропитанная
| 01.7.07.29-0221 | Состав уплотнительный | 4: кг; 5: 0 0 | [7 empty] | Состав уплотнительный
| 999-9950 | Вспомогательные ненормируемые ресурсы (2% от Оплаты труда рабочих) | 4: руб; 5: 0 0 | [7 empty] | Вспомогательные ненормируемые ресурсы (2% от Оплаты труда рабочих)
84 | ТЦ_20.2.01.08_78_7842224734_20.02.2025_02_30.1 | Уплотнитель кабельных проходов термоусаживаемый УКПт-130/28 | шт. | 7 | 0 | 0 | 0 | 434.31 | 3040.2 | 3648.24 |  |  |  |  | Уплотнитель кабельных проходов термоусаживаемый УКПт-130/28
Измерение сопротивления шлейфа, сопротивления изоляции и омической асимметрии | [13 empty] | Измерение сопротивления шлейфа, сопротивления изоляции и омической асимметрии
85 | ФЕРм10-06-079-01 | Измерение сопротивления шлейфа, сопротивления изоляции и омической асимметрии | участок | 4 | 9527.8 | 38111.19 | 45733.43 | 16.71 | 66.83 | 80.2 |  |  |  |  | Измерение сопротивления шлейфа, сопротивления изоляции и омической асимметрии
| 999-9950 | Вспомогательные ненормируемые ресурсы (2% от Оплаты труда рабочих) | 4: руб; 5: 1,63 6,52 | [7 empty] | Вспомогательные ненормируемые ресурсы (2% от Оплаты труда рабочих)
Сварка оптических волокон | [13 empty] | Сварка оптических волокон
86 | ФЕРм10-06-058-01 | Сварка волокон оптического кабеля | 1 стык | 16 | 376.47 | 6023.57 | 7228.28 | 16.09 | 257.49 | 308.99 |  |  |  |  | Сварка волокон оптического кабеля
| 01.3.01.07-0009 | Спирт этиловый ректификованный технический, сорт I | 4: кг; 5: 0,004 0,064 | [7 empty] | Спирт этиловый ректификованный технический, сорт I
| 01.7.20.08-0123 | Салфетка безворсовая сухая, размер 110х210 мм | 4: шт; 5: 1 16 | [7 empty] | Салфетка безворсовая сухая, размер 110х210 мм
| 20.2.01.09-0011 | Гильза защитная КДЗС термоусаживаемая для защиты сварных стыков оптоволоконного кабеля | 4: 1000 шт; 5: 0,001 0,016 | [7 empty] | Гильза защитная КДЗС термоусаживаемая для защиты сварных стыков оптоволоконного кабеля
| 999-9950 | Вспомогательные ненормируемые ресурсы (2% от Оплаты труда рабочих) | 4: руб; 5: 0,06 0,96 | [7 empty] | Вспомогательные ненормируемые ресурсы (2% от Оплаты труда рабочих)
Измерение на проложенной строительной длине волоконно-оптического кабеля в2 направлениях с числом волокон: 8 на двух длинах волн | [13 empty] | Измерение на проложенной строительной длине волоконно-оптического кабеля в2 направлениях с числом волокон: 8 на двух длинах волн
87 | ФЕРм10-06-062-02 | Измерение на смонтированном участке волоконно-оптического кабеля в одном направлении на оконечном устройстве: на двух длинах волн | 100 измерений | 0.02 | 5273 | 105.46 | 126.55 | 10.5 | 0.21 | 0.25 |  |  |  |  | Измерение на смонтированном участке волоконно-оптического кабеля в одном направлении на оконечном устройстве: на двух длинах волн
| 01.3.01.07-0009 | Спирт этиловый ректификованный технический, сорт I | 4: кг; 5: 0,004 0,00008 | [7 empty] | Спирт этиловый ректификованный технический, сорт I
| 999-9950 | Вспомогательные ненормируемые ресурсы (2% от Оплаты труда рабочих) | 4: руб; 5: 0,84 0,0168 | [7 empty] | Вспомогательные ненормируемые ресурсы (2% от Оплаты труда рабочих)
Измерение сопротивления изоляции проводов и кабелей | [13 empty] | Измерение сопротивления изоляции проводов и кабелей
88 | ФЕРм10-06-013-01 | Измерение сопротивления изоляции 4 жил кабеля на смонтированном усилительном участке | 10 х 4 жил | 3 | 4044.34 | 12133.03 | 14559.64 | 3.59 | 10.76 | 12.91 |  |  |  |  | Измерение сопротивления изоляции 4 жил кабеля на смонтированном усилительном участке
| 999-9950 | Вспомогательные ненормируемые ресурсы (2% от Оплаты труда рабочих) | 4: руб; 5: 0,35 1,05 | [7 empty] | Вспомогательные ненормируемые ресурсы (2% от Оплаты труда рабочих)
Раздел 5. Заземление | [12 empty] | Раздел 5. Заземление
Разработка вручную траншеи 0,4х0,5 м под горизонтальный заземлитель грунта группы II | [13 empty] | Разработка вручную траншеи 0,4х0,5 м под горизонтальный заземлитель грунта группы II
89 | ФЕР01-02-057-02 | Разработка грунта вручную в траншеях глубиной до 2 м без креплений с откосами, группа грунтов: 2 | 100 м3 | 0.024 | 136045 | 3265.08 | 3918.09 | 0 | 0 | 0 |  |  |  |  | Разработка грунта вручную в траншеях глубиной до 2 м без креплений с откосами, группа грунтов: 2
Забивка вертикальных электродов из круга стального d=16мм на глубину 3 м | [13 empty] | Забивка вертикальных электродов из круга стального d=16мм на глубину 3 м
90 | ФЕР33-03-004-01 | Забивка вертикальных заземлителей механизированная на глубину до 5 м | шт | 6 | 1698.08 | 10188.45 | 12226.14 | 336.73 | 2020.38 | 2424.46 |  |  |  |  | Забивка вертикальных заземлителей механизированная на глубину до 5 м
| 01.7.11.07-0032 | Электроды сварочные Э42, диаметр 4 мм | 4: т; 5: 0,00003 0,00018 | [7 empty] | Электроды сварочные Э42, диаметр 4 мм
| 08.4.03.02-0004 | Сталь арматурная, горячекатаная, гладкая, класс А-I, диаметр 12 мм | 4: т; 5: 0,005 0,03 | [7 empty] | Сталь арматурная, горячекатаная, гладкая, класс А-I, диаметр 12 мм
Прокладка горизонтального заземлителя из стальной полосы 40х5 мм | [13 empty] | Прокладка горизонтального заземлителя из стальной полосы 40х5 мм
91 | ФЕРм08-02-472-02 | Заземлитель горизонтальный из стали: полосовой сечением 160 мм2 | 100 м | 0.13 | 17888.31 | 2325.48 | 2790.58 | 9170.15 | 1192.12 | 1430.54 |  |  |  |  | Заземлитель горизонтальный из стали: полосовой сечением 160 мм2
| 01.7.11.07-0034 | Электроды сварочные Э42А, диаметр 4 мм | 4: кг; 5: 0,9 0,117 | [7 empty] | Электроды сварочные Э42А, диаметр 4 мм
| 14.4.02.09-0301 | Композиция антикоррозионная цинкнаполненная | 4: кг; 5: 3,7 0,481 | [7 empty] | Композиция антикоррозионная цинкнаполненная
| 999-9950 | Вспомогательные ненормируемые ресурсы (2% от Оплаты труда рабочих) | 4: руб; 5: 2,71 0,3523 | [7 empty] | Вспомогательные ненормируемые ресурсы (2% от Оплаты труда рабочих)
92 | ФССЦ-08.3.07.01-0041 | Прокат полосовой, горячекатаный, размер 40х4 мм | т | 0.016328 | 0 | 0 | 0 | 62528.78 | 1020.97 | 1225.16 |  |  |  |  | Прокат полосовой, горячекатаный, размер 40х4 мм
Обратная засыпка траншеи под горизонтальный заземлитель грунта группы I | [13 empty] | Обратная засыпка траншеи под горизонтальный заземлитель грунта группы I
93 | ФЕР01-02-061-01 | Засыпка вручную траншей, пазух котлованов и ям, группа грунтов: 1 | 100 м3 | 0.024 | 75174.17 | 1804.18 | 2165.02 | 0 | 0 | 0 |  |  |  |  | Засыпка вручную траншей, пазух котлованов и ям, группа грунтов: 1
ВСЕГО по смете |  |  | 7: 408176.37; 8: 489811.59; 10: 21343812.73; 11: 25612575.16
ВСЕГО ,без НДС |  |  | 7: 21751989.1
ВСЕГО, с НДС |  |  | 7: 26102386.75

## 02-04-01
02-04-01
Терминал по перевалке минеральных удобрений в морском торговом порту Усть-Луга. Береговые объекты Терминала. Переустройство железнодорожной инфраструктуры этапа 1.1 | [10 empty] | Терминал по перевалке минеральных удобрений в морском торговом порту Усть-Луга. Береговые объекты Терминала. Переустройство железнодорожной инфраструктуры этапа 1.1
(наименование стройки)
на Пожарный проезд вдоль 8 пути., | [11 empty] | на Пожарный проезд вдоль 8 пути.,
(наименование работ и затрат, наименование объекта)
| Основание: | 1146-АД.ВР
№ п/п | Обоснование | Наименование работ и затрат | Ед. изм. | Кол-во | Цена за ед.изм. работ, руб. без НДС | Стоимость работ, всего, с лимитированными затратами, без НДС, руб. | Стоимость работ, всего, с лимитированными затратами и НДС, руб. | Цена за ед.изм. материала, руб. без НДС | Стоимость материалов, всего, с лимитированными затратами, без НДС, руб. | Стоимость материалов, всего, с лимитированными затратами и НДС, руб.
1 | 2 | 3 | 4 | 5 | 6 | 7 | 8 | 9 | 10 | 11
Раздел 1. Земляные и планировочные работы | [12 empty] | Раздел 1. Земляные и планировочные работы
Разработка выемки | [13 empty] | Разработка выемки
1 | ФЕР01-01-032-01 | Разработка грунта с перемещением до 10 м бульдозерами мощностью: 132 кВт (180 л.с.), группа грунтов 1 | 1000 м3 | 0.47875 | 8911.75 | 4266.5 | 5119.8 | 0 | 0 | 0 |  |  |  |  | Разработка грунта с перемещением до 10 м бульдозерами мощностью: 132 кВт (180 л.с.), группа грунтов 1
2 | ФЕР01-01-022-02 | Разработка грунта с погрузкой на автомобили-самосвалы в траншеях экскаватором «обратная лопата» с ковшом вместимостью 1 (1-1,2) м3, группа грунтов: 2 | 1000 м3 | 0.32775 | 54424.65 | 17837.68 | 21405.22 | 0 | 0 | 0 |  |  |  |  | Разработка грунта с погрузкой на автомобили-самосвалы в траншеях экскаватором «обратная лопата» с ковшом вместимостью 1 (1-1,2) м3, группа грунтов: 2
3 | ФССЦпг-03-21-01-079 | Перевозка грузов I класса автомобилями-самосвалами грузоподъемностью 10 т работающих вне карьера на расстояние до 79 км | 1 т груза | 655.5 | 693.07 | 454307.37 | 545168.84 | 0 | 0 | 0 |  |  |  |  | Перевозка грузов I класса автомобилями-самосвалами грузоподъемностью 10 т работающих вне карьера на расстояние до 79 км
Планировка верха земляного полотна | [13 empty] | Планировка верха земляного полотна
4 | ФЕР01-01-036-03 | Планировка площадей бульдозерами мощностью: 132 кВт (180 л.с.) | 1000 м2 | 2.5055 | 513.82 | 1287.35 | 1544.82 | 0 | 0 | 0 |  |  |  |  | Планировка площадей бульдозерами мощностью: 132 кВт (180 л.с.)
Уплотнение основания прицепными катками массой 25 т, до 10 проходов по 1 следу | [13 empty] | Уплотнение основания прицепными катками массой 25 т, до 10 проходов по 1 следу
5 | ФЕР01-02-001-01 | Уплотнение грунта прицепными катками на пневмоколесном ходу 25 т на первый проход по одному следу при толщине слоя: 25 см | 1000 м3 | 0.62637 | 35061.13 | 21961.15 | 26353.38 | 0 | 0 | 0 |  |  |  |  | Уплотнение грунта прицепными катками на пневмоколесном ходу 25 т на первый проход по одному следу при толщине слоя: 25 см
6 | ФЕР01-02-001-07 | На каждый последующий проход по одному следу добавлять: к расценке 01-02-001-01 | 1000 м3 | 0.62637 | 36078.36 | 22598.31 | 27117.97 | 0 | 0 | 0 |  |  |  |  | На каждый последующий проход по одному следу добавлять: к расценке 01-02-001-01
Раздел 2. Дорожные работы | [12 empty] | Раздел 2. Дорожные работы
Устройство верхнего слоя асфальтобетонного покрытия из асфальтобетона плотного типа Б на БНД 90/130, ГОСТ 9128-2013, толщиной 0,05 м | [13 empty] | Устройство верхнего слоя асфальтобетонного покрытия из асфальтобетона плотного типа Б на БНД 90/130, ГОСТ 9128-2013, толщиной 0,05 м
7 | ФЕР27-06-029-01 | Устройство покрытия из горячих асфальтобетонных смесей асфальтоукладчиками второго типоразмера, толщина слоя 4 см | 1000 м2 | 2.0107 | 185183.66 | 372358.05 | 446829.66 | 499192.11 | 1003750.53 | 1204500.64 |  |  |  |  | Устройство покрытия из горячих асфальтобетонных смесей асфальтоукладчиками второго типоразмера, толщина слоя 4 см
| 01.2.03.07-0023 | Эмульсия битумно-дорожная | 4: т; 5: 0,004 0,008043 | [5 empty] | Эмульсия битумно-дорожная
| 01.7.03.01-0002 | Вода водопроводная | 4: м3; 5: 20,52 41,26059 | [5 empty] | Вода водопроводная
| 01.7.07.26-0032 | Шнур полиамидный крученый, диаметр 2 мм | 4: т; 5: 0,0024 0,0048258 | [5 empty] | Шнур полиамидный крученый, диаметр 2 мм
| 01.7.15.02-0051 | Болты анкерные | 4: т; 5: 0,012 0,024129 | [5 empty] | Болты анкерные
| 01.7.17.06-0061 | Диск алмазный для твердых материалов, диаметр 350 мм | 4: шт; 5: 0,782 1,5724065 | [5 empty] | Диск алмазный для твердых материалов, диаметр 350 мм
П,Н | 04.2.01.01 | Смесь асфальтобетонная | 4: т; 5: 0 0 | [6 empty] | Смесь асфальтобетонная
| 08.1.02.11-0001 | Поковки из квадратных заготовок, масса 1,8 кг | 4: т; 5: 0,0008 0,0016086 | [5 empty] | Поковки из квадратных заготовок, масса 1,8 кг
| 08.4.03.02-0007 | Сталь арматурная, горячекатаная, гладкая, класс А-I, диаметр 20-22 мм | 4: т; 5: 0,0008 0,0016086 | [5 empty] | Сталь арматурная, горячекатаная, гладкая, класс А-I, диаметр 20-22 мм
Д | ФССЦ-04.2.01.01-0049 | Смеси асфальтобетонные плотные мелкозернистые тип Б марка II | 4: т; 5: 97,4 195,84705 | [7 empty] | Смеси асфальтобетонные плотные мелкозернистые тип Б марка II
8 | ФЕР27-06-030-01 | При изменении толщины покрытия на 0,5 см добавлять или исключать: к расценке 27-06-029-01 | 1000 м2 | 2.0107 | 10953.38 | 22024.5 | 26429.4 | 121861.58 | 245033.18 | 294039.82 |  |  |  |  | При изменении толщины покрытия на 0,5 см добавлять или исключать: к расценке 27-06-029-01
| 01.2.03.07-0023 | Эмульсия битумно-дорожная | 4: т; 5: 0,002 0,0040215 | [5 empty] | Эмульсия битумно-дорожная
| 01.7.03.01-0002 | Вода водопроводная | 4: м3; 5: 0,88 1,76946 | [5 empty] | Вода водопроводная
П,Н | 04.2.01.01 | Смесь асфальтобетонная | 4: т; 5: 0 0 | [6 empty] | Смесь асфальтобетонная
Д | ФССЦ-04.2.01.01-0049 | Смеси асфальтобетонные плотные мелкозернистые тип Б марка II | 4: т; 5: 24,2 48,66015 | [7 empty] | Смеси асфальтобетонные плотные мелкозернистые тип Б марка II
Розлив битумной эмульсии ЭБДК Б из расчёта 0,4 л/м² (0,412 кг/м²) | [13 empty] | Розлив битумной эмульсии ЭБДК Б из расчёта 0,4 л/м² (0,412 кг/м²)
9 | ФЕР27-06-035-01 | Подгрунтовочные работы путем розлива битумной эмульсии с применением автогудронатора | т | 0.83 | 2502.76 | 2077.29 | 2492.75 | 16409.36 | 13619.77 | 16343.72 |  |  |  |  | Подгрунтовочные работы путем розлива битумной эмульсии с применением автогудронатора
| 01.2.03.07-0023 | Эмульсия битумно-дорожная | 4: т; 5: 1,03 0,8549 | [5 empty] | Эмульсия битумно-дорожная
Устройство нижнего слоя асфальтобетонного покрытия из асфальтобетона пористого крупнозернистого на БНД 90/130, ГОСТ 9128-2013, толщиной 0,07 м | [13 empty] | Устройство нижнего слоя асфальтобетонного покрытия из асфальтобетона пористого крупнозернистого на БНД 90/130, ГОСТ 9128-2013, толщиной 0,07 м
10 | ФЕР27-06-029-01 | Устройство покрытия из горячих асфальтобетонных смесей асфальтоукладчиками второго типоразмера, толщина слоя 4 см | 1000 м2 | 2.0107 | 185183.66 | 372358.05 | 446829.66 | 430177.34 | 864979.08 | 1037974.9 |  |  |  |  | Устройство покрытия из горячих асфальтобетонных смесей асфальтоукладчиками второго типоразмера, толщина слоя 4 см
| 01.2.03.07-0023 | Эмульсия битумно-дорожная | 4: т; 5: 0,004 0,008043 | [5 empty] | Эмульсия битумно-дорожная
| 01.7.03.01-0002 | Вода водопроводная | 4: м3; 5: 20,52 41,26059 | [5 empty] | Вода водопроводная
| 01.7.07.26-0032 | Шнур полиамидный крученый, диаметр 2 мм | 4: т; 5: 0,0024 0,0048258 | [5 empty] | Шнур полиамидный крученый, диаметр 2 мм
| 01.7.15.02-0051 | Болты анкерные | 4: т; 5: 0,012 0,024129 | [5 empty] | Болты анкерные
| 01.7.17.06-0061 | Диск алмазный для твердых материалов, диаметр 350 мм | 4: шт; 5: 0,782 1,5724065 | [5 empty] | Диск алмазный для твердых материалов, диаметр 350 мм
П,Н | 04.2.01.01 | Смесь асфальтобетонная | 4: т; 5: 0 0 | [6 empty] | Смесь асфальтобетонная
| 08.1.02.11-0001 | Поковки из квадратных заготовок, масса 1,8 кг | 4: т; 5: 0,0008 0,0016086 | [5 empty] | Поковки из квадратных заготовок, масса 1,8 кг
| 08.4.03.02-0007 | Сталь арматурная, горячекатаная, гладкая, класс А-I, диаметр 20-22 мм | 4: т; 5: 0,0008 0,0016086 | [5 empty] | Сталь арматурная, горячекатаная, гладкая, класс А-I, диаметр 20-22 мм
Д | ФССЦ-04.2.01.02-0006 | Смеси асфальтобетонные пористые крупнозернистые марка II | 4: т; 5: 91,1 183,179325 | [7 empty] | Смеси асфальтобетонные пористые крупнозернистые марка II
11 | ФЕР27-06-030-01 | При изменении толщины покрытия на 0,5 см добавлять или исключать: к расценке 27-06-029-01 | 1000 м2 | 2.0107 | 32860.16 | 66073.57 | 79288.28 | 316435.1 | 636271.88 | 763526.25 |  |  |  |  | При изменении толщины покрытия на 0,5 см добавлять или исключать: к расценке 27-06-029-01
| 01.2.03.07-0023 | Эмульсия битумно-дорожная | 4: т; 5: 0,006 0,0120645 | [5 empty] | Эмульсия битумно-дорожная
| 01.7.03.01-0002 | Вода водопроводная | 4: м3; 5: 2,64 5,30838 | [5 empty] | Вода водопроводная
П,Н | 04.2.01.01 | Смесь асфальтобетонная | 4: т; 5: 0 0 | [6 empty] | Смесь асфальтобетонная
Д | ФССЦ-04.2.01.02-0006 | Смеси асфальтобетонные пористые крупнозернистые марка II | 4: т; 5: 68,4 137,5353 | [7 empty] | Смеси асфальтобетонные пористые крупнозернистые марка II
Розлив битумной эмульсии ЭБДК Б из расчёта 0,4 л/м² (0,412 кг/м²) | [13 empty] | Розлив битумной эмульсии ЭБДК Б из расчёта 0,4 л/м² (0,412 кг/м²)
12 | ФЕР27-06-035-01 | Подгрунтовочные работы путем розлива битумной эмульсии с применением автогудронатора | т | 0.83 | 2502.76 | 2077.29 | 2492.75 | 16409.36 | 13619.77 | 16343.72 |  |  |  |  | Подгрунтовочные работы путем розлива битумной эмульсии с применением автогудронатора
| 01.2.03.07-0023 | Эмульсия битумно-дорожная | 4: т; 5: 1,03 0,8549 | [5 empty] | Эмульсия битумно-дорожная
Устройство верхнего слоя основания из щебня фракции 40-70 мм, марки не менее М800 с заклинкой фракционным мелким щебнем, ГОСТ 8267-93, толщиной 0,15 м | [13 empty] | Устройство верхнего слоя основания из щебня фракции 40-70 мм, марки не менее М800 с заклинкой фракционным мелким щебнем, ГОСТ 8267-93, толщиной 0,15 м
13 | ФЕР27-04-006-02 | Устройство оснований толщиной 15 см из щебня фракции 40-70 мм при укатке каменных материалов с пределом прочности на сжатие свыше 68,6 до 98,1 МПа (свыше 700 до 1000 кгс/см2): верхнего слоя двухслойных | 1000 м2 | 2.242 | 238075.19 | 533762.2 | 640514.64 | 228817.97 | 513007.6 | 615609.12 |  |  |  |  | Устройство оснований толщиной 15 см из щебня фракции 40-70 мм при укатке каменных материалов с пределом прочности на сжатие свыше 68,6 до 98,1 МПа (свыше 700 до 1000 кгс/см2): верхнего слоя двухслойных
| 01.7.03.01-0001 | Вода | 4: м3; 5: 30 67,2597 | [5 empty] | Вода
| 02.2.05.04-1697 | Щебень М 800, фракция 10-20 мм, группа 2 | 4: м3; 5: 15 33,62985 | [5 empty] | Щебень М 800, фракция 10-20 мм, группа 2
| 02.2.05.04-1817 | Щебень М 800, фракция 40-80(70) мм, группа 2 | 4: м3; 5: 189 423,73611 | [5 empty] | Щебень М 800, фракция 40-80(70) мм, группа 2
Установка георешётки Армостаб-Грунт Д 100/100 - с учётом 10% запаса на нахлёст и раскрой | [13 empty] | Установка георешётки Армостаб-Грунт Д 100/100 - с учётом 10% запаса на нахлёст и раскрой
14 | ФЕР27-06-009-02 | Укладка геосетки в асфальтобетонное дорожное покрытие | 1000 м2 | 2.3138 | 14448.15 | 33430.85 | 40117.02 | 464906.24 | 1075723.3 | 1290867.96 |  |  |  |  | Укладка геосетки в асфальтобетонное дорожное покрытие
П,Н | 01.7.12.11 | Геосетка | 4: м2; 5: 0 0 | [6 empty] | Геосетка
| 01.7.15.07-0094 | Дюбель-гвозди оцинкованные с шайбой, размер 4,5х60 мм | 4: кг; 5: 2,64 6,108564 | [5 empty] | Дюбель-гвозди оцинкованные с шайбой, размер 4,5х60 мм
Д | ФССЦ-01.7.12.10-1020 | Геосетка полиэфирная с битумной пропиткой, прочность при растяжении 100/100 кН/м | 4: м2; 5: 1100,0021609 2545,24 | [7 empty] | Геосетка полиэфирная с битумной пропиткой, прочность при растяжении 100/100 кН/м
Устройство нижнего слоя основания из щебня фракции 40-70 мм, марки не менее М800 с заклинкой фракционным мелким щебнем, ГОСТ 8267-93, толщиной 0,20 м | [13 empty] | Устройство нижнего слоя основания из щебня фракции 40-70 мм, марки не менее М800 с заклинкой фракционным мелким щебнем, ГОСТ 8267-93, толщиной 0,20 м
15 | ФЕР27-04-006-03 | Устройство оснований толщиной 15 см из щебня фракции 40-70 мм при укатке каменных материалов с пределом прочности на сжатие свыше 68,6 до 98,1 МПа (свыше 700 до 1000 кгс/см2): нижнего слоя двухслойных | 1000 м2 | 2.4097 | 165714.8 | 399316.33 | 479179.6 | 200047.3 | 482045.98 | 578455.17 |  |  |  |  | Устройство оснований толщиной 15 см из щебня фракции 40-70 мм при укатке каменных материалов с пределом прочности на сжатие свыше 68,6 до 98,1 МПа (свыше 700 до 1000 кгс/см2): нижнего слоя двухслойных
| 01.7.03.01-0001 | Вода | 4: м3; 5: 20 48,1932 | [5 empty] | Вода
| 02.2.05.04-1817 | Щебень М 800, фракция 40-80(70) мм, группа 2 | 4: м3; 5: 189 455,42574 | [5 empty] | Щебень М 800, фракция 40-80(70) мм, группа 2
16 | ФЕР27-04-006-04 | На каждый 1 см изменения толщины слоя добавлять или исключать к расценкам 27-04-006-01, 27-04-006-02, 27-04-006-03 | 1000 м2 | 2.4097 | 56411.42 | 135932.35 | 163118.82 | 66515.69 | 160280.2 | 192336.24 |  |  |  |  | На каждый 1 см изменения толщины слоя добавлять или исключать к расценкам 27-04-006-01, 27-04-006-02, 27-04-006-03
| 02.2.05.04-1817 | Щебень М 800, фракция 40-80(70) мм, группа 2 | 4: м3; 5: 63 151,80858 | [5 empty] | Щебень М 800, фракция 40-80(70) мм, группа 2
Разравнивание нижнего слоя основания из щебня за 1-2 прохода бульдозером мощностью 135 кВт (учтено ФЕР27-04-006-03 в п.13) | [13 empty] | Разравнивание нижнего слоя основания из щебня за 1-2 прохода бульдозером мощностью 135 кВт (учтено ФЕР27-04-006-03 в п.13)
Установка георешётки Армостаб-Грунт Д 100/100 - с учётом 10% запаса на нахлёст и раскрой | [13 empty] | Установка георешётки Армостаб-Грунт Д 100/100 - с учётом 10% запаса на нахлёст и раскрой
17 | ФЕР27-06-009-02 | Укладка геосетки в асфальтобетонное дорожное покрытие | 1000 м2 | 2.5055 | 14448.16 | 36199.42 | 43439.3 | 464905.83 | 1164807.6 | 1397769.12 |  |  |  |  | Укладка геосетки в асфальтобетонное дорожное покрытие
П,Н | 01.7.12.11 | Геосетка | 4: м2; 5: 0 0 | [6 empty] | Геосетка
| 01.7.15.07-0094 | Дюбель-гвозди оцинкованные с шайбой, размер 4,5х60 мм | 4: кг; 5: 2,64 6,6144408 | [5 empty] | Дюбель-гвозди оцинкованные с шайбой, размер 4,5х60 мм
Д | ФССЦ-01.7.12.10-1020 | Геосетка полиэфирная с битумной пропиткой, прочность при растяжении 100/100 кН/м | 4: м2; 5: 1100,0011974 2756,02 | [7 empty] | Геосетка полиэфирная с битумной пропиткой, прочность при растяжении 100/100 кН/м
Устройство укрепленной части обочины из щебня, фракции 40-70 мм, марки не менее М800, с заклинкой фракционным мелким щебнем, ГОСТ 8267-93, толщиной 0,15 м | [13 empty] | Устройство укрепленной части обочины из щебня, фракции 40-70 мм, марки не менее М800, с заклинкой фракционным мелким щебнем, ГОСТ 8267-93, толщиной 0,15 м
18 | ФЕР27-08-001-16 | Укрепление обочин щебнем методом заклинки, толщина слоя 20 см | 1000 м2 | 0.4177 | 171621.62 | 71686.35 | 86023.62 | 310287.57 | 129607.12 | 155528.54 |  |  |  |  | Укрепление обочин щебнем методом заклинки, толщина слоя 20 см
| 01.7.03.01-0001 | Вода | 4: м3; 5: 31 12,9487 | [5 empty] | Вода
Н | 02.2.05.04 | Щебень из природного камня для строительных работ, фракция 10-20 мм | 4: м3; 5: 15 6,2655 | [6 empty] | Щебень из природного камня для строительных работ, фракция 10-20 мм
Н | 02.2.05.04 | Щебень из природного камня для строительных работ, фракция 40-70 мм | 4: м3; 5: 251 104,8427 | [6 empty] | Щебень из природного камня для строительных работ, фракция 40-70 мм
Н | 02.2.05.04 | Щебень из природного камня для строительных работ, фракция 5-10 мм | 4: м3; 5: 10 4,177 | [6 empty] | Щебень из природного камня для строительных работ, фракция 5-10 мм
Д | ФССЦ-02.2.05.04-1697 | Щебень М 800, фракция 10-20 мм, группа 2 | 4: м3; 5: 15 6,2655 | [7 empty] | Щебень М 800, фракция 10-20 мм, группа 2
Д | ФССЦ-02.2.05.04-1817 | Щебень М 800, фракция 40-80(70) мм, группа 2 | 4: м3; 5: 251 104,8427 | [7 empty] | Щебень М 800, фракция 40-80(70) мм, группа 2
Д | ФССЦ-02.2.05.04-1577 | Щебень М 800, фракция 5(3)-10 мм, группа 2 | 4: м3; 5: 10 4,177 | [7 empty] | Щебень М 800, фракция 5(3)-10 мм, группа 2
19 | ФЕР27-08-001-17 | На каждый 1 см изменения толщины слоя добавлять или исключать к расценке 27-08-001-16 | 1000 м2 | -0.4177 | 9017.19 | -3766.48 | -4519.78 | 66515.71 | -27783.61 | -33340.33 |  |  |  |  | На каждый 1 см изменения толщины слоя добавлять или исключать к расценке 27-08-001-16
Н | 02.2.05.04 | Щебень из природного камня для строительных работ, фракция 40-70 мм | 4: м3; 5: 63 -26,3151 | [6 empty] | Щебень из природного камня для строительных работ, фракция 40-70 мм
Д | ФССЦ-02.2.05.04-1817 | Щебень М 800, фракция 40-80(70) мм, группа 2 | 4: м3; 5: 63 -26,3151 | [7 empty] | Щебень М 800, фракция 40-80(70) мм, группа 2
Уплотнение обочины из щебня ручной трамбовкой, толщиной 0,15 м (учтено ФЕР27-08-001-16 в п.16) | [13 empty] | Уплотнение обочины из щебня ручной трамбовкой, толщиной 0,15 м (учтено ФЕР27-08-001-16 в п.16)
Устройство присыпной обочины из песка средней крупности, ГОСТ 8736-2014 | [13 empty] | Устройство присыпной обочины из песка средней крупности, ГОСТ 8736-2014
20 | ФЕР27-04-001-01 | Устройство подстилающих и выравнивающих слоев оснований: из песка | 100 м3 | 1.3196 | 97142.6 | 128189.37 | 153827.24 | 67767.29 | 89425.71 | 107310.85 |  |  |  |  | Устройство подстилающих и выравнивающих слоев оснований: из песка
| 01.7.03.01-0001 | Вода | 4: м3; 5: 5 6,598 | [5 empty] | Вода
П,Н | 02.3.01.02 | Песок для строительных работ природный | 4: м3; 5: 0 0 | [6 empty] | Песок для строительных работ природный
Д | ФССЦ-02.3.01.02-1012 | Песок природный II класс, средний, круглые сита | 4: м3; 5: 110 145,156 | [7 empty] | Песок природный II класс, средний, круглые сита
Уплотнение присыпной обочины ручной трамбовкой (учтено ФЕР27-04-001-01 в п.17) | [13 empty] | Уплотнение присыпной обочины ручной трамбовкой (учтено ФЕР27-04-001-01 в п.17)
Установка бортового камня БР100.30.15 | [13 empty] | Установка бортового камня БР100.30.15
21 | ФЕР27-02-010-02 | Установка бортовых камней бетонных: при других видах покрытий | 100 м | 8.588 | 113634.84 | 975896.01 | 1171075.21 | 102541.38 | 880625.4 | 1056750.48 |  |  |  |  | Установка бортовых камней бетонных: при других видах покрытий
| 01.7.15.06-0111 | Гвозди строительные | 4: т; 5: 0,001 0,008588 | [5 empty] | Гвозди строительные
| 04.1.02.05-0006 | Смеси бетонные тяжелого бетона (БСТ), класс В15 (М200) | 4: м3; 5: 5,9 50,6692 | [5 empty] | Смеси бетонные тяжелого бетона (БСТ), класс В15 (М200)
| 04.3.01.09-0014 | Раствор готовый кладочный, цементный, М100 | 4: м3; 5: 0,06 0,51528 | [5 empty] | Раствор готовый кладочный, цементный, М100
| 11.1.03.03-0012 | Брусья необрезные, хвойных пород, длина 4-6,5 м, все ширины, толщина 100, 125 мм, сорт IV | 4: м3; 5: 0,17 1,45996 | [5 empty] | Брусья необрезные, хвойных пород, длина 4-6,5 м, все ширины, толщина 100, 125 мм, сорт IV
Н | 13.2.03.02 | Камни бортовые | 4: м; 5: 100 858,8 | [6 empty] | Камни бортовые
Д | ФССЦ-05.2.03.03-0032 | Камни бортовые БР 100.30.15, бетон B30 (М400), объем 0,043 м3 | 4: шт; 5: 100,02328831 859 | [7 empty] | Камни бортовые БР 100.30.15, бетон B30 (М400), объем 0,043 м3
Досыпка дренирующим грунтом (местный грунт), (между 8 ж.д путем и пожарным проездом) | [13 empty] | Досыпка дренирующим грунтом (местный грунт), (между 8 ж.д путем и пожарным проездом)
22 | ФЕР01-02-061-01 | Засыпка вручную траншей, пазух котлованов и ям, группа грунтов: 1 | 100 м3 | 1.51 | 75174.56 | 113513.59 | 136216.31 | 0 | 0 | 0 |  |  |  |  | Засыпка вручную траншей, пазух котлованов и ям, группа грунтов: 1
Засыпка (между 8 ж.д путем и пожарным проездом) щебнем, фракции 40-70 мм, марки не менее М800, с заклинкой фракционным мелким щебнем, ГОСТ 8267-93, толщиной 0,15 м | [13 empty] | Засыпка (между 8 ж.д путем и пожарным проездом) щебнем, фракции 40-70 мм, марки не менее М800, с заклинкой фракционным мелким щебнем, ГОСТ 8267-93, толщиной 0,15 м
23 | ФЕР27-04-013-01 | Устройство покрытий толщиной 15 см при укатке щебня с пределом прочности на сжатие свыше 68,6 до 98,1 МПа (свыше 700 до 1000 кгс/см2): однослойных | 1000 м2 | 0.63333 | 267144.84 | 169191.72 | 203030.06 | 244552.54 | 154883.27 | 185859.92 |  |  |  |  | Устройство покрытий толщиной 15 см при укатке щебня с пределом прочности на сжатие свыше 68,6 до 98,1 МПа (свыше 700 до 1000 кгс/см2): однослойных
| 01.7.03.01-0001 | Вода | 4: м3; 5: 20 12,666666 | [5 empty] | Вода
| 02.2.05.04-1577 | Щебень М 800, фракция 5(3)-10 мм, группа 2 | 4: м3; 5: 10 6,333333 | [5 empty] | Щебень М 800, фракция 5(3)-10 мм, группа 2
| 02.2.05.04-1697 | Щебень М 800, фракция 10-20 мм, группа 2 | 4: м3; 5: 15 9,4999995 | [5 empty] | Щебень М 800, фракция 10-20 мм, группа 2
| 02.2.05.04-1817 | Щебень М 800, фракция 40-80(70) мм, группа 2 | 4: м3; 5: 189 119,6999937 | [5 empty] | Щебень М 800, фракция 40-80(70) мм, группа 2
ВСЕГО по смете |  |  | 7: 3952578.82; 8: 4743094.57; 10: 7399896.78; 11: 8879876.12
ВСЕГО ,без НДС |  |  | 7: 11352475.6
ВСЕГО, с НДС |  |  | 7: 13622970.69

## 02-04-02
02-04-02
Терминал по перевалке минеральных удобрений в морском торговом порту Усть-Луга. Береговые объекты Терминала. Переустройство железнодорожной инфраструктуры этапа 1.1 | [10 empty] | Терминал по перевалке минеральных удобрений в морском торговом порту Усть-Луга. Береговые объекты Терминала. Переустройство железнодорожной инфраструктуры этапа 1.1
(наименование стройки)
на Пожарный проезд вдоль 9 пути., | [11 empty] | на Пожарный проезд вдоль 9 пути.,
(наименование работ и затрат, наименование объекта)
| Основание: | 1146-АД.ВР
№ п/п | Обоснование | Наименование работ и затрат | Ед. изм. | Кол-во | Цена за ед.изм. работ, руб. без НДС | Стоимость работ, всего, с лимитированными затратами, без НДС, руб. | Стоимость работ, всего, с лимитированными затратами и НДС, руб. | Цена за ед.изм. материала, руб. без НДС | Стоимость материалов, всего, с лимитированными затратами, без НДС, руб. | Стоимость материалов, всего, с лимитированными затратами и НДС, руб.
1 | 2 | 3 | 4 | 5 | 6 | 7 | 8 | 9 | 10 | 11
Раздел 1. Земляные и планировочные работы | [12 empty] | Раздел 1. Земляные и планировочные работы
Разработка выемки | [13 empty] | Разработка выемки
1 | ФЕР01-01-032-01 | Разработка грунта с перемещением до 10 м бульдозерами мощностью: 132 кВт (180 л.с.), группа грунтов 1 | 1000 м3 | 0.41767 | 8911.75 | 3722.17 | 4466.6 | 0 | 0 | 0 |  |  |  |  | Разработка грунта с перемещением до 10 м бульдозерами мощностью: 132 кВт (180 л.с.), группа грунтов 1
2 | ФЕР01-01-022-02 | Разработка грунта с погрузкой на автомобили-самосвалы в траншеях экскаватором «обратная лопата» с ковшом вместимостью 1 (1-1,2) м3, группа грунтов: 2 | 1000 м3 | 0.41767 | 54424.67 | 22731.55 | 27277.86 | 0 | 0 | 0 |  |  |  |  | Разработка грунта с погрузкой на автомобили-самосвалы в траншеях экскаватором «обратная лопата» с ковшом вместимостью 1 (1-1,2) м3, группа грунтов: 2
3 | ФССЦпг-03-21-01-079 | Перевозка грузов I класса автомобилями-самосвалами грузоподъемностью 10 т работающих вне карьера на расстояние до 79 км | 1 т груза | 835.34 | 693.07 | 578949.07 | 694738.88 | 0 | 0 | 0 |  |  |  |  | Перевозка грузов I класса автомобилями-самосвалами грузоподъемностью 10 т работающих вне карьера на расстояние до 79 км
Планировка верха земляного полотна | [13 empty] | Планировка верха земляного полотна
4 | ФЕР01-01-036-03 | Планировка площадей бульдозерами мощностью: 132 кВт (180 л.с.) | 1000 м2 | 0.79339 | 513.82 | 407.66 | 489.19 | 0 | 0 | 0 |  |  |  |  | Планировка площадей бульдозерами мощностью: 132 кВт (180 л.с.)
Уплотнение основания прицепными катками массой 25 т, до 10 проходов по 1 следу | [13 empty] | Уплотнение основания прицепными катками массой 25 т, до 10 проходов по 1 следу
5 | ФЕР01-02-001-01 | Уплотнение грунта прицепными катками на пневмоколесном ходу 25 т на первый проход по одному следу при толщине слоя: 25 см | 1000 м3 | 0.19835 | 35061.14 | 6954.29 | 8345.15 | 0 | 0 | 0 |  |  |  |  | Уплотнение грунта прицепными катками на пневмоколесном ходу 25 т на первый проход по одному следу при толщине слоя: 25 см
6 | ФЕР01-02-001-07 | На каждый последующий проход по одному следу добавлять: к расценке 01-02-001-01 | 1000 м3 | 0.19835 | 36078.35 | 7156.05 | 8587.26 | 0 | 0 | 0 |  |  |  |  | На каждый последующий проход по одному следу добавлять: к расценке 01-02-001-01
Раздел 2. Дорожные работы | [12 empty] | Раздел 2. Дорожные работы
Устройство верхнего слоя асфальтобетонного покрытия из асфальтобетона плотного типа Б на БНД 90/130, ГОСТ 9128-2013, толщиной 0,05 м | [13 empty] | Устройство верхнего слоя асфальтобетонного покрытия из асфальтобетона плотного типа Б на БНД 90/130, ГОСТ 9128-2013, толщиной 0,05 м
7 | ФЕР27-06-029-01 | Устройство покрытия из горячих асфальтобетонных смесей асфальтоукладчиками второго типоразмера, толщина слоя 4 см | 1000 м2 | 0.64514 | 185183.65 | 119469.38 | 143363.26 | 499192.1 | 322048.79 | 386458.55 |  |  |  |  | Устройство покрытия из горячих асфальтобетонных смесей асфальтоукладчиками второго типоразмера, толщина слоя 4 см
| 01.2.03.07-0023 | Эмульсия битумно-дорожная | 4: т; 5: 0,004 0,0025806 | [5 empty] | Эмульсия битумно-дорожная
| 01.7.03.01-0002 | Вода водопроводная | 4: м3; 5: 20,52 13,2382728 | [5 empty] | Вода водопроводная
| 01.7.07.26-0032 | Шнур полиамидный крученый, диаметр 2 мм | 4: т; 5: 0,0024 0,0015483 | [5 empty] | Шнур полиамидный крученый, диаметр 2 мм
| 01.7.15.02-0051 | Болты анкерные | 4: т; 5: 0,012 0,0077417 | [5 empty] | Болты анкерные
| 01.7.17.06-0061 | Диск алмазный для твердых материалов, диаметр 350 мм | 4: шт; 5: 0,782 0,5044995 | [5 empty] | Диск алмазный для твердых материалов, диаметр 350 мм
П,Н | 04.2.01.01 | Смесь асфальтобетонная | 4: т; 5: 0 0 | [6 empty] | Смесь асфальтобетонная
| 08.1.02.11-0001 | Поковки из квадратных заготовок, масса 1,8 кг | 4: т; 5: 0,0008 0,0005161 | [5 empty] | Поковки из квадратных заготовок, масса 1,8 кг
| 08.4.03.02-0007 | Сталь арматурная, горячекатаная, гладкая, класс А-I, диаметр 20-22 мм | 4: т; 5: 0,0008 0,0005161 | [5 empty] | Сталь арматурная, горячекатаная, гладкая, класс А-I, диаметр 20-22 мм
Д | ФССЦ-04.2.01.01-0049 | Смеси асфальтобетонные плотные мелкозернистые тип Б марка II | 4: т; 5: 97,4 62,836636 | [7 empty] | Смеси асфальтобетонные плотные мелкозернистые тип Б марка II
8 | ФЕР27-06-030-01 | При изменении толщины покрытия на 0,5 см добавлять или исключать: к расценке 27-06-029-01 | 1000 м2 | 0.64514 | 10953.33 | 7066.43 | 8479.71 | 121861.58 | 78617.78 | 94341.33 |  |  |  |  | При изменении толщины покрытия на 0,5 см добавлять или исключать: к расценке 27-06-029-01
| 01.2.03.07-0023 | Эмульсия битумно-дорожная | 4: т; 5: 0,002 0,0012903 | [5 empty] | Эмульсия битумно-дорожная
| 01.7.03.01-0002 | Вода водопроводная | 4: м3; 5: 0,88 0,5677232 | [5 empty] | Вода водопроводная
П,Н | 04.2.01.01 | Смесь асфальтобетонная | 4: т; 5: 0 0 | [6 empty] | Смесь асфальтобетонная
Д | ФССЦ-04.2.01.01-0049 | Смеси асфальтобетонные плотные мелкозернистые тип Б марка II | 4: т; 5: 24,2 15,612388 | [7 empty] | Смеси асфальтобетонные плотные мелкозернистые тип Б марка II
Розлив битумной эмульсии ЭБДК Б из расчёта 0,4 л/м² (0,412 кг/м²) | [13 empty] | Розлив битумной эмульсии ЭБДК Б из расчёта 0,4 л/м² (0,412 кг/м²)
9 | ФЕР27-06-035-01 | Подгрунтовочные работы путем розлива битумной эмульсии с применением автогудронатора | т | 0.27 | 2502.78 | 675.75 | 810.9 | 16409.37 | 4430.53 | 5316.63 |  |  |  |  | Подгрунтовочные работы путем розлива битумной эмульсии с применением автогудронатора
| 01.2.03.07-0023 | Эмульсия битумно-дорожная | 4: т; 5: 1,03 0,2781 | [5 empty] | Эмульсия битумно-дорожная
Устройство нижнего слоя асфальтобетонного покрытия из асфальтобетона пористого крупнозернистого на БНД 90/130, ГОСТ 9128-2013, толщиной 0,07 м | [13 empty] | Устройство нижнего слоя асфальтобетонного покрытия из асфальтобетона пористого крупнозернистого на БНД 90/130, ГОСТ 9128-2013, толщиной 0,07 м
10 | ФЕР27-06-029-01 | Устройство покрытия из горячих асфальтобетонных смесей асфальтоукладчиками второго типоразмера, толщина слоя 4 см | 1000 м2 | 0.64514 | 185183.65 | 119469.38 | 143363.26 | 430177.33 | 277524.6 | 333029.52 |  |  |  |  | Устройство покрытия из горячих асфальтобетонных смесей асфальтоукладчиками второго типоразмера, толщина слоя 4 см
| 01.2.03.07-0023 | Эмульсия битумно-дорожная | 4: т; 5: 0,004 0,0025806 | [5 empty] | Эмульсия битумно-дорожная
| 01.7.03.01-0002 | Вода водопроводная | 4: м3; 5: 20,52 13,2382728 | [5 empty] | Вода водопроводная
| 01.7.07.26-0032 | Шнур полиамидный крученый, диаметр 2 мм | 4: т; 5: 0,0024 0,0015483 | [5 empty] | Шнур полиамидный крученый, диаметр 2 мм
| 01.7.15.02-0051 | Болты анкерные | 4: т; 5: 0,012 0,0077417 | [5 empty] | Болты анкерные
| 01.7.17.06-0061 | Диск алмазный для твердых материалов, диаметр 350 мм | 4: шт; 5: 0,782 0,5044995 | [5 empty] | Диск алмазный для твердых материалов, диаметр 350 мм
П,Н | 04.2.01.01 | Смесь асфальтобетонная | 4: т; 5: 0 0 | [6 empty] | Смесь асфальтобетонная
| 08.1.02.11-0001 | Поковки из квадратных заготовок, масса 1,8 кг | 4: т; 5: 0,0008 0,0005161 | [5 empty] | Поковки из квадратных заготовок, масса 1,8 кг
| 08.4.03.02-0007 | Сталь арматурная, горячекатаная, гладкая, класс А-I, диаметр 20-22 мм | 4: т; 5: 0,0008 0,0005161 | [5 empty] | Сталь арматурная, горячекатаная, гладкая, класс А-I, диаметр 20-22 мм
Д | ФССЦ-04.2.01.02-0006 | Смеси асфальтобетонные пористые крупнозернистые марка II | 4: т; 5: 91,1 58,772254 | [7 empty] | Смеси асфальтобетонные пористые крупнозернистые марка II
11 | ФЕР27-06-030-01 | При изменении толщины покрытия на 0,5 см добавлять или исключать: к расценке 27-06-029-01 | 1000 м2 | 0.64514 | 32860.14 | 21199.39 | 25439.27 | 316435.1 | 204144.94 | 244973.93 |  |  |  |  | При изменении толщины покрытия на 0,5 см добавлять или исключать: к расценке 27-06-029-01
| 01.2.03.07-0023 | Эмульсия битумно-дорожная | 4: т; 5: 0,006 0,0038708 | [5 empty] | Эмульсия битумно-дорожная
| 01.7.03.01-0002 | Вода водопроводная | 4: м3; 5: 2,64 1,7031696 | [5 empty] | Вода водопроводная
П,Н | 04.2.01.01 | Смесь асфальтобетонная | 4: т; 5: 0 0 | [6 empty] | Смесь асфальтобетонная
Д | ФССЦ-04.2.01.02-0006 | Смеси асфальтобетонные пористые крупнозернистые марка II | 4: т; 5: 68,4 44,127576 | [7 empty] | Смеси асфальтобетонные пористые крупнозернистые марка II
Розлив битумной эмульсии ЭБДК Б из расчёта 0,4 л/м² (0,412 кг/м²) | [13 empty] | Розлив битумной эмульсии ЭБДК Б из расчёта 0,4 л/м² (0,412 кг/м²)
12 | ФЕР27-06-035-01 | Подгрунтовочные работы путем розлива битумной эмульсии с применением автогудронатора | т | 0.27 | 2502.78 | 675.75 | 810.9 | 16409.37 | 4430.53 | 5316.63 |  |  |  |  | Подгрунтовочные работы путем розлива битумной эмульсии с применением автогудронатора
| 01.2.03.07-0023 | Эмульсия битумно-дорожная | 4: т; 5: 1,03 0,2781 | [5 empty] | Эмульсия битумно-дорожная
Устройство верхнего слоя основания из щебня фракции 40-70 мм, марки не менее М800 с заклинкой фракционным мелким щебнем, ГОСТ 8267-93, толщиной 0,15 м | [13 empty] | Устройство верхнего слоя основания из щебня фракции 40-70 мм, марки не менее М800 с заклинкой фракционным мелким щебнем, ГОСТ 8267-93, толщиной 0,15 м
13 | ФЕР27-04-006-02 | Устройство оснований толщиной 15 см из щебня фракции 40-70 мм при укатке каменных материалов с пределом прочности на сжатие свыше 68,6 до 98,1 МПа (свыше 700 до 1000 кгс/см2): верхнего слоя двухслойных | 1000 м2 | 0.70038 | 238075.2 | 166743.11 | 200091.73 | 228817.97 | 160259.53 | 192311.44 |  |  |  |  | Устройство оснований толщиной 15 см из щебня фракции 40-70 мм при укатке каменных материалов с пределом прочности на сжатие свыше 68,6 до 98,1 МПа (свыше 700 до 1000 кгс/см2): верхнего слоя двухслойных
| 01.7.03.01-0001 | Вода | 4: м3; 5: 30 21,0114 | [5 empty] | Вода
| 02.2.05.04-1697 | Щебень М 800, фракция 10-20 мм, группа 2 | 4: м3; 5: 15 10,5057 | [5 empty] | Щебень М 800, фракция 10-20 мм, группа 2
| 02.2.05.04-1817 | Щебень М 800, фракция 40-80(70) мм, группа 2 | 4: м3; 5: 189 132,37182 | [5 empty] | Щебень М 800, фракция 40-80(70) мм, группа 2
Установка георешётки Армостаб-Грунт Д 100/100 - с учётом 10% запаса на нахлёст и раскрой | [13 empty] | Установка георешётки Армостаб-Грунт Д 100/100 - с учётом 10% запаса на нахлёст и раскрой
14 | ФЕР27-06-009-02 | Укладка геосетки в асфальтобетонное дорожное покрытие | 1000 м2 | 0.72452 | 14448.16 | 10467.98 | 12561.58 | 689.56 | 499.6 | 599.52 |  |  |  |  | Укладка геосетки в асфальтобетонное дорожное покрытие
П,Н | 01.7.12.11 | Геосетка | 4: м2; 5: 0 0 | [6 empty] | Геосетка
| 01.7.15.07-0094 | Дюбель-гвозди оцинкованные с шайбой, размер 4,5х60 мм | 4: кг; 5: 2,64 1,9127328 | [5 empty] | Дюбель-гвозди оцинкованные с шайбой, размер 4,5х60 мм
15 | ФССЦ-01.7.12.10-1020 | Геосетка полиэфирная с битумной пропиткой, прочность при растяжении 100/100 кН/м | м2 | 796.97 | 0 | 0 | 0 | 422.01 | 336332.77 | 403599.32 |  |  |  |  | Геосетка полиэфирная с битумной пропиткой, прочность при растяжении 100/100 кН/м
Устройство нижнего слоя основания из щебня фракции 40-70 мм, марки не менее М800 с заклинкой фракционным мелким щебнем, ГОСТ 8267-93, толщиной 0,20 м | [13 empty] | Устройство нижнего слоя основания из щебня фракции 40-70 мм, марки не менее М800 с заклинкой фракционным мелким щебнем, ГОСТ 8267-93, толщиной 0,20 м
16 | ФЕР27-04-006-03 | Устройство оснований толщиной 15 см из щебня фракции 40-70 мм при укатке каменных материалов с пределом прочности на сжатие свыше 68,6 до 98,1 МПа (свыше 700 до 1000 кгс/см2): нижнего слоя двухслойных | 1000 м2 | 0.76242 | 165714.8 | 126344.28 | 151613.14 | 200047.3 | 152520.06 | 183024.07 |  |  |  |  | Устройство оснований толщиной 15 см из щебня фракции 40-70 мм при укатке каменных материалов с пределом прочности на сжатие свыше 68,6 до 98,1 МПа (свыше 700 до 1000 кгс/см2): нижнего слоя двухслойных
| 01.7.03.01-0001 | Вода | 4: м3; 5: 20 15,2484 | [5 empty] | Вода
| 02.2.05.04-1817 | Щебень М 800, фракция 40-80(70) мм, группа 2 | 4: м3; 5: 189 144,09738 | [5 empty] | Щебень М 800, фракция 40-80(70) мм, группа 2
17 | ФЕР27-04-006-04 | На каждый 1 см изменения толщины слоя добавлять или исключать к расценкам 27-04-006-01, 27-04-006-02, 27-04-006-03 | 1000 м2 | 0.76242 | 56411.43 | 43009.2 | 51611.04 | 66515.69 | 50712.89 | 60855.47 |  |  |  |  | На каждый 1 см изменения толщины слоя добавлять или исключать к расценкам 27-04-006-01, 27-04-006-02, 27-04-006-03
| 02.2.05.04-1817 | Щебень М 800, фракция 40-80(70) мм, группа 2 | 4: м3; 5: 63 48,03246 | [5 empty] | Щебень М 800, фракция 40-80(70) мм, группа 2
Разравнивание нижнего слоя основания из щебня за 1-2 прохода бульдозером мощностью 135 кВт (учтено ФЕР27-04-006-03 в п.13) | [13 empty] | Разравнивание нижнего слоя основания из щебня за 1-2 прохода бульдозером мощностью 135 кВт (учтено ФЕР27-04-006-03 в п.13)
Установка георешётки Армостаб-Грунт Д 100/100 - с учётом 10% запаса на нахлёст и раскрой | [13 empty] | Установка георешётки Армостаб-Грунт Д 100/100 - с учётом 10% запаса на нахлёст и раскрой
18 | ФЕР27-06-009-02 | Укладка геосетки в асфальтобетонное дорожное покрытие | 1000 м2 | 0.79339 | 14448.14 | 11463.01 | 13755.61 | 464905.83 | 368851.64 | 442621.97 |  |  |  |  | Укладка геосетки в асфальтобетонное дорожное покрытие
П,Н | 01.7.12.11 | Геосетка | 4: м2; 5: 0 0 | [6 empty] | Геосетка
| 01.7.15.07-0094 | Дюбель-гвозди оцинкованные с шайбой, размер 4,5х60 мм | 4: кг; 5: 2,64 2,0945496 | [5 empty] | Дюбель-гвозди оцинкованные с шайбой, размер 4,5х60 мм
Д | ФССЦ-01.7.12.10-1020 | Геосетка полиэфирная с битумной пропиткой, прочность при растяжении 100/100 кН/м | 4: м2; 5: 1100,0011974 872,72995 | [7 empty] | Геосетка полиэфирная с битумной пропиткой, прочность при растяжении 100/100 кН/м
Установка бортового камня БР100.30.15 | [13 empty] | Установка бортового камня БР100.30.15
19 | ФЕР27-02-010-02 | Установка бортовых камней бетонных: при других видах покрытий | 100 м | 3.05 | 113634.84 | 346586.26 | 415903.51 | 102526.31 | 312705.26 | 375246.31 |  |  |  |  | Установка бортовых камней бетонных: при других видах покрытий
| 01.7.15.06-0111 | Гвозди строительные | 4: т; 5: 0,001 0,00305 | [5 empty] | Гвозди строительные
| 04.1.02.05-0006 | Смеси бетонные тяжелого бетона (БСТ), класс В15 (М200) | 4: м3; 5: 5,9 17,995 | [5 empty] | Смеси бетонные тяжелого бетона (БСТ), класс В15 (М200)
| 04.3.01.09-0014 | Раствор готовый кладочный, цементный, М100 | 4: м3; 5: 0,06 0,183 | [5 empty] | Раствор готовый кладочный, цементный, М100
| 11.1.03.03-0012 | Брусья необрезные, хвойных пород, длина 4-6,5 м, все ширины, толщина 100, 125 мм, сорт IV | 4: м3; 5: 0,17 0,5185 | [5 empty] | Брусья необрезные, хвойных пород, длина 4-6,5 м, все ширины, толщина 100, 125 мм, сорт IV
Н | 13.2.03.02 | Камни бортовые | 4: м; 5: 100 305 | [6 empty] | Камни бортовые
Д | ФССЦ-05.2.03.03-0032 | Камни бортовые БР 100.30.15, бетон B30 (М400), объем 0,043 м3 | 4: шт; 5: 100 305 | [7 empty] | Камни бортовые БР 100.30.15, бетон B30 (М400), объем 0,043 м3
ВСЕГО по смете |  |  | 7: 1593090.71; 8: 1911708.85; 10: 2273078.92; 11: 2727694.69
ВСЕГО ,без НДС |  |  | 7: 3866169.63
ВСЕГО, с НДС |  |  | 7: 4639403.54

## 02-04-03
02-04-03
Терминал по перевалке минеральных удобрений в морском торговом порту Усть-Луга. Береговые объекты Терминала. Переустройство железнодорожной инфраструктуры этапа 1.1 | [10 empty] | Терминал по перевалке минеральных удобрений в морском торговом порту Усть-Луга. Береговые объекты Терминала. Переустройство железнодорожной инфраструктуры этапа 1.1
(наименование стройки)
на Пожарный проезд, | [11 empty] | на Пожарный проезд,
(наименование работ и затрат, наименование объекта)
| Основание: | 1146-АД.ВР
№ п/п | Обоснование | Наименование работ и затрат | Ед. изм. | Кол-во | Цена за ед.изм. работ, руб. без НДС | Стоимость работ, всего, с лимитированными затратами, без НДС, руб. | Стоимость работ, всего, с лимитированными затратами и НДС, руб. | Цена за ед.изм. материала, руб. без НДС | Стоимость материалов, всего, с лимитированными затратами, без НДС, руб. | Стоимость материалов, всего, с лимитированными затратами и НДС, руб.
1 | 2 | 3 | 4 | 5 | 6 | 7 | 8 | 9 | 10 | 11
Раздел 1. Земляные и планировочные работы | [12 empty] | Раздел 1. Земляные и планировочные работы
Разработка выемки | [13 empty] | Разработка выемки
1 | ФЕР01-01-032-01 | Разработка грунта с перемещением до 10 м бульдозерами мощностью: 132 кВт (180 л.с.), группа грунтов 1 | 1000 м3 | 0.3885 | 8911.74 | 3462.21 | 4154.65 | 0 | 0 | 0 |  |  |  |  | Разработка грунта с перемещением до 10 м бульдозерами мощностью: 132 кВт (180 л.с.), группа грунтов 1
2 | ФЕР01-01-022-02 | Разработка грунта с погрузкой на автомобили-самосвалы в траншеях экскаватором «обратная лопата» с ковшом вместимостью 1 (1-1,2) м3, группа грунтов: 2 | 1000 м3 | 0.3885 | 54424.66 | 21143.98 | 25372.78 | 0 | 0 | 0 |  |  |  |  | Разработка грунта с погрузкой на автомобили-самосвалы в траншеях экскаватором «обратная лопата» с ковшом вместимостью 1 (1-1,2) м3, группа грунтов: 2
3 | ФССЦпг-03-21-01-079 | Перевозка грузов I класса автомобилями-самосвалами грузоподъемностью 10 т работающих вне карьера на расстояние до 79 км | 1 т груза | 777 | 693.07 | 538515.37 | 646218.44 | 0 | 0 | 0 |  |  |  |  | Перевозка грузов I класса автомобилями-самосвалами грузоподъемностью 10 т работающих вне карьера на расстояние до 79 км
Планировка верха земляного полотна | [13 empty] | Планировка верха земляного полотна
4 | ФЕР01-01-036-03 | Планировка площадей бульдозерами мощностью: 132 кВт (180 л.с.) | 1000 м2 | 0.69422 | 513.83 | 356.71 | 428.05 | 0 | 0 | 0 |  |  |  |  | Планировка площадей бульдозерами мощностью: 132 кВт (180 л.с.)
Уплотнение основания прицепными катками массой 25 т, до 10 проходов по 1 следу | [13 empty] | Уплотнение основания прицепными катками массой 25 т, до 10 проходов по 1 следу
5 | ФЕР01-02-001-01 | Уплотнение грунта прицепными катками на пневмоколесном ходу 25 т на первый проход по одному следу при толщине слоя: 25 см | 1000 м3 | 0.17355 | 35061.1 | 6085.03 | 7302.03 | 0 | 0 | 0 |  |  |  |  | Уплотнение грунта прицепными катками на пневмоколесном ходу 25 т на первый проход по одному следу при толщине слоя: 25 см
6 | ФЕР01-02-001-07 | На каждый последующий проход по одному следу добавлять: к расценке 01-02-001-01 | 1000 м3 | 0.17355 | 36078.36 | 6261.58 | 7513.9 | 0 | 0 | 0 |  |  |  |  | На каждый последующий проход по одному следу добавлять: к расценке 01-02-001-01
Раздел 2. Дорожные работы | [12 empty] | Раздел 2. Дорожные работы
Устройство верхнего слоя асфальтобетонного покрытия из асфальтобетона плотного типа Б на БНД 90/130, ГОСТ 9128-2013, толщиной 0,05 м | [13 empty] | Устройство верхнего слоя асфальтобетонного покрытия из асфальтобетона плотного типа Б на БНД 90/130, ГОСТ 9128-2013, толщиной 0,05 м
7 | ФЕР27-06-029-01 | Устройство покрытия из горячих асфальтобетонных смесей асфальтоукладчиками второго типоразмера, толщина слоя 4 см | 1000 м2 | 0.56552 | 185183.67 | 104725.07 | 125670.08 | 499192.12 | 282303.13 | 338763.75 |  |  |  |  | Устройство покрытия из горячих асфальтобетонных смесей асфальтоукладчиками второго типоразмера, толщина слоя 4 см
| 01.2.03.07-0023 | Эмульсия битумно-дорожная | 4: т; 5: 0,004 0,0022621 | [5 empty] | Эмульсия битумно-дорожная
| 01.7.03.01-0002 | Вода водопроводная | 4: м3; 5: 20,52 11,6044704 | [5 empty] | Вода водопроводная
| 01.7.07.26-0032 | Шнур полиамидный крученый, диаметр 2 мм | 4: т; 5: 0,0024 0,0013572 | [5 empty] | Шнур полиамидный крученый, диаметр 2 мм
| 01.7.15.02-0051 | Болты анкерные | 4: т; 5: 0,012 0,0067862 | [5 empty] | Болты анкерные
| 01.7.17.06-0061 | Диск алмазный для твердых материалов, диаметр 350 мм | 4: шт; 5: 0,782 0,4422366 | [5 empty] | Диск алмазный для твердых материалов, диаметр 350 мм
П,Н | 04.2.01.01 | Смесь асфальтобетонная | 4: т; 5: 0 0 | [6 empty] | Смесь асфальтобетонная
| 08.1.02.11-0001 | Поковки из квадратных заготовок, масса 1,8 кг | 4: т; 5: 0,0008 0,0004524 | [5 empty] | Поковки из квадратных заготовок, масса 1,8 кг
| 08.4.03.02-0007 | Сталь арматурная, горячекатаная, гладкая, класс А-I, диаметр 20-22 мм | 4: т; 5: 0,0008 0,0004524 | [5 empty] | Сталь арматурная, горячекатаная, гладкая, класс А-I, диаметр 20-22 мм
Д | ФССЦ-04.2.01.01-0049 | Смеси асфальтобетонные плотные мелкозернистые тип Б марка II | 4: т; 5: 97,4 55,081648 | [7 empty] | Смеси асфальтобетонные плотные мелкозернистые тип Б марка II
8 | ФЕР27-06-030-01 | При изменении толщины покрытия на 0,5 см добавлять или исключать: к расценке 27-06-029-01 | 1000 м2 | 0.56552 | 10953.41 | 6194.37 | 7433.24 | 121861.58 | 68915.16 | 82698.19 |  |  |  |  | При изменении толщины покрытия на 0,5 см добавлять или исключать: к расценке 27-06-029-01
| 01.2.03.07-0023 | Эмульсия битумно-дорожная | 4: т; 5: 0,002 0,001131 | [5 empty] | Эмульсия битумно-дорожная
| 01.7.03.01-0002 | Вода водопроводная | 4: м3; 5: 0,88 0,4976576 | [5 empty] | Вода водопроводная
П,Н | 04.2.01.01 | Смесь асфальтобетонная | 4: т; 5: 0 0 | [6 empty] | Смесь асфальтобетонная
Д | ФССЦ-04.2.01.01-0049 | Смеси асфальтобетонные плотные мелкозернистые тип Б марка II | 4: т; 5: 24,2 13,685584 | [7 empty] | Смеси асфальтобетонные плотные мелкозернистые тип Б марка II
Розлив битумной эмульсии ЭБДК Б из расчёта 0,4 л/м² (0,412 кг/м²) | [13 empty] | Розлив битумной эмульсии ЭБДК Б из расчёта 0,4 л/м² (0,412 кг/м²)
9 | ФЕР27-06-035-01 | Подгрунтовочные работы путем розлива битумной эмульсии с применением автогудронатора | т | 0.23 | 2502.74 | 575.63 | 690.75 | 16409.35 | 3774.15 | 4528.98 |  |  |  |  | Подгрунтовочные работы путем розлива битумной эмульсии с применением автогудронатора
| 01.2.03.07-0023 | Эмульсия битумно-дорожная | 4: т; 5: 1,03 0,2369 | [5 empty] | Эмульсия битумно-дорожная
Устройство нижнего слоя асфальтобетонного покрытия из асфальтобетона пористого крупнозернистого на БНД 90/130, ГОСТ 9128-2013, толщиной 0,07 м | [13 empty] | Устройство нижнего слоя асфальтобетонного покрытия из асфальтобетона пористого крупнозернистого на БНД 90/130, ГОСТ 9128-2013, толщиной 0,07 м
10 | ФЕР27-06-029-01 | Устройство покрытия из горячих асфальтобетонных смесей асфальтоукладчиками второго типоразмера, толщина слоя 4 см | 1000 м2 | 0.56552 | 185183.67 | 104725.07 | 125670.08 | 430177.32 | 243273.88 | 291928.66 |  |  |  |  | Устройство покрытия из горячих асфальтобетонных смесей асфальтоукладчиками второго типоразмера, толщина слоя 4 см
| 01.2.03.07-0023 | Эмульсия битумно-дорожная | 4: т; 5: 0,004 0,0022621 | [5 empty] | Эмульсия битумно-дорожная
| 01.7.03.01-0002 | Вода водопроводная | 4: м3; 5: 20,52 11,6044704 | [5 empty] | Вода водопроводная
| 01.7.07.26-0032 | Шнур полиамидный крученый, диаметр 2 мм | 4: т; 5: 0,0024 0,0013572 | [5 empty] | Шнур полиамидный крученый, диаметр 2 мм
| 01.7.15.02-0051 | Болты анкерные | 4: т; 5: 0,012 0,0067862 | [5 empty] | Болты анкерные
| 01.7.17.06-0061 | Диск алмазный для твердых материалов, диаметр 350 мм | 4: шт; 5: 0,782 0,4422366 | [5 empty] | Диск алмазный для твердых материалов, диаметр 350 мм
П,Н | 04.2.01.01 | Смесь асфальтобетонная | 4: т; 5: 0 0 | [6 empty] | Смесь асфальтобетонная
| 08.1.02.11-0001 | Поковки из квадратных заготовок, масса 1,8 кг | 4: т; 5: 0,0008 0,0004524 | [5 empty] | Поковки из квадратных заготовок, масса 1,8 кг
| 08.4.03.02-0007 | Сталь арматурная, горячекатаная, гладкая, класс А-I, диаметр 20-22 мм | 4: т; 5: 0,0008 0,0004524 | [5 empty] | Сталь арматурная, горячекатаная, гладкая, класс А-I, диаметр 20-22 мм
Д | ФССЦ-04.2.01.02-0006 | Смеси асфальтобетонные пористые крупнозернистые марка II | 4: т; 5: 91,1 51,518872 | [7 empty] | Смеси асфальтобетонные пористые крупнозернистые марка II
11 | ФЕР27-06-030-01 | При изменении толщины покрытия на 0,5 см добавлять или исключать: к расценке 27-06-029-01 | 1000 м2 | 0.56552 | 32860.18 | 18583.09 | 22299.71 | 316435.1 | 178950.38 | 214740.45 |  |  |  |  | При изменении толщины покрытия на 0,5 см добавлять или исключать: к расценке 27-06-029-01
| 01.2.03.07-0023 | Эмульсия битумно-дорожная | 4: т; 5: 0,006 0,0033931 | [5 empty] | Эмульсия битумно-дорожная
| 01.7.03.01-0002 | Вода водопроводная | 4: м3; 5: 2,64 1,4929728 | [5 empty] | Вода водопроводная
П,Н | 04.2.01.01 | Смесь асфальтобетонная | 4: т; 5: 0 0 | [6 empty] | Смесь асфальтобетонная
Д | ФССЦ-04.2.01.02-0006 | Смеси асфальтобетонные пористые крупнозернистые марка II | 4: т; 5: 68,4 38,681568 | [7 empty] | Смеси асфальтобетонные пористые крупнозернистые марка II
Розлив битумной эмульсии ЭБДК Б из расчёта 0,4 л/м² (0,412 кг/м²) | [13 empty] | Розлив битумной эмульсии ЭБДК Б из расчёта 0,4 л/м² (0,412 кг/м²)
12 | ФЕР27-06-035-01 | Подгрунтовочные работы путем розлива битумной эмульсии с применением автогудронатора | т | 0.23 | 2502.74 | 575.63 | 690.75 | 16409.35 | 3774.15 | 4528.98 |  |  |  |  | Подгрунтовочные работы путем розлива битумной эмульсии с применением автогудронатора
| 01.2.03.07-0023 | Эмульсия битумно-дорожная | 4: т; 5: 1,03 0,2369 | [5 empty] | Эмульсия битумно-дорожная
Устройство верхнего слоя основания из щебня фракции 40-70 мм, марки не менее М800 с заклинкой фракционным мелким щебнем, ГОСТ 8267-93, толщиной 0,15 м | [13 empty] | Устройство верхнего слоя основания из щебня фракции 40-70 мм, марки не менее М800 с заклинкой фракционным мелким щебнем, ГОСТ 8267-93, толщиной 0,15 м
13 | ФЕР27-04-006-02 | Устройство оснований толщиной 15 см из щебня фракции 40-70 мм при укатке каменных материалов с пределом прочности на сжатие свыше 68,6 до 98,1 МПа (свыше 700 до 1000 кгс/см2): верхнего слоя двухслойных | 1000 м2 | 0.58697 | 238075.18 | 139742.99 | 167691.59 | 228817.96 | 134309.28 | 161171.14 |  |  |  |  | Устройство оснований толщиной 15 см из щебня фракции 40-70 мм при укатке каменных материалов с пределом прочности на сжатие свыше 68,6 до 98,1 МПа (свыше 700 до 1000 кгс/см2): верхнего слоя двухслойных
| 01.7.03.01-0001 | Вода | 4: м3; 5: 30 17,6091 | [5 empty] | Вода
| 02.2.05.04-1697 | Щебень М 800, фракция 10-20 мм, группа 2 | 4: м3; 5: 15 8,80455 | [5 empty] | Щебень М 800, фракция 10-20 мм, группа 2
| 02.2.05.04-1817 | Щебень М 800, фракция 40-80(70) мм, группа 2 | 4: м3; 5: 189 110,93733 | [5 empty] | Щебень М 800, фракция 40-80(70) мм, группа 2
Установка георешётки Армостаб-Грунт Д 100/100 - с учётом 10% запаса на нахлёст и раскрой | [13 empty] | Установка георешётки Армостаб-Грунт Д 100/100 - с учётом 10% запаса на нахлёст и раскрой
14 | ФЕР27-06-009-02 | Укладка геосетки в асфальтобетонное дорожное покрытие | 1000 м2 | 0.58697 | 14448.11 | 8480.61 | 10176.73 | 689.56 | 404.75 | 485.7 |  |  |  |  | Укладка геосетки в асфальтобетонное дорожное покрытие
П,Н | 01.7.12.11 | Геосетка | 4: м2; 5: 0 0 | [6 empty] | Геосетка
| 01.7.15.07-0094 | Дюбель-гвозди оцинкованные с шайбой, размер 4,5х60 мм | 4: кг; 5: 2,64 1,5496008 | [5 empty] | Дюбель-гвозди оцинкованные с шайбой, размер 4,5х60 мм
15 | ФССЦ-01.7.12.10-1020 | Геосетка полиэфирная с битумной пропиткой, прочность при растяжении 100/100 кН/м | м2 | 645.67 | 0 | 0 | 0 | 422.01 | 272481.99 | 326978.39 |  |  |  |  | Геосетка полиэфирная с битумной пропиткой, прочность при растяжении 100/100 кН/м
Устройство нижнего слоя основания из щебня фракции 40-70 мм, марки не менее М800 с заклинкой фракционным мелким щебнем, ГОСТ 8267-93, толщиной 0,20 м | [13 empty] | Устройство нижнего слоя основания из щебня фракции 40-70 мм, марки не менее М800 с заклинкой фракционным мелким щебнем, ГОСТ 8267-93, толщиной 0,20 м
16 | ФЕР27-04-006-03 | Устройство оснований толщиной 15 см из щебня фракции 40-70 мм при укатке каменных материалов с пределом прочности на сжатие свыше 68,6 до 98,1 МПа (свыше 700 до 1000 кгс/см2): нижнего слоя двухслойных | 1000 м2 | 0.61506 | 165714.84 | 101924.57 | 122309.48 | 200047.28 | 123041.08 | 147649.3 |  |  |  |  | Устройство оснований толщиной 15 см из щебня фракции 40-70 мм при укатке каменных материалов с пределом прочности на сжатие свыше 68,6 до 98,1 МПа (свыше 700 до 1000 кгс/см2): нижнего слоя двухслойных
| 01.7.03.01-0001 | Вода | 4: м3; 5: 20 12,3012 | [5 empty] | Вода
| 02.2.05.04-1817 | Щебень М 800, фракция 40-80(70) мм, группа 2 | 4: м3; 5: 189 116,24634 | [5 empty] | Щебень М 800, фракция 40-80(70) мм, группа 2
17 | ФЕР27-04-006-04 | На каждый 1 см изменения толщины слоя добавлять или исключать к расценкам 27-04-006-01, 27-04-006-02, 27-04-006-03 | 1000 м2 | 0.61506 | 56411.46 | 34696.43 | 41635.71 | 66515.69 | 40911.14 | 49093.37 |  |  |  |  | На каждый 1 см изменения толщины слоя добавлять или исключать к расценкам 27-04-006-01, 27-04-006-02, 27-04-006-03
| 02.2.05.04-1817 | Щебень М 800, фракция 40-80(70) мм, группа 2 | 4: м3; 5: 63 38,74878 | [5 empty] | Щебень М 800, фракция 40-80(70) мм, группа 2
Разравнивание нижнего слоя основания из щебня за 1-2 прохода бульдозером мощностью 135 кВт (учтено ФЕР27-04-006-03 в п.13) | [13 empty] | Разравнивание нижнего слоя основания из щебня за 1-2 прохода бульдозером мощностью 135 кВт (учтено ФЕР27-04-006-03 в п.13)
Установка георешётки Армостаб-Грунт Д 100/100 - с учётом 10% запаса на нахлёст и раскрой | [13 empty] | Установка георешётки Армостаб-Грунт Д 100/100 - с учётом 10% запаса на нахлёст и раскрой
18 | ФЕР27-06-009-02 | Укладка геосетки в асфальтобетонное дорожное покрытие | 1000 м2 | 0.63111 | 14448.16 | 9118.38 | 10942.05 | 464905.83 | 293406.72 | 352088.06 |  |  |  |  | Укладка геосетки в асфальтобетонное дорожное покрытие
П,Н | 01.7.12.11 | Геосетка | 4: м2; 5: 0 0 | [6 empty] | Геосетка
| 01.7.15.07-0094 | Дюбель-гвозди оцинкованные с шайбой, размер 4,5х60 мм | 4: кг; 5: 2,64 1,6661304 | [5 empty] | Дюбель-гвозди оцинкованные с шайбой, размер 4,5х60 мм
Д | ФССЦ-01.7.12.10-1020 | Геосетка полиэфирная с битумной пропиткой, прочность при растяжении 100/100 кН/м | 4: м2; 5: 1100,0011974 694,2217557 | [7 empty] | Геосетка полиэфирная с битумной пропиткой, прочность при растяжении 100/100 кН/м
Устройство укрепленной части обочины из щебня, фракции 40-70 мм, марки не менее М800, с заклинкой фракционным мелким щебнем, ГОСТ 8267-93, толщиной 0,15 м | [13 empty] | Устройство укрепленной части обочины из щебня, фракции 40-70 мм, марки не менее М800, с заклинкой фракционным мелким щебнем, ГОСТ 8267-93, толщиной 0,15 м
19 | ФЕР27-08-001-16 | Укрепление обочин щебнем методом заклинки, толщина слоя 20 см | 1000 м2 | 0.074 | 171621.62 | 12700 | 15240 | 310287.57 | 22961.28 | 27553.54 |  |  |  |  | Укрепление обочин щебнем методом заклинки, толщина слоя 20 см
| 01.7.03.01-0001 | Вода | 4: м3; 5: 31 2,294 | [5 empty] | Вода
Н | 02.2.05.04 | Щебень из природного камня для строительных работ, фракция 10-20 мм | 4: м3; 5: 15 1,11 | [6 empty] | Щебень из природного камня для строительных работ, фракция 10-20 мм
Н | 02.2.05.04 | Щебень из природного камня для строительных работ, фракция 40-70 мм | 4: м3; 5: 251 18,574 | [6 empty] | Щебень из природного камня для строительных работ, фракция 40-70 мм
Н | 02.2.05.04 | Щебень из природного камня для строительных работ, фракция 5-10 мм | 4: м3; 5: 10 0,74 | [6 empty] | Щебень из природного камня для строительных работ, фракция 5-10 мм
Д | ФССЦ-02.2.05.04-1697 | Щебень М 800, фракция 10-20 мм, группа 2 | 4: м3; 5: 15 1,11 | [7 empty] | Щебень М 800, фракция 10-20 мм, группа 2
Д | ФССЦ-02.2.05.04-1817 | Щебень М 800, фракция 40-80(70) мм, группа 2 | 4: м3; 5: 251 18,574 | [7 empty] | Щебень М 800, фракция 40-80(70) мм, группа 2
Д | ФССЦ-02.2.05.04-1577 | Щебень М 800, фракция 5(3)-10 мм, группа 2 | 4: м3; 5: 10 0,74 | [7 empty] | Щебень М 800, фракция 5(3)-10 мм, группа 2
20 | ФЕР27-08-001-17 | На каждый 1 см изменения толщины слоя добавлять или исключать к расценке 27-08-001-16 | 1000 м2 | -0.074 | 75533.11 | -5589.45 | -6707.34 | 0 | 0 | 0 |  |  |  |  | На каждый 1 см изменения толщины слоя добавлять или исключать к расценке 27-08-001-16
Н | 02.2.05.04 | Щебень из природного камня для строительных работ, фракция 40-70 мм | 4: м3; 5: 63 -4,662 | [6 empty] | Щебень из природного камня для строительных работ, фракция 40-70 мм
Д | ФССЦ-02.2.05.04-1817 | Щебень М 800, фракция 40-80(70) мм, группа 2 | 4: м3; 5: 63 -4,662 | [7 empty] | Щебень М 800, фракция 40-80(70) мм, группа 2
Уплотнение обочины из щебня ручной трамбовкой, толщиной 0,15 м (учтено ФЕР27-08-001-16 в п.16) | [13 empty] | Уплотнение обочины из щебня ручной трамбовкой, толщиной 0,15 м (учтено ФЕР27-08-001-16 в п.16)
Устройство присыпной обочины из песка средней крупности, ГОСТ 8736-2014 | [13 empty] | Устройство присыпной обочины из песка средней крупности, ГОСТ 8736-2014
21 | ФЕР27-04-001-01 | Устройство подстилающих и выравнивающих слоев оснований: из песка | 100 м3 | 0.1671 | 97142.49 | 16232.51 | 19479.01 | 67767.32 | 11323.92 | 13588.7 |  |  |  |  | Устройство подстилающих и выравнивающих слоев оснований: из песка
| 01.7.03.01-0001 | Вода | 4: м3; 5: 5 0,8355 | [5 empty] | Вода
П,Н | 02.3.01.02 | Песок для строительных работ природный | 4: м3; 5: 0 0 | [6 empty] | Песок для строительных работ природный
Д | ФССЦ-02.3.01.02-1012 | Песок природный II класс, средний, круглые сита | 4: м3; 5: 110 18,381 | [7 empty] | Песок природный II класс, средний, круглые сита
Уплотнение присыпной обочины ручной трамбовкой (учтено ФЕР27-04-001-01 в п.17) | [13 empty] | Уплотнение присыпной обочины ручной трамбовкой (учтено ФЕР27-04-001-01 в п.17)
Раздел 3. Водоотводные сооружения | [12 empty] | Раздел 3. Водоотводные сооружения
Устройство водоотводной канавы | [13 empty] | Устройство водоотводной канавы
Устройство траншеи под водоотводную канаву (учтено ФЕР01-01-048-01 в п.18) | [13 empty] | Устройство траншеи под водоотводную канаву (учтено ФЕР01-01-048-01 в п.18)
22 | ФЕР01-01-048-01 | Разработка продольных водоотводных и нагорных канав, группа грунтов: 1 | 1000 м3 | 0.064 | 722824.22 | 46260.75 | 55512.9 | 0 | 0 | 0 |  |  |  |  | Разработка продольных водоотводных и нагорных канав, группа грунтов: 1
Укрепление дна канавы щебнем М800, фр. 20-40 мм, h-0.10 м | [13 empty] | Укрепление дна канавы щебнем М800, фр. 20-40 мм, h-0.10 м
23 | ФЕР01-02-043-07 | Мощение дна и откосов кюветов камнем и щебнем | 100 м2 | 0.36 | 245562.14 | 88402.37 | 106082.84 | 13333.89 | 4800.2 | 5760.24 |  |  |  |  | Мощение дна и откосов кюветов камнем и щебнем
Н | 02.2.05.04 | Щебень | 4: м3; 5: 12 4,32 | [6 empty] | Щебень
Н | 13.2.03.01 | Камень | 4: м3; 5: 15,9 5,724 | [6 empty] | Камень
Д | ФССЦ-02.2.05.04-1777 | Щебень М 800, фракция 20-40 мм, группа 2 | 4: м3; 5: 12 4,32 | [7 empty] | Щебень М 800, фракция 20-40 мм, группа 2
Укрепление откосов канавы растительным грунтом с посевом трав, h=0,15 м | [13 empty] | Укрепление откосов канавы растительным грунтом с посевом трав, h=0,15 м
24 | ФЕР01-02-040-02 | Укрепление откосов земляных сооружений посевом многолетних трав: механизированным способом | 100 м2 | 1.42 | 5902.18 | 8381.1 | 10057.32 | 26060.85 | 37006.41 | 44407.69 |  |  |  |  | Укрепление откосов земляных сооружений посевом многолетних трав: механизированным способом
Н | 16.2.01.02 | Земля растительная | 4: м3; 5: 15,8 22,436 | [6 empty] | Земля растительная
Н | 16.2.02.07 | Семена трав | 4: кг; 5: 2,7 3,834 | [6 empty] | Семена трав
| 16.3.02.03-0004 | Удобрения сложно-смешанные гранулированные насыпью | 4: т; 5: 0,0034 0,004828 | [5 empty] | Удобрения сложно-смешанные гранулированные насыпью
Д | ФССЦ-16.2.01.02-0001 | Земля растительная | 4: м3; 5: 15,8 22,436 | [7 empty] | Земля растительная
Д | ФССЦ-16.2.02.07-0161 | Семена газонных трав (смесь) | 4: кг; 5: 2,7 3,834 | [7 empty] | Семена газонных трав (смесь)
Раздел 4. Благоустройство | [12 empty] | Раздел 4. Благоустройство
Устройство газона вдоль обочины на ширину 0,5 м, путем подсыпки растительного грунта с посевом трав, h=0,15 м | [13 empty] | Устройство газона вдоль обочины на ширину 0,5 м, путем подсыпки растительного грунта с посевом трав, h=0,15 м
25 | ФЕР47-01-046-04 | Подготовка почвы для устройства партерного и обыкновенного газона с внесением растительной земли слоем 15 см: вручную | 100 м2 | 0.37 | 43196.03 | 15982.53 | 19179.04 | 20849.57 | 7714.34 | 9257.21 |  |  |  |  | Подготовка почвы для устройства партерного и обыкновенного газона с внесением растительной земли слоем 15 см: вручную
| 16.2.01.02-0001 | Земля растительная | 4: м3; 5: 15 5,55 | [5 empty] | Земля растительная
26 | ФЕР47-01-046-06 | Посев газонов партерных, мавританских и обыкновенных вручную | 100 м2 | 0.37 | 13557.19 | 5016.16 | 6019.39 | 3248.41 | 1201.91 | 1442.29 |  |  |  |  | Посев газонов партерных, мавританских и обыкновенных вручную
| 01.7.03.01-0001 | Вода | 4: м3; 5: 10 3,7 | [5 empty] | Вода
Н | 16.2.02.07 | Семена газонных трав | 4: кг; 5: 2 0,74 | [6 empty] | Семена газонных трав
Д | ФССЦ-16.2.02.07-0161 | Семена газонных трав (смесь) | 4: кг; 5: 2 0,74 | [7 empty] | Семена газонных трав (смесь)
ВСЕГО по смете |  |  | 7: 1292552.69; 8: 1551063.18; 10: 1730553.87; 11: 2076664.64
ВСЕГО ,без НДС |  |  | 7: 3023106.56
ВСЕГО, с НДС |  |  | 7: 3627727.82

## 01-02-03
01-02-03
Терминал по перевалке минеральных удобрений в морском торговом порту Усть-Луга. Береговые объекты Терминала. Переустройство железнодорожной инфраструктуры этапа 1.1 | [10 empty] | Терминал по перевалке минеральных удобрений в морском торговом порту Усть-Луга. Береговые объекты Терминала. Переустройство железнодорожной инфраструктуры этапа 1.1
(наименование стройки)
на Демонтаж здания КПП, | [11 empty] | на Демонтаж здания КПП,
(наименование работ и затрат, наименование объекта)
| Основание: | 1146-АР.ВР1
№ п/п | Обоснование | Наименование работ и затрат | Ед. изм. | Кол-во | Цена за ед.изм. работ, руб. без НДС | Стоимость работ, всего, с лимитированными затратами, без НДС, руб. | Стоимость работ, всего, с лимитированными затратами и НДС, руб. | Цена за ед.изм. материала, руб. без НДС | Стоимость материалов, всего, с лимитированными затратами, без НДС, руб. | Стоимость материалов, всего, с лимитированными затратами и НДС, руб.
1 | 2 | 3 | 4 | 5 | 6 | 7 | 8 | 9 | 10 | 11
Раздел 1. Демонтаж здания КПП | [12 empty] | Раздел 1. Демонтаж здания КПП
1 | ФЕР46-06-009-01 | Разборка зданий методом обрушения: кирпичных отапливаемых | 100 м3 строительного объема, включая подвал | 1.72 | 102289.72 | 175938.31 | 211125.97 | 0 |  | 0 |  |  |  | Разборка зданий методом обрушения: кирпичных отапливаемых
2 | ФССЦпг-01-01-01-043 | Погрузка при автомобильных перевозках мусора строительного с погрузкой экскаваторами емкостью ковша до 0,5 м3 | 1 т груза | 336.5 | 51.86 | 17449.97 | 20939.96 | 0 |  | 0 |  |  |  | Погрузка при автомобильных перевозках мусора строительного с погрузкой экскаваторами емкостью ковша до 0,5 м3
3 | ФССЦпг-03-21-01-079 | Перевозка грузов I класса автомобилями-самосвалами грузоподъемностью 10 т работающих вне карьера на расстояние до 79 км | 1 т груза | 336.5 | 693.07 | 233218.05 | 279861.66 | 0 |  | 0 |  |  |  | Перевозка грузов I класса автомобилями-самосвалами грузоподъемностью 10 т работающих вне карьера на расстояние до 79 км
ВСЕГО по смете |  |  | 7: 426606.33; 8: 511927.59; 10: 0; 11: 0
ВСЕГО ,без НДС |  |  | 7: 426606.33
ВСЕГО, с НДС |  |  | 7: 511927.59

## 03-01-02
03-01-02
Терминал по перевалке минеральных удобрений в морском торговом порту Усть-Луга. Береговые объекты Терминала. Переустройство железнодорожной инфраструктуры этапа 1.1 | [10 empty] | Терминал по перевалке минеральных удобрений в морском торговом порту Усть-Луга. Береговые объекты Терминала. Переустройство железнодорожной инфраструктуры этапа 1.1
(наименование стройки)
на Здание КПП. Архитектурные решения., | [11 empty] | на Здание КПП. Архитектурные решения.,
(наименование работ и затрат, наименование объекта)
| Основание: | 1146-1-АР.ВР2
№ п/п | Обоснование | Наименование работ и затрат | Ед. изм. | Кол-во | Цена за ед.изм. работ, руб. без НДС | Стоимость работ, всего, с лимитированными затратами, без НДС, руб. | Стоимость работ, всего, с лимитированными затратами и НДС, руб. | Цена за ед.изм. материала, руб. без НДС | Стоимость материалов, всего, с лимитированными затратами, без НДС, руб. | Стоимость материалов, всего, с лимитированными затратами и НДС, руб.
1 | 2 | 3 | 4 | 5 | 6 | 7 | 8 | 9 | 10 | 11
Раздел 1. Устройство цоколя | [12 empty] | Раздел 1. Устройство цоколя
Гидроизоляция обмазочная за 2 раза | [13 empty] | Гидроизоляция обмазочная за 2 раза
1 | ФЕР08-01-003-07 | Гидроизоляция боковая обмазочная битумная в 2 слоя по выровненной поверхности бутовой кладки, кирпичу, бетону | 100 м2 | 0.2794 | 29157.37 | 8146.57 | 9775.88 | 9121.62 | 2548.58 | 3058.3 |  |  |  |  | Гидроизоляция боковая обмазочная битумная в 2 слоя по выровненной поверхности бутовой кладки, кирпичу, бетону
Н | 01.2.01.02 | Битум | 4: т; 5: 0,016 0,0044704 | [5 empty] | Битум
Н | 01.2.03.03 | Мастика | 4: т; 5: 0,24 0,067056 | [5 empty] | Мастика
| 01.3.01.03-0002 | Керосин для технических целей | 4: т; 5: 0,024 0,0067056 | [6 empty] | Керосин для технических целей
| 01.7.20.08-0051 | Ветошь | 4: кг; 5: 0,1 0,02794 | [6 empty] | Ветошь
Д | ФССЦ-01.2.01.02-0001 | Битум горячий | 4: т; 5: 0,016 0,0044704 | [7 empty] | Битум горячий
Д | ФССЦ-01.2.03.03-0007 | Мастика битумная | 4: т; 5: 0,24 0,067056 | [7 empty] | Мастика битумная
Утепление цоколя экструзионным пенополистиролом XPS CARBON ECO SP толщиной 100 мм | [13 empty] | Утепление цоколя экструзионным пенополистиролом XPS CARBON ECO SP толщиной 100 мм
2 | ФЕР26-01-041-05 | Изоляция изделиями из пенопласта насухо холодных поверхностей покрытий и перекрытий | м3 | 2.437 | 11734.9 | 28597.96 | 34317.55 | 15652.35 | 38144.78 | 45773.74 |  |  |  |  | Изоляция изделиями из пенопласта насухо холодных поверхностей покрытий и перекрытий
Н | 12.2.05.06 | Изделия теплоизоляционные из пенопласта | 4: м3; 5: 1,02 2,48574 | [5 empty] | Изделия теплоизоляционные из пенопласта
Д | ФССЦ-12.2.05.09-0008 | Пенополистирол экструдированный ТЕХНОНИКОЛЬ XPS CARBON 30-280 Стандарт | 4: м3; 5: 1,02 2,48574 | [7 empty] | Пенополистирол экструдированный ТЕХНОНИКОЛЬ XPS CARBON 30-280 Стандарт
Устройство утеплителя, жесткой минеральной ваты толщиной 150 мм h=100 мм плотностью 190 кг/м3, L=26,12 | [13 empty] | Устройство утеплителя, жесткой минеральной ваты толщиной 150 мм h=100 мм плотностью 190 кг/м3, L=26,12
3 | ФЕР26-01-036-01 | Изоляция изделиями из волокнистых и зернистых материалов с креплением на клее и дюбелями холодных поверхностей: наружных стен | 100 м2 | 0.044 | 16658.64 | 732.98 | 879.57 | 25996.14 | 1143.83 | 1372.6 |  |  |  |  | Изоляция изделиями из волокнистых и зернистых материалов с креплением на клее и дюбелями холодных поверхностей: наружных стен
| 01.7.03.01-0001 | Вода | 4: м3; 5: 0,12 0,00528 | [6 empty] | Вода
П,Н | 01.7.15.07-0132 | Дюбели распорные с металлическим стержнем, размер 10х150 мм | 4: 10 шт; 5: 0 0 | [5 empty] | Дюбели распорные с металлическим стержнем, размер 10х150 мм
П,Н | 12.2.01.09 | Изделия теплоизоляционные | 4: м3; 5: 0 0 | [5 empty] | Изделия теплоизоляционные
| 14.1.06.04-0001 | Клей для приклеивания минеральной ваты | 4: кг; 5: 409 17,996 | [6 empty] | Клей для приклеивания минеральной ваты
4 | ФССЦ-12.2.05.05-0014 | Плиты из минеральной ваты повышенной жесткости на синтетическом связующем ППЖ-200 | м3 | 0.44 | 0 | 0 | 0 | 16282.98 | 7164.51 | 8597.41 |  |  |  |  | Плиты из минеральной ваты повышенной жесткости на синтетическом связующем ППЖ-200
5 | ФССЦ-01.7.15.07-1008 | Дюбели тарельчатые с металлическим гвоздем и термоголовкой, диаметр 8 мм, длина 130 мм | 100 шт | 1.95 | 0 | 0 | 0 | 726.46 | 1416.59 | 1699.91 |  |  |  |  | Дюбели тарельчатые с металлическим гвоздем и термоголовкой, диаметр 8 мм, длина 130 мм
Отделка цоколя цементно-песчаной штукатуркой по сетке с последующей окраской силиконовой фасадной краской в цвет по RGB 112/111/111 (аналог по RAL 7005) | [13 empty] | Отделка цоколя цементно-песчаной штукатуркой по сетке с последующей окраской силиконовой фасадной краской в цвет по RGB 112/111/111 (аналог по RAL 7005)
6 | ФЕР15-02-036-01 | Штукатурка по сетке без устройства каркаса: улучшенная стен | 100 м2 | 0.1303 | 132247.05 | 17231.79 | 20678.15 | 48877.51 | 6368.74 | 7642.49 |  |  |  |  | Штукатурка по сетке без устройства каркаса: улучшенная стен
| 01.7.03.01-0001 | Вода | 4: м3; 5: 0,01 0,001303 | [6 empty] | Вода
| 01.7.07.29-0111 | Пакля пропитанная | 4: кг; 5: 12 1,5636 | [6 empty] | Пакля пропитанная
| 01.7.15.06-0121 | Гвозди строительные с плоской головкой, размер 1,6х50 мм | 4: т; 5: 0,0025 0,0003258 | [6 empty] | Гвозди строительные с плоской головкой, размер 1,6х50 мм
| 03.2.01.01-0001 | Портландцемент общестроительного назначения бездобавочный М400 Д0 (ЦЕМ I 32,5Н) | 4: т; 5: 0,013 0,0016939 | [6 empty] | Портландцемент общестроительного назначения бездобавочный М400 Д0 (ЦЕМ I 32,5Н)
| 04.3.01.07-0012 | Раствор готовый отделочный тяжелый, известковый, состав 1:2,5 | 4: м3; 5: 3,1 0,40393 | [6 empty] | Раствор готовый отделочный тяжелый, известковый, состав 1:2,5
| 08.1.02.17-0161 | Сетка тканая с квадратными ячейками № 05, без покрытия | 4: м2; 5: 108 14,0724 | [6 empty] | Сетка тканая с квадратными ячейками № 05, без покрытия
7 | ФЕР15-04-011-02 | Окраска фасадов с лесов с подготовкой поверхности: силикатная | 100 м2 | 0.1303 | 19859.55 | 2587.7 | 3105.24 | 19857.48 | 2587.43 | 3104.92 |  |  |  |  | Окраска фасадов с лесов с подготовкой поверхности: силикатная
| 01.7.03.01-0001 | Вода | 4: м3; 5: 0,075 0,0097725 | [6 empty] | Вода
| 01.7.20.08-0051 | Ветошь | 4: кг; 5: 0,01 0,001303 | [6 empty] | Ветошь
| 01.8.01.07-0001 | Стекло жидкое калийное | 4: т; 5: 0,0532 0,006932 | [6 empty] | Стекло жидкое калийное
| 02.4.03.02-0001 | Щебень пористый из металлургического шлака М 600, фракция 5-10 мм | 4: м3; 5: 0,0003 0,0000391 | [6 empty] | Щебень пористый из металлургического шлака М 600, фракция 5-10 мм
| 04.3.01.12-0111 | Раствор готовый отделочный тяжелый, цементно-известковый, состав 1:1:6 | 4: м3; 5: 0,06 0,007818 | [6 empty] | Раствор готовый отделочный тяжелый, цементно-известковый, состав 1:1:6
| 14.2.06.03-0514 | Жидкость гидрофобизирующая ГКЖ-10 | 4: т; 5: 0,0023 0,0002997 | [6 empty] | Жидкость гидрофобизирующая ГКЖ-10
Н | 14.3.02.05 | Краски силикатные | 4: т; 5: 0,045 0,0058635 | [5 empty] | Краски силикатные
Д | ФССЦ-14.3.02.05-0201 | Краски силикатные | 4: кг; 5: 45 5,8635 | [7 empty] | Краски силикатные
Укладка шнура «Вилатерм» на стыке штукатурки и отмотки, закрытие шва полиуретановым герметиком | [13 empty] | Укладка шнура «Вилатерм» на стыке штукатурки и отмотки, закрытие шва полиуретановым герметиком
8 | ФЕР07-05-039-20 | Укладка утеплителя (теплоизоляционного материала в виде жгутов круглого сечения) на мастике с приготовлением грунтовки вручную | 100 м | 0.273 | 12521.58 | 3418.39 | 4102.07 | 1904.84 | 520.02 | 624.02 |  |  |  |  | Укладка утеплителя (теплоизоляционного материала в виде жгутов круглого сечения) на мастике с приготовлением грунтовки вручную
| 01.2.03.03-0104 | Мастика нетвердеющая строительная, гидроизоляционная и кровельная, битумно-полимерная, холодная | 4: т; 5: 0,002 0,000546 | [6 empty] | Мастика нетвердеющая строительная, гидроизоляционная и кровельная, битумно-полимерная, холодная
| 01.7.07.26-0023 | Шнур пенополиэтиленовый теплоизоляционный прокладочный, сечение круглое сплошное, диаметр 6 мм | 4: 100 м; 5: 1,05 0,28665 | [6 empty] | Шнур пенополиэтиленовый теплоизоляционный прокладочный, сечение круглое сплошное, диаметр 6 мм
| 14.4.01.15-1002 | Грунтовка полимерная | 4: т; 5: 0,0006 0,0001638 | [6 empty] | Грунтовка полимерная
| 14.5.09.07-0032 | Растворитель Р-5 | 4: т; 5: 0,00004 0,0000109 | [6 empty] | Растворитель Р-5
Раздел 2. Устройство наружных стен | [12 empty] | Раздел 2. Устройство наружных стен
Трехслойная стеновая сэндвич-панель с заполнением минеральной ватой на базальтовой основе толщиной 150 мм, окраска RGB 142/168/39 (соответствие по RAL 6018) | [13 empty] | Трехслойная стеновая сэндвич-панель с заполнением минеральной ватой на базальтовой основе толщиной 150 мм, окраска RGB 142/168/39 (соответствие по RAL 6018)
9 | ФЕР09-04-006-04 | Монтаж ограждающих конструкций стен: из многослойных панелей заводской готовности при высоте здания до 50 м | 100 м2 | 0.3654 | 296497.24 | 108340.09 | 130008.11 | 287094.5 | 104904.33 | 125885.2 |  |  |  |  | Монтаж ограждающих конструкций стен: из многослойных панелей заводской готовности при высоте здания до 50 м
| 01.3.02.08-0001 | Кислород газообразный технический | 4: м3; 5: 2,98 1,088892 | [6 empty] | Кислород газообразный технический
| 01.3.02.09-0022 | Пропан-бутан смесь техническая | 4: кг; 5: 3,16 1,154664 | [6 empty] | Пропан-бутан смесь техническая
| 01.7.11.07-0032 | Электроды сварочные Э42, диаметр 4 мм | 4: т; 5: 0,0031 0,0011327 | [6 empty] | Электроды сварочные Э42, диаметр 4 мм
| 01.7.15.03-0042 | Болты с гайками и шайбами строительные | 4: кг; 5: 12,6 4,60404 | [6 empty] | Болты с гайками и шайбами строительные
| 01.7.15.06-0111 | Гвозди строительные | 4: т; 5: 0,00005 0,0000183 | [6 empty] | Гвозди строительные
| 01.7.20.08-0071 | Канат пеньковый пропитанный | 4: т; 5: 0,00054 0,0001973 | [6 empty] | Канат пеньковый пропитанный
П,Н | 07.2.05.02 | Панели многослойные стеновые с обшивкой из профильного настила | 4: м2; 5: 0 0 | [5 empty] | Панели многослойные стеновые с обшивкой из профильного настила
| 07.2.07.12-0020 | Элементы конструктивные зданий и сооружений с преобладанием горячекатаных профилей, средняя масса сборочной единицы от 0,1 до 0,5 т | 4: т; 5: 0,017 0,0062118 | [6 empty] | Элементы конструктивные зданий и сооружений с преобладанием горячекатаных профилей, средняя масса сборочной единицы от 0,1 до 0,5 т
Н | 07.2.07.13 | Конструкции стальные нащельников и деталей обрамления | 4: т; 5: 0,273 0,0997542 | [5 empty] | Конструкции стальные нащельников и деталей обрамления
| 08.2.02.11-0007 | Канат двойной свивки ТК, конструкции 6х19(1+6+12)+1 о.с., оцинкованный, из проволок марки В, маркировочная группа 1770 н/мм2, диаметр 5,5 мм | 4: 10 м; 5: 0,055 0,020097 | [6 empty] | Канат двойной свивки ТК, конструкции 6х19(1+6+12)+1 о.с., оцинкованный, из проволок марки В, маркировочная группа 1770 н/мм2, диаметр 5,5 мм
| 08.3.03.06-0002 | Проволока горячекатаная в мотках, диаметр 6,3-6,5 мм | 4: т; 5: 0,00013 0,0000475 | [6 empty] | Проволока горячекатаная в мотках, диаметр 6,3-6,5 мм
| 08.3.11.01-0091 | Швеллеры № 40, марка стали Ст0 | 4: т; 5: 0,0104 0,0038002 | [6 empty] | Швеллеры № 40, марка стали Ст0
| 11.1.03.01-0077 | Бруски обрезные, хвойных пород, длина 4-6,5 м, ширина 75-150 мм, толщина 40-75 мм, сорт I | 4: м3; 5: 0,005 0,001827 | [6 empty] | Бруски обрезные, хвойных пород, длина 4-6,5 м, ширина 75-150 мм, толщина 40-75 мм, сорт I
| 14.4.01.01-0003 | Грунтовка ГФ-021 | 4: т; 5: 0,00165 0,0006029 | [6 empty] | Грунтовка ГФ-021
| 14.5.09.07-0030 | Растворитель Р-4 | 4: кг; 5: 0,3 0,10962 | [6 empty] | Растворитель Р-4
Д | ФССЦ-07.2.05.05-0078 | Сэндвич-панель трехслойная стеновая "Металл Профиль" с видимым креплением Z-LOCK, с наполнителем из минеральной ваты (НГ) плотностью 110кг/м3, марка МП ТСП-Z, толщина: 150 мм, тип покрытия полиэстер, толщина металлических облицовок 0,5 мм (Россия) | 4: м2; 5: 100 36,54 | [7 empty] | Сэндвич-панель трехслойная стеновая "Металл Профиль" с видимым креплением Z-LOCK, с наполнителем из минеральной ваты (НГ) плотностью 110кг/м3, марка МП ТСП-Z, толщина: 150 мм, тип покрытия полиэстер, толщина металлических облицовок 0,5 мм (Россия)
Д | ФССЦ-07.2.07.13-0061 | Конструкции стальные нащельников и деталей обрамления | 4: т; 5: 0,273 0,0997542 | [7 empty] | Конструкции стальные нащельников и деталей обрамления
Трехслойная стеновая сэндвич-панель с заполнением минеральной ватой на базальтовой основе толщиной 150 мм, окраска RGB 150/195/235 (соответствие по RAL 5024) | [13 empty] | Трехслойная стеновая сэндвич-панель с заполнением минеральной ватой на базальтовой основе толщиной 150 мм, окраска RGB 150/195/235 (соответствие по RAL 5024)
10 | ФЕР09-04-006-04 | Монтаж ограждающих конструкций стен: из многослойных панелей заводской готовности при высоте здания до 50 м | 100 м2 | 0.5939 | 296497.24 | 176089.71 | 211307.65 | 287094.49 | 170505.42 | 204606.5 |  |  |  |  | Монтаж ограждающих конструкций стен: из многослойных панелей заводской готовности при высоте здания до 50 м
| 01.3.02.08-0001 | Кислород газообразный технический | 4: м3; 5: 2,98 1,769822 | [6 empty] | Кислород газообразный технический
| 01.3.02.09-0022 | Пропан-бутан смесь техническая | 4: кг; 5: 3,16 1,876724 | [6 empty] | Пропан-бутан смесь техническая
| 01.7.11.07-0032 | Электроды сварочные Э42, диаметр 4 мм | 4: т; 5: 0,0031 0,0018411 | [6 empty] | Электроды сварочные Э42, диаметр 4 мм
| 01.7.15.03-0042 | Болты с гайками и шайбами строительные | 4: кг; 5: 12,6 7,48314 | [6 empty] | Болты с гайками и шайбами строительные
| 01.7.15.06-0111 | Гвозди строительные | 4: т; 5: 0,00005 0,0000297 | [6 empty] | Гвозди строительные
| 01.7.20.08-0071 | Канат пеньковый пропитанный | 4: т; 5: 0,00054 0,0003207 | [6 empty] | Канат пеньковый пропитанный
П,Н | 07.2.05.02 | Панели многослойные стеновые с обшивкой из профильного настила | 4: м2; 5: 0 0 | [5 empty] | Панели многослойные стеновые с обшивкой из профильного настила
| 07.2.07.12-0020 | Элементы конструктивные зданий и сооружений с преобладанием горячекатаных профилей, средняя масса сборочной единицы от 0,1 до 0,5 т | 4: т; 5: 0,017 0,0100963 | [6 empty] | Элементы конструктивные зданий и сооружений с преобладанием горячекатаных профилей, средняя масса сборочной единицы от 0,1 до 0,5 т
Н | 07.2.07.13 | Конструкции стальные нащельников и деталей обрамления | 4: т; 5: 0,273 0,1621347 | [5 empty] | Конструкции стальные нащельников и деталей обрамления
| 08.2.02.11-0007 | Канат двойной свивки ТК, конструкции 6х19(1+6+12)+1 о.с., оцинкованный, из проволок марки В, маркировочная группа 1770 н/мм2, диаметр 5,5 мм | 4: 10 м; 5: 0,055 0,0326645 | [6 empty] | Канат двойной свивки ТК, конструкции 6х19(1+6+12)+1 о.с., оцинкованный, из проволок марки В, маркировочная группа 1770 н/мм2, диаметр 5,5 мм
| 08.3.03.06-0002 | Проволока горячекатаная в мотках, диаметр 6,3-6,5 мм | 4: т; 5: 0,00013 0,0000772 | [6 empty] | Проволока горячекатаная в мотках, диаметр 6,3-6,5 мм
| 08.3.11.01-0091 | Швеллеры № 40, марка стали Ст0 | 4: т; 5: 0,0104 0,0061766 | [6 empty] | Швеллеры № 40, марка стали Ст0
| 11.1.03.01-0077 | Бруски обрезные, хвойных пород, длина 4-6,5 м, ширина 75-150 мм, толщина 40-75 мм, сорт I | 4: м3; 5: 0,005 0,0029695 | [6 empty] | Бруски обрезные, хвойных пород, длина 4-6,5 м, ширина 75-150 мм, толщина 40-75 мм, сорт I
| 14.4.01.01-0003 | Грунтовка ГФ-021 | 4: т; 5: 0,00165 0,0009799 | [6 empty] | Грунтовка ГФ-021
| 14.5.09.07-0030 | Растворитель Р-4 | 4: кг; 5: 0,3 0,17817 | [6 empty] | Растворитель Р-4
Д | ФССЦ-07.2.05.05-0078 | Сэндвич-панель трехслойная стеновая "Металл Профиль" с видимым креплением Z-LOCK, с наполнителем из минеральной ваты (НГ) плотностью 110кг/м3, марка МП ТСП-Z, толщина: 150 мм, тип покрытия полиэстер, толщина металлических облицовок 0,5 мм (Россия) | 4: м2; 5: 100 59,39 | [7 empty] | Сэндвич-панель трехслойная стеновая "Металл Профиль" с видимым креплением Z-LOCK, с наполнителем из минеральной ваты (НГ) плотностью 110кг/м3, марка МП ТСП-Z, толщина: 150 мм, тип покрытия полиэстер, толщина металлических облицовок 0,5 мм (Россия)
Д | ФССЦ-07.2.07.13-0061 | Конструкции стальные нащельников и деталей обрамления | 4: т; 5: 0,273 0,1621347 | [7 empty] | Конструкции стальные нащельников и деталей обрамления
Установка стального уголка 50х5 для крепления сэндвич-панелей к цоколю анкерами
11 | ФЕР09-03-050-01 | Монтаж стальных плинтусов из гнутого профиля | 100 м | 0.236 | 14882.33 | 3512.23 | 4214.67 | 95.55 | 22.55 | 27.06 |  |  |  |  | Монтаж стальных плинтусов из гнутого профиля
| 01.7.15.14-0166 | Шурупы с полукруглой головкой 5х35 мм | 4: т; 5: 0,00075 0,000177 | [6 empty] | Шурупы с полукруглой головкой 5х35 мм
Н | 07.2.07.13 | Планка из стального листа | 4: т; 5: 0,004 0,000944 | [5 empty] | Планка из стального листа
П,Н | 08.3.09.05 | Конструкции стальные | 4: т; 5: 0 0 | [5 empty] | Конструкции стальные
12 | ФССЦ-08.3.08.02-0052 | Уголок горячекатаный, марка стали ВСт3кп2, размер 50х50х5 мм | т | 0.088972 | 0 | 0 | 0 | 59073.87 | 5255.92 | 6307.1 |  |  |  |  | Уголок горячекатаный, марка стали ВСт3кп2, размер 50х50х5 мм
Заполнение стыков сэндвич-панелей минеральной ватой плотностью 110 кг/м3 | [13 empty] | Заполнение стыков сэндвич-панелей минеральной ватой плотностью 110 кг/м3
13 | ФЕР07-05-039-02 | Устройство герметизации стеновых панелей: минераловатными пакетами, стык горизонтальный | 100 м | 0.494 | 6610.36 | 3265.52 | 3918.62 | 15508.14 | 7661.02 | 9193.22 |  |  |  |  | Устройство герметизации стеновых панелей: минераловатными пакетами, стык горизонтальный
| 12.2.04.12-0062 | Пакеты прошивные из минваты в оболочке из сетки проволочной тканой с квадратными ячейками, марка 200, толщина слоя минеральной ваты 120 мм | 4: м3; 5: 0,8 0,3952 | [6 empty] | Пакеты прошивные из минваты в оболочке из сетки проволочной тканой с квадратными ячейками, марка 200, толщина слоя минеральной ваты 120 мм
| 14.5.04.02-0002 | Мастика клеящая каучуковая КН-3 | 4: т; 5: 0,03 0,01482 | [6 empty] | Мастика клеящая каучуковая КН-3
Устройство фасонных элементов | [13 empty] | Устройство фасонных элементов
Монтаж фасонных элементов из оцинкованной стали с полимерным покрытием, цвет по RAL 7005 | [13 empty] | Монтаж фасонных элементов из оцинкованной стали с полимерным покрытием, цвет по RAL 7005
14 | ФЕР12-01-010-01 | Устройство мелких покрытий (брандмауэры, парапеты, свесы и т.п.) из листовой оцинкованной стали | 100 м2 | 0.6511 | 109710.29 | 71432.37 | 85718.84 | 66794.3 | 43489.77 | 52187.72 |  |  |  |  | Устройство мелких покрытий (брандмауэры, парапеты, свесы и т.п.) из листовой оцинкованной стали
| 01.7.15.06-0146 | Гвозди толевые круглые, размер 3,0х40 мм | 4: т; 5: 0,004 0,0026044 | [6 empty] | Гвозди толевые круглые, размер 3,0х40 мм
| 08.3.03.05-0002 | Проволока канатная оцинкованная, диаметр 3 мм | 4: т; 5: 0,012 0,0078132 | [6 empty] | Проволока канатная оцинкованная, диаметр 3 мм
| 08.3.05.05-0051 | Сталь листовая оцинкованная, толщина 0,5 мм | 4: т; 5: 0,57 0,371127 | [6 empty] | Сталь листовая оцинкованная, толщина 0,5 мм
Раздел 3. Устройство полов | [12 empty] | Раздел 3. Устройство полов
Тип пола 1 | [13 empty] | Тип пола 1
Керамогранитная плитка толщ. 10 мм на клею "Ветонит"(или аналог), с затиркой швов-15мм | [13 empty] | Керамогранитная плитка толщ. 10 мм на клею "Ветонит"(или аналог), с затиркой швов-15мм
15 | ФЕР11-01-047-01 | Устройство покрытий из плит керамогранитных размером: 40х40 см | 100 м2 | 0.065 | 373602.92 | 24284.19 | 29141.03 | 202980.31 | 13193.72 | 15832.46 |  |  |  |  | Устройство покрытий из плит керамогранитных размером: 40х40 см
| 01.7.03.01-0001 | Вода | 4: м3; 5: 0,44 0,0286 | [6 empty] | Вода
| 04.3.02.09-0102 | Смеси сухие водостойкие для затирки межплиточных швов шириной 1-6 мм (различная цветовая гамма) | 4: т; 5: 0,013 0,000845 | [6 empty] | Смеси сухие водостойкие для затирки межплиточных швов шириной 1-6 мм (различная цветовая гамма)
Н | 06.2.05.03 | Плиты керамогранитные 400х400 мм | 4: м2; 5: 102 6,63 | [5 empty] | Плиты керамогранитные 400х400 мм
Н | 11.2.04.05 | Рейки деревянные | 4: м3; 5: 0,01 0,00065 | [5 empty] | Рейки деревянные
Н | 14.1.06.02 | Клей для облицовочных работ (сухая смесь) | 4: т; 5: 1,2 0,078 | [5 empty] | Клей для облицовочных работ (сухая смесь)
П,Н | 14.4.01.21 | Грунтовка | 4: т; 5: 0 0 | [5 empty] | Грунтовка
Д | ФССЦ-06.2.05.03-0001 | Плитка керамогранитная многоцветная неполированная, размер 300х300х8 мм | 4: м2; 5: 102 6,63 | [7 empty] | Плитка керамогранитная многоцветная неполированная, размер 300х300х8 мм
Д | ФССЦ-14.1.06.02-0011 | Клей для плитки Ветонит "Клей для пола" | 4: т; 5: 1,2 0,078 | [7 empty] | Клей для плитки Ветонит "Клей для пола"
Д | ФССЦ-11.2.04.05-0001 | Рейки деревянные, сечение 8х18 мм | 4: м3; 5: 0,01 0,00065 | [7 empty] | Рейки деревянные, сечение 8х18 мм
Д | ФССЦ-14.3.01.03-0001 | Состав грунтовочный глубокого проникновения | 4: кг; 5: 10,3 0,6695 | [7 empty] | Состав грунтовочный глубокого проникновения
Устройство армированной стяжки из ЦПР (сетка диам.5 мм, шаг ячейки 100х100) - 45 мм | [13 empty] | Устройство армированной стяжки из ЦПР (сетка диам.5 мм, шаг ячейки 100х100) - 45 мм
16 | ФЕР11-01-011-01 | Устройство стяжек: цементных толщиной 20 мм | 100 м2 | 0.0703 | 40914.37 | 2876.28 | 3451.53 | 11553.06 | 812.18 | 974.61 |  |  |  |  | Устройство стяжек: цементных толщиной 20 мм
| 01.7.03.01-0001 | Вода | 4: м3; 5: 3,5 0,24605 | [6 empty] | Вода
Н | 04.3.01.09 | Раствор готовый кладочный тяжелый цементный | 4: м3; 5: 2,04 0,143412 | [5 empty] | Раствор готовый кладочный тяжелый цементный
Д | ФССЦ-04.3.01.09-0015 | Раствор готовый кладочный, цементный, М150 | 4: м3; 5: 2,04 0,143412 | [7 empty] | Раствор готовый кладочный, цементный, М150
17 | ФЕР11-01-011-02 | Устройство стяжек: на каждые 5 мм изменения толщины стяжки добавлять или исключать к расценке 11-01-011-01 | 100 м2 | 0.0703 | 4231.29 | 297.46 | 356.95 | 57327.74 | 4030.14 | 4836.17 |  |  |  |  | Устройство стяжек: на каждые 5 мм изменения толщины стяжки добавлять или исключать к расценке 11-01-011-01
Н | 04.3.01.09 | Раствор готовый кладочный тяжелый цементный | 4: м3; 5: 2,55 0,179265 | [5 empty] | Раствор готовый кладочный тяжелый цементный
Д | ФССЦ-04.3.01.09-0015 | Раствор готовый кладочный, цементный, М150 | 4: м3; 5: 10,2 0,71706 | [7 empty] | Раствор готовый кладочный, цементный, М150
18 | ФЕР06-03-004-12 | Армирование подстилающих слоев и набетонок | т | 0.021793 | 14041.66 | 306.01 | 367.21 | 81493.14 | 1775.98 | 2131.17 |  |  |  |  | Армирование подстилающих слоев и набетонок
| 08.3.03.04-0012 | Проволока светлая, диаметр 1,1 мм | 4: т; 5: 0,028 0,0006102 | [6 empty] | Проволока светлая, диаметр 1,1 мм
Н | 08.4.03.03 | Арматура | 4: т; 5: 1 0,021793 | [5 empty] | Арматура
Д | ФССЦ-08.1.02.17-0097 | Сетка сварная из арматурной проволоки без покрытия, диаметр проволоки 5,0 мм, размер ячейки 100х100 мм | 4: м2; 5: 322,580645 7,03 | [7 empty] | Сетка сварная из арматурной проволоки без покрытия, диаметр проволоки 5,0 мм, размер ячейки 100х100 мм
Пароизоляционная пленка в 1 слой | [13 empty] | Пароизоляционная пленка в 1 слой
19 | ФЕР11-01-050-01 | Устройство пароизоляции из полиэтиленовой пленки в один слой насухо | 100 м2 | 0.0703 | 4072.55 | 286.3 | 343.56 | 15294.31 | 1075.19 | 1290.23 |  |  |  |  | Устройство пароизоляции из полиэтиленовой пленки в один слой насухо
| 01.7.07.12-0022 | Пленка полиэтиленовая, толщина 0,2-0,5 мм | 4: м2; 5: 122,4 8,60472 | [6 empty] | Пленка полиэтиленовая, толщина 0,2-0,5 мм
Утеплитель ЭППС XPS CARBON PROF- 140 мм | [13 empty] | Утеплитель ЭППС XPS CARBON PROF- 140 мм
20 | ФЕР11-01-009-01 | Устройство тепло- и звукоизоляции сплошной из плит: или матов минераловатных или стекловолокнистых | 100 м2 | 0.0703 | 33855.76 | 2380.06 | 2856.07 | 241630.87 | 16986.65 | 20383.98 |  |  |  |  | Устройство тепло- и звукоизоляции сплошной из плит: или матов минераловатных или стекловолокнистых
Н | 12.2.04.04 | Плиты или маты минераловатные или стекловолокнистые | 4: м2; 5: 103 7,2409 | [5 empty] | Плиты или маты минераловатные или стекловолокнистые
Д | ФССЦ-12.2.05.09-0009 | Пенополистирол экструдированный ТЕХНОНИКОЛЬ XPS CARBON 35-300 | 4: м3; 5: 14,42 1,013726 | [7 empty] | Пенополистирол экструдированный ТЕХНОНИКОЛЬ XPS CARBON 35-300
Монтаж плинтуса из керамогранита, h=60мм | [13 empty] | Монтаж плинтуса из керамогранита, h=60мм
21 | ФЕР11-01-039-06 | Устройство плинтусов: из плиток керамогранитных | 100 м | 0.0821 | 38506.21 | 3161.36 | 3793.63 | 10722.41 | 880.31 | 1056.37 |  |  |  |  | Устройство плинтусов: из плиток керамогранитных
| 01.7.03.01-0001 | Вода | 4: м3; 5: 0,01 0,000821 | [6 empty] | Вода
| 01.7.03.04-0001 | Электроэнергия | 4: кВт-ч; 5: 0,09 0,007389 | [6 empty] | Электроэнергия
Н | 04.3.02.09 | Смесь сухая для заделки швов | 4: т; 5: 0,01 0,000821 | [5 empty] | Смесь сухая для заделки швов
Н | 06.2.05.03 | Плиты керамогранитные | 4: м2; 5: 10,2 0,83742 | [5 empty] | Плиты керамогранитные
Н | 14.1.06.02 | Клей для облицовочных работ (сухая смесь) | 4: т; 5: 0,04 0,003284 | [5 empty] | Клей для облицовочных работ (сухая смесь)
Д | ФССЦ-04.3.02.09-0102 | Смеси сухие водостойкие для затирки межплиточных швов шириной 1-6 мм (различная цветовая гамма) | 4: т; 5: 0,01 0,000821 | [7 empty] | Смеси сухие водостойкие для затирки межплиточных швов шириной 1-6 мм (различная цветовая гамма)
Д | ФССЦ-06.2.05.03-0001 | Плитка керамогранитная многоцветная неполированная, размер 300х300х8 мм | 4: м2; 5: 6,12 0,502452 | [7 empty] | Плитка керамогранитная многоцветная неполированная, размер 300х300х8 мм
Д | ФССЦ-14.1.06.02-0011 | Клей для плитки Ветонит "Клей для пола" | 4: т; 5: 0,04 0,003284 | [7 empty] | Клей для плитки Ветонит "Клей для пола"
Тип пола 2 | [13 empty] | Тип пола 2
Керамогранитная плитка толщ. 10 мм на клею "Ветонит"(или аналог), с затиркой швов-15мм | [13 empty] | Керамогранитная плитка толщ. 10 мм на клею "Ветонит"(или аналог), с затиркой швов-15мм
22 | ФЕР11-01-047-01 | Устройство покрытий из плит керамогранитных размером: 40х40 см | 100 м2 | 0.0392 | 373603.06 | 14645.24 | 17574.29 | 202980.36 | 7956.83 | 9548.2 |  |  |  |  | Устройство покрытий из плит керамогранитных размером: 40х40 см
| 01.7.03.01-0001 | Вода | 4: м3; 5: 0,44 0,017248 | [6 empty] | Вода
| 04.3.02.09-0102 | Смеси сухие водостойкие для затирки межплиточных швов шириной 1-6 мм (различная цветовая гамма) | 4: т; 5: 0,013 0,0005096 | [6 empty] | Смеси сухие водостойкие для затирки межплиточных швов шириной 1-6 мм (различная цветовая гамма)
Н | 06.2.05.03 | Плиты керамогранитные 400х400 мм | 4: м2; 5: 102 3,9984 | [5 empty] | Плиты керамогранитные 400х400 мм
Н | 11.2.04.05 | Рейки деревянные | 4: м3; 5: 0,01 0,000392 | [5 empty] | Рейки деревянные
Н | 14.1.06.02 | Клей для облицовочных работ (сухая смесь) | 4: т; 5: 1,2 0,04704 | [5 empty] | Клей для облицовочных работ (сухая смесь)
П,Н | 14.4.01.21 | Грунтовка | 4: т; 5: 0 0 | [5 empty] | Грунтовка
Д | ФССЦ-06.2.05.03-0001 | Плитка керамогранитная многоцветная неполированная, размер 300х300х8 мм | 4: м2; 5: 102 3,9984 | [7 empty] | Плитка керамогранитная многоцветная неполированная, размер 300х300х8 мм
Д | ФССЦ-14.1.06.02-0011 | Клей для плитки Ветонит "Клей для пола" | 4: т; 5: 1,2 0,04704 | [7 empty] | Клей для плитки Ветонит "Клей для пола"
Д | ФССЦ-11.2.04.05-0001 | Рейки деревянные, сечение 8х18 мм | 4: м3; 5: 0,01 0,000392 | [7 empty] | Рейки деревянные, сечение 8х18 мм
Д | ФССЦ-14.3.01.03-0001 | Состав грунтовочный глубокого проникновения | 4: кг; 5: 10,3 0,40376 | [7 empty] | Состав грунтовочный глубокого проникновения
Обмазочная гидроизоляция в один слой с заведением на стены h=200 мм | [13 empty] | Обмазочная гидроизоляция в один слой с заведением на стены h=200 мм
23 | ФЕР11-01-004-05 | Устройство гидроизоляции обмазочной: в один слой толщиной 2 мм | 100 м2 | 0.0646 | 39371.36 | 2543.39 | 3052.07 | 7103.41 | 458.88 | 550.65 |  |  |  |  | Устройство гидроизоляции обмазочной: в один слой толщиной 2 мм
| 01.1.02.10-1022 | Хризотил, группа 6К | 4: т; 5: 0,008 0,0005168 | [6 empty] | Хризотил, группа 6К
| 01.2.01.02-0052 | Битумы нефтяные строительные БН-70/30 | 4: т; 5: 0,019 0,0012274 | [6 empty] | Битумы нефтяные строительные БН-70/30
| 01.2.01.02-0054 | Битумы нефтяные строительные БН-90/10 | 4: т; 5: 0,157 0,0101422 | [6 empty] | Битумы нефтяные строительные БН-90/10
| 01.3.01.01-0010 | Бензин-растворитель | 4: кг; 5: 57 3,6822 | [6 empty] | Бензин-растворитель
| 01.7.07.13-0001 | Мука андезитовая кислотоупорная, А | 4: т; 5: 0,125 0,008075 | [6 empty] | Мука андезитовая кислотоупорная, А
| 01.7.20.08-0051 | Ветошь | 4: кг; 5: 0,5 0,0323 | [6 empty] | Ветошь
Устройство армированной стяжки из ЦПР (сетка диам.5 мм, шаг ячейки 100х100) - 45 мм | [13 empty] | Устройство армированной стяжки из ЦПР (сетка диам.5 мм, шаг ячейки 100х100) - 45 мм
24 | ФЕР11-01-011-01 | Устройство стяжек: цементных толщиной 20 мм | 100 м2 | 0.0522 | 40914.37 | 2135.73 | 2562.87 | 11553.07 | 603.07 | 723.68 |  |  |  |  | Устройство стяжек: цементных толщиной 20 мм
| 01.7.03.01-0001 | Вода | 4: м3; 5: 3,5 0,1827 | [6 empty] | Вода
Н | 04.3.01.09 | Раствор готовый кладочный тяжелый цементный | 4: м3; 5: 2,04 0,106488 | [5 empty] | Раствор готовый кладочный тяжелый цементный
Д | ФССЦ-04.3.01.09-0015 | Раствор готовый кладочный, цементный, М150 | 4: м3; 5: 2,04 0,106488 | [7 empty] | Раствор готовый кладочный, цементный, М150
25 | ФЕР11-01-011-02 | Устройство стяжек: на каждые 5 мм изменения толщины стяжки добавлять или исключать к расценке 11-01-011-01 | 100 м2 | 0.0522 | 4231.61 | 220.89 | 265.07 | 57327.78 | 2992.51 | 3591.01 |  |  |  |  | Устройство стяжек: на каждые 5 мм изменения толщины стяжки добавлять или исключать к расценке 11-01-011-01
Н | 04.3.01.09 | Раствор готовый кладочный тяжелый цементный | 4: м3; 5: 2,55 0,13311 | [5 empty] | Раствор готовый кладочный тяжелый цементный
Д | ФССЦ-04.3.01.09-0015 | Раствор готовый кладочный, цементный, М150 | 4: м3; 5: 10,2 0,53244 | [7 empty] | Раствор готовый кладочный, цементный, М150
26 | ФЕР06-03-004-12 | Армирование подстилающих слоев и набетонок | т | 0.016182 | 14043.38 | 227.25 | 272.7 | 81493.02 | 1318.72 | 1582.46 |  |  |  |  | Армирование подстилающих слоев и набетонок
| 08.3.03.04-0012 | Проволока светлая, диаметр 1,1 мм | 4: т; 5: 0,028 0,0004531 | [6 empty] | Проволока светлая, диаметр 1,1 мм
Н | 08.4.03.03 | Арматура | 4: т; 5: 1 0,016182 | [5 empty] | Арматура
Д | ФССЦ-08.1.02.17-0097 | Сетка сварная из арматурной проволоки без покрытия, диаметр проволоки 5,0 мм, размер ячейки 100х100 мм | 4: м2; 5: 322,580645 5,22 | [7 empty] | Сетка сварная из арматурной проволоки без покрытия, диаметр проволоки 5,0 мм, размер ячейки 100х100 мм
Пароизоляционная пленка в 1 слой | [13 empty] | Пароизоляционная пленка в 1 слой
27 | ФЕР11-01-050-01 | Устройство пароизоляции из полиэтиленовой пленки в один слой насухо | 100 м2 | 0.0522 | 4072.41 | 212.58 | 255.1 | 15294.64 | 798.38 | 958.05 |  |  |  |  | Устройство пароизоляции из полиэтиленовой пленки в один слой насухо
| 01.7.07.12-0022 | Пленка полиэтиленовая, толщина 0,2-0,5 мм | 4: м2; 5: 122,4 6,38928 | [6 empty] | Пленка полиэтиленовая, толщина 0,2-0,5 мм
Утеплитель ЭППС XPS CARBON PROF- 140 мм | [13 empty] | Утеплитель ЭППС XPS CARBON PROF- 140 мм
28 | ФЕР11-01-009-01 | Устройство тепло- и звукоизоляции сплошной из плит: или матов минераловатных или стекловолокнистых | 100 м2 | 0.0522 | 33855.56 | 1767.26 | 2120.71 | 241630.84 | 12613.13 | 15135.76 |  |  |  |  | Устройство тепло- и звукоизоляции сплошной из плит: или матов минераловатных или стекловолокнистых
Н | 12.2.04.04 | Плиты или маты минераловатные или стекловолокнистые | 4: м2; 5: 103 5,3766 | [5 empty] | Плиты или маты минераловатные или стекловолокнистые
Д | ФССЦ-12.2.05.09-0009 | Пенополистирол экструдированный ТЕХНОНИКОЛЬ XPS CARBON 35-300 | 4: м3; 5: 14,42 0,752724 | [7 empty] | Пенополистирол экструдированный ТЕХНОНИКОЛЬ XPS CARBON 35-300
Плинтус ПВХ h=60 мм | [13 empty] | Плинтус ПВХ h=60 мм
29 | ФЕР11-01-040-03 | Устройство плинтусов поливинилхлоридных: на винтах самонарезающих | 100 м | 0.0834 | 8470.98 | 706.48 | 847.78 | 22790.53 | 1900.73 | 2280.87 |  |  |  |  | Устройство плинтусов поливинилхлоридных: на винтах самонарезающих
| 01.7.15.04-0048 | Винты самонарезающие, остроконечные, длина 35 мм | 4: 100 шт; 5: 2,63 0,219342 | [6 empty] | Винты самонарезающие, остроконечные, длина 35 мм
| 01.7.15.07-0021 | Дюбели распорные полиэтиленовые, размер 6х30 мм | 4: 1000 шт; 5: 0,263 0,0219342 | [6 empty] | Дюбели распорные полиэтиленовые, размер 6х30 мм
Н | 11.3.03.06 | Плинтуса для полов пластиковые | 4: м; 5: 101 8,4234 | [5 empty] | Плинтуса для полов пластиковые
| 11.3.03.14-0001 | Заглушки торцевые для плинтуса из ПВХ, левые, высота 48 мм | 4: 100 шт; 5: 0,08 0,006672 | [6 empty] | Заглушки торцевые для плинтуса из ПВХ, левые, высота 48 мм
| 11.3.03.14-0011 | Заглушки торцевые для плинтуса из ПВХ, правые, высота 48 мм | 4: 100 шт; 5: 0,08 0,006672 | [6 empty] | Заглушки торцевые для плинтуса из ПВХ, правые, высота 48 мм
| 11.3.03.14-0021 | Соединитель для плинтуса из ПВХ, высота 48 мм | 4: 100 шт; 5: 0,4 0,03336 | [6 empty] | Соединитель для плинтуса из ПВХ, высота 48 мм
| 11.3.03.14-0031 | Уголок внутренний для плинтуса из ПВХ, высота 48 мм | 4: 100 шт; 5: 0,07 0,005838 | [6 empty] | Уголок внутренний для плинтуса из ПВХ, высота 48 мм
| 11.3.03.14-0033 | Уголок наружный для плинтуса из ПВХ, высота 48 мм | 4: 100 шт; 5: 0,07 0,005838 | [6 empty] | Уголок наружный для плинтуса из ПВХ, высота 48 мм
Д | ФССЦ-11.3.03.06-0002 | Плинтус для полов из ПВХ, размер 22х49 мм с кабель-каналом | 4: м; 5: 101 8,4234 | [7 empty] | Плинтус для полов из ПВХ, размер 22х49 мм с кабель-каналом
Тип пола 3 | [13 empty] | Тип пола 3
Линолеум гомогенный 34 класс, толщ. 2 мм на клею | [13 empty] | Линолеум гомогенный 34 класс, толщ. 2 мм на клею
30 | ФЕР11-01-036-01 | Устройство покрытий: из линолеума на клее | 100 м2 | 0.1747 | 45102.58 | 7879.42 | 9455.3 | 287295.42 | 50190.51 | 60228.61 |  |  |  |  | Устройство покрытий: из линолеума на клее
Н | 01.6.03.04 | Линолеум | 4: м2; 5: 102 17,8194 | [5 empty] | Линолеум
| 01.7.20.08-0051 | Ветошь | 4: кг; 5: 0,5 0,08735 | [6 empty] | Ветошь
Н | 14.1.02.04 | Состав клеящий | 4: кг; 5: 50 8,735 | [5 empty] | Состав клеящий
Д | ФССЦ-14.1.02.04-0101 | Клей-мастика Бустилат | 4: т; 5: 0,05 0,008735 | [7 empty] | Клей-мастика Бустилат
Д | ФССЦ-01.6.03.04-0117 | Линолеум коммерческий гомогенный: "ТАРКЕТТ iQ GRANIT SD", токорассеивающий (толщина 2 мм, класс 34/43, пож. безопасность Г3, В3, РП1, Д3, Т2) | 4: м2; 5: 102 17,8194 | [7 empty] | Линолеум коммерческий гомогенный: "ТАРКЕТТ iQ GRANIT SD", токорассеивающий (толщина 2 мм, класс 34/43, пож. безопасность Г3, В3, РП1, Д3, Т2)
Устройство армированной стяжки из ЦПР (сетка диам.5 мм, шаг ячейки 100х100) - 55 мм | [13 empty] | Устройство армированной стяжки из ЦПР (сетка диам.5 мм, шаг ячейки 100х100) - 55 мм
31 | ФЕР11-01-011-01 | Устройство стяжек: цементных толщиной 20 мм | 100 м2 | 0.1747 | 40914.31 | 7147.73 | 8577.28 | 11553.12 | 2018.33 | 2421.99 |  |  |  |  | Устройство стяжек: цементных толщиной 20 мм
| 01.7.03.01-0001 | Вода | 4: м3; 5: 3,5 0,61145 | [6 empty] | Вода
Н | 04.3.01.09 | Раствор готовый кладочный тяжелый цементный | 4: м3; 5: 2,04 0,356388 | [5 empty] | Раствор готовый кладочный тяжелый цементный
Д | ФССЦ-04.3.01.09-0015 | Раствор готовый кладочный, цементный, М150 | 4: м3; 5: 2,04 0,356388 | [7 empty] | Раствор готовый кладочный, цементный, М150
32 | ФЕР11-01-011-02 | Устройство стяжек: на каждые 5 мм изменения толщины стяжки добавлять или исключать к расценке 11-01-011-01 | 100 м2 | 0.1747 | 5923.76 | 1034.88 | 1241.86 | 80258.73 | 14021.2 | 16825.44 |  |  |  |  | Устройство стяжек: на каждые 5 мм изменения толщины стяжки добавлять или исключать к расценке 11-01-011-01
Н | 04.3.01.09 | Раствор готовый кладочный тяжелый цементный | 4: м3; 5: 3,57 0,623679 | [5 empty] | Раствор готовый кладочный тяжелый цементный
Д | ФССЦ-04.3.01.09-0015 | Раствор готовый кладочный, цементный, М150 | 4: м3; 5: 14,28 2,494716 | [7 empty] | Раствор готовый кладочный, цементный, М150
33 | ФЕР06-03-004-12 | Армирование подстилающих слоев и набетонок | т | 0.054157 | 14042.14 | 760.48 | 912.57 | 81493.07 | 4413.42 | 5296.1 |  |  |  |  | Армирование подстилающих слоев и набетонок
| 08.3.03.04-0012 | Проволока светлая, диаметр 1,1 мм | 4: т; 5: 0,028 0,0015164 | [6 empty] | Проволока светлая, диаметр 1,1 мм
Н | 08.4.03.03 | Арматура | 4: т; 5: 1 0,054157 | [5 empty] | Арматура
Д | ФССЦ-08.1.02.17-0097 | Сетка сварная из арматурной проволоки без покрытия, диаметр проволоки 5,0 мм, размер ячейки 100х100 мм | 4: м2; 5: 322,580645 17,47 | [7 empty] | Сетка сварная из арматурной проволоки без покрытия, диаметр проволоки 5,0 мм, размер ячейки 100х100 мм
Пароизоляционная пленка в 1 слой | [13 empty] | Пароизоляционная пленка в 1 слой
34 | ФЕР11-01-050-01 | Устройство пароизоляции из полиэтиленовой пленки в один слой насухо | 100 м2 | 0.1747 | 4072.7 | 711.5 | 853.8 | 15294.39 | 2671.93 | 3206.32 |  |  |  |  | Устройство пароизоляции из полиэтиленовой пленки в один слой насухо
| 01.7.07.12-0022 | Пленка полиэтиленовая, толщина 0,2-0,5 мм | 4: м2; 5: 122,4 21,38328 | [6 empty] | Пленка полиэтиленовая, толщина 0,2-0,5 мм
Утеплитель ЭППС XPS CARBON PROF- 140 мм | [13 empty] | Утеплитель ЭППС XPS CARBON PROF- 140 мм
35 | ФЕР11-01-009-01 | Устройство тепло- и звукоизоляции сплошной из плит: или матов минераловатных или стекловолокнистых | 100 м2 | 0.1747 | 33855.92 | 5914.63 | 7097.56 | 241630.85 | 42212.91 | 50655.49 |  |  |  |  | Устройство тепло- и звукоизоляции сплошной из плит: или матов минераловатных или стекловолокнистых
Н | 12.2.04.04 | Плиты или маты минераловатные или стекловолокнистые | 4: м2; 5: 103 17,9941 | [5 empty] | Плиты или маты минераловатные или стекловолокнистые
Д | ФССЦ-12.2.05.09-0009 | Пенополистирол экструдированный ТЕХНОНИКОЛЬ XPS CARBON 35-300 | 4: м3; 5: 14,42 2,519174 | [7 empty] | Пенополистирол экструдированный ТЕХНОНИКОЛЬ XPS CARBON 35-300
Плинтус ПВХ h=60 мм | [13 empty] | Плинтус ПВХ h=60 мм
36 | ФЕР11-01-040-03 | Устройство плинтусов поливинилхлоридных: на винтах самонарезающих | 100 м | 0.2186 | 8471.04 | 1851.77 | 2222.12 | 22790.44 | 4981.99 | 5978.39 |  |  |  |  | Устройство плинтусов поливинилхлоридных: на винтах самонарезающих
| 01.7.15.04-0048 | Винты самонарезающие, остроконечные, длина 35 мм | 4: 100 шт; 5: 2,63 0,574918 | [6 empty] | Винты самонарезающие, остроконечные, длина 35 мм
| 01.7.15.07-0021 | Дюбели распорные полиэтиленовые, размер 6х30 мм | 4: 1000 шт; 5: 0,263 0,0574918 | [6 empty] | Дюбели распорные полиэтиленовые, размер 6х30 мм
Н | 11.3.03.06 | Плинтуса для полов пластиковые | 4: м; 5: 101 22,0786 | [5 empty] | Плинтуса для полов пластиковые
| 11.3.03.14-0001 | Заглушки торцевые для плинтуса из ПВХ, левые, высота 48 мм | 4: 100 шт; 5: 0,08 0,017488 | [6 empty] | Заглушки торцевые для плинтуса из ПВХ, левые, высота 48 мм
| 11.3.03.14-0011 | Заглушки торцевые для плинтуса из ПВХ, правые, высота 48 мм | 4: 100 шт; 5: 0,08 0,017488 | [6 empty] | Заглушки торцевые для плинтуса из ПВХ, правые, высота 48 мм
| 11.3.03.14-0021 | Соединитель для плинтуса из ПВХ, высота 48 мм | 4: 100 шт; 5: 0,4 0,08744 | [6 empty] | Соединитель для плинтуса из ПВХ, высота 48 мм
| 11.3.03.14-0031 | Уголок внутренний для плинтуса из ПВХ, высота 48 мм | 4: 100 шт; 5: 0,07 0,015302 | [6 empty] | Уголок внутренний для плинтуса из ПВХ, высота 48 мм
| 11.3.03.14-0033 | Уголок наружный для плинтуса из ПВХ, высота 48 мм | 4: 100 шт; 5: 0,07 0,015302 | [6 empty] | Уголок наружный для плинтуса из ПВХ, высота 48 мм
Д | ФССЦ-11.3.03.06-0002 | Плинтус для полов из ПВХ, размер 22х49 мм с кабель-каналом | 4: м; 5: 101 22,0786 | [7 empty] | Плинтус для полов из ПВХ, размер 22х49 мм с кабель-каналом
Тип пола 4 | [13 empty] | Тип пола 4
Покрытие обеспыливающими лакокрасочными материалами | [13 empty] | Покрытие обеспыливающими лакокрасочными материалами
37 | ФЕР13-03-003-02 | Окраска огрунтованных бетонных и оштукатуренных поверхностей: лаком БТ-577 | 100 м2 | 0.018 | 6679.44 | 120.23 | 144.27 | 988.33 | 17.79 | 21.35 |  |  |  |  | Окраска огрунтованных бетонных и оштукатуренных поверхностей: лаком БТ-577
| 14.4.03.03-0102 | Лак битумный БТ-577 | 4: т; 5: 0,008 0,000144 | [6 empty] | Лак битумный БТ-577
| 14.5.09.11-0102 | Уайт-спирит | 4: кг; 5: 3 0,054 | [6 empty] | Уайт-спирит
Устройство армированной стяжки из ЦПР (сетка диам.5 мм, шаг ячейки 100х100) - 60 мм | [13 empty] | Устройство армированной стяжки из ЦПР (сетка диам.5 мм, шаг ячейки 100х100) - 60 мм
38 | ФЕР11-01-011-01 | Устройство стяжек: цементных толщиной 20 мм | 100 м2 | 0.018 | 40913.33 | 736.44 | 883.73 | 11552.78 | 207.95 | 249.54 |  |  |  |  | Устройство стяжек: цементных толщиной 20 мм
| 01.7.03.01-0001 | Вода | 4: м3; 5: 3,5 0,063 | [6 empty] | Вода
Н | 04.3.01.09 | Раствор готовый кладочный тяжелый цементный | 4: м3; 5: 2,04 0,03672 | [5 empty] | Раствор готовый кладочный тяжелый цементный
Д | ФССЦ-04.3.01.09-0015 | Раствор готовый кладочный, цементный, М150 | 4: м3; 5: 2,04 0,03672 | [7 empty] | Раствор готовый кладочный, цементный, М150
39 | ФЕР11-01-011-02 | Устройство стяжек: на каждые 5 мм изменения толщины стяжки добавлять или исключать к расценке 11-01-011-01 | 100 м2 | 0.018 | 6770 | 121.86 | 146.23 | 91723.89 | 1651.03 | 1981.24 |  |  |  |  | Устройство стяжек: на каждые 5 мм изменения толщины стяжки добавлять или исключать к расценке 11-01-011-01
Н | 04.3.01.09 | Раствор готовый кладочный тяжелый цементный | 4: м3; 5: 4,08 0,07344 | [5 empty] | Раствор готовый кладочный тяжелый цементный
Д | ФССЦ-04.3.01.09-0015 | Раствор готовый кладочный, цементный, М150 | 4: м3; 5: 16,32 0,29376 | [7 empty] | Раствор готовый кладочный, цементный, М150
40 | ФЕР06-03-004-12 | Армирование подстилающих слоев и набетонок | т | 0.00558 | 14044.8 | 78.37 | 94.04 | 81492.83 | 454.73 | 545.68 |  |  |  |  | Армирование подстилающих слоев и набетонок
| 08.3.03.04-0012 | Проволока светлая, диаметр 1,1 мм | 4: т; 5: 0,028 0,0001562 | [6 empty] | Проволока светлая, диаметр 1,1 мм
Н | 08.4.03.03 | Арматура | 4: т; 5: 1 0,00558 | [5 empty] | Арматура
Д | ФССЦ-08.1.02.17-0097 | Сетка сварная из арматурной проволоки без покрытия, диаметр проволоки 5,0 мм, размер ячейки 100х100 мм | 4: м2; 5: 322,580645 1,8 | [7 empty] | Сетка сварная из арматурной проволоки без покрытия, диаметр проволоки 5,0 мм, размер ячейки 100х100 мм
Пароизоляционная пленка в 1 слой | [13 empty] | Пароизоляционная пленка в 1 слой
41 | ФЕР11-01-050-01 | Устройство пароизоляции из полиэтиленовой пленки в один слой насухо | 100 м2 | 0.018 | 4073.33 | 73.32 | 87.98 | 15295 | 275.31 | 330.37 |  |  |  |  | Устройство пароизоляции из полиэтиленовой пленки в один слой насухо
| 01.7.07.12-0022 | Пленка полиэтиленовая, толщина 0,2-0,5 мм | 4: м2; 5: 122,4 2,2032 | [6 empty] | Пленка полиэтиленовая, толщина 0,2-0,5 мм
Утеплитель ЭППС XPS CARBON PROF- 140 мм | [13 empty] | Утеплитель ЭППС XPS CARBON PROF- 140 мм
42 | ФЕР11-01-009-01 | Устройство тепло- и звукоизоляции сплошной из плит: или матов минераловатных или стекловолокнистых | 100 м2 | 0.018 | 33855.56 | 609.4 | 731.28 | 241630.56 | 4349.35 | 5219.22 |  |  |  |  | Устройство тепло- и звукоизоляции сплошной из плит: или матов минераловатных или стекловолокнистых
Н | 12.2.04.04 | Плиты или маты минераловатные или стекловолокнистые | 4: м2; 5: 103 1,854 | [5 empty] | Плиты или маты минераловатные или стекловолокнистые
Д | ФССЦ-12.2.05.09-0009 | Пенополистирол экструдированный ТЕХНОНИКОЛЬ XPS CARBON 35-300 | 4: м3; 5: 14,42 0,25956 | [7 empty] | Пенополистирол экструдированный ТЕХНОНИКОЛЬ XPS CARBON 35-300
Тип пола 4.1 | [13 empty] | Тип пола 4.1
Покрытие обеспыливающими лакокрасочными материалами | [13 empty] | Покрытие обеспыливающими лакокрасочными материалами
43 | ФЕР13-03-003-02 | Окраска огрунтованных бетонных и оштукатуренных поверхностей: лаком БТ-577 | 100 м2 | 0.0102 | 6680.39 | 68.14 | 81.77 | 988.24 | 10.08 | 12.09 |  |  |  |  | Окраска огрунтованных бетонных и оштукатуренных поверхностей: лаком БТ-577
| 14.4.03.03-0102 | Лак битумный БТ-577 | 4: т; 5: 0,008 0,0000816 | [6 empty] | Лак битумный БТ-577
| 14.5.09.11-0102 | Уайт-спирит | 4: кг; 5: 3 0,0306 | [6 empty] | Уайт-спирит
Устройство армированной стяжки из ЦПР (сетка диам.5 мм, шаг ячейки 100х100) - 60 мм | [13 empty] | Устройство армированной стяжки из ЦПР (сетка диам.5 мм, шаг ячейки 100х100) - 60 мм
44 | ФЕР11-01-011-01 | Устройство стяжек: цементных толщиной 20 мм | 100 м2 | 0.0102 | 40914.71 | 417.33 | 500.8 | 11552.94 | 117.84 | 141.41 |  |  |  |  | Устройство стяжек: цементных толщиной 20 мм
| 01.7.03.01-0001 | Вода | 4: м3; 5: 3,5 0,0357 | [6 empty] | Вода
Н | 04.3.01.09 | Раствор готовый кладочный тяжелый цементный | 4: м3; 5: 2,04 0,020808 | [5 empty] | Раствор готовый кладочный тяжелый цементный
Д | ФССЦ-04.3.01.09-0015 | Раствор готовый кладочный, цементный, М150 | 4: м3; 5: 2,04 0,020808 | [7 empty] | Раствор готовый кладочный, цементный, М150
45 | ФЕР11-01-011-02 | Устройство стяжек: на каждые 5 мм изменения толщины стяжки добавлять или исключать к расценке 11-01-011-01 | 100 м2 | 0.0102 | 6771.57 | 69.07 | 82.88 | 91724.51 | 935.59 | 1122.71 |  |  |  |  | Устройство стяжек: на каждые 5 мм изменения толщины стяжки добавлять или исключать к расценке 11-01-011-01
Н | 04.3.01.09 | Раствор готовый кладочный тяжелый цементный | 4: м3; 5: 4,08 0,041616 | [5 empty] | Раствор готовый кладочный тяжелый цементный
Д | ФССЦ-04.3.01.09-0015 | Раствор готовый кладочный, цементный, М150 | 4: м3; 5: 16,32 0,166464 | [7 empty] | Раствор готовый кладочный, цементный, М150
46 | ФЕР06-03-004-12 | Армирование подстилающих слоев и набетонок | т | 0.003162 | 14044.91 | 44.41 | 53.29 | 81492.73 | 257.68 | 309.21 |  |  |  |  | Армирование подстилающих слоев и набетонок
| 08.3.03.04-0012 | Проволока светлая, диаметр 1,1 мм | 4: т; 5: 0,028 0,0000885 | [6 empty] | Проволока светлая, диаметр 1,1 мм
Н | 08.4.03.03 | Арматура | 4: т; 5: 1 0,003162 | [5 empty] | Арматура
Д | ФССЦ-08.1.02.17-0097 | Сетка сварная из арматурной проволоки без покрытия, диаметр проволоки 5,0 мм, размер ячейки 100х100 мм | 4: м2; 5: 322,580645 1,02 | [7 empty] | Сетка сварная из арматурной проволоки без покрытия, диаметр проволоки 5,0 мм, размер ячейки 100х100 мм
Тип пола 4.2 | [13 empty] | Тип пола 4.2
Покрытие обеспыливающими лакокрасочными материалами | [13 empty] | Покрытие обеспыливающими лакокрасочными материалами
47 | ФЕР13-03-003-02 | Окраска огрунтованных бетонных и оштукатуренных поверхностей: лаком БТ-577 | 100 м2 | 0.0493 | 6679.11 | 329.28 | 395.14 | 988.24 | 48.72 | 58.46 |  |  |  |  | Окраска огрунтованных бетонных и оштукатуренных поверхностей: лаком БТ-577
| 14.4.03.03-0102 | Лак битумный БТ-577 | 4: т; 5: 0,008 0,0003944 | [6 empty] | Лак битумный БТ-577
| 14.5.09.11-0102 | Уайт-спирит | 4: кг; 5: 3 0,1479 | [6 empty] | Уайт-спирит
Раздел 4. Устройство перегородок | [12 empty] | Раздел 4. Устройство перегородок
Устройство перегородок Стандартных С-1М-2 ГСП-А Оптима (шифр М27.32/12-43.3) толщиной 125 мм по одинарному металлическому каркасу 75 мм (шаг стоечных профилей 600 мм) с двухслойной зашивкой стандартными листами гипсокартона Gyproc ГСП-А с обеих сторон | [13 empty] | Устройство перегородок Стандартных С-1М-2 ГСП-А Оптима (шифр М27.32/12-43.3) толщиной 125 мм по одинарному металлическому каркасу 75 мм (шаг стоечных профилей 600 мм) с двухслойной зашивкой стандартными листами гипсокартона Gyproc ГСП-А с обеих сторон
48 | ФЕР10-05-002-02 | Устройство перегородок из гипсокартонных листов (ГКЛ) с одинарным металлическим каркасом и двухслойной обшивкой с обеих сторон: с одним дверным проемом | 100 м2 | 0.1197 | 163889.56 | 19617.58 | 23541.1 | 164741.94 | 19719.61 | 23663.53 |  |  |  |  | Устройство перегородок из гипсокартонных листов (ГКЛ) с одинарным металлическим каркасом и двухслойной обшивкой с обеих сторон: с одним дверным проемом
Н | 01.6.01.02 | Листы гипсокартонные | 4: м2; 5: 449 53,7453 | [5 empty] | Листы гипсокартонные
| 01.7.03.01-0001 | Вода | 4: м3; 5: 0,13 0,015561 | [6 empty] | Вода
| 01.7.06.01-0042 | Лента эластичная самоклеящаяся для профилей направляющих 50/30000 мм | 4: м; 5: 117 14,0049 | [6 empty] | Лента эластичная самоклеящаяся для профилей направляющих 50/30000 мм
| 01.7.06.04-0002 | Лента бумажная для повышения трещиностойкости стыков ГКЛ и ГВЛ | 4: м; 5: 177 21,1869 | [6 empty] | Лента бумажная для повышения трещиностойкости стыков ГКЛ и ГВЛ
| 01.7.06.04-0007 | Лента разделительная для сопряжения потолка из ЛГК со стеной | 4: 100 м; 5: 1,62 0,193914 | [6 empty] | Лента разделительная для сопряжения потолка из ЛГК со стеной
| 01.7.15.07-0082 | Дюбель-гвозди, размер 6х39 мм | 4: 100 шт; 5: 0,7 0,08379 | [6 empty] | Дюбель-гвозди, размер 6х39 мм
| 01.7.15.07-0152 | Дюбели с шурупом, размер 6х35 мм | 4: 100 шт; 5: 1,63 0,195111 | [6 empty] | Дюбели с шурупом, размер 6х35 мм
| 01.7.15.14-0044 | Шурупы самонарезающий прокалывающий, для крепления гипсокартонных листов (ГКЛ, ГКЛВ, ГКЛВО) к каркасу из металлических профилей 3,5/25 мм | 4: 100 шт; 5: 14,19 1,698543 | [6 empty] | Шурупы самонарезающий прокалывающий, для крепления гипсокартонных листов (ГКЛ, ГКЛВ, ГКЛВО) к каркасу из металлических профилей 3,5/25 мм
| 01.7.15.14-0045 | Шурупы самонарезающий прокалывающий, для крепления гипсокартонных листов (ГКЛ, ГКЛВ, ГКЛВО) к каркасу из металлических профилей 3,5/35 мм | 4: 100 шт; 5: 37,88 4,534236 | [6 empty] | Шурупы самонарезающий прокалывающий, для крепления гипсокартонных листов (ГКЛ, ГКЛВ, ГКЛВО) к каркасу из металлических профилей 3,5/35 мм
| 07.2.06.03-0112 | Профиль направляющий, стальной, оцинкованный, для монтажа гипсовых перегородок и подвесных потолков, длина 3 м, сечение 50х40х0,6 мм | 4: м; 5: 86 10,2942 | [6 empty] | Профиль направляющий, стальной, оцинкованный, для монтажа гипсовых перегородок и подвесных потолков, длина 3 м, сечение 50х40х0,6 мм
| 07.2.06.03-0195 | Профиль стоечный, стальной, оцинкованный, для монтажа гипсовых перегородок, длина 3 м, сечение 50х50х0,6 мм | 4: м; 5: 254 30,4038 | [6 empty] | Профиль стоечный, стальной, оцинкованный, для монтажа гипсовых перегородок, длина 3 м, сечение 50х50х0,6 мм
| 07.2.06.04-0011 | Верхний уголок для крепления несущих элементов двери 100х123 мм | 4: 100 шт; 5: 0,14 0,016758 | [6 empty] | Верхний уголок для крепления несущих элементов двери 100х123 мм
| 07.2.06.04-0061 | Нижний уголок для крепления несущих элементов двери 100х123 мм | 4: 100 шт; 5: 0,14 0,016758 | [6 empty] | Нижний уголок для крепления несущих элементов двери 100х123 мм
| 11.1.03.01-0001 | Бруски деревянные, размер 50х50 мм | 4: м3; 5: 0,0975 0,0116708 | [6 empty] | Бруски деревянные, размер 50х50 мм
Н | 12.2.03.15 | Материалы теплоизоляционные из минеральных волокон | 4: м2; 5: 103 12,3291 | [5 empty] | Материалы теплоизоляционные из минеральных волокон
| 14.4.01.02-0012 | Грунтовка укрепляющая, глубокого проникновения, быстросохнущая, паропроницаемая | 4: кг; 5: 20 2,394 | [6 empty] | Грунтовка укрепляющая, глубокого проникновения, быстросохнущая, паропроницаемая
| 14.5.11.03-0001 | Смесь сухая шпатлевочная на основе высокопрочного гипса с полимерными добавками, крупность заполнителя не более 0,15 мм, прочность на изгиб 2,7 МПа | 4: кг; 5: 20 2,394 | [6 empty] | Смесь сухая шпатлевочная на основе высокопрочного гипса с полимерными добавками, крупность заполнителя не более 0,15 мм, прочность на изгиб 2,7 МПа
| 14.5.11.03-0004 | Смесь сухая шпатлевочная на основе гипса, универсальная с полимерными добавками, крупность заполнителя не более 0,2 мм, прочность на изгиб не менее 1,0 МПа | 4: кг; 5: 150 17,955 | [6 empty] | Смесь сухая шпатлевочная на основе гипса, универсальная с полимерными добавками, крупность заполнителя не более 0,2 мм, прочность на изгиб не менее 1,0 МПа
Д | ФССЦ-01.6.01.02-0006 | Листы гипсокартонные ГКЛ, толщина 12,5 мм | 4: м2; 5: 449 53,7453 | [7 empty] | Листы гипсокартонные ГКЛ, толщина 12,5 мм
Д | ФССЦ-12.2.04.02-0003 | Маты из минеральной ваты на синтетическом связующем из каменной ваты базальтовых пород, толщина 70 мм | 4: м3; 5: 7,725 0,9246825 | [7 empty] | Маты из минеральной ваты на синтетическом связующем из каменной ваты базальтовых пород, толщина 70 мм
Устройство перегородок Огнестойких С-1М-2 ГСП-DF (шифр М27.32/12-43.3) толщиной 125 мм по одинарному металлическому каркасу 75 мм (шаг стоечных профилей 600 мм) с двухслойной зашивкой листами гипсокартона с повышенной сопротивляемостью воздействию открытого пламени Gyproc ГСП-DF с обеих сторон | [13 empty] | Устройство перегородок Огнестойких С-1М-2 ГСП-DF (шифр М27.32/12-43.3) толщиной 125 мм по одинарному металлическому каркасу 75 мм (шаг стоечных профилей 600 мм) с двухслойной зашивкой листами гипсокартона с повышенной сопротивляемостью воздействию открытого пламени Gyproc ГСП-DF с обеих сторон
49 | ФЕР10-05-002-02 | Устройство перегородок из гипсокартонных листов (ГКЛ) с одинарным металлическим каркасом и двухслойной обшивкой с обеих сторон: с одним дверным проемом | 100 м2 | 0.1373 | 163889.37 | 22502.01 | 27002.41 | 146562.13 | 20122.98 | 24147.57 |  |  |  |  | Устройство перегородок из гипсокартонных листов (ГКЛ) с одинарным металлическим каркасом и двухслойной обшивкой с обеих сторон: с одним дверным проемом
Н | 01.6.01.02 | Листы гипсокартонные | 4: м2; 5: 449 61,6477 | [5 empty] | Листы гипсокартонные
| 01.7.03.01-0001 | Вода | 4: м3; 5: 0,13 0,017849 | [6 empty] | Вода
| 01.7.06.01-0042 | Лента эластичная самоклеящаяся для профилей направляющих 50/30000 мм | 4: м; 5: 117 16,0641 | [6 empty] | Лента эластичная самоклеящаяся для профилей направляющих 50/30000 мм
| 01.7.06.04-0002 | Лента бумажная для повышения трещиностойкости стыков ГКЛ и ГВЛ | 4: м; 5: 177 24,3021 | [6 empty] | Лента бумажная для повышения трещиностойкости стыков ГКЛ и ГВЛ
| 01.7.06.04-0007 | Лента разделительная для сопряжения потолка из ЛГК со стеной | 4: 100 м; 5: 1,62 0,222426 | [6 empty] | Лента разделительная для сопряжения потолка из ЛГК со стеной
| 01.7.15.07-0082 | Дюбель-гвозди, размер 6х39 мм | 4: 100 шт; 5: 0,7 0,09611 | [6 empty] | Дюбель-гвозди, размер 6х39 мм
| 01.7.15.07-0152 | Дюбели с шурупом, размер 6х35 мм | 4: 100 шт; 5: 1,63 0,223799 | [6 empty] | Дюбели с шурупом, размер 6х35 мм
| 01.7.15.14-0044 | Шурупы самонарезающий прокалывающий, для крепления гипсокартонных листов (ГКЛ, ГКЛВ, ГКЛВО) к каркасу из металлических профилей 3,5/25 мм | 4: 100 шт; 5: 14,19 1,948287 | [6 empty] | Шурупы самонарезающий прокалывающий, для крепления гипсокартонных листов (ГКЛ, ГКЛВ, ГКЛВО) к каркасу из металлических профилей 3,5/25 мм
| 01.7.15.14-0045 | Шурупы самонарезающий прокалывающий, для крепления гипсокартонных листов (ГКЛ, ГКЛВ, ГКЛВО) к каркасу из металлических профилей 3,5/35 мм | 4: 100 шт; 5: 37,88 5,200924 | [6 empty] | Шурупы самонарезающий прокалывающий, для крепления гипсокартонных листов (ГКЛ, ГКЛВ, ГКЛВО) к каркасу из металлических профилей 3,5/35 мм
| 07.2.06.03-0112 | Профиль направляющий, стальной, оцинкованный, для монтажа гипсовых перегородок и подвесных потолков, длина 3 м, сечение 50х40х0,6 мм | 4: м; 5: 86 11,8078 | [6 empty] | Профиль направляющий, стальной, оцинкованный, для монтажа гипсовых перегородок и подвесных потолков, длина 3 м, сечение 50х40х0,6 мм
| 07.2.06.03-0195 | Профиль стоечный, стальной, оцинкованный, для монтажа гипсовых перегородок, длина 3 м, сечение 50х50х0,6 мм | 4: м; 5: 254 34,8742 | [6 empty] | Профиль стоечный, стальной, оцинкованный, для монтажа гипсовых перегородок, длина 3 м, сечение 50х50х0,6 мм
| 07.2.06.04-0011 | Верхний уголок для крепления несущих элементов двери 100х123 мм | 4: 100 шт; 5: 0,14 0,019222 | [6 empty] | Верхний уголок для крепления несущих элементов двери 100х123 мм
| 07.2.06.04-0061 | Нижний уголок для крепления несущих элементов двери 100х123 мм | 4: 100 шт; 5: 0,14 0,019222 | [6 empty] | Нижний уголок для крепления несущих элементов двери 100х123 мм
| 11.1.03.01-0001 | Бруски деревянные, размер 50х50 мм | 4: м3; 5: 0,0975 0,0133868 | [6 empty] | Бруски деревянные, размер 50х50 мм
Н | 12.2.03.15 | Материалы теплоизоляционные из минеральных волокон | 4: м2; 5: 103 14,1419 | [5 empty] | Материалы теплоизоляционные из минеральных волокон
| 14.4.01.02-0012 | Грунтовка укрепляющая, глубокого проникновения, быстросохнущая, паропроницаемая | 4: кг; 5: 20 2,746 | [6 empty] | Грунтовка укрепляющая, глубокого проникновения, быстросохнущая, паропроницаемая
| 14.5.11.03-0001 | Смесь сухая шпатлевочная на основе высокопрочного гипса с полимерными добавками, крупность заполнителя не более 0,15 мм, прочность на изгиб 2,7 МПа | 4: кг; 5: 20 2,746 | [6 empty] | Смесь сухая шпатлевочная на основе высокопрочного гипса с полимерными добавками, крупность заполнителя не более 0,15 мм, прочность на изгиб 2,7 МПа
| 14.5.11.03-0004 | Смесь сухая шпатлевочная на основе гипса, универсальная с полимерными добавками, крупность заполнителя не более 0,2 мм, прочность на изгиб не менее 1,0 МПа | 4: кг; 5: 150 20,595 | [6 empty] | Смесь сухая шпатлевочная на основе гипса, универсальная с полимерными добавками, крупность заполнителя не более 0,2 мм, прочность на изгиб не менее 1,0 МПа
Д | ФССЦ-01.6.01.02-0010 | Листы гипсокартонные: огнестойкие, ГИПРОК, толщиной 15 мм | 4: м2; 5: 449 61,6477 | [7 empty] | Листы гипсокартонные: огнестойкие, ГИПРОК, толщиной 15 мм
Д | ФССЦ-12.2.04.02-0003 | Маты из минеральной ваты на синтетическом связующем из каменной ваты базальтовых пород, толщина 70 мм | 4: м3; 5: 7,725 1,0606425 | [7 empty] | Маты из минеральной ваты на синтетическом связующем из каменной ваты базальтовых пород, толщина 70 мм
Устройство перегородок Влагостойких С-1М-2 Аква Оптима (шифр М27.32/12-43.3) толщиной 125 мм по одинарному металлическому каркасу (шаг стоечных профилей 600 мм) с двухслойной зашивкой влагостойкими гипсовыми листами Gyproc ГСП-Н3 с обеих сторон | [13 empty] | Устройство перегородок Влагостойких С-1М-2 Аква Оптима (шифр М27.32/12-43.3) толщиной 125 мм по одинарному металлическому каркасу (шаг стоечных профилей 600 мм) с двухслойной зашивкой влагостойкими гипсовыми листами Gyproc ГСП-Н3 с обеих сторон
50 | ФЕР10-05-002-02 | Устройство перегородок из гипсокартонных листов (ГКЛ) с одинарным металлическим каркасом и двухслойной обшивкой с обеих сторон: с одним дверным проемом | 100 м2 | 0.0516 | 163889.15 | 8456.68 | 10148.02 | 189917.44 | 9799.74 | 11759.69 |  |  |  |  | Устройство перегородок из гипсокартонных листов (ГКЛ) с одинарным металлическим каркасом и двухслойной обшивкой с обеих сторон: с одним дверным проемом
Н | 01.6.01.02 | Листы гипсокартонные | 4: м2; 5: 449 23,1684 | [5 empty] | Листы гипсокартонные
| 01.7.03.01-0001 | Вода | 4: м3; 5: 0,13 0,006708 | [6 empty] | Вода
| 01.7.06.01-0042 | Лента эластичная самоклеящаяся для профилей направляющих 50/30000 мм | 4: м; 5: 117 6,0372 | [6 empty] | Лента эластичная самоклеящаяся для профилей направляющих 50/30000 мм
| 01.7.06.04-0002 | Лента бумажная для повышения трещиностойкости стыков ГКЛ и ГВЛ | 4: м; 5: 177 9,1332 | [6 empty] | Лента бумажная для повышения трещиностойкости стыков ГКЛ и ГВЛ
| 01.7.06.04-0007 | Лента разделительная для сопряжения потолка из ЛГК со стеной | 4: 100 м; 5: 1,62 0,083592 | [6 empty] | Лента разделительная для сопряжения потолка из ЛГК со стеной
| 01.7.15.07-0082 | Дюбель-гвозди, размер 6х39 мм | 4: 100 шт; 5: 0,7 0,03612 | [6 empty] | Дюбель-гвозди, размер 6х39 мм
| 01.7.15.07-0152 | Дюбели с шурупом, размер 6х35 мм | 4: 100 шт; 5: 1,63 0,084108 | [6 empty] | Дюбели с шурупом, размер 6х35 мм
| 01.7.15.14-0044 | Шурупы самонарезающий прокалывающий, для крепления гипсокартонных листов (ГКЛ, ГКЛВ, ГКЛВО) к каркасу из металлических профилей 3,5/25 мм | 4: 100 шт; 5: 14,19 0,732204 | [6 empty] | Шурупы самонарезающий прокалывающий, для крепления гипсокартонных листов (ГКЛ, ГКЛВ, ГКЛВО) к каркасу из металлических профилей 3,5/25 мм
| 01.7.15.14-0045 | Шурупы самонарезающий прокалывающий, для крепления гипсокартонных листов (ГКЛ, ГКЛВ, ГКЛВО) к каркасу из металлических профилей 3,5/35 мм | 4: 100 шт; 5: 37,88 1,954608 | [6 empty] | Шурупы самонарезающий прокалывающий, для крепления гипсокартонных листов (ГКЛ, ГКЛВ, ГКЛВО) к каркасу из металлических профилей 3,5/35 мм
| 07.2.06.03-0112 | Профиль направляющий, стальной, оцинкованный, для монтажа гипсовых перегородок и подвесных потолков, длина 3 м, сечение 50х40х0,6 мм | 4: м; 5: 86 4,4376 | [6 empty] | Профиль направляющий, стальной, оцинкованный, для монтажа гипсовых перегородок и подвесных потолков, длина 3 м, сечение 50х40х0,6 мм
| 07.2.06.03-0195 | Профиль стоечный, стальной, оцинкованный, для монтажа гипсовых перегородок, длина 3 м, сечение 50х50х0,6 мм | 4: м; 5: 254 13,1064 | [6 empty] | Профиль стоечный, стальной, оцинкованный, для монтажа гипсовых перегородок, длина 3 м, сечение 50х50х0,6 мм
| 07.2.06.04-0011 | Верхний уголок для крепления несущих элементов двери 100х123 мм | 4: 100 шт; 5: 0,14 0,007224 | [6 empty] | Верхний уголок для крепления несущих элементов двери 100х123 мм
| 07.2.06.04-0061 | Нижний уголок для крепления несущих элементов двери 100х123 мм | 4: 100 шт; 5: 0,14 0,007224 | [6 empty] | Нижний уголок для крепления несущих элементов двери 100х123 мм
| 11.1.03.01-0001 | Бруски деревянные, размер 50х50 мм | 4: м3; 5: 0,0975 0,005031 | [6 empty] | Бруски деревянные, размер 50х50 мм
Н | 12.2.03.15 | Материалы теплоизоляционные из минеральных волокон | 4: м2; 5: 103 5,3148 | [5 empty] | Материалы теплоизоляционные из минеральных волокон
| 14.4.01.02-0012 | Грунтовка укрепляющая, глубокого проникновения, быстросохнущая, паропроницаемая | 4: кг; 5: 20 1,032 | [6 empty] | Грунтовка укрепляющая, глубокого проникновения, быстросохнущая, паропроницаемая
| 14.5.11.03-0001 | Смесь сухая шпатлевочная на основе высокопрочного гипса с полимерными добавками, крупность заполнителя не более 0,15 мм, прочность на изгиб 2,7 МПа | 4: кг; 5: 20 1,032 | [6 empty] | Смесь сухая шпатлевочная на основе высокопрочного гипса с полимерными добавками, крупность заполнителя не более 0,15 мм, прочность на изгиб 2,7 МПа
| 14.5.11.03-0004 | Смесь сухая шпатлевочная на основе гипса, универсальная с полимерными добавками, крупность заполнителя не более 0,2 мм, прочность на изгиб не менее 1,0 МПа | 4: кг; 5: 150 7,74 | [6 empty] | Смесь сухая шпатлевочная на основе гипса, универсальная с полимерными добавками, крупность заполнителя не более 0,2 мм, прочность на изгиб не менее 1,0 МПа
Д | ФССЦ-01.6.01.02-0008 | Листы гипсокартонные ГКЛВ, толщина 12,5 мм | 4: м2; 5: 449 23,1684 | [7 empty] | Листы гипсокартонные ГКЛВ, толщина 12,5 мм
Д | ФССЦ-12.2.04.02-0003 | Маты из минеральной ваты на синтетическом связующем из каменной ваты базальтовых пород, толщина 70 мм | 4: м3; 5: 7,725 0,39861 | [7 empty] | Маты из минеральной ваты на синтетическом связующем из каменной ваты базальтовых пород, толщина 70 мм
Устройство перегородок Влагостойких С-1М-2 Аква Оптима (шифр М27.32/12-43.3) толщиной 125 мм по одинарному металлическому каркасу (шаг стоечных профилей 600 мм) с двухслойной зашивкой влагостойкими гипсовыми листами Gyproc ГСП-Н3 со стороны санузла, стандартными листами гипсокартона Gyproc ГСП-А с другой стороны | [13 empty] | Устройство перегородок Влагостойких С-1М-2 Аква Оптима (шифр М27.32/12-43.3) толщиной 125 мм по одинарному металлическому каркасу (шаг стоечных профилей 600 мм) с двухслойной зашивкой влагостойкими гипсовыми листами Gyproc ГСП-Н3 со стороны санузла, стандартными листами гипсокартона Gyproc ГСП-А с другой стороны
51 | ФЕР10-05-002-02 | Устройство перегородок из гипсокартонных листов (ГКЛ) с одинарным металлическим каркасом и двухслойной обшивкой с обеих сторон: с одним дверным проемом | 100 м2 | 0.2255 | 163889.45 | 36957.07 | 44348.48 | 40117.29 | 9046.45 | 10855.74 |  |  |  |  | Устройство перегородок из гипсокартонных листов (ГКЛ) с одинарным металлическим каркасом и двухслойной обшивкой с обеих сторон: с одним дверным проемом
Н | 01.6.01.02 | Листы гипсокартонные | 4: м2; 5: 449 101,2495 | [5 empty] | Листы гипсокартонные
| 01.7.03.01-0001 | Вода | 4: м3; 5: 0,13 0,029315 | [6 empty] | Вода
| 01.7.06.01-0042 | Лента эластичная самоклеящаяся для профилей направляющих 50/30000 мм | 4: м; 5: 117 26,3835 | [6 empty] | Лента эластичная самоклеящаяся для профилей направляющих 50/30000 мм
| 01.7.06.04-0002 | Лента бумажная для повышения трещиностойкости стыков ГКЛ и ГВЛ | 4: м; 5: 177 39,9135 | [6 empty] | Лента бумажная для повышения трещиностойкости стыков ГКЛ и ГВЛ
| 01.7.06.04-0007 | Лента разделительная для сопряжения потолка из ЛГК со стеной | 4: 100 м; 5: 1,62 0,36531 | [6 empty] | Лента разделительная для сопряжения потолка из ЛГК со стеной
| 01.7.15.07-0082 | Дюбель-гвозди, размер 6х39 мм | 4: 100 шт; 5: 0,7 0,15785 | [6 empty] | Дюбель-гвозди, размер 6х39 мм
| 01.7.15.07-0152 | Дюбели с шурупом, размер 6х35 мм | 4: 100 шт; 5: 1,63 0,367565 | [6 empty] | Дюбели с шурупом, размер 6х35 мм
| 01.7.15.14-0044 | Шурупы самонарезающий прокалывающий, для крепления гипсокартонных листов (ГКЛ, ГКЛВ, ГКЛВО) к каркасу из металлических профилей 3,5/25 мм | 4: 100 шт; 5: 14,19 3,199845 | [6 empty] | Шурупы самонарезающий прокалывающий, для крепления гипсокартонных листов (ГКЛ, ГКЛВ, ГКЛВО) к каркасу из металлических профилей 3,5/25 мм
| 01.7.15.14-0045 | Шурупы самонарезающий прокалывающий, для крепления гипсокартонных листов (ГКЛ, ГКЛВ, ГКЛВО) к каркасу из металлических профилей 3,5/35 мм | 4: 100 шт; 5: 37,88 8,54194 | [6 empty] | Шурупы самонарезающий прокалывающий, для крепления гипсокартонных листов (ГКЛ, ГКЛВ, ГКЛВО) к каркасу из металлических профилей 3,5/35 мм
| 07.2.06.03-0112 | Профиль направляющий, стальной, оцинкованный, для монтажа гипсовых перегородок и подвесных потолков, длина 3 м, сечение 50х40х0,6 мм | 4: м; 5: 86 19,393 | [6 empty] | Профиль направляющий, стальной, оцинкованный, для монтажа гипсовых перегородок и подвесных потолков, длина 3 м, сечение 50х40х0,6 мм
| 07.2.06.03-0195 | Профиль стоечный, стальной, оцинкованный, для монтажа гипсовых перегородок, длина 3 м, сечение 50х50х0,6 мм | 4: м; 5: 254 57,277 | [6 empty] | Профиль стоечный, стальной, оцинкованный, для монтажа гипсовых перегородок, длина 3 м, сечение 50х50х0,6 мм
| 07.2.06.04-0011 | Верхний уголок для крепления несущих элементов двери 100х123 мм | 4: 100 шт; 5: 0,14 0,03157 | [6 empty] | Верхний уголок для крепления несущих элементов двери 100х123 мм
| 07.2.06.04-0061 | Нижний уголок для крепления несущих элементов двери 100х123 мм | 4: 100 шт; 5: 0,14 0,03157 | [6 empty] | Нижний уголок для крепления несущих элементов двери 100х123 мм
| 11.1.03.01-0001 | Бруски деревянные, размер 50х50 мм | 4: м3; 5: 0,0975 0,0219863 | [6 empty] | Бруски деревянные, размер 50х50 мм
Н | 12.2.03.15 | Материалы теплоизоляционные из минеральных волокон | 4: м2; 5: 103 23,2265 | [5 empty] | Материалы теплоизоляционные из минеральных волокон
| 14.4.01.02-0012 | Грунтовка укрепляющая, глубокого проникновения, быстросохнущая, паропроницаемая | 4: кг; 5: 20 4,51 | [6 empty] | Грунтовка укрепляющая, глубокого проникновения, быстросохнущая, паропроницаемая
| 14.5.11.03-0001 | Смесь сухая шпатлевочная на основе высокопрочного гипса с полимерными добавками, крупность заполнителя не более 0,15 мм, прочность на изгиб 2,7 МПа | 4: кг; 5: 20 4,51 | [6 empty] | Смесь сухая шпатлевочная на основе высокопрочного гипса с полимерными добавками, крупность заполнителя не более 0,15 мм, прочность на изгиб 2,7 МПа
| 14.5.11.03-0004 | Смесь сухая шпатлевочная на основе гипса, универсальная с полимерными добавками, крупность заполнителя не более 0,2 мм, прочность на изгиб не менее 1,0 МПа | 4: кг; 5: 150 33,825 | [6 empty] | Смесь сухая шпатлевочная на основе гипса, универсальная с полимерными добавками, крупность заполнителя не более 0,2 мм, прочность на изгиб не менее 1,0 МПа
52 | ФССЦ-01.6.01.02-0008 | Листы гипсокартонные ГКЛВ, толщина 12,5 мм | м2 | 50.6247 | 0 | 0 | 0 | 209.83 | 10622.5 | 12747 |  |  |  |  | Листы гипсокартонные ГКЛВ, толщина 12,5 мм
53 | ФССЦ-01.6.01.02-0006 | Листы гипсокартонные ГКЛ, толщина 12,5 мм | м2 | 50.6247 | 0 | 0 | 0 | 153.76 | 7783.97 | 9340.76 |  |  |  |  | Листы гипсокартонные ГКЛ, толщина 12,5 мм
54 | ФССЦ-12.2.04.02-0003 | Маты из минеральной ваты на синтетическом связующем из каменной ваты базальтовых пород, толщина 70 мм | м3 | 1.742 | 0 | 0 | 0 | 7195.77 | 12534.94 | 15041.93 |  |  |  |  | Маты из минеральной ваты на синтетическом связующем из каменной ваты базальтовых пород, толщина 70 мм
Устройство перегородки для зашивки коммуникаций в санузле толщиной 100 мм по одинарному металлическому каркасу (шаг стоечных профилей 600 мм) с двухслойной зашивкой влагостойкими гипсовыми листами Gyproc ГСП-Н3 с одной стороны | [13 empty] | Устройство перегородки для зашивки коммуникаций в санузле толщиной 100 мм по одинарному металлическому каркасу (шаг стоечных профилей 600 мм) с двухслойной зашивкой влагостойкими гипсовыми листами Gyproc ГСП-Н3 с одной стороны
55 | ФЕР10-05-010-01 | Облицовка стен по одинарному металлическому каркасу из направляющих и стоечных профилей гипсокартонными листами в два слоя: с оконным проемом | 100 м2 | 0.0846 | 106636.52 | 9021.45 | 10825.74 | 81365.25 | 6883.5 | 8260.2 |  |  |  |  | Облицовка стен по одинарному металлическому каркасу из направляющих и стоечных профилей гипсокартонными листами в два слоя: с оконным проемом
Н | 01.6.01.02 | Листы гипсокартонные | 4: м2; 5: 212 17,9352 | [5 empty] | Листы гипсокартонные
| 01.7.03.01-0001 | Вода | 4: м3; 5: 0,073 0,0061758 | [6 empty] | Вода
| 01.7.06.01-0043 | Лента эластичная самоклеящаяся для профилей направляющих 70/30000 мм | 4: м; 5: 116 9,8136 | [6 empty] | Лента эластичная самоклеящаяся для профилей направляющих 70/30000 мм
| 01.7.06.04-0002 | Лента бумажная для повышения трещиностойкости стыков ГКЛ и ГВЛ | 4: м; 5: 120 10,152 | [6 empty] | Лента бумажная для повышения трещиностойкости стыков ГКЛ и ГВЛ
| 01.7.06.04-0007 | Лента разделительная для сопряжения потолка из ЛГК со стеной | 4: 100 м; 5: 0,82 0,069372 | [6 empty] | Лента разделительная для сопряжения потолка из ЛГК со стеной
| 01.7.15.07-0152 | Дюбели с шурупом, размер 6х35 мм | 4: 100 шт; 5: 1,53 0,129438 | [6 empty] | Дюбели с шурупом, размер 6х35 мм
| 01.7.15.14-0044 | Шурупы самонарезающий прокалывающий, для крепления гипсокартонных листов (ГКЛ, ГКЛВ, ГКЛВО) к каркасу из металлических профилей 3,5/25 мм | 4: 100 шт; 5: 7,35 0,62181 | [6 empty] | Шурупы самонарезающий прокалывающий, для крепления гипсокартонных листов (ГКЛ, ГКЛВ, ГКЛВО) к каркасу из металлических профилей 3,5/25 мм
| 01.7.15.14-0045 | Шурупы самонарезающий прокалывающий, для крепления гипсокартонных листов (ГКЛ, ГКЛВ, ГКЛВО) к каркасу из металлических профилей 3,5/35 мм | 4: 100 шт; 5: 18,55 1,56933 | [6 empty] | Шурупы самонарезающий прокалывающий, для крепления гипсокартонных листов (ГКЛ, ГКЛВ, ГКЛВО) к каркасу из металлических профилей 3,5/35 мм
| 07.2.06.03-0116 | Профиль направляющий, стальной, оцинкованный, для монтажа гипсовых перегородок и подвесных потолков, длина 3 м, сечение 75х40х0,6 мм | 4: м; 5: 88 7,4448 | [6 empty] | Профиль направляющий, стальной, оцинкованный, для монтажа гипсовых перегородок и подвесных потолков, длина 3 м, сечение 75х40х0,6 мм
| 07.2.06.03-0199 | Профиль стоечный, стальной, оцинкованный, для монтажа гипсовых перегородок, длина 3 м, сечение 75х50х0,6 мм | 4: м; 5: 225 19,035 | [6 empty] | Профиль стоечный, стальной, оцинкованный, для монтажа гипсовых перегородок, длина 3 м, сечение 75х50х0,6 мм
| 07.2.06.03-0229 | Профиль угловой, стальной, оцинкованный, для защиты углов, длина 3 м, сечение 31х31х0,4 мм | 4: м; 5: 46 3,8916 | [6 empty] | Профиль угловой, стальной, оцинкованный, для защиты углов, длина 3 м, сечение 31х31х0,4 мм
| 14.1.06.01-0001 | Смесь сухая для наружных работ мелкозернистая, гипсовая, клеевая, для приклеивания ГКЛ и минераловатных плит, ручного нанесения, прочность на сжатие 2,0 МПа, прочность сцепления с основанием 0,3 МПа, прочность на изгиб 1,0 МПа | 4: кг; 5: 119 10,0674 | [6 empty] | Смесь сухая для наружных работ мелкозернистая, гипсовая, клеевая, для приклеивания ГКЛ и минераловатных плит, ручного нанесения, прочность на сжатие 2,0 МПа, прочность сцепления с основанием 0,3 МПа, прочность на изгиб 1,0 МПа
| 14.4.01.02-0012 | Грунтовка укрепляющая, глубокого проникновения, быстросохнущая, паропроницаемая | 4: кг; 5: 10 0,846 | [6 empty] | Грунтовка укрепляющая, глубокого проникновения, быстросохнущая, паропроницаемая
Н | 14.5.01.01 | Герметик акриловый, 300мл | 4: шт; 5: 7 0,5922 | [5 empty] | Герметик акриловый, 300мл
| 14.5.11.03-0001 | Смесь сухая шпатлевочная на основе высокопрочного гипса с полимерными добавками, крупность заполнителя не более 0,15 мм, прочность на изгиб 2,7 МПа | 4: кг; 5: 9 0,7614 | [6 empty] | Смесь сухая шпатлевочная на основе высокопрочного гипса с полимерными добавками, крупность заполнителя не более 0,15 мм, прочность на изгиб 2,7 МПа
| 14.5.11.03-0004 | Смесь сухая шпатлевочная на основе гипса, универсальная с полимерными добавками, крупность заполнителя не более 0,2 мм, прочность на изгиб не менее 1,0 МПа | 4: кг; 5: 85 7,191 | [6 empty] | Смесь сухая шпатлевочная на основе гипса, универсальная с полимерными добавками, крупность заполнителя не более 0,2 мм, прочность на изгиб не менее 1,0 МПа
Д | ФССЦ-01.6.01.02-0008 | Листы гипсокартонные ГКЛВ, толщина 12,5 мм | 4: м2; 5: 212 17,9352 | [7 empty] | Листы гипсокартонные ГКЛВ, толщина 12,5 мм
Д | ФССЦ-14.5.01.01-0012 | Герметик акриловый, универсальный для заделки швов и трещин и герметизации швов | 4: л; 5: 2,1 0,17766 | [7 empty] | Герметик акриловый, универсальный для заделки швов и трещин и герметизации швов
56 | ФССЦ-01.6.01.02-0008 | Листы гипсокартонные ГКЛВ, толщина 12,5 мм | м2 | 17.9352 | 0 | 0 | 0 | 209.83 | 3763.31 | 4515.97 |  |  |  |  | Листы гипсокартонные ГКЛВ, толщина 12,5 мм
57 | ФССЦ-14.5.01.01-0012 | Герметик акриловый, универсальный для заделки швов и трещин и герметизации швов | л | 0.17766 | 0 | 0 | 0 | 352.64 | 62.65 | 75.18 |  |  |  |  | Герметик акриловый, универсальный для заделки швов и трещин и герметизации швов
Раздел 5. Устройство кровли | [12 empty] | Раздел 5. Устройство кровли
Устройство уклонообразующего слоя из стяжки из легкого бетона М150 y=1800 кг/м3, 20-100 мм | [13 empty] | Устройство уклонообразующего слоя из стяжки из легкого бетона М150 y=1800 кг/м3, 20-100 мм
58 | ФЕР12-01-017-01 | Устройство выравнивающих стяжек: цементно-песчаных толщиной 15 мм | 100 м2 | 0.3911 | 32417.82 | 12678.61 | 15214.33 | 8975.04 | 3510.14 | 4212.17 |  |  |  |  | Устройство выравнивающих стяжек: цементно-песчаных толщиной 15 мм
| 01.7.03.01-0001 | Вода | 4: м3; 5: 3,85 1,505735 | [6 empty] | Вода
Н | 04.3.01.09 | Раствор готовый кладочный тяжелый цементный | 4: м3; 5: 1,53 0,598383 | [5 empty] | Раствор готовый кладочный тяжелый цементный
| 12.1.02.06-0022 | Рубероид кровельный РКП-350 | 4: м2; 5: 4,4 1,72084 | [6 empty] | Рубероид кровельный РКП-350
Д | ФССЦ-04.3.01.09-0015 | Раствор готовый кладочный, цементный, М150 | 4: м3; 5: 1,53 0,598383 | [7 empty] | Раствор готовый кладочный, цементный, М150
59 | ФЕР12-01-017-02 | Устройство выравнивающих стяжек: на каждый 1 мм изменения толщины добавлять или исключать к расценке 12-01-017-01 | 100 м2 | 0.3911 | 54297.8 | 21235.87 | 25483.04 | 25799.05 | 10090.01 | 12108.01 |  |  |  |  | Устройство выравнивающих стяжек: на каждый 1 мм изменения толщины добавлять или исключать к расценке 12-01-017-01
Н | 04.3.01.09 | Раствор готовый кладочный тяжелый цементный | 4: м3; 5: 4,59 1,795149 | [5 empty] | Раствор готовый кладочный тяжелый цементный
Д | ФССЦ-04.3.01.09-0015 | Раствор готовый кладочный, цементный, М150 | 4: м3; 5: 4,59 1,795149 | [7 empty] | Раствор готовый кладочный, цементный, М150
Укладка пароизоляции Бикрост ТУ 5774-042-00288739-99 | [13 empty] | Укладка пароизоляции Бикрост ТУ 5774-042-00288739-99
60 | ФЕР12-01-015-03 | Устройство пароизоляции: прокладочной в один слой | 100 м2 | 0.3911 | 8679.16 | 3394.42 | 4073.3 | 8728.33 | 3413.65 | 4096.38 |  |  |  |  | Устройство пароизоляции: прокладочной в один слой
| 01.2.03.03-0013 | Мастика битумная кровельная горячая | 4: т; 5: 0,05 0,019555 | [6 empty] | Мастика битумная кровельная горячая
| 12.1.02.06-0022 | Рубероид кровельный РКП-350 | 4: м2; 5: 110 43,021 | [6 empty] | Рубероид кровельный РКП-350
Укладка утеплителя Роквул «Руф-Баттс Н» p=100 кг/м3 толщиной 140 мм | [13 empty] | Укладка утеплителя Роквул «Руф-Баттс Н» p=100 кг/м3 толщиной 140 мм
61 | ФЕР12-01-013-03 | Утепление покрытий плитами: из минеральной ваты или перлита на битумной мастике в один слой | 100 м2 | 0.3911 | 53302.48 | 20846.6 | 25015.92 | 196781.69 | 76961.32 | 92353.58 |  |  |  |  | Утепление покрытий плитами: из минеральной ваты или перлита на битумной мастике в один слой
| 01.2.01.02-0041 | Битумы нефтяные строительные кровельные БНК-45/190, БНК-40/180 | 4: т; 5: 0,025 0,0097775 | [6 empty] | Битумы нефтяные строительные кровельные БНК-45/190, БНК-40/180
| 01.2.03.03-0013 | Мастика битумная кровельная горячая | 4: т; 5: 0,201 0,0786111 | [6 empty] | Мастика битумная кровельная горячая
| 01.3.01.03-0002 | Керосин для технических целей | 4: т; 5: 0,058 0,0226838 | [6 empty] | Керосин для технических целей
Н | 12.2.05.05 | Плиты теплоизоляционные | 4: м2; 5: 103 40,2833 | [5 empty] | Плиты теплоизоляционные
Д | ФССЦ-12.2.05.10-0006 | Плиты минераловатные "Руф Баттс" ROCKWOOL | 4: м3; 5: 14,42 5,639662 | [7 empty] | Плиты минераловатные "Руф Баттс" ROCKWOOL
Укладка утеплителя Роквул «Руф-Баттс В» p=190 кг/м3 толщиной 40 мм | [13 empty] | Укладка утеплителя Роквул «Руф-Баттс В» p=190 кг/м3 толщиной 40 мм
62 | ФЕР12-01-013-04 | Утепление покрытий плитами: на каждый последующий слой добавлять к расценке 12-01-013-03 | 100 м2 | 0.3911 | 41827.49 | 16358.73 | 19630.48 | 6984.61 | 2731.68 | 3278.02 |  |  |  |  | Утепление покрытий плитами: на каждый последующий слой добавлять к расценке 12-01-013-03
| 01.2.03.03-0013 | Мастика битумная кровельная горячая | 4: т; 5: 0,201 0,0786111 | [6 empty] | Мастика битумная кровельная горячая
Н | 12.2.05.05 | Плиты теплоизоляционные | 4: м2; 5: 103 40,2833 | [5 empty] | Плиты теплоизоляционные
Д | ФССЦ-12.2.05.10-0006 | Плиты минераловатные "Руф Баттс" ROCKWOOL | 4: м3; 5: 0 0 | [7 empty] | Плиты минераловатные "Руф Баттс" ROCKWOOL
Устройство стяжки из ЦСП плит 1200х12 ГОСТ 28816-860 в 2 слоя | [13 empty] | Устройство стяжки из ЦСП плит 1200х12 ГОСТ 28816-860 в 2 слоя
63 | ФЕР12-01-017-05 | Устройство выравнивающих стяжек: сборных из плоских хризотилцементных листов | 100 м2 | 0.3911 | 59638.74 | 23324.71 | 27989.65 | 80867.25 | 31627.18 | 37952.62 |  |  |  |  | Устройство выравнивающих стяжек: сборных из плоских хризотилцементных листов
| 01.1.01.05-0031 | Листы хризотилцементные плоские с гладкой поверхностью, прессованные, толщина 10 мм | 4: м2; 5: 204 79,7844 | [6 empty] | Листы хризотилцементные плоские с гладкой поверхностью, прессованные, толщина 10 мм
| 01.2.03.03-0013 | Мастика битумная кровельная горячая | 4: т; 5: 0,096 0,0375456 | [6 empty] | Мастика битумная кровельная горячая
| 01.2.03.08-0001 | Гудрон (полугудрон) | 4: т; 5: 0,276 0,1079436 | [6 empty] | Гудрон (полугудрон)
| 08.3.05.05-0053 | Сталь листовая оцинкованная, толщина 0,7 мм | 4: т; 5: 0,0268 0,0104815 | [6 empty] | Сталь листовая оцинкованная, толщина 0,7 мм
| 12.2.03.11-0012 | Ткань стеклянная изоляционная, плотность 230 г/м2, толщина 0,2 мм | 4: м2; 5: 40 15,644 | [6 empty] | Ткань стеклянная изоляционная, плотность 230 г/м2, толщина 0,2 мм
Установка Галтели ТЕХНОРУФ ПРОФ по краю парапета | [13 empty] | Установка Галтели ТЕХНОРУФ ПРОФ по краю парапета
64 | ФЕР07-05-039-02 | Устройство герметизации стеновых панелей: минераловатными пакетами, стык горизонтальный | 100 м | 0.1764 | 6610.37 | 1166.07 | 1399.28 | 15508.11 | 2735.63 | 3282.75 |  |  |  |  | Устройство герметизации стеновых панелей: минераловатными пакетами, стык горизонтальный
| 12.2.04.12-0062 | Пакеты прошивные из минваты в оболочке из сетки проволочной тканой с квадратными ячейками, марка 200, толщина слоя минеральной ваты 120 мм | 4: м3; 5: 0,8 0,14112 | [6 empty] | Пакеты прошивные из минваты в оболочке из сетки проволочной тканой с квадратными ячейками, марка 200, толщина слоя минеральной ваты 120 мм
| 14.5.04.02-0002 | Мастика клеящая каучуковая КН-3 | 4: т; 5: 0,03 0,005292 | [6 empty] | Мастика клеящая каучуковая КН-3
Установка крепежного элемента для водосточной системы (костыль) - учтено в ФЕР12-01-035-03 | [13 empty] | Установка крепежного элемента для водосточной системы (костыль) - учтено в ФЕР12-01-035-03
Наплавляемый кровельный рулоннонный гидроизоляционный битумосодержащий материал Техноэласт ЭПП с заходом на парапет | [13 empty] | Наплавляемый кровельный рулоннонный гидроизоляционный битумосодержащий материал Техноэласт ЭПП с заходом на парапет
65 | ФЕР12-01-002-10 Вторпой слой Техноэласт Пламя Стоп | Устройство кровель плоских из наплавляемых материалов: в один слой | 100 м2 | 0.4323 | 10823.57 | 4679.03 | 5614.84 | 35860.35 | 15502.43 | 18602.91 |  |  |  |  | Устройство кровель плоских из наплавляемых материалов: в один слой
| 01.3.02.09-0022 | Пропан-бутан смесь техническая | 4: кг; 5: 15,02 6,493146 | [6 empty] | Пропан-бутан смесь техническая
Н | 12.1.02.15 | Материалы рулонные кровельные для верхнего слоя | 4: м2; 5: 116 50,1468 | [5 empty] | Материалы рулонные кровельные для верхнего слоя
Д | ФССЦ-12.1.02.03-0172 | Техноэласт: Пламя-Стоп ЭКП | 4: м2; 5: 116 50,1468 | [7 empty] | Техноэласт: Пламя-Стоп ЭКП
Укладка кровельного рулонного битумосодержащего материала Техноэласт Пламя Стоп в 2 слоя | [13 empty] | Укладка кровельного рулонного битумосодержащего материала Техноэласт Пламя Стоп в 2 слоя
66 | ФЕР12-01-002-09 | Устройство кровель плоских из наплавляемых материалов: в два слоя | 100 м2 | 0.4323 | 18454.94 | 7978.07 | 9573.68 | 65935.62 | 28503.97 | 34204.76 |  |  |  |  | Устройство кровель плоских из наплавляемых материалов: в два слоя
| 01.3.02.09-0022 | Пропан-бутан смесь техническая | 4: кг; 5: 29,94 12,943062 | [6 empty] | Пропан-бутан смесь техническая
Н | 12.1.02.15 | Материалы рулонные кровельные для верхнего слоя | 4: м2; 5: 114 49,2822 | [5 empty] | Материалы рулонные кровельные для верхнего слоя
Н | 12.1.02.15 | Материалы рулонные кровельные для нижних слоев | 4: м2; 5: 116 50,1468 | [5 empty] | Материалы рулонные кровельные для нижних слоев
Д | ФССЦ-12.1.02.03-0195 | Материал рулонный битумно-полимерный кровельный и гидроизоляционный наплавляемый ЭПП, для нижних слоев гидроизоляции, основа полиэстер, гибкость не выше -25 °C, масса 1 м2 до 4,95 кг, прочность не менее 400-600 Н, теплостойкость не менее 100 °C | 4: м2; 5: 114 49,2822 | [7 empty] | Материал рулонный битумно-полимерный кровельный и гидроизоляционный наплавляемый ЭПП, для нижних слоев гидроизоляции, основа полиэстер, гибкость не выше -25 °C, масса 1 м2 до 4,95 кг, прочность не менее 400-600 Н, теплостойкость не менее 100 °C
Д | ФССЦ-12.1.02.03-0172 | Техноэласт: Пламя-Стоп ЭКП | 4: м2; 5: 116 50,1468 | [7 empty] | Техноэласт: Пламя-Стоп ЭКП
Устройство утеплителя по краю парапета жесткая минераловатная плита p=190 кг/м3 | [13 empty] | Устройство утеплителя по краю парапета жесткая минераловатная плита p=190 кг/м3
67 | ФЕР12-01-013-03 | Утепление покрытий плитами: из минеральной ваты или перлита на битумной мастике в один слой | 100 м2 | 0.0527 | 53302.28 | 2809.03 | 3370.83 | 76012.33 | 4005.85 | 4807.02 |  |  |  |  | Утепление покрытий плитами: из минеральной ваты или перлита на битумной мастике в один слой
| 01.2.01.02-0041 | Битумы нефтяные строительные кровельные БНК-45/190, БНК-40/180 | 4: т; 5: 0,025 0,0013175 | [6 empty] | Битумы нефтяные строительные кровельные БНК-45/190, БНК-40/180
| 01.2.03.03-0013 | Мастика битумная кровельная горячая | 4: т; 5: 0,201 0,0105927 | [6 empty] | Мастика битумная кровельная горячая
| 01.3.01.03-0002 | Керосин для технических целей | 4: т; 5: 0,058 0,0030566 | [6 empty] | Керосин для технических целей
Н | 12.2.05.05 | Плиты теплоизоляционные | 4: м2; 5: 103 5,4281 | [5 empty] | Плиты теплоизоляционные
Д | ФССЦ-12.2.05.05-0014 | Плиты из минеральной ваты повышенной жесткости на синтетическом связующем ППЖ-200 | 4: м3; 5: 4,12 0,217124 | [7 empty] | Плиты из минеральной ваты повышенной жесткости на синтетическом связующем ППЖ-200
Устройство ЦСП плиты по краю парапета | [13 empty] | Устройство ЦСП плиты по краю парапета
68 | ФЕР12-01-017-05 | Устройство выравнивающих стяжек: сборных из плоских хризотилцементных листов | 100 м2 | 0.0552 | 29819.38 | 1646.03 | 1975.23 | 40433.7 | 2231.94 | 2678.33 |  |  |  |  | Устройство выравнивающих стяжек: сборных из плоских хризотилцементных листов
| 01.1.01.05-0031 | Листы хризотилцементные плоские с гладкой поверхностью, прессованные, толщина 10 мм | 4: м2; 5: 102 5,6304 | [6 empty] | Листы хризотилцементные плоские с гладкой поверхностью, прессованные, толщина 10 мм
| 01.2.03.03-0013 | Мастика битумная кровельная горячая | 4: т; 5: 0,048 0,0026496 | [6 empty] | Мастика битумная кровельная горячая
| 01.2.03.08-0001 | Гудрон (полугудрон) | 4: т; 5: 0,138 0,0076176 | [6 empty] | Гудрон (полугудрон)
| 08.3.05.05-0053 | Сталь листовая оцинкованная, толщина 0,7 мм | 4: т; 5: 0,0134 0,0007397 | [6 empty] | Сталь листовая оцинкованная, толщина 0,7 мм
| 12.2.03.11-0012 | Ткань стеклянная изоляционная, плотность 230 г/м2, толщина 0,2 мм | 4: м2; 5: 20 1,104 | [6 empty] | Ткань стеклянная изоляционная, плотность 230 г/м2, толщина 0,2 мм
Анкер с тарельчатым дюбелем для крепления утеплителя | [13 empty] | Анкер с тарельчатым дюбелем для крепления утеплителя
69 | ФЕР09-05-003-01 | Постановка болтов: строительных с гайками и шайбами | 100 шт | 0.45 | 13665.31 | 6149.39 | 7379.27 | 726.47 | 326.91 | 392.29 |  |  |  |  | Постановка болтов: строительных с гайками и шайбами
П,Н | 01.7.15.03-0042 | Болты с гайками и шайбами строительные | 4: кг; 5: 0 0 | [5 empty] | Болты с гайками и шайбами строительные
Д | ФССЦ-01.7.15.07-1008 | Дюбели тарельчатые с металлическим гвоздем и термоголовкой, диаметр 8 мм, длина 130 мм | 4: 100 шт; 5: 1 0,45 | [7 empty] | Дюбели тарельчатые с металлическим гвоздем и термоголовкой, диаметр 8 мм, длина 130 мм
Примыкание кровли к вентиляционному стояку | [13 empty] | Примыкание кровли к вентиляционному стояку
70 | ФЕР12-01-021-01 | Устройство однослойной кровли из полимерного рулонного материала с установкой прижимных пластин | 100 м2 | 0.003 | 73336.67 | 220.01 | 264.01 | 42223.33 | 126.67 | 152 |  |  |  |  | Устройство однослойной кровли из полимерного рулонного материала с установкой прижимных пластин
| 01.3.01.01-0010 | Бензин-растворитель | 4: кг; 5: 4,5 0,0135 | [6 empty] | Бензин-растворитель
| 01.3.02.09-0022 | Пропан-бутан смесь техническая | 4: кг; 5: 3,1 0,0093 | [6 empty] | Пропан-бутан смесь техническая
| 01.7.15.04-0045 | Винты самонарезающие для крепления профилированного настила и панелей к несущим конструкциям | 4: т; 5: 0,006 0,000018 | [6 empty] | Винты самонарезающие для крепления профилированного настила и панелей к несущим конструкциям
| 01.7.20.08-0051 | Ветошь | 4: кг; 5: 3,5 0,0105 | [6 empty] | Ветошь
| 08.3.05.05-0053 | Сталь листовая оцинкованная, толщина 0,7 мм | 4: т; 5: 0,054 0,000162 | [6 empty] | Сталь листовая оцинкованная, толщина 0,7 мм
Н | 12.1.02.15 | Материалы рулонные кровельные | 4: м2; 5: 128 0,384 | [5 empty] | Материалы рулонные кровельные
Н | 14.5.04.08 | Мастика герметизирующая | 4: кг; 5: 9 0,027 | [5 empty] | Мастика герметизирующая
Д | ФССЦ-14.5.04.08-0001 | Мастика битумная кровельная холодная | 4: т; 5: 0,009 0,000027 | [7 empty] | Мастика битумная кровельная холодная
Д | ФССЦ-12.1.02.03-0195 | Материал рулонный битумно-полимерный кровельный и гидроизоляционный наплавляемый ЭПП, для нижних слоев гидроизоляции, основа полиэстер, гибкость не выше -25 °C, масса 1 м2 до 4,95 кг, прочность не менее 400-600 Н, теплостойкость не менее 100 °C | 4: м2; 5: 128 0,384 | [7 empty] | Материал рулонный битумно-полимерный кровельный и гидроизоляционный наплавляемый ЭПП, для нижних слоев гидроизоляции, основа полиэстер, гибкость не выше -25 °C, масса 1 м2 до 4,95 кг, прочность не менее 400-600 Н, теплостойкость не менее 100 °C
Устройство наружного водостока, металлическая водосточная система ТЕХНОНИКОЛЬ Стандарт | [13 empty] | Устройство наружного водостока, металлическая водосточная система ТЕХНОНИКОЛЬ Стандарт
Монтаж водосточного желоба ∅125 мм, L=3,0 м (Lжелоба=7,89 м) | [13 empty] | Монтаж водосточного желоба ∅125 мм, L=3,0 м (Lжелоба=7,89 м)
71 | ФЕР12-01-035-03 | Устройство металлической водосточной системы: прямых звеньев труб | м | 7.9 | 151.29 | 1195.19 | 1434.23 | 2030.84 | 16043.6 | 19252.32 |  |  |  |  | Устройство металлической водосточной системы: прямых звеньев труб
| 01.7.15.07-0010 | Дюбели пластмассовые с шурупами, размер 10х50 мм | 4: 100 шт; 5: 0,2 1,58 | [6 empty] | Дюбели пластмассовые с шурупами, размер 10х50 мм
Н | 08.1.02.07 | Труба водосточная | 4: м; 5: 1 7,9 | [5 empty] | Труба водосточная
Н | 08.1.02.22 | Изделия для водосточных труб | 4: шт; 5: 2 15,8 | [5 empty] | Изделия для водосточных труб
Д | ФССЦ-12.1.01.05-0035 | Желоб металлический для водосточных систем, окрашенный, диаметр 125 мм, длина 3000 мм | 4: шт; 5: 0,33333333 2,6333333 | [7 empty] | Желоб металлический для водосточных систем, окрашенный, диаметр 125 мм, длина 3000 мм
Д | ФССЦ-12.1.01.05-0013 | Кронштейн желоба металлический для водосточных систем, окрашенный, диаметр 125 мм, длина 320 мм | 4: шт; 5: 2,28136882 18,0228137 | [7 empty] | Кронштейн желоба металлический для водосточных систем, окрашенный, диаметр 125 мм, длина 320 мм
Д | ФССЦ-12.1.01.05-0042 | Заглушка желоба металлическая для водосточных систем, окрашенная, диаметр 125 мм | 4: шт; 5: 0,25348542 2,0025348 | [7 empty] | Заглушка желоба металлическая для водосточных систем, окрашенная, диаметр 125 мм
Д | ФССЦ-12.1.01.05-0058 | Соединитель желоба металлический для водосточных систем, окрашенный, диаметр 125 мм | 4: шт; 5: 0,25348542 2,0025348 | [7 empty] | Соединитель желоба металлический для водосточных систем, окрашенный, диаметр 125 мм
Монтаж водоприемной воронки 155х14х189 | [13 empty] | Монтаж водоприемной воронки 155х14х189
72 | ФЕР12-01-035-02 | Устройство металлической водосточной системы: воронок | шт | 1 | 227.6 | 227.6 | 273.12 | 3667.64 | 3667.64 | 4401.17 |  |  |  |  | Устройство металлической водосточной системы: воронок
Н | 08.1.02.22 | Изделия для водосточных труб | 4: шт; 5: 1 1 | [5 empty] | Изделия для водосточных труб
Д | ФССЦ-12.1.01.05-0002 | Воронка водосборная металлическая для водосточных систем, окрашенная, диаметр 300/100 мм | 4: шт; 5: 1 1 | [7 empty] | Воронка водосборная металлическая для водосточных систем, окрашенная, диаметр 300/100 мм
Монтаж водосточной трубы ∅90 мм, L=4,0 м (труба ∅90 мм, L=3,0 м – 1 шт.; труб ∅90 мм, L=1,0 м – 1 шт.) | [13 empty] | Монтаж водосточной трубы ∅90 мм, L=4,0 м (труба ∅90 мм, L=3,0 м – 1 шт.; труб ∅90 мм, L=1,0 м – 1 шт.)
73 | ФЕР12-01-035-03 | Устройство металлической водосточной системы: прямых звеньев труб | м | 4 | 151.29 | 605.17 | 726.2 | 79.96 | 319.82 | 383.78 |  |  |  |  | Устройство металлической водосточной системы: прямых звеньев труб
| 01.7.15.07-0010 | Дюбели пластмассовые с шурупами, размер 10х50 мм | 4: 100 шт; 5: 0,2 0,8 | [6 empty] | Дюбели пластмассовые с шурупами, размер 10х50 мм
Н | 08.1.02.07 | Труба водосточная | 4: м; 5: 1 4 | [5 empty] | Труба водосточная
Н | 08.1.02.22 | Изделия для водосточных труб | 4: шт; 5: 2 8 | [5 empty] | Изделия для водосточных труб
74 | ФССЦ-12.1.01.05-0064 | Труба металлическая для водосточных систем, окрашенная, диаметр 100 мм, длина 2000 мм | шт | 2 | 0 | 0 | 0 | 2111.61 | 4223.22 | 5067.86 |  |  |  |  | Труба металлическая для водосточных систем, окрашенная, диаметр 100 мм, длина 2000 мм
75 | ФССЦ-12.1.01.05-0058 | Соединитель желоба металлический для водосточных систем, окрашенный, диаметр 125 мм | шт | 2 | 0 | 0 | 0 | 481.57 | 963.14 | 1155.77 |  |  |  |  | Соединитель желоба металлический для водосточных систем, окрашенный, диаметр 125 мм
76 | ФССЦ-12.1.01.05-0021 | Хомут трубы (на кирпич) медный для водосточных систем, диаметр 100 мм | шт | 6 | 0 | 0 | 0 | 1185.48 | 7112.85 | 8535.42 |  |  |  |  | Хомут трубы (на кирпич) медный для водосточных систем, диаметр 100 мм
77 | ФССЦ-12.1.01.05-0050 | Колено трубы 60° металлическое для водосточных систем, окрашенное, диаметр 100 мм | шт | 2 | 0 | 0 | 0 | 944.79 | 1889.58 | 2267.5 |  |  |  |  | Колено трубы 60° металлическое для водосточных систем, окрашенное, диаметр 100 мм
78 | ФССЦ-12.1.01.05-0048 | Колено трубы сливное 60° металлическое для водосточных систем, покрытие полиэстер, диаметр 150 мм | шт | 1 | 0 | 0 | 0 | 852.03 | 852.03 | 1022.43 |  |  |  |  | Колено трубы сливное 60° металлическое для водосточных систем, покрытие полиэстер, диаметр 150 мм
Раздел 6. Монтаж оконных блоков ГОСТ 30674-99 | [12 empty] | Раздел 6. Монтаж оконных блоков ГОСТ 30674-99
Оконный блок ОК-1 | [13 empty] | Оконный блок ОК-1
79 | ФЕР10-01-034-08 | Установка в жилых и общественных зданиях оконных блоков из ПВХ профилей: поворотных (откидных, поворотно-откидных) с площадью проема более 2 м2 трехстворчатых, в том числе при наличии створок глухого остекления | 100 м2 | 0.081 | 172576.54 | 13978.7 | 16774.44 | 2828258.02 | 229088.9 | 274906.68 |  |  |  |  | Установка в жилых и общественных зданиях оконных блоков из ПВХ профилей: поворотных (откидных, поворотно-откидных) с площадью проема более 2 м2 трехстворчатых, в том числе при наличии створок глухого остекления
| 01.7.06.02-0001 | Лента бутиловая | 4: м; 5: 248,5 20,1285 | [6 empty] | Лента бутиловая
| 01.7.06.02-0002 | Лента бутиловая диффузионная | 4: м; 5: 57,5 4,6575 | [6 empty] | Лента бутиловая диффузионная
| 01.7.06.11-0001 | Лента предварительно сжатая, уплотнительная | 4: 10 м; 5: 15,75 1,27575 | [6 empty] | Лента предварительно сжатая, уплотнительная
| 01.7.15.07-0005 | Дюбели монтажные, размер 10х130 (10х132, 10х150) мм | 4: 10 шт; 5: 40,1 3,2481 | [6 empty] | Дюбели монтажные, размер 10х130 (10х132, 10х150) мм
Н | 11.3.02.03 | Блоки оконные пластиковые | 4: м2; 5: 100 8,1 | [5 empty] | Блоки оконные пластиковые
| 11.3.03.15-0021 | Клинья пластиковые монтажные | 4: 100 шт; 5: 8 0,648 | [6 empty] | Клинья пластиковые монтажные
| 14.5.01.10-0003 | Пена монтажная | 4: л; 5: 53,25 4,31325 | [6 empty] | Пена монтажная
Д | ФССЦ-11.3.02.04-0031 | Блок оконный из ПВХ-профилей, трехстворчатый, с поворотно-откидной створкой, двухкамерным стеклопакетом (32 мм), площадью до 3 м2 | 4: м2; 5: 100 8,1 | [7 empty] | Блок оконный из ПВХ-профилей, трехстворчатый, с поворотно-откидной створкой, двухкамерным стеклопакетом (32 мм), площадью до 3 м2
Оконный блок ОК-2 | [13 empty] | Оконный блок ОК-2
80 | ФЕР10-01-034-08 | Установка в жилых и общественных зданиях оконных блоков из ПВХ профилей: поворотных (откидных, поворотно-откидных) с площадью проема более 2 м2 трехстворчатых, в том числе при наличии створок глухого остекления | 100 м2 | 0.0216 | 172577.78 | 3727.68 | 4473.21 | 3087719.44 | 66694.74 | 80033.69 |  |  |  |  | Установка в жилых и общественных зданиях оконных блоков из ПВХ профилей: поворотных (откидных, поворотно-откидных) с площадью проема более 2 м2 трехстворчатых, в том числе при наличии створок глухого остекления
| 01.7.06.02-0001 | Лента бутиловая | 4: м; 5: 248,5 5,3676 | [6 empty] | Лента бутиловая
| 01.7.06.02-0002 | Лента бутиловая диффузионная | 4: м; 5: 57,5 1,242 | [6 empty] | Лента бутиловая диффузионная
| 01.7.06.11-0001 | Лента предварительно сжатая, уплотнительная | 4: 10 м; 5: 15,75 0,3402 | [6 empty] | Лента предварительно сжатая, уплотнительная
| 01.7.15.07-0005 | Дюбели монтажные, размер 10х130 (10х132, 10х150) мм | 4: 10 шт; 5: 40,1 0,86616 | [6 empty] | Дюбели монтажные, размер 10х130 (10х132, 10х150) мм
Н | 11.3.02.03 | Блоки оконные пластиковые | 4: м2; 5: 100 2,16 | [5 empty] | Блоки оконные пластиковые
| 11.3.03.15-0021 | Клинья пластиковые монтажные | 4: 100 шт; 5: 8 0,1728 | [6 empty] | Клинья пластиковые монтажные
| 14.5.01.10-0003 | Пена монтажная | 4: л; 5: 53,25 1,1502 | [6 empty] | Пена монтажная
Д | ФССЦ-11.3.02.04-0030 | Блок оконный из ПВХ-профилей, трехстворчатый, с поворотно-откидной створкой, двухкамерным стеклопакетом (32 мм), площадью до 2,5 м2 | 4: м2; 5: 100 2,16 | [7 empty] | Блок оконный из ПВХ-профилей, трехстворчатый, с поворотно-откидной створкой, двухкамерным стеклопакетом (32 мм), площадью до 2,5 м2
Раздел 7. Монтаж дверей | [12 empty] | Раздел 7. Монтаж дверей
Наружные дверные блоки ГОСТ 31173-2016 | [13 empty] | Наружные дверные блоки ГОСТ 31173-2016
№1 - ДСН Оп Л Прг Н Псп 2050х900, размер проема 1000х2100 мм. Установка наружного стального дверного блока (однопольный левый, остекленный, с порогом, с открыванием наружу, с заполнением типа «сэндвич»), оборудовать замком и доводчиком, RAL 7005 | [13 empty] | №1 - ДСН Оп Л Прг Н Псп 2050х900, размер проема 1000х2100 мм. Установка наружного стального дверного блока (однопольный левый, остекленный, с порогом, с открыванием наружу, с заполнением типа «сэндвич»), оборудовать замком и доводчиком, RAL 7005
81 | ФЕР09-04-012-01 | Установка металлических дверных блоков в готовые проемы | м2 | 1.85 | 3381.67 | 6256.09 | 7507.31 | 18705.78 | 34605.7 | 41526.84 |  |  |  |  | Установка металлических дверных блоков в готовые проемы
П,Н | 01.7.04.07 | Скобяные изделия | 4: компл; 5: 0 0 | [5 empty] | Скобяные изделия
| 01.7.11.07-0032 | Электроды сварочные Э42, диаметр 4 мм | 4: т; 5: 0,0001 0,000185 | [6 empty] | Электроды сварочные Э42, диаметр 4 мм
Н | 07.1.01.03 | Блоки дверные металлические | 4: м2; 5: 1 1,85 | [5 empty] | Блоки дверные металлические
| 08.4.01.02-0011 | Детали закладные и накладные, изготовленные без применения сварки, гнутья, сверления (пробивки) отверстий, поставляемые отдельно | 4: т; 5: 0,003 0,00555 | [6 empty] | Детали закладные и накладные, изготовленные без применения сварки, гнутья, сверления (пробивки) отверстий, поставляемые отдельно
| 14.5.01.10-0025 | Пена монтажная для герметизации стыков в баллончике емкостью 0,85 л | 4: шт; 5: 0,1 0,185 | [6 empty] | Пена монтажная для герметизации стыков в баллончике емкостью 0,85 л
Д | ФССЦ-07.1.01.03-0001 | Блок дверной стальной внутренний однопольный ДСВ, площадь 2,1 м2 | 4: м2; 5: 1 1,85 | [7 empty] | Блок дверной стальной внутренний однопольный ДСВ, площадь 2,1 м2
82 | ФЕР09-04-012-02 | Установка дверного доводчика к металлическим дверям | шт | 1 | 1421.91 | 1421.91 | 1706.29 | 2814.18 | 2814.18 | 3377.02 |  |  |  |  | Установка дверного доводчика к металлическим дверям
Н | 01.7.04.01 | Доводчики дверные | 4: шт; 5: 1 1 | [5 empty] | Доводчики дверные
| 01.7.11.07-0032 | Электроды сварочные Э42, диаметр 4 мм | 4: т; 5: 0,00007 0,00007 | [6 empty] | Электроды сварочные Э42, диаметр 4 мм
| 01.7.15.04-0056 | Винты самонарезающие, с уплотнительной прокладкой, размер 4,8х35 мм | 4: 100 шт; 5: 0,08 0,08 | [6 empty] | Винты самонарезающие, с уплотнительной прокладкой, размер 4,8х35 мм
Д | ФССЦ-01.7.04.01-0002 | Доводчик дверной гидравлический TS-68 с зубчатым приводом (нагрузка до 90 кг) | 4: шт; 5: 1 1 | [7 empty] | Доводчик дверной гидравлический TS-68 с зубчатым приводом (нагрузка до 90 кг)
Внутренние дверные блоки тамбурные ГОСТ 31173-2016 | [13 empty] | Внутренние дверные блоки тамбурные ГОСТ 31173-2016
№2 - ДСВ Оп Пр Прг Н Псп 2050х900, размер проема 1000х2100 мм. Установка внутреннего стального дверного блока (однопольный правый, остекленный, с порогом, с открыванием наружу, с заполнением типа «сэндвич»), RAL 7005 | [13 empty] | №2 - ДСВ Оп Пр Прг Н Псп 2050х900, размер проема 1000х2100 мм. Установка внутреннего стального дверного блока (однопольный правый, остекленный, с порогом, с открыванием наружу, с заполнением типа «сэндвич»), RAL 7005
83 | ФЕР09-04-012-01 | Установка металлических дверных блоков в готовые проемы | м2 | 1.85 | 3381.67 | 6256.09 | 7507.31 | 18705.78 | 34605.7 | 41526.84 |  |  |  |  | Установка металлических дверных блоков в готовые проемы
П,Н | 01.7.04.07 | Скобяные изделия | 4: компл; 5: 0 0 | [5 empty] | Скобяные изделия
| 01.7.11.07-0032 | Электроды сварочные Э42, диаметр 4 мм | 4: т; 5: 0,0001 0,000185 | [6 empty] | Электроды сварочные Э42, диаметр 4 мм
Н | 07.1.01.03 | Блоки дверные металлические | 4: м2; 5: 1 1,85 | [5 empty] | Блоки дверные металлические
| 08.4.01.02-0011 | Детали закладные и накладные, изготовленные без применения сварки, гнутья, сверления (пробивки) отверстий, поставляемые отдельно | 4: т; 5: 0,003 0,00555 | [6 empty] | Детали закладные и накладные, изготовленные без применения сварки, гнутья, сверления (пробивки) отверстий, поставляемые отдельно
| 14.5.01.10-0025 | Пена монтажная для герметизации стыков в баллончике емкостью 0,85 л | 4: шт; 5: 0,1 0,185 | [6 empty] | Пена монтажная для герметизации стыков в баллончике емкостью 0,85 л
Д | ФССЦ-07.1.01.03-0001 | Блок дверной стальной внутренний однопольный ДСВ, площадь 2,1 м2 | 4: м2; 5: 1 1,85 | [7 empty] | Блок дверной стальной внутренний однопольный ДСВ, площадь 2,1 м2
Внутренние дверные блоки противопожарные ГОСТ 57327-2016 | [13 empty] | Внутренние дверные блоки противопожарные ГОСТ 57327-2016
№3 – ДПС Г Оп Пр Прг Н EI30 2050х800, размер проема 900х2100 мм. Установка внутреннего стального противопожарного дверного блока (глухой, однопольный, правый, с порогом, с открыванием наружу, предел огнестойкости 30 мин по потере целостности и теплоизолирующей способности), оборудовать замком, RAL 7005 | [13 empty] | №3 – ДПС Г Оп Пр Прг Н EI30 2050х800, размер проема 900х2100 мм. Установка внутреннего стального противопожарного дверного блока (глухой, однопольный, правый, с порогом, с открыванием наружу, предел огнестойкости 30 мин по потере целостности и теплоизолирующей способности), оборудовать замком, RAL 7005
84 | ФЕР09-04-013-01 | Установка противопожарных дверей: однопольных глухих | м2 | 1.64 | 2794.09 | 4582.31 | 5498.77 | 18826.94 | 30876.18 | 37051.42 |  |  |  |  | Установка противопожарных дверей: однопольных глухих
| 01.7.11.07-0032 | Электроды сварочные Э42, диаметр 4 мм | 4: т; 5: 0,00007 0,0001148 | [6 empty] | Электроды сварочные Э42, диаметр 4 мм
| 01.7.15.02-0051 | Болты анкерные | 4: т; 5: 0,003 0,00492 | [6 empty] | Болты анкерные
П,Н | 07.1.01.01 | Дверь противопожарная металлическая | 4: шт; 5: 0 0 | [5 empty] | Дверь противопожарная металлическая
| 14.5.01.10-0029 | Пена монтажная полиуретановая противопожарная однокомпонентная модифицированная для заполнения, уплотнения, утепления, изоляции и соединения швов и стыков в местах с повышенными требованиями пожарной безопасности (0,88 л) | 4: шт; 5: 0,27 0,4428 | [6 empty] | Пена монтажная полиуретановая противопожарная однокомпонентная модифицированная для заполнения, уплотнения, утепления, изоляции и соединения швов и стыков в местах с повышенными требованиями пожарной безопасности (0,88 л)
Д | ФССЦ-07.1.01.01-0013 | Дверь противопожарная металлическая однопольная ДПМ-01/30, размером 900х2100 мм | 4: шт; 5: 0,6097561 1 | [7 empty] | Дверь противопожарная металлическая однопольная ДПМ-01/30, размером 900х2100 мм
Д | ФССЦ-01.7.04.01-0002 | Доводчик дверной гидравлический TS-68 с зубчатым приводом (нагрузка до 90 кг) | 4: шт; 5: 0,6097561 1 | [7 empty] | Доводчик дверной гидравлический TS-68 с зубчатым приводом (нагрузка до 90 кг)
Внутренние дверные блоки ГОСТ 30970-2014 | [13 empty] | Внутренние дверные блоки ГОСТ 30970-2014
№4 – ДПВ Г П Оп Пр Р 2050х900, размер проема 1000х2100 мм. Установка внутреннего дверного блока из поливинилхлоридных профилей (глухой с порогом, однопольный, правый, распашной), оборудовать замком, RAL 7005 | [13 empty] | №4 – ДПВ Г П Оп Пр Р 2050х900, размер проема 1000х2100 мм. Установка внутреннего дверного блока из поливинилхлоридных профилей (глухой с порогом, однопольный, правый, распашной), оборудовать замком, RAL 7005
85 | ФЕР10-01-047-04 | Установка блоков из ПВХ в наружных и внутренних дверных проемах: в перегородках и деревянных нерубленных стенах площадью проема до 3 м2 | 100 м2 | 0.0185 | 187207.03 | 3463.33 | 4156 | 32124.86 | 594.31 | 713.17 |  |  |  |  | Установка блоков из ПВХ в наружных и внутренних дверных проемах: в перегородках и деревянных нерубленных стенах площадью проема до 3 м2
| 01.7.15.14-0185 | Шурупы с потайной головкой черные 8,0х100 мм | 4: т; 5: 0,0196 0,0003626 | [6 empty] | Шурупы с потайной головкой черные 8,0х100 мм
Н | 11.3.01.02 | Блоки дверные входные из поливинилхлоридных профилей | 4: м2; 5: 100 1,85 | [5 empty] | Блоки дверные входные из поливинилхлоридных профилей
| 11.3.03.15-0021 | Клинья пластиковые монтажные | 4: 100 шт; 5: 8 0,148 | [6 empty] | Клинья пластиковые монтажные
| 14.5.01.10-0003 | Пена монтажная | 4: л; 5: 51 0,9435 | [6 empty] | Пена монтажная
Д | ФССЦ-11.3.01.02-0021 | Блок дверной входной из ПВХ-профилей, с простой коробкой, однопольный с простой фурнитурой, без стеклопакета по типу сэндвич, площадь от 1,5-2 м2 | 4: м2; 5: 0 0 | [7 empty] | Блок дверной входной из ПВХ-профилей, с простой коробкой, однопольный с простой фурнитурой, без стеклопакета по типу сэндвич, площадь от 1,5-2 м2
№5 – ДПВ Г П Оп Л Р 2050х900, размер проема 1000х2100 мм. Установка внутреннего дверного блока из поливинилхлоридных профилей (глухой с порогом, однопольный, левый, распашной), оборудовать замком, RAL 7005 | [13 empty] | №5 – ДПВ Г П Оп Л Р 2050х900, размер проема 1000х2100 мм. Установка внутреннего дверного блока из поливинилхлоридных профилей (глухой с порогом, однопольный, левый, распашной), оборудовать замком, RAL 7005
86 | ФЕР10-01-047-04 | Установка блоков из ПВХ в наружных и внутренних дверных проемах: в перегородках и деревянных нерубленных стенах площадью проема до 3 м2 | 100 м2 | 0.0185 | 187207.03 | 3463.33 | 4156 | 32124.86 | 594.31 | 713.17 |  |  |  |  | Установка блоков из ПВХ в наружных и внутренних дверных проемах: в перегородках и деревянных нерубленных стенах площадью проема до 3 м2
| 01.7.15.14-0185 | Шурупы с потайной головкой черные 8,0х100 мм | 4: т; 5: 0,0196 0,0003626 | [6 empty] | Шурупы с потайной головкой черные 8,0х100 мм
Н | 11.3.01.02 | Блоки дверные входные из поливинилхлоридных профилей | 4: м2; 5: 100 1,85 | [5 empty] | Блоки дверные входные из поливинилхлоридных профилей
| 11.3.03.15-0021 | Клинья пластиковые монтажные | 4: 100 шт; 5: 8 0,148 | [6 empty] | Клинья пластиковые монтажные
| 14.5.01.10-0003 | Пена монтажная | 4: л; 5: 51 0,9435 | [6 empty] | Пена монтажная
Д | ФССЦ-11.3.01.02-0021 | Блок дверной входной из ПВХ-профилей, с простой коробкой, однопольный с простой фурнитурой, без стеклопакета по типу сэндвич, площадь от 1,5-2 м2 | 4: м2; 5: 0 0 | [7 empty] | Блок дверной входной из ПВХ-профилей, с простой коробкой, однопольный с простой фурнитурой, без стеклопакета по типу сэндвич, площадь от 1,5-2 м2
№6 – ДПВ Г П Оп Пр Р 2050х800, размер проема 1000х2100 мм. Установка внутреннего дверного блока из поливинилхлоридных профилей (глухой с порогом, однопольный, правый, распашной), оборудовать замком, RAL 7005 | [13 empty] | №6 – ДПВ Г П Оп Пр Р 2050х800, размер проема 1000х2100 мм. Установка внутреннего дверного блока из поливинилхлоридных профилей (глухой с порогом, однопольный, правый, распашной), оборудовать замком, RAL 7005
87 | ФЕР10-01-047-04 | Установка блоков из ПВХ в наружных и внутренних дверных проемах: в перегородках и деревянных нерубленных стенах площадью проема до 3 м2 | 100 м2 | 0.0164 | 187209.15 | 3070.23 | 3684.28 | 32124.39 | 526.84 | 632.21 |  |  |  |  | Установка блоков из ПВХ в наружных и внутренних дверных проемах: в перегородках и деревянных нерубленных стенах площадью проема до 3 м2
| 01.7.15.14-0185 | Шурупы с потайной головкой черные 8,0х100 мм | 4: т; 5: 0,0196 0,0003214 | [6 empty] | Шурупы с потайной головкой черные 8,0х100 мм
Н | 11.3.01.02 | Блоки дверные входные из поливинилхлоридных профилей | 4: м2; 5: 100 1,64 | [5 empty] | Блоки дверные входные из поливинилхлоридных профилей
| 11.3.03.15-0021 | Клинья пластиковые монтажные | 4: 100 шт; 5: 8 0,1312 | [6 empty] | Клинья пластиковые монтажные
| 14.5.01.10-0003 | Пена монтажная | 4: л; 5: 51 0,8364 | [6 empty] | Пена монтажная
Д | ФССЦ-11.3.01.02-0021 | Блок дверной входной из ПВХ-профилей, с простой коробкой, однопольный с простой фурнитурой, без стеклопакета по типу сэндвич, площадь от 1,5-2 м2 | 4: м2; 5: 0 0 | [7 empty] | Блок дверной входной из ПВХ-профилей, с простой коробкой, однопольный с простой фурнитурой, без стеклопакета по типу сэндвич, площадь от 1,5-2 м2
№7 – ДПВ Г П Оп Л Р 2050х800, размер проема 1000х2100 мм. Установка внутреннего дверного блока из поливинилхлоридных профилей (глухой с порогом, однопольный, левый, распашной), оборудовать замком, RAL 7005 | [13 empty] | №7 – ДПВ Г П Оп Л Р 2050х800, размер проема 1000х2100 мм. Установка внутреннего дверного блока из поливинилхлоридных профилей (глухой с порогом, однопольный, левый, распашной), оборудовать замком, RAL 7005
88 | ФЕР10-01-047-04 | Установка блоков из ПВХ в наружных и внутренних дверных проемах: в перегородках и деревянных нерубленных стенах площадью проема до 3 м2 | 100 м2 | 0.0164 | 187209.15 | 3070.23 | 3684.28 | 32124.39 | 526.84 | 632.21 |  |  |  |  | Установка блоков из ПВХ в наружных и внутренних дверных проемах: в перегородках и деревянных нерубленных стенах площадью проема до 3 м2
| 01.7.15.14-0185 | Шурупы с потайной головкой черные 8,0х100 мм | 4: т; 5: 0,0196 0,0003214 | [6 empty] | Шурупы с потайной головкой черные 8,0х100 мм
Н | 11.3.01.02 | Блоки дверные входные из поливинилхлоридных профилей | 4: м2; 5: 100 1,64 | [5 empty] | Блоки дверные входные из поливинилхлоридных профилей
| 11.3.03.15-0021 | Клинья пластиковые монтажные | 4: 100 шт; 5: 8 0,1312 | [6 empty] | Клинья пластиковые монтажные
| 14.5.01.10-0003 | Пена монтажная | 4: л; 5: 51 0,8364 | [6 empty] | Пена монтажная
Д | ФССЦ-11.3.01.02-0021 | Блок дверной входной из ПВХ-профилей, с простой коробкой, однопольный с простой фурнитурой, без стеклопакета по типу сэндвич, площадь от 1,5-2 м2 | 4: м2; 5: 0 0 | [7 empty] | Блок дверной входной из ПВХ-профилей, с простой коробкой, однопольный с простой фурнитурой, без стеклопакета по типу сэндвич, площадь от 1,5-2 м2
Раздел 8. Устройство крыльца | [12 empty] | Раздел 8. Устройство крыльца
Керамогранитная плитка морозостойкая 600х600 толщ. 15 мм на клею с заходом на торец h=130 мм; толщиной 20 мм | [13 empty] | Керамогранитная плитка морозостойкая 600х600 толщ. 15 мм на клею с заходом на торец h=130 мм; толщиной 20 мм
89 | ФЕР11-01-047-02 | Устройство покрытий из плит керамогранитных размером: 60х60 см | 100 м2 | 0.0493 | 283202.23 | 13961.87 | 16754.24 | 286211.16 | 14110.21 | 16932.25 |  |  |  |  | Устройство покрытий из плит керамогранитных размером: 60х60 см
| 01.7.03.01-0001 | Вода | 4: м3; 5: 0,44 0,021692 | [6 empty] | Вода
| 04.3.02.09-0102 | Смеси сухие водостойкие для затирки межплиточных швов шириной 1-6 мм (различная цветовая гамма) | 4: т; 5: 0,009 0,0004437 | [6 empty] | Смеси сухие водостойкие для затирки межплиточных швов шириной 1-6 мм (различная цветовая гамма)
Н | 06.2.05.03 | Плиты керамогранитные 600х600 мм | 4: м2; 5: 102 5,0286 | [5 empty] | Плиты керамогранитные 600х600 мм
Н | 11.2.04.05 | Рейки деревянные | 4: м3; 5: 0,01 0,000493 | [5 empty] | Рейки деревянные
Н | 14.1.06.02 | Клей для облицовочных работ (сухая смесь) | 4: т; 5: 1,2 0,05916 | [5 empty] | Клей для облицовочных работ (сухая смесь)
П,Н | 14.4.01.21 | Грунтовка | 4: т; 5: 0 0 | [5 empty] | Грунтовка
Д | ФССЦ-06.2.05.03-0002 | Плитка керамогранитная многоцветная неполированная, размер 300х600х10 мм, 600х600х10 мм | 4: м2; 5: 102 5,0286 | [7 empty] | Плитка керамогранитная многоцветная неполированная, размер 300х600х10 мм, 600х600х10 мм
Д | ФССЦ-14.1.06.02-0011 | Клей для плитки Ветонит "Клей для пола" | 4: т; 5: 1,2 0,05916 | [7 empty] | Клей для плитки Ветонит "Клей для пола"
Д | ФССЦ-11.2.04.05-0001 | Рейки деревянные, сечение 8х18 мм | 4: м3; 5: 0,01 0,000493 | [7 empty] | Рейки деревянные, сечение 8х18 мм
Д | ФССЦ-14.3.01.03-0001 | Состав грунтовочный глубокого проникновения | 4: кг; 5: 10,3 0,50779 | [7 empty] | Состав грунтовочный глубокого проникновения
Стяжка из цементно-песчаного раствора, армированного сеткой ВР-I (диам. 4 мм, ячейка 100х100) с уклоном 0,2% толщиной 40-37 мм | [13 empty] | Стяжка из цементно-песчаного раствора, армированного сеткой ВР-I (диам. 4 мм, ячейка 100х100) с уклоном 0,2% толщиной 40-37 мм
90 | ФЕР11-01-011-01 | Устройство стяжек: цементных толщиной 20 мм | 100 м2 | 0.0435 | 40914.71 | 1779.79 | 2135.75 | 11552.87 | 502.55 | 603.06 |  |  |  |  | Устройство стяжек: цементных толщиной 20 мм
| 01.7.03.01-0001 | Вода | 4: м3; 5: 3,5 0,15225 | [6 empty] | Вода
Н | 04.3.01.09 | Раствор готовый кладочный тяжелый цементный | 4: м3; 5: 2,04 0,08874 | [5 empty] | Раствор готовый кладочный тяжелый цементный
Д | ФССЦ-04.3.01.09-0015 | Раствор готовый кладочный, цементный, М150 | 4: м3; 5: 2,04 0,08874 | [7 empty] | Раствор готовый кладочный, цементный, М150
91 | ФЕР11-01-011-02 | Устройство стяжек: на каждые 5 мм изменения толщины стяжки добавлять или исключать к расценке 11-01-011-01 | 100 м2 | 0.0435 | 3131.72 | 136.23 | 163.47 | 42422.53 | 1845.38 | 2214.45 |  |  |  |  | Устройство стяжек: на каждые 5 мм изменения толщины стяжки добавлять или исключать к расценке 11-01-011-01
Н | 04.3.01.09 | Раствор готовый кладочный тяжелый цементный | 4: м3; 5: 1,887 0,0820845 | [5 empty] | Раствор готовый кладочный тяжелый цементный
Д | ФССЦ-04.3.01.09-0015 | Раствор готовый кладочный, цементный, М150 | 4: м3; 5: 7,548 0,328338 | [7 empty] | Раствор готовый кладочный, цементный, М150
92 | ФЕР06-03-004-12 | Армирование подстилающих слоев и набетонок | т | 0.013485 | 14040.04 | 189.33 | 227.19 | 81493.51 | 1098.94 | 1318.73 |  |  |  |  | Армирование подстилающих слоев и набетонок
| 08.3.03.04-0012 | Проволока светлая, диаметр 1,1 мм | 4: т; 5: 0,028 0,0003776 | [6 empty] | Проволока светлая, диаметр 1,1 мм
Н | 08.4.03.03 | Арматура | 4: т; 5: 1 0,013485 | [5 empty] | Арматура
Д | ФССЦ-08.1.02.17-0097 | Сетка сварная из арматурной проволоки без покрытия, диаметр проволоки 5,0 мм, размер ячейки 100х100 мм | 4: м2; 5: 322,580645 4,35 | [7 empty] | Сетка сварная из арматурной проволоки без покрытия, диаметр проволоки 5,0 мм, размер ячейки 100х100 мм
Утепление плиты покрытия над крыльцом экструзионным пенополистиролом ЭППС XPS CARBON PROF толщиной 150 мм | [13 empty] | Утепление плиты покрытия над крыльцом экструзионным пенополистиролом ЭППС XPS CARBON PROF толщиной 150 мм
93 | ФЕР11-01-009-01 | Устройство тепло- и звукоизоляции сплошной из плит: или матов минераловатных или стекловолокнистых | 100 м2 | 0.0413 | 33855.93 | 1398.25 | 1677.9 | 0 | 0 | 0 |  |  |  |  | Устройство тепло- и звукоизоляции сплошной из плит: или матов минераловатных или стекловолокнистых
Н | 12.2.04.04 | Плиты или маты минераловатные или стекловолокнистые | 4: м2; 5: 103 4,2539 | [5 empty] | Плиты или маты минераловатные или стекловолокнистые
94 | ФССЦ-12.2.05.09-0009 | Пенополистирол экструдированный ТЕХНОНИКОЛЬ XPS CARBON 35-300 | м3 | 0.63809 | 0 | 0 | 0 | 16756.64 | 10692.16 | 12830.59 |  |  |  |  | Пенополистирол экструдированный ТЕХНОНИКОЛЬ XPS CARBON 35-300
Устройство подвесного реечного потолка на козырьке над крыльцом | [13 empty] | Устройство подвесного реечного потолка на козырьке над крыльцом
95 | ФЕР15-01-047-16 | Устройство потолков: реечных алюминиевых | 100 м2 | 0.0413 | 128174.82 | 5293.62 | 6352.34 | 289564.16 | 11959 | 14350.8 |  |  |  |  | Устройство потолков: реечных алюминиевых
| 09.2.01.05-0001 | Гребенка несущая | 4: м; 5: 100 4,13 | [6 empty] | Гребенка несущая
| 09.2.01.05-0051 | Подвес в комплекте | 4: 100 шт; 5: 0,7 0,02891 | [6 empty] | Подвес в комплекте
П,Н | 09.2.01.05-0091 | Уголок декоративный (пристенный) | 4: м; 5: 0 0 | [5 empty] | Уголок декоративный (пристенный)
| 09.2.02.02-0011 | Рейка алюминиевая потолочная, ширина 100 мм | 4: м; 5: 1050 43,365 | [6 empty] | Рейка алюминиевая потолочная, ширина 100 мм
Раздел 9. Устройство отмостки | [12 empty] | Раздел 9. Устройство отмостки
Утепление отмостки экструзионным пенополистиролом ЭППС XPS CARBON PROF толщиной 100 мм | [13 empty] | Утепление отмостки экструзионным пенополистиролом ЭППС XPS CARBON PROF толщиной 100 мм
96 | ФЕР27-04-017-01 | Устройство теплоизоляционного слоя из пенопласта | 100 м3 | 0.02235 | 210172.71 | 4697.36 | 5636.83 | 1675664.88 | 37451.11 | 44941.33 |  |  |  |  | Устройство теплоизоляционного слоя из пенопласта
П,Н | 08.1.02.11-0001 | Поковки из квадратных заготовок, масса 1,8 кг | 4: т; 5: 0 0 | [5 empty] | Поковки из квадратных заготовок, масса 1,8 кг
Н | 12.2.03.14 | Пенопласт ФРП-1 | 4: м3; 5: 100 2,235 | [5 empty] | Пенопласт ФРП-1
Д | ФССЦ-12.2.05.09-0009 | Пенополистирол экструдированный ТЕХНОНИКОЛЬ XPS CARBON 35-300 | 4: м3; 5: 100 2,235 | [7 empty] | Пенополистирол экструдированный ТЕХНОНИКОЛЬ XPS CARBON 35-300
Устройство железобетонной отмостки с уклоном 3%: - бетон тяжелый, класс B15 W6 F150;- сетка из проволоки 5ВР-I с ячейкой 100х100 мм | [13 empty] | Устройство железобетонной отмостки с уклоном 3%: - бетон тяжелый, класс B15 W6 F150;- сетка из проволоки 5ВР-I с ячейкой 100х100 мм
97 | ФЕР06-01-001-01 | Устройство бетонной подготовки | 100 м3 | 0.0198 | 179503.54 | 3554.17 | 4265 | 629082.83 | 12455.84 | 14947.01 |  |  |  |  | Устройство бетонной подготовки
| 01.7.03.01-0001 | Вода | 4: м3; 5: 1,75 0,03465 | [6 empty] | Вода
| 01.7.07.12-0024 | Пленка полиэтиленовая, толщина 0,15 мм | 4: м2; 5: 250 4,95 | [6 empty] | Пленка полиэтиленовая, толщина 0,15 мм
Н | 04.1.02.05 | Смеси бетонные тяжелого бетона | 4: м3; 5: 102 2,0196 | [5 empty] | Смеси бетонные тяжелого бетона
Д | ФССЦ-04.1.02.05-0006 | Смеси бетонные тяжелого бетона (БСТ), класс B15 (М200) | 4: м3; 5: 102 2,0196 | [7 empty] | Смеси бетонные тяжелого бетона (БСТ), класс B15 (М200)
98 | ФЕР06-03-004-12 | Армирование подстилающих слоев и набетонок | т | 0.0616 | 14041.88 | 864.98 | 1037.97 | 92928.25 | 5724.38 | 6869.25 |  |  |  |  | Армирование подстилающих слоев и набетонок
| 08.3.03.04-0012 | Проволока светлая, диаметр 1,1 мм | 4: т; 5: 0,028 0,0017248 | [6 empty] | Проволока светлая, диаметр 1,1 мм
Н | 08.4.03.03 | Арматура | 4: т; 5: 1 0,0616 | [5 empty] | Арматура
Д | ФССЦ-08.4.02.06-0003 | Сетка сварная из холоднотянутой проволоки 4-5 мм | 4: т; 5: 1 0,0616 | [7 empty] | Сетка сварная из холоднотянутой проволоки 4-5 мм
Раздел 10. Внутренняя отделка помещений. Стены | [12 empty] | Раздел 10. Внутренняя отделка помещений. Стены
Отделка внутренней поверхности цоколя | [13 empty] | Отделка внутренней поверхности цоколя
Грунтовка акриловая (учтено в ФЕР15-02-019-03) | [13 empty] | Грунтовка акриловая (учтено в ФЕР15-02-019-03)
Шпаклевка акриловая – 1 слой | [13 empty] | Шпаклевка акриловая – 1 слой
99 | ФЕР15-02-019-03 | Сплошное выравнивание внутренних поверхностей (однослойное оштукатуривание) из сухих растворных смесей толщиной до 10 мм: стен | 100 м2 | 0.0778 | 35141.77 | 2734.03 | 3280.84 | 23539.97 | 1831.41 | 2197.69 |  |  |  |  | Сплошное выравнивание внутренних поверхностей (однослойное оштукатуривание) из сухих растворных смесей толщиной до 10 мм: стен
| 01.7.03.01-0001 | Вода | 4: м3; 5: 0,51 0,039678 | [6 empty] | Вода
Н | 04.3.02.09 | Смеси на цементной основе | 4: т; 5: 0,85 0,06613 | [5 empty] | Смеси на цементной основе
П,Н | 14.4.01.21 | Грунтовка | 4: т; 5: 0 0 | [5 empty] | Грунтовка
Д | ФССЦ-14.5.11.03-0004 | Смесь сухая шпатлевочная на основе гипса, универсальная с полимерными добавками, крупность заполнителя не более 0,2 мм, прочность на изгиб не менее 1,0 МПа | 4: кг; 5: 850 66,13 | [7 empty] | Смесь сухая шпатлевочная на основе гипса, универсальная с полимерными добавками, крупность заполнителя не более 0,2 мм, прочность на изгиб не менее 1,0 МПа
Д | ФССЦ-14.3.01.03-0001 | Состав грунтовочный глубокого проникновения | 4: кг; 5: 0,0103 0,0008013 | [7 empty] | Состав грунтовочный глубокого проникновения
100 | ФЕР15-02-019-07 | Сплошное выравнивание внутренних поверхностей (однослойное оштукатуривание) из сухих растворных смесей на каждый 1 мм изменения толщины слоя добавлять или исключать к расценке: 15-02-019-03 | 100 м2 | -0.0778 | 26844.47 | -2088.5 | -2506.2 | 18829.82 | -1464.96 | -1757.95 |  |  |  |  | Сплошное выравнивание внутренних поверхностей (однослойное оштукатуривание) из сухих растворных смесей на каждый 1 мм изменения толщины слоя добавлять или исключать к расценке: 15-02-019-03
| 01.7.03.01-0001 | Вода | 4: м3; 5: 0,408 -0,0317424 | [6 empty] | Вода
Н | 04.3.02.09 | Смеси на цементной основе | 4: т; 5: 0,68 -0,052904 | [5 empty] | Смеси на цементной основе
Д | ФССЦ-14.5.11.03-0004 | Смесь сухая шпатлевочная на основе гипса, универсальная с полимерными добавками, крупность заполнителя не более 0,2 мм, прочность на изгиб не менее 1,0 МПа | 4: кг; 5: 680 -52,904 | [7 empty] | Смесь сухая шпатлевочная на основе гипса, универсальная с полимерными добавками, крупность заполнителя не более 0,2 мм, прочность на изгиб не менее 1,0 МПа
Штукатурка цементная – 1 слой | [13 empty] | Штукатурка цементная – 1 слой
101 | ФЕР15-02-016-03 | Штукатурка поверхностей внутри здания цементно-известковым или цементным раствором по камню и бетону: улучшенная стен | 100 м2 | 0.0778 | 91050.64 | 7083.74 | 8500.49 | 11587.15 | 901.48 | 1081.77 |  |  |  |  | Штукатурка поверхностей внутри здания цементно-известковым или цементным раствором по камню и бетону: улучшенная стен
| 01.7.15.06-0121 | Гвозди строительные с плоской головкой, размер 1,6х50 мм | 4: т; 5: 0,00012 0,0000093 | [6 empty] | Гвозди строительные с плоской головкой, размер 1,6х50 мм
| 03.1.01.01-0002 | Гипс строительный Г-3 | 4: т; 5: 0,006 0,0004668 | [6 empty] | Гипс строительный Г-3
| 04.3.01.12-0111 | Раствор готовый отделочный тяжелый, цементно-известковый, состав 1:1:6 | 4: м3; 5: 1,87 0,145486 | [6 empty] | Раствор готовый отделочный тяжелый, цементно-известковый, состав 1:1:6
| 08.1.02.17-0161 | Сетка тканая с квадратными ячейками № 05, без покрытия | 4: м2; 5: 5,54 0,431012 | [6 empty] | Сетка тканая с квадратными ячейками № 05, без покрытия
Окраска моющей водно-дисперсионной акриловой краской в 2 слоя | [13 empty] | Окраска моющей водно-дисперсионной акриловой краской в 2 слоя
102 | ФЕР15-04-007-03 | Окраска водно-дисперсионными акриловыми составами улучшенная: по сборным конструкциям стен, подготовленным под окраску | 100 м2 | 0.0778 | 35914.27 | 2794.13 | 3352.96 | 14029.31 | 1091.48 | 1309.77 |  |  |  |  | Окраска водно-дисперсионными акриловыми составами улучшенная: по сборным конструкциям стен, подготовленным под окраску
| 01.7.17.11-0011 | Шкурка шлифовальная двухслойная с зернистостью 40-25 | 4: м2; 5: 0,84 0,065352 | [6 empty] | Шкурка шлифовальная двухслойная с зернистостью 40-25
| 01.7.20.08-0051 | Ветошь | 4: кг; 5: 0,31 0,024118 | [6 empty] | Ветошь
Н | 14.3.02.01 | Краска акриловая | 4: т; 5: 0,03 0,002334 | [5 empty] | Краска акриловая
Н | 14.4.01.02 | Грунтовка | 4: т; 5: 0,02 0,001556 | [5 empty] | Грунтовка
| 14.5.11.02-0101 | Шпатлевка водно-дисперсионная | 4: т; 5: 0,005 0,000389 | [6 empty] | Шпатлевка водно-дисперсионная
Д | ФССЦ-14.3.01.03-0001 | Состав грунтовочный глубокого проникновения | 4: кг; 5: 20 1,556 | [7 empty] | Состав грунтовочный глубокого проникновения
Д | ФССЦ-14.3.02.01-0371 | Краска водно-дисперсионная ВД-АК-111 белая | 4: т; 5: 0,03 0,002334 | [7 empty] | Краска водно-дисперсионная ВД-АК-111 белая
Отделка перегородок | [13 empty] | Отделка перегородок
Шпаклевка акриловая швов с армирующей лентой (учтено в ФЕР10-05-002-02 и ФЕР10-05-010-01, раздел 4 "Устройство перегородок") | [13 empty] | Шпаклевка акриловая швов с армирующей лентой (учтено в ФЕР10-05-002-02 и ФЕР10-05-010-01, раздел 4 "Устройство перегородок")
Грунтовка акриловая (учтено в ФЕР15-04-007-03) | [13 empty] | Грунтовка акриловая (учтено в ФЕР15-04-007-03)
Окраска моющей водно-дисперсионной акриловой краской в 2 слоя | [13 empty] | Окраска моющей водно-дисперсионной акриловой краской в 2 слоя
103 | ФЕР15-04-007-03 | Окраска водно-дисперсионными акриловыми составами улучшенная: по сборным конструкциям стен, подготовленным под окраску | 100 м2 | 0.6357 | 35914.55 | 22830.88 | 27397.05 | 14029.29 | 8918.42 | 10702.1 |  |  |  |  | Окраска водно-дисперсионными акриловыми составами улучшенная: по сборным конструкциям стен, подготовленным под окраску
| 01.7.17.11-0011 | Шкурка шлифовальная двухслойная с зернистостью 40-25 | 4: м2; 5: 0,84 0,533988 | [6 empty] | Шкурка шлифовальная двухслойная с зернистостью 40-25
| 01.7.20.08-0051 | Ветошь | 4: кг; 5: 0,31 0,197067 | [6 empty] | Ветошь
Н | 14.3.02.01 | Краска акриловая | 4: т; 5: 0,03 0,019071 | [5 empty] | Краска акриловая
Н | 14.4.01.02 | Грунтовка | 4: т; 5: 0,02 0,012714 | [5 empty] | Грунтовка
| 14.5.11.02-0101 | Шпатлевка водно-дисперсионная | 4: т; 5: 0,005 0,0031785 | [6 empty] | Шпатлевка водно-дисперсионная
Д | ФССЦ-14.3.01.03-0001 | Состав грунтовочный глубокого проникновения | 4: кг; 5: 20 12,714 | [7 empty] | Состав грунтовочный глубокого проникновения
Д | ФССЦ-14.3.02.01-0371 | Краска водно-дисперсионная ВД-АК-111 белая | 4: т; 5: 0,03 0,019071 | [7 empty] | Краска водно-дисперсионная ВД-АК-111 белая
Грунтовка акриловая под устройство керамической плитки | [13 empty] | Грунтовка акриловая под устройство керамической плитки
104 | ФЕР15-04-006-03 | Покрытие поверхностей грунтовкой глубокого проникновения: за 1 раз стен | 100 м2 | 0.2746 | 5543.01 | 1522.11 | 1826.53 | 2300.33 | 631.67 | 758 |  |  |  |  | Покрытие поверхностей грунтовкой глубокого проникновения: за 1 раз стен
| 01.7.20.08-0051 | Ветошь | 4: кг; 5: 0,1 0,02746 | [6 empty] | Ветошь
Н | 14.3.01.03 | Грунтовка | 4: т; 5: 0,0103 0,0028284 | [5 empty] | Грунтовка
Д | ФССЦ-14.3.01.03-0001 | Состав грунтовочный глубокого проникновения | 4: кг; 5: 10,3 2,82838 | [7 empty] | Состав грунтовочный глубокого проникновения
Керамическая глазурованная плитка 200х200 на влагостойком клею до подвесного потолка | [13 empty] | Керамическая глазурованная плитка 200х200 на влагостойком клею до подвесного потолка
105 | ФЕР15-01-019-01 | Гладкая облицовка стен, столбов, пилястр и откосов (без карнизных, плинтусных и угловых плиток) без установки плиток туалетного гарнитура на цементном растворе: по кирпичу и бетону | 100 м2 | 0.2746 | 227415.7 | 62448.35 | 74938.02 | 125758.74 | 34533.35 | 41440.02 |  |  |  |  | Гладкая облицовка стен, столбов, пилястр и откосов (без карнизных, плинтусных и угловых плиток) без установки плиток туалетного гарнитура на цементном растворе: по кирпичу и бетону
| 01.7.03.01-0001 | Вода | 4: м3; 5: 0,465 0,127689 | [6 empty] | Вода
| 01.7.07.29-0091 | Опилки древесные | 4: м3; 5: 0,1 0,02746 | [6 empty] | Опилки древесные
| 01.7.20.08-0051 | Ветошь | 4: кг; 5: 0,5 0,1373 | [6 empty] | Ветошь
| 03.2.01.01-0001 | Портландцемент общестроительного назначения бездобавочный М400 Д0 (ЦЕМ I 32,5Н) | 4: т; 5: 0,04 0,010984 | [6 empty] | Портландцемент общестроительного назначения бездобавочный М400 Д0 (ЦЕМ I 32,5Н)
| 04.3.01.09-0023 | Раствор отделочный тяжелый цементный, состав 1:3 | 4: м3; 5: 1,5 0,4119 | [6 empty] | Раствор отделочный тяжелый цементный, состав 1:3
Н | 06.2.05.04 | Плитки рядовые | 4: м2; 5: 100 27,46 | [5 empty] | Плитки рядовые
Д | ФССЦ-06.2.01.02-0014 | Плитка керамическая глазурованная для внутренней облицовки стен гладкая, цветная однотонная с завалом | 4: м2; 5: 100 27,46 | [7 empty] | Плитка керамическая глазурованная для внутренней облицовки стен гладкая, цветная однотонная с завалом
Раздел 11. Внутренняя отделка помещений. Потолки | [12 empty] | Раздел 11. Внутренняя отделка помещений. Потолки
Монтаж подвесного потолка типа Armstrong (КМ1) с размерами панели 600х600х12 белый, на подвесной системе КМ1 (низ на отм. +3,000) | [13 empty] | Монтаж подвесного потолка типа Armstrong (КМ1) с размерами панели 600х600х12 белый, на подвесной системе КМ1 (низ на отм. +3,000)
106 | ФЕР15-01-047-15 | Устройство потолков: плитно-ячеистых по каркасу из оцинкованного профиля | 100 м2 | 0.2372 | 128412.06 | 30459.34 | 36551.21 | 54690.68 | 12972.63 | 15567.16 |  |  |  |  | Устройство потолков: плитно-ячеистых по каркасу из оцинкованного профиля
| 01.6.04.02-0011 | Панели потолочные с комплектующими | 4: м2; 5: 103 24,4316 | [6 empty] | Панели потолочные с комплектующими
Монтаж подвесного реечного алюминиевого потолка типа Luxalon на подвесной системе (низ на отм. +3,000) | [13 empty] | Монтаж подвесного реечного алюминиевого потолка типа Luxalon на подвесной системе (низ на отм. +3,000)
107 | ФЕР15-01-047-16 | Устройство потолков: реечных алюминиевых | 100 м2 | 0.0376 | 128174.47 | 4819.36 | 5783.23 | 289564.36 | 10887.62 | 13065.14 |  |  |  |  | Устройство потолков: реечных алюминиевых
| 09.2.01.05-0001 | Гребенка несущая | 4: м; 5: 100 3,76 | [6 empty] | Гребенка несущая
| 09.2.01.05-0051 | Подвес в комплекте | 4: 100 шт; 5: 0,7 0,02632 | [6 empty] | Подвес в комплекте
П,Н | 09.2.01.05-0091 | Уголок декоративный (пристенный) | 4: м; 5: 0 0 | [5 empty] | Уголок декоративный (пристенный)
| 09.2.02.02-0011 | Рейка алюминиевая потолочная, ширина 100 мм | 4: м; 5: 1050 39,48 | [6 empty] | Рейка алюминиевая потолочная, ширина 100 мм
Грунтовка обеспыливающая (учтено в ФЕР15-04-007-04) | [13 empty] | Грунтовка обеспыливающая (учтено в ФЕР15-04-007-04)
Окраска водно-дисперсионной акриловой краской | [13 empty] | Окраска водно-дисперсионной акриловой краской
108 | ФЕР15-04-007-04 | Окраска водно-дисперсионными акриловыми составами улучшенная: по сборным конструкциям потолков, подготовленным под окраску | 100 м2 | 0.0389 | 43824.68 | 1704.78 | 2045.74 | 15369.41 | 597.87 | 717.44 |  |  |  |  | Окраска водно-дисперсионными акриловыми составами улучшенная: по сборным конструкциям потолков, подготовленным под окраску
| 01.7.17.11-0011 | Шкурка шлифовальная двухслойная с зернистостью 40-25 | 4: м2; 5: 0,84 0,032676 | [6 empty] | Шкурка шлифовальная двухслойная с зернистостью 40-25
| 01.7.20.08-0051 | Ветошь | 4: кг; 5: 0,31 0,012059 | [6 empty] | Ветошь
Н | 14.3.02.01 | Краска акриловая | 4: т; 5: 0,033 0,0012837 | [5 empty] | Краска акриловая
Н | 14.4.01.02 | Грунтовка | 4: т; 5: 0,022 0,0008558 | [5 empty] | Грунтовка
| 14.5.11.02-0101 | Шпатлевка водно-дисперсионная | 4: т; 5: 0,0055 0,0002139 | [6 empty] | Шпатлевка водно-дисперсионная
Д | ФССЦ-14.3.01.03-0001 | Состав грунтовочный глубокого проникновения | 4: кг; 5: 22 0,8558 | [7 empty] | Состав грунтовочный глубокого проникновения
Д | ФССЦ-14.3.02.01-0371 | Краска водно-дисперсионная ВД-АК-111 белая | 4: т; 5: 0,033 0,0012837 | [7 empty] | Краска водно-дисперсионная ВД-АК-111 белая
ВСЕГО по смете |  |  | 7: 943917.09; 8: 1132700.43; 10: 1472813.42; 11: 1767376
ВСЕГО ,без НДС |  |  | 7: 2416730.51
ВСЕГО, с НДС |  |  | 7: 2900076.43

## 03-01-01
03-01-01
Терминал по перевалка минеральных удобрений в морском торговом порту Усть-Луга. Береговые объекты Терминала. Переустройство железнодорожной инфраструктуры этапа 1.1 | [10 empty] | Терминал по перевалка минеральных удобрений в морском торговом порту Усть-Луга. Береговые объекты Терминала. Переустройство железнодорожной инфраструктуры этапа 1.1
(наименование стройки)
на Здание КПП. Конструктивные решения., | [11 empty] | на Здание КПП. Конструктивные решения.,
(наименование работ и затрат, наименование объекта)
| Основание: | 1146-2-КЖ.ВР;1146-2-КМ.ВР
№ п/п | Обоснование | Наименование работ и затрат | Ед. изм. | Кол-во | Цена за ед.изм. работ, руб. без НДС | Стоимость работ, всего, с лимитированными затратами, без НДС, руб. | Стоимость работ, всего, с лимитированными затратами и НДС, руб. | Цена за ед.изм. материала, руб. без НДС | Стоимость материалов, всего, с лимитированными затратами, без НДС, руб. | Стоимость материалов, всего, с лимитированными затратами и НДС, руб.
1 | 2 | 3 | 4 | 5 | 6 | 7 | 8 | 9 | 10 | 11
Раздел 1. Земляные работы | [12 empty] | Раздел 1. Земляные работы
Разработка грунта 1-2 группы для устройства котлована глубиной 0,55 м экскаватором с емкостью коша 1,34 м3 | [13 empty] | Разработка грунта 1-2 группы для устройства котлована глубиной 0,55 м экскаватором с емкостью коша 1,34 м3
1 | ФЕР01-01-012-08 | Разработка грунта с погрузкой на автомобили-самосвалы экскаваторами с ковшом вместимостью: 1,6 (1,25-1,6) м3, группа грунтов 2 | 1000 м3 | 0.03041 | 66370.6 | 2018.33 | 2421.99 | 33.21 | 1.01 | 1.21 |  |  |  |  | Разработка грунта с погрузкой на автомобили-самосвалы экскаваторами с ковшом вместимостью: 1,6 (1,25-1,6) м3, группа грунтов 2
| 02.2.05.04-1777 | Щебень М 800, фракция 20-40 мм, группа 2 | 4: м3; 5: 0,03 0,0009123 | [5 empty] | Щебень М 800, фракция 20-40 мм, группа 2
Разработка грунта 1-2 группы для устройства котлована под приямок глубиной 0,68 м экскаватором с емкостью коша 1,34 м3 | [13 empty] | Разработка грунта 1-2 группы для устройства котлована под приямок глубиной 0,68 м экскаватором с емкостью коша 1,34 м3
2 | ФЕР01-01-012-08 | Разработка грунта с погрузкой на автомобили-самосвалы экскаваторами с ковшом вместимостью: 1,6 (1,25-1,6) м3, группа грунтов 2 | 1000 м3 | 0.0068 | 66372.06 | 451.33 | 541.6 | 33.82 | 0.23 | 0.28 |  |  |  |  | Разработка грунта с погрузкой на автомобили-самосвалы экскаваторами с ковшом вместимостью: 1,6 (1,25-1,6) м3, группа грунтов 2
| 02.2.05.04-1777 | Щебень М 800, фракция 20-40 мм, группа 2 | 4: м3; 5: 0,03 0,000204 | [5 empty] | Щебень М 800, фракция 20-40 мм, группа 2
Доработка грунта котлована ручным способом, толщина 0,15 м | [13 empty] | Доработка грунта котлована ручным способом, толщина 0,15 м
3 | ФЕР01-02-055-02 | Разработка грунта вручную с креплениями в траншеях шириной до 2 м, глубиной: до 2 м, группа грунтов 2 | 100 м3 | 0.1122 | 215255.08 | 24151.62 | 28981.94 | 0 | 0 | 0 |  |  |  |  | Разработка грунта вручную с креплениями в траншеях шириной до 2 м, глубиной: до 2 м, группа грунтов 2
Вывоз грунта | [13 empty] | Вывоз грунта
4 | ФЕР01-01-012-07 | Разработка грунта с погрузкой на автомобили-самосвалы экскаваторами с ковшом вместимостью: 1,6 (1,25-1,6) м3, группа грунтов 1 | 1000 м3 | 0.01122 | 53516.93 | 600.46 | 720.55 | 23.17 | 0.26 | 0.31 |  |  |  |  | Разработка грунта с погрузкой на автомобили-самосвалы экскаваторами с ковшом вместимостью: 1,6 (1,25-1,6) м3, группа грунтов 1
| 02.2.05.04-1777 | Щебень М 800, фракция 20-40 мм, группа 2 | 4: м3; 5: 0,02 0,0002244 | [5 empty] | Щебень М 800, фракция 20-40 мм, группа 2
5 | ФССЦпг-03-21-01-079 | Перевозка грузов I класса автомобилями-самосвалами грузоподъемностью 10 т работающих вне карьера на расстояние до 79 км | 1 т груза | 96.86 | 693.07 | 67130.76 | 80556.91 | 0 | 0 | 0 |  |  |  |  | Перевозка грузов I класса автомобилями-самосвалами грузоподъемностью 10 т работающих вне карьера на расстояние до 79 км
Обратная засыпка пазух котлована песком средней крупности | [13 empty] | Обратная засыпка пазух котлована песком средней крупности
6 | ФЕР01-01-034-01 | Засыпка траншей и котлованов с перемещением грунта до 5 м бульдозерами мощностью: 96 кВт (130 л.с.), группа грунтов 1 | 1000 м3 | 0.02068 | 12933.75 | 267.47 | 320.96 | 0 | 0 | 0 |  |  |  |  | Засыпка траншей и котлованов с перемещением грунта до 5 м бульдозерами мощностью: 96 кВт (130 л.с.), группа грунтов 1
7 | ФССЦ-02.3.01.02-1012 | Песок природный II класс, средний, круглые сита | м3 | 22.748 | 0 | 0 | 0 | 614.93 | 13988.41 | 16786.09 |  |  |  |  | Песок природный II класс, средний, круглые сита
Планировка дна котлована с уплотнением (учтено в ФЕР27-04-016-04) | [13 empty] | Планировка дна котлована с уплотнением (учтено в ФЕР27-04-016-04)
Раздел 2. Фундаментная плита монолитная ФПм1 | [12 empty] | Раздел 2. Фундаментная плита монолитная ФПм1
Устройство геотекстиля ТЕХНОНИКОЛЬ 200 г/м2 | [13 empty] | Устройство геотекстиля ТЕХНОНИКОЛЬ 200 г/м2
8 | ФЕР27-04-016-04 | Устройство прослойки из нетканого синтетического материала (НСМ) в земляном полотне: сплошной | 1000 м2 | 0.0708 | 57384.6 | 4062.83 | 4875.4 | 39472.46 | 2794.65 | 3353.58 |  |  |  |  | Устройство прослойки из нетканого синтетического материала (НСМ) в земляном полотне: сплошной
П,Н | 01.7.12.05-1018 | Геотекстиль нетканый, поверхностной плотностью 550 г/м2 | 4: м2; 5: 0 0 | [6 empty] | Геотекстиль нетканый, поверхностной плотностью 550 г/м2
| 08.1.02.11-0001 | Поковки из квадратных заготовок, масса 1,8 кг | 4: т; 5: 0,00013 0,0000092 | [5 empty] | Поковки из квадратных заготовок, масса 1,8 кг
Д | ФССЦ-01.7.12.05-1004 | Геотекстиль нетканый, поверхностной плотностью 200 г/м2 | 4: м2; 5: 1000 70,8 | [7 empty] | Геотекстиль нетканый, поверхностной плотностью 200 г/м2
Устройство подготовки из бетона В7,5 | [13 empty] | Устройство подготовки из бетона В7,5
9 | ФЕР06-01-001-01 | Устройство бетонной подготовки | 100 м3 | 0.0413 | 179503.15 | 7413.48 | 8896.18 | 594830.99 | 24566.52 | 29479.82 |  |  |  |  | Устройство бетонной подготовки
| 01.7.03.01-0001 | Вода | 4: м3; 5: 1,75 0,072275 | [5 empty] | Вода
| 01.7.07.12-0024 | Пленка полиэтиленовая, толщина 0,15 мм | 4: м2; 5: 250 10,325 | [5 empty] | Пленка полиэтиленовая, толщина 0,15 мм
Н | 04.1.02.05 | Смеси бетонные тяжелого бетона | 4: м3; 5: 102 4,2126 | [6 empty] | Смеси бетонные тяжелого бетона
Д | ФССЦ-04.1.02.05-0003 | Смеси бетонные тяжелого бетона (БСТ), класс В7,5 (М100) | 4: м3; 5: 102 4,2126 | [7 empty] | Смеси бетонные тяжелого бетона (БСТ), класс В7,5 (М100)
Нанесение рулонной гидроизоляции «Техноэласт ЭПП» по ГОСТ 2678-94 | [13 empty] | Нанесение рулонной гидроизоляции «Техноэласт ЭПП» по ГОСТ 2678-94
10 | ФЕР08-01-003-05 | Гидроизоляция стен, фундаментов: боковая оклеечная по выровненной поверхности бутовой кладки, кирпичу и бетону в 2 слоя | 100 м2 | 0.8061 | 64247.65 | 51790.03 | 62148.03 | 106498.91 | 85848.77 | 103018.52 |  |  |  |  | Гидроизоляция стен, фундаментов: боковая оклеечная по выровненной поверхности бутовой кладки, кирпичу и бетону в 2 слоя
Н | 01.2.01.02 | Битум | 4: т; 5: 0,016 0,0128976 | [6 empty] | Битум
Н | 01.2.03.03 | Мастика | 4: т; 5: 0,44 0,354684 | [6 empty] | Мастика
| 01.3.01.03-0002 | Керосин для технических целей | 4: т; 5: 0,024 0,0193464 | [5 empty] | Керосин для технических целей
Н | 12.1.02.15 | Материалы гидроизоляционные рулонные | 4: м2; 5: 230 185,403 | [6 empty] | Материалы гидроизоляционные рулонные
Д | ФССЦ-12.1.02.03-0055 | Материал рулонный битумно-полимерный кровельный и гидроизоляционный наплавляемый ЭПП, основа полиэстер, гибкость не выше -15 °C, масса 1 м2 4,0 кг, прочность не менее 360 Н, теплостойкость не менее 120 °C | 4: м2; 5: 230 185,403 | [7 empty] | Материал рулонный битумно-полимерный кровельный и гидроизоляционный наплавляемый ЭПП, основа полиэстер, гибкость не выше -15 °C, масса 1 м2 4,0 кг, прочность не менее 360 Н, теплостойкость не менее 120 °C
Д | ФССЦ-01.2.03.03-0007 | Мастика битумная | 4: т; 5: 0,44 0,354684 | [7 empty] | Мастика битумная
Д | ФССЦ-01.2.01.02-0001 | Битум горячий | 4: т; 5: 0,016 0,0128976 | [7 empty] | Битум горячий
Укладка экструзионного пенополистирола толщиной 50 мм | [13 empty] | Укладка экструзионного пенополистирола толщиной 50 мм
11 | ФЕР26-01-041-05 | Изоляция изделиями из пенопласта насухо холодных поверхностей покрытий и перекрытий | м3 | 2.161 | 11734.9 | 25359.12 | 30430.94 | 16624.82 | 35926.24 | 43111.49 |  |  |  |  | Изоляция изделиями из пенопласта насухо холодных поверхностей покрытий и перекрытий
Н | 12.2.05.06 | Изделия теплоизоляционные из пенопласта | 4: м3; 5: 1,02 2,20422 | [6 empty] | Изделия теплоизоляционные из пенопласта
Д | ФССЦ-12.2.05.09-0044 | Плиты теплоизоляционные из экструзионного вспененного полистирола ПЕНОПЛЭКС-45 | 4: м3; 5: 1,02 2,20422 | [7 empty] | Плиты теплоизоляционные из экструзионного вспененного полистирола ПЕНОПЛЭКС-45
Устройство железобетонной конструкции | [13 empty] | Устройство железобетонной конструкции
12 | ФЕР06-01-001-16 | Устройство фундаментных плит железобетонных: плоских | 100 м3 | 0.1455 | 266397.46 | 38760.83 | 46512.99 | 5006.6 | 728.46 | 874.15 |  |  |  |  | Устройство фундаментных плит железобетонных: плоских
| 01.7.03.01-0001 | Вода | 4: м3; 5: 0,73 0,106215 | [5 empty] | Вода
| 01.7.07.12-0024 | Пленка полиэтиленовая, толщина 0,15 мм | 4: м2; 5: 30 4,365 | [5 empty] | Пленка полиэтиленовая, толщина 0,15 мм
| 01.7.11.07-0032 | Электроды сварочные Э42, диаметр 4 мм | 4: т; 5: 0,005 0,0007275 | [5 empty] | Электроды сварочные Э42, диаметр 4 мм
| 01.7.15.06-0111 | Гвозди строительные | 4: т; 5: 0,002 0,000291 | [5 empty] | Гвозди строительные
| 03.1.02.03-0011 | Известь строительная негашеная комовая, сорт I | 4: т; 5: 0,01 0,001455 | [5 empty] | Известь строительная негашеная комовая, сорт I
Н | 04.1.02.05 | Смеси бетонные тяжелого бетона | 4: м3; 5: 101,5 14,76825 | [6 empty] | Смеси бетонные тяжелого бетона
| 08.3.03.06-0002 | Проволока горячекатаная в мотках, диаметр 6,3-6,5 мм | 4: т; 5: 0,0102 0,0014841 | [5 empty] | Проволока горячекатаная в мотках, диаметр 6,3-6,5 мм
Н | 08.4.03.03 | Арматура | 4: т; 5: 8,1 1,17855 | [6 empty] | Арматура
| 11.1.03.06-0095 | Доска обрезная, хвойных пород, ширина 75-150 мм, толщина 44 мм и более, длина 4-6,5 м, сорт III | 4: м3; 5: 0,04 0,00582 | [5 empty] | Доска обрезная, хвойных пород, ширина 75-150 мм, толщина 44 мм и более, длина 4-6,5 м, сорт III
| 11.2.13.04-0012 | Щиты из досок, толщина 40 мм | 4: м2; 5: 3,6 0,5238 | [5 empty] | Щиты из досок, толщина 40 мм
13 | ФССЦ-04.1.02.05-0009_2020-0-ФССЦ-ПР-15-4-2-003 | Надбавка за 1 м3 бетона в плотном теле по водонепроницаемости - за каждые 0,2 МПа давления воды, МПа до 0,4 | поправка | 14.55 | 0 | 0 | 0 | 74.42 | 1082.79 | 1299.35 |  |  |  |  | Надбавка за 1 м3 бетона в плотном теле по водонепроницаемости - за каждые 0,2 МПа давления воды, МПа до 0,4
14 | ФССЦ-04.1.02.05-0009_2020-0-ФССЦ-ПР-15-4-2-004 | Надбавка за 1 м3 бетона в плотном теле по водонепроницаемости - за каждые 0,2 МПа давления воды, МПа выше 0,4 | поправка | 14.55 | 0 | 0 | 0 | 223.15 | 3246.89 | 3896.27 |  |  |  |  | Надбавка за 1 м3 бетона в плотном теле по водонепроницаемости - за каждые 0,2 МПа давления воды, МПа выше 0,4
15 | ФССЦ-04.1.02.05-0009 | Смеси бетонные тяжелого бетона (БСТ), класс B25 (М350) | м3 | 14.7683 | 0 | 0 | 0 | 7438.71 | 109856.69 | 131828.03 |  |  |  |  | Смеси бетонные тяжелого бетона (БСТ), класс B25 (М350)
16 | ФССЦ-08.4.03.03-0004 | Сталь арматурная рифленая свариваемая, класс А500С, диаметр 12 мм | т | 1.1561 | 0 | 0 | 0 | 57244.91 | 66178.55 | 79414.26 |  |  |  |  | Сталь арматурная рифленая свариваемая, класс А500С, диаметр 12 мм
17 | ФССЦ-08.4.03.03-0003 | Сталь арматурная рифленая свариваемая, класс А500С, диаметр 10 мм | т | 0.14052 | 0 | 0 | 0 | 59481.5 | 8358.34 | 10030.01 |  |  |  |  | Сталь арматурная рифленая свариваемая, класс А500С, диаметр 10 мм
18 | ФССЦ-08.4.03.03-0002 | Сталь арматурная рифленая свариваемая, класс А500С, диаметр 8 мм | т | 0.09497 | 0 | 0 | 0 | 63691.48 | 6048.78 | 7258.53 |  |  |  |  | Сталь арматурная рифленая свариваемая, класс А500С, диаметр 8 мм
19 | ФССЦ-08.4.03.02-0003 | Сталь арматурная, горячекатаная, гладкая, класс А-I, диаметр 10 мм | т | 0.08236 | 0 | 0 | 0 | 68946.94 | 5678.47 | 6814.16 |  |  |  |  | Сталь арматурная, горячекатаная, гладкая, класс А-I, диаметр 10 мм
20 | ФССЦ-08.4.03.02-0002 | Сталь арматурная, горячекатаная, гладкая, класс А-I, диаметр 8 мм | т | 0.0062 | 0 | 0 | 0 | 69498.39 | 430.89 | 517.07 |  |  |  |  | Сталь арматурная, горячекатаная, гладкая, класс А-I, диаметр 8 мм
21 | ФССЦ-08.4.03.02-0001 | Сталь арматурная, горячекатаная, гладкая, класс А-I, диаметр 6 мм | т | 0.01081 | 0 | 0 | 0 | 76047.18 | 822.07 | 986.48 |  |  |  |  | Сталь арматурная, горячекатаная, гладкая, класс А-I, диаметр 6 мм
Установка закладных деталей | [13 empty] | Установка закладных деталей
22 | ФЕР06-03-004-09 | Установка закладных деталей весом: до 4 кг | т | 0.04044 | 231704.5 | 9370.13 | 11244.16 | 119767.06 | 4843.38 | 5812.06 |  |  |  |  | Установка закладных деталей весом: до 4 кг
Н | 08.4.01.02 | Детали закладные и накладные | 4: т; 5: 1 0,04044 | [6 empty] | Детали закладные и накладные
Д | ФССЦ-08.4.01.02-0001 | Детали закладные, вес до 1 кг | 4: т; 5: 1 0,04044 | [7 empty] | Детали закладные, вес до 1 кг
Установка крышки приямка | [13 empty] | Установка крышки приямка
23 | ФЕР08-02-007-03 | Установка металлических решеток приямков | т | 0.03808 | 56891.28 | 2166.42 | 2599.7 | 91551.21 | 3486.27 | 4183.52 |  |  |  |  | Установка металлических решеток приямков
| 04.3.01.09-0023 | Раствор отделочный тяжелый цементный, состав 1:3 | 4: м3; 5: 0,75 0,02856 | [5 empty] | Раствор отделочный тяжелый цементный, состав 1:3
Н | 07.2.07.13 | Изделия металлические (стяжки, прижимы, планки) | 4: т; 5: 1 0,03808 | [6 empty] | Изделия металлические (стяжки, прижимы, планки)
| 08.1.02.11-0001 | Поковки из квадратных заготовок, масса 1,8 кг | 4: т; 5: 0,06 0,0022848 | [5 empty] | Поковки из квадратных заготовок, масса 1,8 кг
| 14.4.03.03-0002 | Лак битумный БТ-123 | 4: т; 5: 0,005 0,0001904 | [5 empty] | Лак битумный БТ-123
Д | ФССЦ-07.2.07.04-0013 | Прочие индивидуальные сварные конструкции решетчатые, масса сборочной единицы до 0,1 т | 4: т; 5: 1 0,03808 | [7 empty] | Прочие индивидуальные сварные конструкции решетчатые, масса сборочной единицы до 0,1 т
Устройство трубы жесткой гофрированной двустенной ПНД Ø110 | [13 empty] | Устройство трубы жесткой гофрированной двустенной ПНД Ø110
24 | ФЕР34-02-003-01 | Устройство трубопроводов из полиэтиленовых труб: до 2 отверстий | канал.км | 0.072 | 142460 | 10257.12 | 12308.54 | 646480.56 | 46546.6 | 55855.92 |  |  |  |  | Устройство трубопроводов из полиэтиленовых труб: до 2 отверстий
| 01.3.01.01-0002 | Бензин автомобильный АИ-98, АИ-95, АИ-93 | 4: т; 5: 0,0008 0,0000576 | [5 empty] | Бензин автомобильный АИ-98, АИ-95, АИ-93
| 11.1.03.03-0003 | Брусья необрезные, хвойных пород, длина 2-3,75 м, все ширины, толщина 100-125 мм, сорт III | 4: м3; 5: 0,08 0,00576 | [5 empty] | Брусья необрезные, хвойных пород, длина 2-3,75 м, все ширины, толщина 100-125 мм, сорт III
| 24.3.03.13-0418 | Труба напорная полиэтиленовая ПНД, среднего типа, диаметр 110 мм | 4: м; 5: 1000 72 | [5 empty] | Труба напорная полиэтиленовая ПНД, среднего типа, диаметр 110 мм
Устройство трубы гибкой гофрированной двустенной ПНД Ø110 | [13 empty] | Устройство трубы гибкой гофрированной двустенной ПНД Ø110
25 | ФЕР34-02-003-01 | Устройство трубопроводов из полиэтиленовых труб: до 2 отверстий | канал.км | 0.006 | 142460 | 854.76 | 1025.71 | 646480 | 3878.88 | 4654.66 |  |  |  |  | Устройство трубопроводов из полиэтиленовых труб: до 2 отверстий
| 01.3.01.01-0002 | Бензин автомобильный АИ-98, АИ-95, АИ-93 | 4: т; 5: 0,0008 0,0000048 | [5 empty] | Бензин автомобильный АИ-98, АИ-95, АИ-93
| 11.1.03.03-0003 | Брусья необрезные, хвойных пород, длина 2-3,75 м, все ширины, толщина 100-125 мм, сорт III | 4: м3; 5: 0,08 0,00048 | [5 empty] | Брусья необрезные, хвойных пород, длина 2-3,75 м, все ширины, толщина 100-125 мм, сорт III
| 24.3.03.13-0418 | Труба напорная полиэтиленовая ПНД, среднего типа, диаметр 110 мм | 4: м; 5: 1000 6 | [5 empty] | Труба напорная полиэтиленовая ПНД, среднего типа, диаметр 110 мм
Заделка отверстий мелкозернистым бетоном на расширяющемся цементе по ГОСТ 11052-74 | [13 empty] | Заделка отверстий мелкозернистым бетоном на расширяющемся цементе по ГОСТ 11052-74
26 | ФЕР16-07-006-01 | Заделка сальников при проходе труб через фундаменты или стены подвала диаметром: до 100 мм | шт | 12 | 2366.38 | 28396.57 | 34075.88 | 195.07 | 2340.82 | 2808.98 |  |  |  |  | Заделка сальников при проходе труб через фундаменты или стены подвала диаметром: до 100 мм
| 01.2.03.03-0043 | Мастика битумно-кукерсольная холодная | 4: т; 5: 0,00049 0,00588 | [5 empty] | Мастика битумно-кукерсольная холодная
| 01.7.07.29-0111 | Пакля пропитанная | 4: кг; 5: 1,8 21,6 | [5 empty] | Пакля пропитанная
| 03.2.02.08-0001 | Цемент гипсоглиноземистый расширяющийся | 4: т; 5: 0,00064 0,00768 | [5 empty] | Цемент гипсоглиноземистый расширяющийся
Нанесение грунтовки ГФ-021 на мет. поверхность в 1 слой | [13 empty] | Нанесение грунтовки ГФ-021 на мет. поверхность в 1 слой
27 | ФЕР13-03-002-04 | Огрунтовка металлических поверхностей за один раз: грунтовкой ГФ-021 | 100 м2 | 0.0216 | 7013.89 | 151.5 | 181.8 | 1558.33 | 33.66 | 40.39 |  |  |  |  | Огрунтовка металлических поверхностей за один раз: грунтовкой ГФ-021
| 14.4.01.01-0003 | Грунтовка ГФ-021 | 4: т; 5: 0,009 0,0001944 | [5 empty] | Грунтовка ГФ-021
| 14.5.09.02-0002 | Ксилол нефтяной, марка А | 4: т; 5: 0,0015 0,0000324 | [5 empty] | Ксилол нефтяной, марка А
Нанесение эмали ПФ-115 на мет. поверхность в 3 слоя | [13 empty] | Нанесение эмали ПФ-115 на мет. поверхность в 3 слоя
28 | ФЕР13-03-004-26 | Окраска металлических огрунтованных поверхностей: эмалью ПФ-115 | 100 м2 | 0.0216 | 7356.48 | 158.9 | 190.68 | 4248.61 | 91.77 | 110.12 |  |  |  |  | Окраска металлических огрунтованных поверхностей: эмалью ПФ-115
| 14.4.04.08-0003 | Эмаль ПФ-115, серая | 4: т; 5: 0,027 0,0005832 | [5 empty] | Эмаль ПФ-115, серая
| 14.5.09.11-0102 | Уайт-спирит | 4: кг; 5: 4,2 0,09072 | [5 empty] | Уайт-спирит
Укладка экструзионного пенополистирола толщиной 100 мм | [13 empty] | Укладка экструзионного пенополистирола толщиной 100 мм
29 | ФЕР26-01-041-05 | Изоляция изделиями из пенопласта насухо холодных поверхностей покрытий и перекрытий | м3 | 2.528 | 11734.9 | 29665.83 | 35599 | 16624.83 | 42027.56 | 50433.07 |  |  |  |  | Изоляция изделиями из пенопласта насухо холодных поверхностей покрытий и перекрытий
Н | 12.2.05.06 | Изделия теплоизоляционные из пенопласта | 4: м3; 5: 1,02 2,57856 | [6 empty] | Изделия теплоизоляционные из пенопласта
Д | ФССЦ-12.2.05.09-0044 | Плиты теплоизоляционные из экструзионного вспененного полистирола ПЕНОПЛЭКС-45 | 4: м3; 5: 1,02 2,57856 | [7 empty] | Плиты теплоизоляционные из экструзионного вспененного полистирола ПЕНОПЛЭКС-45
Раздел 3. Плита крыльца монолитная Пм1 | [12 empty] | Раздел 3. Плита крыльца монолитная Пм1
Устройство геотекстиля ТЕХНОНИКОЛЬ 200 г/м2 | [13 empty] | Устройство геотекстиля ТЕХНОНИКОЛЬ 200 г/м2
30 | ФЕР27-04-016-04 | Устройство прослойки из нетканого синтетического материала (НСМ) в земляном полотне: сплошной | 1000 м2 | 0.0048 | 57387.5 | 275.46 | 330.55 | 43420.83 | 208.42 | 250.1 |  |  |  |  | Устройство прослойки из нетканого синтетического материала (НСМ) в земляном полотне: сплошной
П,Н | 01.7.12.05-1018 | Геотекстиль нетканый, поверхностной плотностью 550 г/м2 | 4: м2; 5: 0 0 | [6 empty] | Геотекстиль нетканый, поверхностной плотностью 550 г/м2
| 08.1.02.11-0001 | Поковки из квадратных заготовок, масса 1,8 кг | 4: т; 5: 0,00013 0,0000006 | [5 empty] | Поковки из квадратных заготовок, масса 1,8 кг
Д | ФССЦ-01.7.12.05-1004 | Геотекстиль нетканый, поверхностной плотностью 200 г/м2 | 4: м2; 5: 1100 5,28 | [7 empty] | Геотекстиль нетканый, поверхностной плотностью 200 г/м2
Устройство подготовки из бетона В7,5 | [13 empty] | Устройство подготовки из бетона В7,5
31 | ФЕР06-01-001-01 | Устройство бетонной подготовки | 100 м3 | 0.0048 | 179502.08 | 861.61 | 1033.93 | 594829.17 | 2855.18 | 3426.22 |  |  |  |  | Устройство бетонной подготовки
| 01.7.03.01-0001 | Вода | 4: м3; 5: 1,75 0,0084 | [5 empty] | Вода
| 01.7.07.12-0024 | Пленка полиэтиленовая, толщина 0,15 мм | 4: м2; 5: 250 1,2 | [5 empty] | Пленка полиэтиленовая, толщина 0,15 мм
Н | 04.1.02.05 | Смеси бетонные тяжелого бетона | 4: м3; 5: 102 0,4896 | [6 empty] | Смеси бетонные тяжелого бетона
Д | ФССЦ-04.1.02.05-0003 | Смеси бетонные тяжелого бетона (БСТ), класс В7,5 (М100) | 4: м3; 5: 102 0,4896 | [7 empty] | Смеси бетонные тяжелого бетона (БСТ), класс В7,5 (М100)
Нанесение рулонной гидроизоляции «Техноэласт ЭПП» по ГОСТ 2678-94 | [13 empty] | Нанесение рулонной гидроизоляции «Техноэласт ЭПП» по ГОСТ 2678-94
32 | ФЕР08-01-003-05 | Гидроизоляция стен, фундаментов: боковая оклеечная по выровненной поверхности бутовой кладки, кирпичу и бетону в 2 слоя | 100 м2 | 0.048 | 64248.33 | 3083.92 | 3700.7 | 106498.75 | 5111.94 | 6134.33 |  |  |  |  | Гидроизоляция стен, фундаментов: боковая оклеечная по выровненной поверхности бутовой кладки, кирпичу и бетону в 2 слоя
Н | 01.2.01.02 | Битум | 4: т; 5: 0,016 0,000768 | [6 empty] | Битум
Н | 01.2.03.03 | Мастика | 4: т; 5: 0,44 0,02112 | [6 empty] | Мастика
| 01.3.01.03-0002 | Керосин для технических целей | 4: т; 5: 0,024 0,001152 | [5 empty] | Керосин для технических целей
Н | 12.1.02.15 | Материалы гидроизоляционные рулонные | 4: м2; 5: 230 11,04 | [6 empty] | Материалы гидроизоляционные рулонные
Д | ФССЦ-12.1.02.03-0055 | Материал рулонный битумно-полимерный кровельный и гидроизоляционный наплавляемый ЭПП, основа полиэстер, гибкость не выше -15 °C, масса 1 м2 4,0 кг, прочность не менее 360 Н, теплостойкость не менее 120 °C | 4: м2; 5: 230 11,04 | [7 empty] | Материал рулонный битумно-полимерный кровельный и гидроизоляционный наплавляемый ЭПП, основа полиэстер, гибкость не выше -15 °C, масса 1 м2 4,0 кг, прочность не менее 360 Н, теплостойкость не менее 120 °C
Д | ФССЦ-01.2.03.03-0007 | Мастика битумная | 4: т; 5: 0,44 0,02112 | [7 empty] | Мастика битумная
Д | ФССЦ-01.2.01.02-0001 | Битум горячий | 4: т; 5: 0,016 0,000768 | [7 empty] | Битум горячий
Укладка экструзионного пенополистирола толщиной 50 мм | [13 empty] | Укладка экструзионного пенополистирола толщиной 50 мм
33 | ФЕР26-01-041-05 | Изоляция изделиями из пенопласта насухо холодных поверхностей покрытий и перекрытий | м3 | 0.24 | 11734.88 | 2816.37 | 3379.64 | 16624.83 | 3989.96 | 4787.95 |  |  |  |  | Изоляция изделиями из пенопласта насухо холодных поверхностей покрытий и перекрытий
Н | 12.2.05.06 | Изделия теплоизоляционные из пенопласта | 4: м3; 5: 1,02 0,2448 | [6 empty] | Изделия теплоизоляционные из пенопласта
Д | ФССЦ-12.2.05.09-0044 | Плиты теплоизоляционные из экструзионного вспененного полистирола ПЕНОПЛЭКС-45 | 4: м3; 5: 1,02 0,2448 | [7 empty] | Плиты теплоизоляционные из экструзионного вспененного полистирола ПЕНОПЛЭКС-45
Устройство железобетонной конструкции | [13 empty] | Устройство железобетонной конструкции
34 | ФЕР06-01-001-16 | Устройство фундаментных плит железобетонных: плоских | 100 м3 | 0.009 | 266398.89 | 2397.59 | 2877.11 | 5006.67 | 45.06 | 54.07 |  |  |  |  | Устройство фундаментных плит железобетонных: плоских
| 01.7.03.01-0001 | Вода | 4: м3; 5: 0,73 0,00657 | [5 empty] | Вода
| 01.7.07.12-0024 | Пленка полиэтиленовая, толщина 0,15 мм | 4: м2; 5: 30 0,27 | [5 empty] | Пленка полиэтиленовая, толщина 0,15 мм
| 01.7.11.07-0032 | Электроды сварочные Э42, диаметр 4 мм | 4: т; 5: 0,005 0,000045 | [5 empty] | Электроды сварочные Э42, диаметр 4 мм
| 01.7.15.06-0111 | Гвозди строительные | 4: т; 5: 0,002 0,000018 | [5 empty] | Гвозди строительные
| 03.1.02.03-0011 | Известь строительная негашеная комовая, сорт I | 4: т; 5: 0,01 0,00009 | [5 empty] | Известь строительная негашеная комовая, сорт I
Н | 04.1.02.05 | Смеси бетонные тяжелого бетона | 4: м3; 5: 101,5 0,9135 | [6 empty] | Смеси бетонные тяжелого бетона
| 08.3.03.06-0002 | Проволока горячекатаная в мотках, диаметр 6,3-6,5 мм | 4: т; 5: 0,0102 0,0000918 | [5 empty] | Проволока горячекатаная в мотках, диаметр 6,3-6,5 мм
Н | 08.4.03.03 | Арматура | 4: т; 5: 8,1 0,0729 | [6 empty] | Арматура
| 11.1.03.06-0095 | Доска обрезная, хвойных пород, ширина 75-150 мм, толщина 44 мм и более, длина 4-6,5 м, сорт III | 4: м3; 5: 0,04 0,00036 | [5 empty] | Доска обрезная, хвойных пород, ширина 75-150 мм, толщина 44 мм и более, длина 4-6,5 м, сорт III
| 11.2.13.04-0012 | Щиты из досок, толщина 40 мм | 4: м2; 5: 3,6 0,0324 | [5 empty] | Щиты из досок, толщина 40 мм
35 | ФССЦ-04.1.02.05-0009_2020-0-ФССЦ-ПР-15-4-2-003 | Надбавка за 1 м3 бетона в плотном теле по водонепроницаемости - за каждые 0,2 МПа давления воды, МПа до 0,4 | поправка | 0.9 | 0 | 0 | 0 | 74.42 | 66.98 | 80.38 |  |  |  |  | Надбавка за 1 м3 бетона в плотном теле по водонепроницаемости - за каждые 0,2 МПа давления воды, МПа до 0,4
36 | ФССЦ-04.1.02.05-0009_2020-0-ФССЦ-ПР-15-4-2-004 | Надбавка за 1 м3 бетона в плотном теле по водонепроницаемости - за каждые 0,2 МПа давления воды, МПа выше 0,4 | поправка | 0.9 | 0 | 0 | 0 | 223.16 | 200.84 | 241.01 |  |  |  |  | Надбавка за 1 м3 бетона в плотном теле по водонепроницаемости - за каждые 0,2 МПа давления воды, МПа выше 0,4
37 | ФССЦ-04.1.02.05-0009 | Смеси бетонные тяжелого бетона (БСТ), класс B25 (М350) | м3 | 0.9135 | 0 | 0 | 0 | 7438.71 | 6795.26 | 8154.31 |  |  |  |  | Смеси бетонные тяжелого бетона (БСТ), класс B25 (М350)
38 | ФССЦ-08.4.03.03-0004 | Сталь арматурная рифленая свариваемая, класс А500С, диаметр 12 мм | т | 0.1077 | 0 | 0 | 0 | 57244.94 | 6165.28 | 7398.33 |  |  |  |  | Сталь арматурная рифленая свариваемая, класс А500С, диаметр 12 мм
39 | ФССЦ-08.4.03.02-0003 | Сталь арматурная, горячекатаная, гладкая, класс А-I, диаметр 10 мм | т | 0.00719 | 0 | 0 | 0 | 68947.15 | 495.73 | 594.88 |  |  |  |  | Сталь арматурная, горячекатаная, гладкая, класс А-I, диаметр 10 мм
Раздел 4. Плита покрытия монолитная Пм2 | [12 empty] | Раздел 4. Плита покрытия монолитная Пм2
Устройство железобетонной конструкции | [13 empty] | Устройство железобетонной конструкции
40 | ФЕР06-01-001-16 | Устройство фундаментных плит железобетонных: плоских | 100 м3 | 0.063 | 266397.14 | 16783.02 | 20139.62 | 5006.67 | 315.42 | 378.5 |  |  |  |  | Устройство фундаментных плит железобетонных: плоских
| 01.7.03.01-0001 | Вода | 4: м3; 5: 0,73 0,04599 | [5 empty] | Вода
| 01.7.07.12-0024 | Пленка полиэтиленовая, толщина 0,15 мм | 4: м2; 5: 30 1,89 | [5 empty] | Пленка полиэтиленовая, толщина 0,15 мм
| 01.7.11.07-0032 | Электроды сварочные Э42, диаметр 4 мм | 4: т; 5: 0,005 0,000315 | [5 empty] | Электроды сварочные Э42, диаметр 4 мм
| 01.7.15.06-0111 | Гвозди строительные | 4: т; 5: 0,002 0,000126 | [5 empty] | Гвозди строительные
| 03.1.02.03-0011 | Известь строительная негашеная комовая, сорт I | 4: т; 5: 0,01 0,00063 | [5 empty] | Известь строительная негашеная комовая, сорт I
Н | 04.1.02.05 | Смеси бетонные тяжелого бетона | 4: м3; 5: 101,5 6,3945 | [6 empty] | Смеси бетонные тяжелого бетона
| 08.3.03.06-0002 | Проволока горячекатаная в мотках, диаметр 6,3-6,5 мм | 4: т; 5: 0,0102 0,0006426 | [5 empty] | Проволока горячекатаная в мотках, диаметр 6,3-6,5 мм
Н | 08.4.03.03 | Арматура | 4: т; 5: 8,1 0,5103 | [6 empty] | Арматура
| 11.1.03.06-0095 | Доска обрезная, хвойных пород, ширина 75-150 мм, толщина 44 мм и более, длина 4-6,5 м, сорт III | 4: м3; 5: 0,04 0,00252 | [5 empty] | Доска обрезная, хвойных пород, ширина 75-150 мм, толщина 44 мм и более, длина 4-6,5 м, сорт III
| 11.2.13.04-0012 | Щиты из досок, толщина 40 мм | 4: м2; 5: 3,6 0,2268 | [5 empty] | Щиты из досок, толщина 40 мм
41 | ФССЦ-04.1.02.05-0009_2020-0-ФССЦ-ПР-15-4-2-003 | Надбавка за 1 м3 бетона в плотном теле по водонепроницаемости - за каждые 0,2 МПа давления воды, МПа до 0,4 | поправка | 6.3 | 0 | 0 | 0 | 74.42 | 468.83 | 562.6 |  |  |  |  | Надбавка за 1 м3 бетона в плотном теле по водонепроницаемости - за каждые 0,2 МПа давления воды, МПа до 0,4
42 | ФССЦ-04.1.02.05-0009_2020-0-ФССЦ-ПР-15-4-2-004 | Надбавка за 1 м3 бетона в плотном теле по водонепроницаемости - за каждые 0,2 МПа давления воды, МПа выше 0,4 | поправка | 6.3 | 0 | 0 | 0 | 223.16 | 1405.88 | 1687.05 |  |  |  |  | Надбавка за 1 м3 бетона в плотном теле по водонепроницаемости - за каждые 0,2 МПа давления воды, МПа выше 0,4
43 | ФССЦ-04.1.02.05-0009 | Смеси бетонные тяжелого бетона (БСТ), класс B25 (М350) | м3 | 6.3945 | 0 | 0 | 0 | 7438.71 | 47566.82 | 57080.18 |  |  |  |  | Смеси бетонные тяжелого бетона (БСТ), класс B25 (М350)
44 | ФССЦ-08.4.03.03-0003 | Сталь арматурная рифленая свариваемая, класс А500С, диаметр 10 мм | т | 0.62906 | 0 | 0 | 0 | 59481.46 | 37417.41 | 44900.89 |  |  |  |  | Сталь арматурная рифленая свариваемая, класс А500С, диаметр 10 мм
45 | ФССЦ-08.4.03.02-0003 | Сталь арматурная, горячекатаная, гладкая, класс А-I, диаметр 10 мм | т | 0.006919 | 0 | 0 | 0 | 68947.82 | 477.05 | 572.46 |  |  |  |  | Сталь арматурная, горячекатаная, гладкая, класс А-I, диаметр 10 мм
46 | ФССЦ-08.4.03.02-0001 | Сталь арматурная, горячекатаная, гладкая, класс А-I, диаметр 6 мм | т | 0.00777 | 0 | 0 | 0 | 76046.33 | 590.88 | 709.06 |  |  |  |  | Сталь арматурная, горячекатаная, гладкая, класс А-I, диаметр 6 мм
Укладка экструзионного пенополистирола толщиной 100 мм | [13 empty] | Укладка экструзионного пенополистирола толщиной 100 мм
47 | ФЕР26-01-041-05 | Изоляция изделиями из пенопласта насухо холодных поверхностей покрытий и перекрытий | м3 | 0.033 | 11734.85 | 387.25 | 464.7 | 8266.06 | 272.78 | 327.34 |  |  |  |  | Изоляция изделиями из пенопласта насухо холодных поверхностей покрытий и перекрытий
Н | 12.2.05.06 | Изделия теплоизоляционные из пенопласта | 4: м3; 5: 1,02 0,03366 | [6 empty] | Изделия теплоизоляционные из пенопласта
Д | ФССЦ-12.2.05.09-0031 | Плиты пенополистирольные экструзионные ТЕХНОПЛЕКС (ТУ 2244-047-17925162-2006), марки: 30-250 | 4: м3; 5: 1,02 0,03366 | [7 empty] | Плиты пенополистирольные экструзионные ТЕХНОПЛЕКС (ТУ 2244-047-17925162-2006), марки: 30-250
Раздел 5. Устройство металлокаркаса | [12 empty] | Раздел 5. Устройство металлокаркаса
48 | ФЕР09-01-001-01 | Монтаж каркасов одноэтажных производственных зданий одно- и многопролетных без фонарей пролетом: до 24 м, высотой до 15 м без кранов | т | 3.886 | 34110.28 | 132552.53 | 159063.04 | 98187.99 | 381558.51 | 457870.21 |  |  |  |  | Монтаж каркасов одноэтажных производственных зданий одно- и многопролетных без фонарей пролетом: до 24 м, высотой до 15 м без кранов
| 01.3.02.08-0001 | Кислород газообразный технический | 4: м3; 5: 2,5 9,715 | [5 empty] | Кислород газообразный технический
| 01.3.02.09-0022 | Пропан-бутан смесь техническая | 4: кг; 5: 0,8 3,1088 | [5 empty] | Пропан-бутан смесь техническая
| 01.7.11.07-0032 | Электроды сварочные Э42, диаметр 4 мм | 4: т; 5: 0,0026 0,0101036 | [5 empty] | Электроды сварочные Э42, диаметр 4 мм
| 01.7.15.03-0042 | Болты с гайками и шайбами строительные | 4: кг; 5: 4,4 17,0984 | [5 empty] | Болты с гайками и шайбами строительные
| 01.7.15.06-0111 | Гвозди строительные | 4: т; 5: 0,00001 0,0000389 | [5 empty] | Гвозди строительные
| 01.7.20.08-0071 | Канат пеньковый пропитанный | 4: т; 5: 0,0001 0,0003886 | [5 empty] | Канат пеньковый пропитанный
Н | 07.2.07.12 | Конструкции стальные | 4: т; 5: 1 3,886 | [6 empty] | Конструкции стальные
| 07.2.07.12-0020 | Элементы конструктивные зданий и сооружений с преобладанием горячекатаных профилей, средняя масса сборочной единицы от 0,1 до 0,5 т | 4: т; 5: 0,005 0,01943 | [5 empty] | Элементы конструктивные зданий и сооружений с преобладанием горячекатаных профилей, средняя масса сборочной единицы от 0,1 до 0,5 т
| 08.2.02.11-0007 | Канат двойной свивки ТК, конструкции 6х19(1+6+12)+1 о.с., оцинкованный, из проволок марки В, маркировочная группа 1770 н/мм2, диаметр 5,5 мм | 4: 10 м; 5: 0,0187 0,0726682 | [5 empty] | Канат двойной свивки ТК, конструкции 6х19(1+6+12)+1 о.с., оцинкованный, из проволок марки В, маркировочная группа 1770 н/мм2, диаметр 5,5 мм
| 08.3.03.06-0002 | Проволока горячекатаная в мотках, диаметр 6,3-6,5 мм | 4: т; 5: 0,00003 0,0001166 | [5 empty] | Проволока горячекатаная в мотках, диаметр 6,3-6,5 мм
| 08.3.11.01-0091 | Швеллеры № 40, марка стали Ст0 | 4: т; 5: 0,00194 0,0075388 | [5 empty] | Швеллеры № 40, марка стали Ст0
| 11.1.03.01-0077 | Бруски обрезные, хвойных пород, длина 4-6,5 м, ширина 75-150 мм, толщина 40-75 мм, сорт I | 4: м3; 5: 0,037 0,143782 | [5 empty] | Бруски обрезные, хвойных пород, длина 4-6,5 м, ширина 75-150 мм, толщина 40-75 мм, сорт I
| 14.4.01.01-0003 | Грунтовка ГФ-021 | 4: т; 5: 0,00031 0,0012047 | [5 empty] | Грунтовка ГФ-021
| 14.5.09.07-0030 | Растворитель Р-4 | 4: кг; 5: 0,6 2,3316 | [5 empty] | Растворитель Р-4
Д | ФССЦ-07.2.07.12-0012 | Элементы конструктивные зданий и сооружений с преобладанием гнутосварных профилей и круглых труб, средняя масса сборочной единицы от 0,1 до 0,5 т | 4: т; 5: 0,57282553 2,226 | [7 empty] | Элементы конструктивные зданий и сооружений с преобладанием гнутосварных профилей и круглых труб, средняя масса сборочной единицы от 0,1 до 0,5 т
Д | ФССЦ-07.2.07.12-0020 | Элементы конструктивные зданий и сооружений с преобладанием горячекатаных профилей, средняя масса сборочной единицы от 0,1 до 0,5 т | 4: т; 5: 0,30288214 1,177 | [7 empty] | Элементы конструктивные зданий и сооружений с преобладанием горячекатаных профилей, средняя масса сборочной единицы от 0,1 до 0,5 т
Д | ФССЦ-07.2.07.12-0024 | Элементы конструктивные зданий и сооружений с преобладанием толстолистовой стали, средняя масса сборочной единицы до 0,5 т | 4: т; 5: 0,12429233 0,483 | [7 empty] | Элементы конструктивные зданий и сооружений с преобладанием толстолистовой стали, средняя масса сборочной единицы до 0,5 т
49 | ФЕР06-03-004-02 | Установка анкерных болтов: в готовые гнезда с заделкой длиной более 1 м | т | 0.009984 | 237085.34 | 2367.06 | 2840.47 | 103566.71 | 1034.01 | 1240.81 |  |  |  |  | Установка анкерных болтов: в готовые гнезда с заделкой длиной более 1 м
| 07.2.07.02-0001 | Кондуктор инвентарный металлический | 4: шт; 5: 0,01 0,0000998 | [5 empty] | Кондуктор инвентарный металлический
| 08.4.01.01-0022 | Детали анкерные с резьбой из прямых или гнутых круглых стержней | 4: т; 5: 1 0,009984 | [5 empty] | Детали анкерные с резьбой из прямых или гнутых круглых стержней
Устройство безусадочной цементной смеси MasterFlow 928 (Emaco S 55) | [13 empty] | Устройство безусадочной цементной смеси MasterFlow 928 (Emaco S 55)
50 | ФЕР46-08-003-01 | Приготовление безусадочных, быстротвердеющих составов тиксотропного типа однокомпонентных: вручную | м3 | 0.04 | 7013 | 280.52 | 336.62 | 0 | 0 | 0 |  |  |  |  | Приготовление безусадочных, быстротвердеющих составов тиксотропного типа однокомпонентных: вручную
51 | ФЕР46-08-004-01 | Нанесение безусадочных, быстротвердеющих составов тиксотропного типа вручную в один слой, толщина слоя 20 мм, на поверхности бетонных и железобетонных конструкций: горизонтальные | 100 м2 | 0.02 | 48486.5 | 969.73 | 1163.67 | 260695.5 | 5213.91 | 6256.69 |  |  |  |  | Нанесение безусадочных, быстротвердеющих составов тиксотропного типа вручную в один слой, толщина слоя 20 мм, на поверхности бетонных и железобетонных конструкций: горизонтальные
П,Н | 01.7.03.01-0001 | Вода | 4: м3; 5: 0 0 | [6 empty] | Вода
П,Н | 04.3.02.04 | Смесь бетонная | 4: кг; 5: 0 0 | [6 empty] | Смесь бетонная
П,Н | 14.2.06.08-0103 | Средство высококачественное запечатывающее, для ухода за бетонным полом, натурального цвета | 4: л; 5: 0 0 | [6 empty] | Средство высококачественное запечатывающее, для ухода за бетонным полом, натурального цвета
Д | ФССЦ-04.3.02.04-0306 | Смесь бетонная сухая безусадочная быстротвердеющая MasterEmaco S466 (EMACO S66) наливного типа | 4: кг; 5: 4200 84 | [7 empty] | Смесь бетонная сухая безусадочная быстротвердеющая MasterEmaco S466 (EMACO S66) наливного типа
Д | ФССЦ-01.7.03.01-0001 | Вода | 4: м3; 5: 560 11,2 | [7 empty] | Вода
Нанесение грунтовки ГФ-021 на мет. поверхность в 1 слой | [13 empty] | Нанесение грунтовки ГФ-021 на мет. поверхность в 1 слой
52 | ФЕР26-02-010-02 | Очистка и огрунтовка поверхности металлических конструкций перед нанесением огнезащитного покрытия | м2 | 114.6 | 3739.21 | 428513.51 | 514216.21 | 1337.69 | 153299.76 | 183959.71 |  |  |  |  | Очистка и огрунтовка поверхности металлических конструкций перед нанесением огнезащитного покрытия
| 01.7.06.03-0022 | Лента полиэтиленовая с липким слоем А50 | 4: кг; 5: 0,1883 21,57918 | [5 empty] | Лента полиэтиленовая с липким слоем А50
| 01.7.07.12-0022 | Пленка полиэтиленовая, толщина 0,2-0,5 мм | 4: м2; 5: 2,917 334,2882 | [5 empty] | Пленка полиэтиленовая, толщина 0,2-0,5 мм
| 01.7.16.02-0001 | Детали деревянные лесов из пиломатериалов хвойных пород | 4: м3; 5: 0,01362 1,560852 | [5 empty] | Детали деревянные лесов из пиломатериалов хвойных пород
| 01.7.16.02-0002 | Детали лесов стальные, укомплектованные пробками, крючками и хомутами, окрашенные | 4: т; 5: 0,00109 0,124914 | [5 empty] | Детали лесов стальные, укомплектованные пробками, крючками и хомутами, окрашенные
| 01.7.17.08-0001 | Купрошлак | 4: т; 5: 0,05028 5,762088 | [5 empty] | Купрошлак
| 01.7.20.08-0051 | Ветошь | 4: кг; 5: 0,047 5,3862 | [5 empty] | Ветошь
| 11.2.13.06-0011 | Щиты настила, все толщины | 4: м2; 5: 0,106 12,1476 | [5 empty] | Щиты настила, все толщины
| 14.4.01.01-0003 | Грунтовка ГФ-021 | 4: т; 5: 0,0009 0,10314 | [5 empty] | Грунтовка ГФ-021
| 14.5.09.07-1020 | Растворитель, для эпоксидных и эпоксидосодержащих красок и грунтовок | 4: л; 5: 0,0316 3,62136 | [5 empty] | Растворитель, для эпоксидных и эпоксидосодержащих красок и грунтовок
| 14.5.09.11-0102 | Уайт-спирит | 4: кг; 5: 0,31 35,526 | [5 empty] | Уайт-спирит
Нанесение эмали ПФ-115 на мет. поверхность в 3 слоя | [13 empty] | Нанесение эмали ПФ-115 на мет. поверхность в 3 слоя
53 | ФЕР13-03-004-26 | Окраска металлических огрунтованных поверхностей: эмалью ПФ-115 | 100 м2 | 1.146 | 7355.45 | 8429.34 | 10115.21 | 4248.64 | 4868.94 | 5842.73 |  |  |  |  | Окраска металлических огрунтованных поверхностей: эмалью ПФ-115
| 14.4.04.08-0003 | Эмаль ПФ-115, серая | 4: т; 5: 0,027 0,030942 | [5 empty] | Эмаль ПФ-115, серая
| 14.5.09.11-0102 | Уайт-спирит | 4: кг; 5: 4,2 4,8132 | [5 empty] | Уайт-спирит
Нанесение конструктивной огнезащиты «ТермобарьерК» | [13 empty] | Нанесение конструктивной огнезащиты «ТермобарьерК»
54 | ФЕР26-02-011-01 | Огнезащитное покрытие металлоконструкций краской по подготовленной поверхности,: толщина покрытия 1 мм | 100 м2 | 1.146 | 13919.64 | 15951.91 | 19142.29 | 2200.28 | 2521.52 | 3025.82 |  |  |  |  | Огнезащитное покрытие металлоконструкций краской по подготовленной поверхности,: толщина покрытия 1 мм
| 01.7.20.08-0051 | Ветошь | 4: кг; 5: 4,7 5,3862 | [5 empty] | Ветошь
Н | 14.2.02.03 | Краски огнезащитные | 4: т; 5: 0,165 0,18909 | [6 empty] | Краски огнезащитные
| 14.5.09.11-0102 | Уайт-спирит | 4: кг; 5: 30,9 35,4114 | [5 empty] | Уайт-спирит
55 | ФЕР26-02-011-02 | Огнезащитное покрытие металлоконструкций краской по подготовленной поверхности,: при изменении толщины покрытия на 0,3 мм | 100 м2 | -1.146 | 2045.03 | -2343.61 | -2812.33 | 0 | 0 | 0 |  |  |  |  | Огнезащитное покрытие металлоконструкций краской по подготовленной поверхности,: при изменении толщины покрытия на 0,3 мм
Н | 14.2.02.03 | Краски огнезащитные | 4: т; 5: 0,0320016 -0,0366738 | [6 empty] | Краски огнезащитные
56 | ТЦ_14.2.02.02_78_7801557981_05.03.2025_02_1.1 | Конструктивная огнезащита "ТермобарьерК" (1 слой) | кг | 126.06 | 0 | 0 | 0 | 974.62 | 122860.66 | 147432.79 |  |  |  |  | Конструктивная огнезащита "ТермобарьерК" (1 слой)
57 | ФЕР26-02-011-01 | Огнезащитное покрытие металлоконструкций краской по подготовленной поверхности,: толщина покрытия 1 мм | 100 м2 | 1.146 | 13919.64 | 15951.91 | 19142.29 | 2200.28 | 2521.52 | 3025.82 |  |  |  |  | Огнезащитное покрытие металлоконструкций краской по подготовленной поверхности,: толщина покрытия 1 мм
| 01.7.20.08-0051 | Ветошь | 4: кг; 5: 4,7 5,3862 | [5 empty] | Ветошь
Н | 14.2.02.03 | Краски огнезащитные | 4: т; 5: 0,165 0,18909 | [6 empty] | Краски огнезащитные
| 14.5.09.11-0102 | Уайт-спирит | 4: кг; 5: 30,9 35,4114 | [5 empty] | Уайт-спирит
58 | ФЕР26-02-011-02 | Огнезащитное покрытие металлоконструкций краской по подготовленной поверхности,: при изменении толщины покрытия на 0,3 мм | 100 м2 | 1.146 | 32718.8 | 37495.74 | 44994.89 | 0 | 0 | 0 |  |  |  |  | Огнезащитное покрытие металлоконструкций краской по подготовленной поверхности,: при изменении толщины покрытия на 0,3 мм
Н | 14.2.02.03 | Краски огнезащитные | 4: т; 5: 0,5120016 0,5867538 | [6 empty] | Краски огнезащитные
59 | ТЦ_14.2.02.02_78_7801557981_05.03.2025_02_2.1 | Конструктивная огнезащита "ТермобарьерК" (2 слой) | кг | 721.98 | 0 | 0 | 0 | 974.62 | 703656.45 | 844387.74 |  |  |  |  | Конструктивная огнезащита "ТермобарьерК" (2 слой)
ВСЕГО по смете |  |  | 7: 969801.35; 8: 1163761.57; 10: 1960791.96; 11: 2352950.31
ВСЕГО ,без НДС |  |  | 7: 2930593.31
ВСЕГО, с НДС |  |  | 7: 3516711.88

## 03-01-06(об)
03-01-06
Терминал по перевалке минеральных удобрений в морском торговом порту Усть-Луга. Береговые объекты Терминала. Переустройство железнодорожной инфраструктуры этапа 1.1 | [10 empty] | Терминал по перевалке минеральных удобрений в морском торговом порту Усть-Луга. Береговые объекты Терминала. Переустройство железнодорожной инфраструктуры этапа 1.1
(наименование стройки)
на Здание КПП. Отопление, вентиляция и кондиционирование воздуха., | [11 empty] | на Здание КПП. Отопление, вентиляция и кондиционирование воздуха.,
(наименование работ и затрат, наименование объекта)
| Основание: | 1146-ИЛО4.4 ВОР; 1146-ИЛО4.4.СО1
№ п/п | Обоснование | Наименование работ и затрат | Ед. изм. | Кол-во | Цена за ед.изм. работ, руб. без НДС | Стоимость работ, всего, с лимитированными затратами, без НДС, руб. | Стоимость работ, всего, с лимитированными затратами и НДС, руб. | Цена за ед.изм. материала, руб. без НДС | Стоимость материалов, всего, с лимитированными затратами, без НДС, руб. | Стоимость материалов, всего, с лимитированными затратами и НДС, руб.
1 | 2 | 3 | 4 | 5 | 6 | 7 | 8 | 9 | 10 | 11
Раздел 1. Кондиционирование | [12 empty] | Раздел 1. Кондиционирование
Монтаж кронштейнов консольных PR 500х450x2мм | [13 empty] | Монтаж кронштейнов консольных PR 500х450x2мм
1 | ФЕРм11-01-001-02 | Конструкции для установки приборов, масса: до 2 кг | шт | 2 | 598.48 | 1196.95 | 1436.34 | 310.39 | 620.78 | 744.93 |  |  |  |  | Конструкции для установки приборов, масса: до 2 кг
| 01.7.11.07-0032 | Электроды сварочные Э42, диаметр 4 мм | 4: т; 10: 0; 11: 0 | [5 empty] | Электроды сварочные Э42, диаметр 4 мм
| 01.7.15.03-0031 | Болты с гайками и шайбами оцинкованные, диаметр 6 мм | 4: кг; 10: 0; 11: 0 | [5 empty] | Болты с гайками и шайбами оцинкованные, диаметр 6 мм
| 01.7.15.07-0007 | Дюбели пластмассовые, диаметр 14 мм | 4: 100 шт; 10: 0; 11: 0 | [5 empty] | Дюбели пластмассовые, диаметр 14 мм
| 08.3.05.02-0052 | Прокат толстолистовой горячекатаный марка стали Ст3, толщина 2-6 мм | 4: т; 10: 0; 11: 0 | [5 empty] | Прокат толстолистовой горячекатаный марка стали Ст3, толщина 2-6 мм
| 08.3.07.01-0064 | Прокат полосовой горячекатаный перфорированный, ширина 30-40 мм, марка стали Ст3, толщина 2-6 мм | 4: т; 10: 0; 11: 0 | [5 empty] | Прокат полосовой горячекатаный перфорированный, ширина 30-40 мм, марка стали Ст3, толщина 2-6 мм
| 08.3.08.02-0091 | Уголок перфорированный, марка стали Ст3, размер 35х35 мм | 4: м; 10: 0; 11: 0 | [5 empty] | Уголок перфорированный, марка стали Ст3, размер 35х35 мм
| 14.4.01.01-0003 | Грунтовка ГФ-021 | 4: т; 10: 0; 11: 0 | [5 empty] | Грунтовка ГФ-021
| 14.4.04.09-0017 | Эмаль ХВ-124, защитная, зеленая | 4: т; 10: 0; 11: 0 | [5 empty] | Эмаль ХВ-124, защитная, зеленая
| 14.5.09.07-0030 | Растворитель Р-4 | 4: кг; 10: 0; 11: 0 | [5 empty] | Растворитель Р-4
| 14.5.09.11-0102 | Уайт-спирит | 4: кг; 10: 0; 11: 0 | [5 empty] | Уайт-спирит
| 999-9950 | Вспомогательные ненормируемые ресурсы (2% от Оплаты труда рабочих) | 4: руб; 10: 0; 11: 0 | [5 empty] | Вспомогательные ненормируемые ресурсы (2% от Оплаты труда рабочих)
2 | ФССЦ-19.3.02.08-0021 | Кронштейны для крепления внешнего блока сплит-системы, рекомендуемая нагрузка до 80 кг (два кронштейна, болты, гайки, шайбы) | компл | 2 | 0 | 0 | 0 | 925.32 | 1850.63 | 2220.76 |  |  |  |  | Кронштейны для крепления внешнего блока сплит-системы, рекомендуемая нагрузка до 80 кг (два кронштейна, болты, гайки, шайбы)
Монтаж сплит систем LU-HE09KCE2/LSHE09KCE2 (Lessar) |  |  | 10: 0; 11: 0 |  |  |  | Монтаж сплит систем LU-HE09KCE2/LSHE09KCE2 (Lessar)
3 | ФЕР20-06-018-03 | Установка сплит-систем с внутренним блоком настенного типа мощностью: до 5 кВт | компл | 2 | 6171.73 | 12343.46 | 14812.15 | 4930 | 9859.99 | 11831.99 |  |  |  |  | Установка сплит-систем с внутренним блоком настенного типа мощностью: до 5 кВт
П,Н | 01.7.06.03-0024 | Лента полиэтиленовая с липким слоем, толщина 0,1 мм | 4: кг; 10: 0; 11: 0 | [6 empty] | Лента полиэтиленовая с липким слоем, толщина 0,1 мм
| 01.7.15.04-0054 | Винты самонарезающие, оцинкованные, размер 4х12 мм | 4: т; 10: 0; 11: 0 | [5 empty] | Винты самонарезающие, оцинкованные, размер 4х12 мм
| 01.7.15.07-0022 | Дюбели распорные полиэтиленовые, размер 6х40 мм | 4: 1000 шт; 10: 0; 11: 0 | [5 empty] | Дюбели распорные полиэтиленовые, размер 6х40 мм
П,Н | 12.2.07.04 | Трубки из вспененного каучука, полиэтилена | 4: м; 10: 0; 11: 0 | [6 empty] | Трубки из вспененного каучука, полиэтилена
П,Н | 14.5.01.10-0003 | Пена монтажная | 4: л; 10: 0; 11: 0 | [6 empty] | Пена монтажная
| 19.3.02.08-0021 | Кронштейны для крепления внешнего блока сплит-системы, рекомендуемая нагрузка до 80 кг (два кронштейна, болты, гайки, шайбы) | 4: компл; 10: 0; 11: 0 | [5 empty] | Кронштейны для крепления внешнего блока сплит-системы, рекомендуемая нагрузка до 80 кг (два кронштейна, болты, гайки, шайбы)
П,Н | 19.3.02.08-0032 | Трубки дренажные (шланги) гофрированные для систем кондиционирования, диаметр 20 мм | 4: 10 м; 10: 0; 11: 0 | [6 empty] | Трубки дренажные (шланги) гофрированные для систем кондиционирования, диаметр 20 мм
П,Н | 21.1.05.04 | Кабель для систем кондиционирования | 4: 1000 м; 10: 0; 11: 0 | [6 empty] | Кабель для систем кондиционирования
П,Н | 23.2.02.05 | Трубы медные для систем кондиционирования | 4: м; 10: 0; 11: 0 | [6 empty] | Трубы медные для систем кондиционирования
Д | ФССЦ-23.2.02.04-0005 | Трубы медные: отожженные (мягкие) универсальные в бухтах, размером 6х1 мм | 4: м; 10: 0; 11: 0 | [7 empty] | Трубы медные: отожженные (мягкие) универсальные в бухтах, размером 6х1 мм
Д | ФССЦ-23.2.02.04-0007 | Трубы медные: отожженные (мягкие) универсальные в бухтах, размером 10х1 мм | 4: м; 10: 0; 11: 0 | [7 empty] | Трубы медные: отожженные (мягкие) универсальные в бухтах, размером 10х1 мм
Д | ФССЦ-12.2.07.04-0180 | Трубки из вспененного каучука, толщина 9 мм, диаметр 6 мм | 4: 10 м; 10: 0; 11: 0 | [7 empty] | Трубки из вспененного каучука, толщина 9 мм, диаметр 6 мм
Д | ФССЦ-12.2.07.04-0182 | Трубки из вспененного каучука, толщина 9 мм, диаметр 10 мм | 4: 10 м; 10: 0; 11: 0 | [7 empty] | Трубки из вспененного каучука, толщина 9 мм, диаметр 10 мм
4 О | ТЦ_64.2.03.00_78_781313647091_27.02.2025_01_1.1 | Кондиционер LU-HE09KCE2/LS-HE09KCE2 (Lessar) | компл. | 2 | 0 | 0 | 0 | 36143.85 | 72287.69 | 86745.23 |  |  |  |  | Кондиционер LU-HE09KCE2/LS-HE09KCE2 (Lessar)
5 | ТЦ_21.1.06.04_78_7810623359_07.03.2025_02_1.1 | Кабель медный, монтажный, в ПВХ изоляции, с пониженным дымо-и газовыделением, с количеством и сечением жил МКШВнг(А)-LS 1х2х1,0 | м | 10 | 0 | 0 | 0 | 45.62 | 456.16 | 547.39 |  |  |  |  | Кабель медный, монтажный, в ПВХ изоляции, с пониженным дымо-и газовыделением, с количеством и сечением жил МКШВнг(А)-LS 1х2х1,0
Монтаж насосов дренажных SauermannSI2750 |  |  | 10: 0; 11: 0 |  |  |  | Монтаж насосов дренажных SauermannSI2750
6 | ФЕР17-01-011-01 | Установка насосов погружных с электродвигателем производительностью: до 25 м3/час | 10 шт | 0.2 | 184936.8 | 36987.36 | 44384.83 | 478.06 | 980.08 | 1176.09 |  |  |  |  | Установка насосов погружных с электродвигателем производительностью: до 25 м3/час
| 01.7.11.07-0045 | Электроды сварочные Э42А, диаметр 5 мм | 4: т; 10: 0; 11: 0 | [5 empty] | Электроды сварочные Э42А, диаметр 5 мм
| 01.7.15.03-0044 | Болты строительные с гайками и шайбами черные, размер 10х100 мм | 4: т; 10: 0; 11: 0 | [5 empty] | Болты строительные с гайками и шайбами черные, размер 10х100 мм
| 01.7.19.07-0006 | Резина техническая листовая прессованная | 4: кг; 10: 0; 11: 0 | [5 empty] | Резина техническая листовая прессованная
Н | 23.8.03.11 | Фланцы приварные | 4: шт; 10: 0; 11: 0 | [6 empty] | Фланцы приварные
7 О | ТЦ_68.1.01.07_78_7801612992_25.02.2025_02_2.1 | Насос дренажный SauermannSI2750 | шт. | 2 | 0 | 0 | 0 | 8180.3 | 16360.6 | 19632.72 |  |  |  |  | Насос дренажный SauermannSI2750
Монтаж согласователя работы кондиционеров СРК-2.3У |  |  | 10: 0; 11: 0 |  |  |  | Монтаж согласователя работы кондиционеров СРК-2.3У
8 | ФЕРм11-06-001-01 | Щиты и пульты, масса: до 50 кг | шт | 1 | 6532.33 | 6532.33 | 7838.79 | 999.53 | 999.53 | 1199.43 |  |  |  |  | Щиты и пульты, масса: до 50 кг
| 01.7.11.07-0032 | Электроды сварочные Э42, диаметр 4 мм | 4: т; 10: 0; 11: 0 | [5 empty] | Электроды сварочные Э42, диаметр 4 мм
| 01.7.15.03-0034 | Болты с гайками и шайбами оцинкованные, диаметр 12 мм | 4: кг; 10: 0; 11: 0 | [5 empty] | Болты с гайками и шайбами оцинкованные, диаметр 12 мм
| 07.2.07.13-0171 | Подкладки металлические | 4: кг; 10: 0; 11: 0 | [5 empty] | Подкладки металлические
| 08.3.06.01-0003 | Прокат ромбического рифления, горячекатаный, в листах с обрезными кромками, марка стали С235, ширина от 1 до 1,9 м, толщина 4 мм | 4: т; 10: 0; 11: 0 | [5 empty] | Прокат ромбического рифления, горячекатаный, в листах с обрезными кромками, марка стали С235, ширина от 1 до 1,9 м, толщина 4 мм
| 14.4.01.01-0003 | Грунтовка ГФ-021 | 4: т; 10: 0; 11: 0 | [5 empty] | Грунтовка ГФ-021
| 14.4.04.09-0017 | Эмаль ХВ-124, защитная, зеленая | 4: т; 10: 0; 11: 0 | [5 empty] | Эмаль ХВ-124, защитная, зеленая
| 14.5.09.07-0030 | Растворитель Р-4 | 4: кг; 10: 0; 11: 0 | [5 empty] | Растворитель Р-4
| 14.5.09.11-0102 | Уайт-спирит | 4: кг; 10: 0; 11: 0 | [5 empty] | Уайт-спирит
| 25.2.02.11-0041 | Рамка для надписей 55х15 мм | 4: шт; 10: 0; 11: 0 | [5 empty] | Рамка для надписей 55х15 мм
| 999-9950 | Вспомогательные ненормируемые ресурсы (2% от Оплаты труда рабочих) | 4: руб; 10: 0; 11: 0 | [5 empty] | Вспомогательные ненормируемые ресурсы (2% от Оплаты труда рабочих)
9 О | ТЦ_64.4.02.00_50_5007094208_07.03.2025_01_3.1 | Согласователь работы кондиционеров СРК-2.3У | шт. | 1 | 0 | 0 | 0 | 8511.74 | 8511.74 | 10214.09 |  |  |  |  | Согласователь работы кондиционеров СРК-2.3У
Раздел 2. Вентиляция |  |  | 10: 0; 11: 0 |  |  | Раздел 2. Вентиляция
Монтаж клапана приточного инфильтрационного СПК 125 L=1000 |  |  | 10: 0; 11: 0 |  |  |  | Монтаж клапана приточного инфильтрационного СПК 125 L=1000
10 | ФЕР20-02-005-01 | Установка заслонок воздушных и клапанов воздушных КВР с ручным приводом: диаметром до 250 мм | шт | 2 | 1413.26 | 2826.52 | 3391.82 | 0 | 0 | 0 |  |  |  |  | Установка заслонок воздушных и клапанов воздушных КВР с ручным приводом: диаметром до 250 мм
| 01.7.15.03-0042 | Болты с гайками и шайбами строительные | 4: кг; 10: 0; 11: 0 | [5 empty] | Болты с гайками и шайбами строительные
| 01.7.19.04-0031 | Прокладки резиновые (пластина техническая прессованная) | 4: кг; 10: 0; 11: 0 | [5 empty] | Прокладки резиновые (пластина техническая прессованная)
Н | 19.3.01.02 | Заслонки унифицированные или клапаны | 4: шт; 10: 0; 11: 0 | [6 empty] | Заслонки унифицированные или клапаны
11 | ТЦ_19.3.01.06_78_781313647091_27.02.2025_01_4.1 | Клапан приточный инфильтрационный СПК 125 L=1000 | шт. | 2 | 0 | 0 | 0 | 2852.75 | 5705.49 | 6520.56 |  |  |  |  | Клапан приточный инфильтрационный СПК 125 L=1000
Монтаж клапана приточного инфильтрационного СПК 160 L=1000 |  |  | 10: 0; 11: 0 |  |  |  | Монтаж клапана приточного инфильтрационного СПК 160 L=1000
12 | ФЕР20-02-005-01 | Установка заслонок воздушных и клапанов воздушных КВР с ручным приводом: диаметром до 250 мм | шт | 2 | 1413.26 | 2826.52 | 3391.82 | 125.92 | 251.83 | 302.19 |  |  |  |  | Установка заслонок воздушных и клапанов воздушных КВР с ручным приводом: диаметром до 250 мм
| 01.7.15.03-0042 | Болты с гайками и шайбами строительные | 4: кг; 10: 0; 11: 0 | [5 empty] | Болты с гайками и шайбами строительные
| 01.7.19.04-0031 | Прокладки резиновые (пластина техническая прессованная) | 4: кг; 10: 0; 11: 0 | [5 empty] | Прокладки резиновые (пластина техническая прессованная)
Н | 19.3.01.02 | Заслонки унифицированные или клапаны | 4: шт; 10: 0; 11: 0 | [6 empty] | Заслонки унифицированные или клапаны
13 | ТЦ_19.3.01.06_78_781313647091_27.02.2025_01_5.1 | Клапан приточный инфильтрационный СПК 160 L=1000 | шт. | 2 | 0 | 0 | 0 | 4617.89 | 9235.78 | 10555.18 |  |  |  |  | Клапан приточный инфильтрационный СПК 160 L=1000
Монтаж вентилятора осевого IN12/5 AT |  |  | 10: 0; 11: 0 |  |  |  | Монтаж вентилятора осевого IN12/5 AT
14 | ФЕР20-03-002-01 | Установка вентиляторов осевых массой: до 0,025 т | шт | 1 | 5249.73 | 5249.73 | 6299.68 | 20.82 | 20.82 | 24.98 |  |  |  |  | Установка вентиляторов осевых массой: до 0,025 т
| 01.7.15.03-0042 | Болты с гайками и шайбами строительные | 4: кг; 10: 0; 11: 0 | [5 empty] | Болты с гайками и шайбами строительные
| 01.7.19.04-0031 | Прокладки резиновые (пластина техническая прессованная) | 4: кг; 10: 0; 11: 0 | [5 empty] | Прокладки резиновые (пластина техническая прессованная)
15 О | ТЦ_64.1.04.00_78_781313647091_27.02.2025_01_6.1 | Вентилятор осевой IN12/5 AT | шт. | 1 | 0 | 0 | 0 | 6870.13 | 6870.13 | 8244.16 |  |  |  |  | Вентилятор осевой IN12/5 AT
Монтаж вентилятора осевого IN15/6 AT |  |  | 10: 0; 11: 0 |  |  |  | Монтаж вентилятора осевого IN15/6 AT
16 | ФЕР20-03-002-01 | Установка вентиляторов осевых массой: до 0,025 т | шт | 1 | 5249.73 | 5249.73 | 6299.68 | 20.82 | 20.82 | 24.98 |  |  |  |  | Установка вентиляторов осевых массой: до 0,025 т
| 01.7.15.03-0042 | Болты с гайками и шайбами строительные | 4: кг; 10: 0; 11: 0 | [5 empty] | Болты с гайками и шайбами строительные
| 01.7.19.04-0031 | Прокладки резиновые (пластина техническая прессованная) | 4: кг; 10: 0; 11: 0 | [5 empty] | Прокладки резиновые (пластина техническая прессованная)
17 О | ТЦ_64.1.04.00_78_781313647091_27.02.2025_01_7.1 | Вентилятор осевой IN15/6 AT | шт. | 1 | 0 | 0 | 0 | 8297.05 | 8297.05 | 9956.46 |  |  |  |  | Вентилятор осевой IN15/6 AT
Монтаж воздуховодов из стали оц. толщ. 0,5 мм Ø125 мм |  |  | 10: 0; 11: 0 |  |  |  | Монтаж воздуховодов из стали оц. толщ. 0,5 мм Ø125 мм
18 | ФЕР20-01-001-01 | Прокладка воздуховодов из листовой, оцинкованной стали и алюминия класса Н (нормальные) толщиной: 0,5 мм, диаметром до 200 мм | 100 м2 | 0.02 | 186415 | 3728.3 | 4473.96 | 77088.5 | 1541.77 | 1813.85 |  |  |  |  | Прокладка воздуховодов из листовой, оцинкованной стали и алюминия класса Н (нормальные) толщиной: 0,5 мм, диаметром до 200 мм
| 01.1.01.09-0026 | Шнур асбестовый общего назначения ШАОН, диаметр 8-10 мм | 4: т; 5: 0,00089 0,0000167; 10: 0; 11: 0 | [5 empty] | Шнур асбестовый общего назначения ШАОН, диаметр 8-10 мм
| 01.7.11.07-0045 | Электроды сварочные Э42А, диаметр 5 мм | 4: т; 5: 0,00045 0,0000085; 10: 0; 11: 0 | [5 empty] | Электроды сварочные Э42А, диаметр 5 мм
| 01.7.15.03-0042 | Болты с гайками и шайбами строительные | 4: кг; 5: 15 0,282; 10: 0; 11: 0 | [5 empty] | Болты с гайками и шайбами строительные
| 01.7.19.04-0031 | Прокладки резиновые (пластина техническая прессованная) | 4: кг; 5: 8 0,1504; 10: 0; 11: 0 | [5 empty] | Прокладки резиновые (пластина техническая прессованная)
П,Н | 08.1.02.17 | Сетки в рамках | 4: м2; 5: 0 0; 10: 0; 11: 0 | [6 empty] | Сетки в рамках
| 14.5.04.03-0002 | Мастика герметизирующая нетвердеющая из синтетического каучука, для заполнения и герметизации швов стеклянного ограждения теплиц | 4: т; 5: 0,00501 0,0000942; 10: 0; 11: 0 | [5 empty] | Мастика герметизирующая нетвердеющая из синтетического каучука, для заполнения и герметизации швов стеклянного ограждения теплиц
Н | 19.1.01.02 | Воздуховоды металлические | 4: м2; 5: 100 1,88; 10: 0; 11: 0 | [6 empty] | Воздуховоды металлические
П,Н | 19.1.01.11 | Заглушки питометражных лючков | 4: шт; 5: 0 0; 10: 0; 11: 0 | [6 empty] | Заглушки питометражных лючков
П,Н | 19.1.01.11 | Крепления | 4: кг; 5: 0 0; 10: 0; 11: 0 | [6 empty] | Крепления
П,Н | 19.3.01.01 | Дроссель-клапаны в патрубке | 4: шт; 5: 0 0; 10: 0; 11: 0 | [6 empty] | Дроссель-клапаны в патрубке
П,Н | 19.3.02.07 | Шиберы | 4: шт; 5: 0 0; 10: 0; 11: 0 | [6 empty] | Шиберы
Д | ФССЦ-19.1.01.03-0010 | Воздуховоды из оцинкованной стали жесткие спирально-навивные, толщина 0,55 мм, диаметр 125 мм | 4: м2; 5: 85,106383 1,6; 10: 0; 11: 0 | [7 empty] | Воздуховоды из оцинкованной стали жесткие спирально-навивные, толщина 0,55 мм, диаметр 125 мм
Д | ФССЦ-19.1.01.09-0024 | Изделия фасонные для воздуховодов из оцинкованной стали с шиной и уголками, толщина 0,55 мм, периметр 500 мм | 4: м2; 5: 14,893617 0,28; 10: 0; 11: 0 | [7 empty] | Изделия фасонные для воздуховодов из оцинкованной стали с шиной и уголками, толщина 0,55 мм, периметр 500 мм
Монтаж воздуховодов из стали оц. толщ. 0,5 мм Ø160 мм |  |  | 10: 0; 11: 0 |  |  |  | Монтаж воздуховодов из стали оц. толщ. 0,5 мм Ø160 мм
19 | ФЕР20-01-001-01 | Прокладка воздуховодов из листовой, оцинкованной стали и алюминия класса Н (нормальные) толщиной: 0,5 мм, диаметром до 200 мм | 100 м2 | 0.02 | 237978.5 | 4759.57 | 5711.48 | 100243.5 | 2004.87 | 2405.84 |  |  |  |  | Прокладка воздуховодов из листовой, оцинкованной стали и алюминия класса Н (нормальные) толщиной: 0,5 мм, диаметром до 200 мм
| 01.1.01.09-0026 | Шнур асбестовый общего назначения ШАОН, диаметр 8-10 мм | 4: т; 5: 0,00089 0,0000214; 10: 0; 11: 0 | [5 empty] | Шнур асбестовый общего назначения ШАОН, диаметр 8-10 мм
| 01.7.11.07-0045 | Электроды сварочные Э42А, диаметр 5 мм | 4: т; 5: 0,00045 0,0000108; 10: 0; 11: 0 | [5 empty] | Электроды сварочные Э42А, диаметр 5 мм
| 01.7.15.03-0042 | Болты с гайками и шайбами строительные | 4: кг; 5: 15 0,36; 10: 0; 11: 0 | [5 empty] | Болты с гайками и шайбами строительные
| 01.7.19.04-0031 | Прокладки резиновые (пластина техническая прессованная) | 4: кг; 5: 8 0,192; 10: 0; 11: 0 | [5 empty] | Прокладки резиновые (пластина техническая прессованная)
П,Н | 08.1.02.17 | Сетки в рамках | 4: м2; 5: 0 0; 10: 0; 11: 0 | [6 empty] | Сетки в рамках
| 14.5.04.03-0002 | Мастика герметизирующая нетвердеющая из синтетического каучука, для заполнения и герметизации швов стеклянного ограждения теплиц | 4: т; 5: 0,00501 0,0001202; 10: 0; 11: 0 | [5 empty] | Мастика герметизирующая нетвердеющая из синтетического каучука, для заполнения и герметизации швов стеклянного ограждения теплиц
Н | 19.1.01.02 | Воздуховоды металлические | 4: м2; 5: 100 2,4; 10: 0; 11: 0 | [6 empty] | Воздуховоды металлические
П,Н | 19.1.01.11 | Заглушки питометражных лючков | 4: шт; 5: 0 0; 10: 0; 11: 0 | [6 empty] | Заглушки питометражных лючков
П,Н | 19.1.01.11 | Крепления | 4: кг; 5: 0 0; 10: 0; 11: 0 | [6 empty] | Крепления
П,Н | 19.3.01.01 | Дроссель-клапаны в патрубке | 4: шт; 5: 0 0; 10: 0; 11: 0 | [6 empty] | Дроссель-клапаны в патрубке
П,Н | 19.3.02.07 | Шиберы | 4: шт; 5: 0 0; 10: 0; 11: 0 | [6 empty] | Шиберы
Д | ФССЦ-19.1.01.03-0011 | Воздуховоды из оцинкованной стали жесткие спирально-навивные, толщина 0,55 мм, диаметр 160 мм | 4: м2; 5: 83,333333 2; 10: 0; 11: 0 | [7 empty] | Воздуховоды из оцинкованной стали жесткие спирально-навивные, толщина 0,55 мм, диаметр 160 мм
Д | ФССЦ-19.1.01.09-0024 | Изделия фасонные для воздуховодов из оцинкованной стали с шиной и уголками, толщина 0,55 мм, периметр 500 мм | 4: м2; 5: 16,666667 0,4; 10: 0; 11: 0 | [7 empty] | Изделия фасонные для воздуховодов из оцинкованной стали с шиной и уголками, толщина 0,55 мм, периметр 500 мм
Монтаж зонта круглого вентиляционного ЗК Ø125 |  |  | 10: 0; 11: 0 |  |  |  | Монтаж зонта круглого вентиляционного ЗК Ø125
20 | ФЕР20-02-009-01 | Установка зонтов над шахтами из листовой стали круглого сечения диаметром: 200 мм | шт | 1 | 511 | 511 | 613.2 | 1443.58 | 1443.58 | 1732.3 |  |  |  |  | Установка зонтов над шахтами из листовой стали круглого сечения диаметром: 200 мм
| 01.7.11.07-0045 | Электроды сварочные Э42А, диаметр 5 мм | 4: т; 5: 0,00004 0,00004; 10: 0; 11: 0 | [5 empty] | Электроды сварочные Э42А, диаметр 5 мм
| 01.7.15.03-0042 | Болты с гайками и шайбами строительные | 4: кг; 5: 0,18 0,18; 10: 0; 11: 0 | [5 empty] | Болты с гайками и шайбами строительные
П,Н | 19.1.01.11 | Крепления | 4: кг; 5: 0 0; 10: 0; 11: 0 | [6 empty] | Крепления
Н | 19.2.02.01 | Зонты стальные вентиляционных систем | 4: шт; 5: 1 1; 10: 0; 11: 0 | [6 empty] | Зонты стальные вентиляционных систем
Д | ФССЦ-19.2.02.01-0001 | Зонты вентиляционных систем из листовой и сортовой стали, круглые, диаметр шахты 200 мм | 4: шт; 5: 1 1; 10: 0; 11: 0 | [7 empty] | Зонты вентиляционных систем из листовой и сортовой стали, круглые, диаметр шахты 200 мм
Монтаж зонта круглого вентиляционного ЗК Ø160 |  |  | 10: 0; 11: 0 |  |  |  | Монтаж зонта круглого вентиляционного ЗК Ø160
21 | ФЕР20-02-009-01 | Установка зонтов над шахтами из листовой стали круглого сечения диаметром: 200 мм | шт | 1 | 511 | 511 | 613.2 | 1443.58 | 1443.58 | 1732.3 |  |  |  |  | Установка зонтов над шахтами из листовой стали круглого сечения диаметром: 200 мм
| 01.7.11.07-0045 | Электроды сварочные Э42А, диаметр 5 мм | 4: т; 5: 0,00004 0,00004; 10: 0; 11: 0 | [5 empty] | Электроды сварочные Э42А, диаметр 5 мм
| 01.7.15.03-0042 | Болты с гайками и шайбами строительные | 4: кг; 5: 0,18 0,18; 10: 0; 11: 0 | [5 empty] | Болты с гайками и шайбами строительные
П,Н | 19.1.01.11 | Крепления | 4: кг; 5: 0 0; 10: 0; 11: 0 | [6 empty] | Крепления
Н | 19.2.02.01 | Зонты стальные вентиляционных систем | 4: шт; 5: 1 1; 10: 0; 11: 0 | [6 empty] | Зонты стальные вентиляционных систем
Д | ФССЦ-19.2.02.01-0001 | Зонты вентиляционных систем из листовой и сортовой стали, круглые, диаметр шахты 200 мм | 4: шт; 5: 1 1; 10: 0; 11: 0 | [7 empty] | Зонты вентиляционных систем из листовой и сортовой стали, круглые, диаметр шахты 200 мм
Раздел 3. Отопление |  |  | 10: 0; 11: 0 |  |  | Раздел 3. Отопление
Монтаж воздушно-тепловой завесы электрической КЭВ3П1154Е |  |  | 10: 0; 11: 0 |  |  |  | Монтаж воздушно-тепловой завесы электрической КЭВ3П1154Е
22 | ФЕР20-04-001-01 | Установка агрегатов воздушно-отопительных массой: до 0,25 т | шт | 1 | 10538.74 | 10538.74 | 12646.49 | 536.38 | 536.38 | 631.03 |  |  |  |  | Установка агрегатов воздушно-отопительных массой: до 0,25 т
| 01.7.11.07-0045 | Электроды сварочные Э42А, диаметр 5 мм | 4: т; 5: 0,00027 0,00027; 10: 0; 11: 0 | [5 empty] | Электроды сварочные Э42А, диаметр 5 мм
| 01.7.15.03-0042 | Болты с гайками и шайбами строительные | 4: кг; 5: 0,9 0,9; 10: 0; 11: 0 | [5 empty] | Болты с гайками и шайбами строительные
| 01.7.19.04-0031 | Прокладки резиновые (пластина техническая прессованная) | 4: кг; 5: 0,2 0,2; 10: 0; 11: 0 | [5 empty] | Прокладки резиновые (пластина техническая прессованная)
| 23.8.03.11-0652 | Фланцы стальные плоские приварные из стали ВСт3сп2, ВСт3сп3, номинальное давление 1,0 МПа, номинальный диаметр 40 мм | 4: шт; 5: 2 2; 10: 0; 11: 0 | [5 empty] | Фланцы стальные плоские приварные из стали ВСт3сп2, ВСт3сп3, номинальное давление 1,0 МПа, номинальный диаметр 40 мм
23 О | ТЦ_64.5.01.00_78_7806112986_26.02.2025_01_8.1 | Воздушно-тепловая завеса КЭВ3П1154Е КЭВ3П1154Е | шт. | 1 | 0 | 0 | 0 | 13244.74 | 13244.74 | 15893.69 |  |  |  |  | Воздушно-тепловая завеса КЭВ3П1154Е КЭВ3П1154Е
Монтаж конвектора электрического ЭКСП2 0,5 на стену |  |  | 10: 0; 11: 0 |  |  |  | Монтаж конвектора электрического ЭКСП2 0,5 на стену
24 | ФЕРм08-03-602-01 | Электрополотенце | шт | 2 | 1303.1 | 2606.2 | 3127.44 | 25.73 | 51.46 | 61.75 |  |  |  |  | Электрополотенце
| 01.7.15.07-0014 | Дюбели распорные полипропиленовые | 4: 100 шт; 5: 0,027 0,054; 10: 0; 11: 0 | [5 empty] | Дюбели распорные полипропиленовые
| 999-9950 | Вспомогательные ненормируемые ресурсы (2% от Оплаты труда рабочих) | 4: руб; 5: 0,19 0,38; 10: 0; 11: 0 | [5 empty] | Вспомогательные ненормируемые ресурсы (2% от Оплаты труда рабочих)
25 О | ФССЦ-63.3.01.01-1000 | Электрообогреватель конвекторного типа, тип исполнения-мобильный, мощность 0,5 кВт | шт | 2 | 0 | 0 | 0 | 4013.12 | 8026.24 | 9631.49 |  |  |  |  | Электрообогреватель конвекторного типа, тип исполнения-мобильный, мощность 0,5 кВт
Монтаж конвектора электрического ЭКСП2 1,0 на стену |  |  | 10: 0; 11: 0 |  |  |  | Монтаж конвектора электрического ЭКСП2 1,0 на стену
26 | ФЕРм08-03-602-01 | Электрополотенце | шт | 2 | 1303.1 | 2606.2 | 3127.44 | 27.02 | 54.03 | 61.75 |  |  |  |  | Электрополотенце
| 01.7.15.07-0014 | Дюбели распорные полипропиленовые | 4: 100 шт; 5: 0,027 0,054; 10: 0; 11: 0 | [5 empty] | Дюбели распорные полипропиленовые
| 999-9950 | Вспомогательные ненормируемые ресурсы (2% от Оплаты труда рабочих) | 4: руб; 5: 0,19 0,38; 10: 0; 11: 0 | [5 empty] | Вспомогательные ненормируемые ресурсы (2% от Оплаты труда рабочих)
27 О | ФССЦ-63.3.01.01-1022 | Электрообогреватель конвекторного типа, тип исполнения-настенный, мощность 1 кВт | шт | 2 | 0 | 0 | 0 | 5017.27 | 10034.54 | 12041.45 |  |  |  |  | Электрообогреватель конвекторного типа, тип исполнения-настенный, мощность 1 кВт
Монтаж конвектора электрического ЭКСП2 2,0 на стену |  |  | 10: 0; 11: 0 |  |  |  | Монтаж конвектора электрического ЭКСП2 2,0 на стену
28 | ФЕРм08-03-602-01 | Электрополотенце | шт | 2 | 1303.1 | 2606.2 | 3127.44 | 25.73 | 51.46 | 61.75 |  |  |  |  | Электрополотенце
| 01.7.15.07-0014 | Дюбели распорные полипропиленовые | 4: 100 шт; 5: 0,027 0,054; 10: 0; 11: 0 | [5 empty] | Дюбели распорные полипропиленовые
| 999-9950 | Вспомогательные ненормируемые ресурсы (2% от Оплаты труда рабочих) | 4: руб; 5: 0,19 0,38; 10: 0; 11: 0 | [5 empty] | Вспомогательные ненормируемые ресурсы (2% от Оплаты труда рабочих)
29 О | ТЦ_63.3.01.01_77_9705030040_03.03.2025_01_9.1 | Конвектор электрический с встроенным электронным термостатом, 2000Вт/230В/IP54 | шт. | 2 | 0 | 0 | 0 | 56014.18 | 112028.36 | 134434.03 |  |  |  |  | Конвектор электрический с встроенным электронным термостатом, 2000Вт/230В/IP54
Монтаж конвектора электрического Ресанта 1,5 на стену |  |  | 10: 0; 11: 0 |  |  |  | Монтаж конвектора электрического Ресанта 1,5 на стену
30 | ФЕРм08-03-602-01 | Электрополотенце | шт | 4 | 651.55 | 2606.2 | 3127.44 | 12.87 | 51.46 | 61.75 |  |  |  |  | Электрополотенце
| 01.7.15.07-0014 | Дюбели распорные полипропиленовые | 4: 100 шт; 5: 0,027 0,108; 10: 0; 11: 0 | [5 empty] | Дюбели распорные полипропиленовые
| 999-9950 | Вспомогательные ненормируемые ресурсы (2% от Оплаты труда рабочих) | 4: руб; 5: 0,19 0,76; 10: 0; 11: 0 | [5 empty] | Вспомогательные ненормируемые ресурсы (2% от Оплаты труда рабочих)
31 О | ТЦ_63.3.01.01_77_7743250099_27.02.2025_01_10.1 | Конвектор электрический с встроенным электронным термостатом, 1500Вт/230В/IP4 | шт. | 4 | 0 | 0 | 0 | 3592.59 | 14370.37 | 17244.44 |  |  |  |  | Конвектор электрический с встроенным электронным термостатом, 1500Вт/230В/IP4
ВСЕГО по смете |  |  | 7: 103686.01; 8: 124423.2; 10: 307211.96; 11: 367748.56
ВСЕГО ,без НДС |  |  | 7: 410897.97
ВСЕГО, с НДС |  |  | 7: 492171.76

## 03-01-07(об)
03-01-07
Терминал по перевалке минеральных удобрений в морском торговом порту Усть-Луга. Береговые объекты Терминала. Переустройство железнодорожной инфраструктуры этапа 1.1 | [10 empty] | Терминал по перевалке минеральных удобрений в морском торговом порту Усть-Луга. Береговые объекты Терминала. Переустройство железнодорожной инфраструктуры этапа 1.1
(наименование стройки)
на Здание КПП. АОВ., | [11 empty] | на Здание КПП. АОВ.,
(наименование работ и затрат, наименование объекта)
| Основание: | 1146-1-АОВ.ВР; 1146-1-АОВ.СО
№ п/п | Обоснование | Наименование работ и затрат | Ед. изм. | Кол-во | Цена за ед.изм. работ, руб. без НДС | Стоимость работ, всего, с лимитированными затратами, без НДС, руб. | Стоимость работ, всего, с лимитированными затратами и НДС, руб. | Цена за ед.изм. материала, руб. без НДС | Стоимость материалов, всего, с лимитированными затратами, без НДС, руб. | Стоимость материалов, всего, с лимитированными затратами и НДС, руб.
1 | 2 | 3 | 4 | 5 | 6 | 7 | 8 | 9 | 10 | 11
Раздел 1. Приборы и средства автоматизации | [12 empty] | Раздел 1. Приборы и средства автоматизации
Монтаж пульта управления | [13 empty] | Монтаж пульта управления
1 | ФЕРм11-03-001-01 | Приборы, устанавливаемые на металлоконструкциях, щитах и пультах, масса: до 5 кг | шт | 1 | 602 | 602.29 | 722.75 | 11.18 | 11.18 | 13.41 |  |  |  |  | Приборы, устанавливаемые на металлоконструкциях, щитах и пультах, масса: до 5 кг
| 01.7.15.03-0031 | Болты с гайками и шайбами оцинкованные, диаметр 6 мм | 4: кг; 5: 0,035 0,035 | [5 empty] | Болты с гайками и шайбами оцинкованные, диаметр 6 мм
| 999-9950 | Вспомогательные ненормируемые ресурсы (2% от Оплаты труда рабочих) | 4: руб; 5: 0,1 0,1 | [5 empty] | Вспомогательные ненормируемые ресурсы (2% от Оплаты труда рабочих)
2 О | ТЦ_61.2.04.10_77_7705674361_07.03.2025_01_2.1 | Пульт управления HL18 | шт. | 1 | 0 | 0 | 0 | 9599.06 | 9599.06 | 11518.87 |  |  |  |  | Пульт управления HL18
Монтаж переключателя | [13 empty] | Монтаж переключателя
3 | ФЕРм08-03-591-07 | Переключатель: утопленного типа при скрытой проводке | 100 шт | 0.02 | 32142 | 642.83 | 771.4 | 359.5 | 7.19 | 8.63 |  |  |  |  | Переключатель: утопленного типа при скрытой проводке
| 03.1.01.01-0002 | Гипс строительный Г-3 | 4: т; 5: 0,00315 0,000063 | [5 empty] | Гипс строительный Г-3
| 20.2.02.01-0019 | Втулки изолирующие | 4: 1000 шт; 5: 0,102 0,00204 | [5 empty] | Втулки изолирующие
| 999-9950 | Вспомогательные ненормируемые ресурсы (2% от Оплаты труда рабочих) | 4: руб; 5: 5,22 0,1044 | [5 empty] | Вспомогательные ненормируемые ресурсы (2% от Оплаты труда рабочих)
4 О | ТЦ_20.4.01.00_77_7704844420_25.02.2025_02_3.1 | Переключатель 1 клавишный открытой проводки с подсветкой Этюд 10А IP20 | шт. | 2 | 0 | 0 | 0 | 267.27 | 534.53 | 641.44 |  |  |  |  | Переключатель 1 клавишный открытой проводки с подсветкой Этюд 10А IP20
Монтаж концевого выключателя | [13 empty] | Монтаж концевого выключателя
5 | ФЕРм08-03-538-02 | Выключатель путевой или конечный рычажный контактный общего назначения массой до 10 кг, устанавливаемый: на конструкции на стене или колонне | шт | 1 | 2509 | 2508.78 | 3010.53 | 941.83 | 941.83 | 1130.19 |  |  |  |  | Выключатель путевой или конечный рычажный контактный общего назначения массой до 10 кг, устанавливаемый: на конструкции на стене или колонне
| 01.3.01.02-0002 | Вазелин технический | 4: кг; 5: 0,003 0,003 | [5 empty] | Вазелин технический
| 01.7.02.09-0002 | Шпагат бумажный | 4: кг; 5: 0,001 0,001 | [5 empty] | Шпагат бумажный
| 01.7.06.05-0041 | Лента изоляционная прорезиненная односторонняя, ширина 20 мм, толщина 0,25-0,35 мм | 4: кг; 5: 0,006 0,006 | [5 empty] | Лента изоляционная прорезиненная односторонняя, ширина 20 мм, толщина 0,25-0,35 мм
| 01.7.11.07-0034 | Электроды сварочные Э42А, диаметр 4 мм | 4: кг; 5: 0,01 0,01 | [5 empty] | Электроды сварочные Э42А, диаметр 4 мм
| 01.7.15.03-0042 | Болты с гайками и шайбами строительные | 4: кг; 5: 0,177 0,177 | [5 empty] | Болты с гайками и шайбами строительные
| 01.7.15.07-0014 | Дюбели распорные полипропиленовые | 4: 100 шт; 5: 0,014 0,014 | [5 empty] | Дюбели распорные полипропиленовые
| 01.7.20.04-0005 | Нитки швейные | 4: кг; 5: 0,001 0,001 | [5 empty] | Нитки швейные
| 07.2.07.04-0007 | Конструкции стальные индивидуальные решетчатые сварные, масса до 0,1 т | 4: т; 5: 0,007 0,007 | [5 empty] | Конструкции стальные индивидуальные решетчатые сварные, масса до 0,1 т
| 14.4.02.09-0001 | Краска | 4: кг; 5: 0,058 0,058 | [5 empty] | Краска
| 14.4.03.17-0011 | Лак электроизоляционный 318 | 4: кг; 5: 0,003 0,003 | [5 empty] | Лак электроизоляционный 318
| 20.1.02.23-0082 | Перемычки гибкие, тип ПГС-50 | 4: 10 шт; 5: 0,1 0,1 | [5 empty] | Перемычки гибкие, тип ПГС-50
| 25.2.01.01-0001 | Бирки-оконцеватели | 4: 100 шт; 5: 0,031 0,031 | [5 empty] | Бирки-оконцеватели
| 999-9950 | Вспомогательные ненормируемые ресурсы (2% от Оплаты труда рабочих) | 4: руб; 5: 0,4 0,4 | [5 empty] | Вспомогательные ненормируемые ресурсы (2% от Оплаты труда рабочих)
6 О | ТЦ_62.3.03.03_77_7705674361_07.03.2025_01_4.1 | Концевой выключатель ВП-15К21 | шт. | 1 | 0 | 0 | 0 | 1824.14 | 1824.14 | 2188.97 |  |  |  |  | Концевой выключатель ВП-15К21
Прокладка кабеля МКШВнг(А)-LS ( ЛСР №03-01-06 п.3) | [13 empty] | Прокладка кабеля МКШВнг(А)-LS ( ЛСР №03-01-06 п.3)
Прокладка кабеля КВВГнг(А)-LS 7х1,0 в кабель-канале | [13 empty] | Прокладка кабеля КВВГнг(А)-LS 7х1,0 в кабель-канале
7 | ФЕРм08-02-148-01 | Кабель до 35 кВ в проложенных трубах, блоках и коробах, масса 1 м кабеля: до 1 кг | 100 м | 0.05 | 12532 | 626.62 | 751.94 | 379.6 | 18.98 | 22.78 |  |  |  |  | Кабель до 35 кВ в проложенных трубах, блоках и коробах, масса 1 м кабеля: до 1 кг
| 01.7.06.07-0002 | Лента монтажная, тип ЛМ-5 | 4: 10 м; 5: 0,096 0,0048 | [5 empty] | Лента монтажная, тип ЛМ-5
| 10.3.02.03-0011 | Припои оловянно-свинцовые бессурьмянистые, марка ПОС30 | 4: т; 5: 0,0005 0,000025 | [5 empty] | Припои оловянно-свинцовые бессурьмянистые, марка ПОС30
| 14.4.03.03-0002 | Лак битумный БТ-123 | 4: т; 5: 0,00006 0,000003 | [5 empty] | Лак битумный БТ-123
| 999-9950 | Вспомогательные ненормируемые ресурсы (2% от Оплаты труда рабочих) | 4: руб; 5: 1,87 0,0935 | [5 empty] | Вспомогательные ненормируемые ресурсы (2% от Оплаты труда рабочих)
8 | ФССЦ-21.1.08.03-0519 | Кабель контрольный КВВГнг(A)-LS 7х1 | 1000 м | 0.0051 | 0 | 0 | 0 | 103041.18 | 525.51 | 630.61 |  |  |  |  | Кабель контрольный КВВГнг(A)-LS 7х1
Прокладка кабеля КПСВВнг(А)-LS 2х2х0.75 в кабель-канале | [13 empty] | Прокладка кабеля КПСВВнг(А)-LS 2х2х0.75 в кабель-канале
9 | ФЕРм08-02-148-01 | Кабель до 35 кВ в проложенных трубах, блоках и коробах, масса 1 м кабеля: до 1 кг | 100 м | 0.25 | 12537 | 3134.23 | 3761.08 | 379.56 | 94.89 | 113.87 |  |  |  |  | Кабель до 35 кВ в проложенных трубах, блоках и коробах, масса 1 м кабеля: до 1 кг
| 01.7.06.07-0002 | Лента монтажная, тип ЛМ-5 | 4: 10 м; 5: 0,096 0,024 | [5 empty] | Лента монтажная, тип ЛМ-5
| 10.3.02.03-0011 | Припои оловянно-свинцовые бессурьмянистые, марка ПОС30 | 4: т; 5: 0,0005 0,000125 | [5 empty] | Припои оловянно-свинцовые бессурьмянистые, марка ПОС30
| 14.4.03.03-0002 | Лак битумный БТ-123 | 4: т; 5: 0,00006 0,000015 | [5 empty] | Лак битумный БТ-123
| 999-9950 | Вспомогательные ненормируемые ресурсы (2% от Оплаты труда рабочих) | 4: руб; 5: 1,87 0,4675 | [5 empty] | Вспомогательные ненормируемые ресурсы (2% от Оплаты труда рабочих)
10 | ФССЦ-21.1.08.01-0095 | Кабель пожарной сигнализации КПСВВнг-LS 2х2х0,75 | 1000 м | 0.0255 | 0 | 0 | 0 | 68305.88 | 1741.8 | 2090.16 |  |  |  |  | Кабель пожарной сигнализации КПСВВнг-LS 2х2х0,75
Прокладка кабель-канала | [13 empty] | Прокладка кабель-канала
11 | ФЕРм08-02-390-01 | Короба пластмассовые: шириной до 40 мм | 100 м | 0.2 | 19019 | 3803.7 | 4564.44 | 528.2 | 105.64 | 126.77 |  |  |  |  | Короба пластмассовые: шириной до 40 мм
| 01.7.15.07-0022 | Дюбели распорные полиэтиленовые, размер 6х40 мм | 4: 1000 шт; 5: 0,2 0,04 | [5 empty] | Дюбели распорные полиэтиленовые, размер 6х40 мм
| 01.7.15.14-0165 | Шурупы с полукруглой головкой 4х40 мм | 4: т; 5: 0,001 0,0002 | [5 empty] | Шурупы с полукруглой головкой 4х40 мм
| 999-9950 | Вспомогательные ненормируемые ресурсы (2% от Оплаты труда рабочих) | 4: руб; 5: 3,1 0,62 | [5 empty] | Вспомогательные ненормируемые ресурсы (2% от Оплаты труда рабочих)
12 | ФССЦ-20.2.05.04-0026 | Кабель-канал (короб) 25х25 мм | м | 20 | 0 | 0 | 0 | 25.42 | 508.43 | 610.11 |  |  |  |  | Кабель-канал (короб) 25х25 мм
ВСЕГО по смете |  |  | 7: 11318.45; 8: 13582.14; 10: 15913.18; 11: 19095.81
ВСЕГО ,без НДС |  |  | 7: 27231.63
ВСЕГО, с НДС |  |  | 7: 32677.95

## 03-01-04
03-01-04
Терминал по перевалка минеральных удобрений в морском торговом порту Усть-Луга. Береговые объекты Терминала. Переустройство железнодорожной инфраструктуры этапа 1.1
(наименование стройки)
на Здание КПП. Система водоснабжения.,
(наименование работ и затрат, наименование объекта)
| Основание: | 1146-ИЛО4.2.СО
№ п/п | Обоснование | Наименование работ и затрат | Ед. изм. | Кол-во | Цена за ед.изм. работ, руб. без НДС | Стоимость работ, всего, с лимитированными затратами, без НДС, руб. | Стоимость работ, всего, с лимитированными затратами и НДС, руб. | Цена за ед.изм. материала, руб. без НДС | Стоимость материалов, всего, с лимитированными затратами, без НДС, руб. | Стоимость материалов, всего, с лимитированными затратами и НДС, руб.
1 | 2 | 3 | 4 | 5 | 6 | 7 | 8 | 9 | 10 | 11
Раздел 1. Хозяйственно-питьевой водопровод В1.
Установка водомерного узла
1 | ФЕР16-06-002-02 | Установка водомерных узлов, поставляемых на место монтажа собранными в блоки, без обводной линии диаметром ввода: до 100 мм, диаметром водомера до 80 мм | узел | 1 | 12268.18 | 12268.18 | 14721.82 | 11543.53 | 11543.53 | 13852.24
| 01.7.03.01-0001 | Вода | 4: м3; 5: 1,29 1,29
| 01.7.07.29-0101 | Очес льняной | 4: кг; 5: 0,01 0,01
| 01.7.11.07-0045 | Электроды сварочные Э42А, диаметр 5 мм | 4: т; 5: 0,00028 0,00028
| 14.4.02.04-0142 | Краска масляная земляная МА-0115, мумия, сурик железный | 4: кг; 5: 0,02 0,02
| 14.5.05.01-0012 | Олифа комбинированная для разведения масляных густотертых красок и для внешних работ по деревянным поверхностям | 4: т; 5: 0,00001 0,00001
Н | 18.1.02.01 | Арматура трубопроводная фланцевая | 4: шт; 5: 2 2
| 18.5.08.18-0071 | Кронштейны и подставки под оборудование из сортовой стали | 4: кг; 5: 12,4 12,4
| 23.7.01.01-0002 | Обвязки водомеров из стальных водогазопроводных бесшовных и сварных труб с фланцами, болтами, гайками, прокладками и муфтовой арматурой (без обводной линии), диаметр до 80 мм | 4: компл; 5: 1 1
2 О | ТЦ_65.1.01.00_78_7806274987_28.02.2025_01_1.1 | Водомерный узел в комплекте: – кран шаровый с флажковой рукояткой и внутренней-наружной резьбой 1 1/2’’, латунный – фильтр механической очистки косой с внутренней резьбой 1 1/2’’, латунный – фитинг резьбовой - ниппель переходной 1 1/2’’ х 3/4’’ – полусгон с накидной гайкой 3/4’’ – счетчик холодной воды ВСХНд-20 - кран шаровый с флажковой рукояткой и внутренней-наружной резьбой 3/4’’, латунный – обратный клапан 3/4’’, латунный | компл. | 1 | 0 | 0 | 0 | 11279.19 | 11279.19 | 13535.03
Трубопроводы
Труба полипропиленовая PPR SDR 6,0 Ø20х3,4 мм
3 | ФЕР16-04-002-01 | Прокладка трубопроводов водоснабжения из напорных полиэтиленовых труб наружным диаметром: 20 мм | 100 м | 0.08 | 262096.25 | 20967.7 | 25161.24 | 5054.13 | 404.33 | 485.2
| 01.3.05.38-0241 | Метилен хлористый технический | 4: кг; 5: 0,25 0,02
| 01.7.03.01-0001 | Вода | 4: м3; 5: 0,47 0,0376
| 01.7.07.10-0001 | Патроны для строительно-монтажного пистолета | 4: 1000 шт; 5: 0,1 0,008
| 01.7.15.07-0042 | Дюбели с калиброванной головкой (в обоймах), размер 3х58,5 мм | 4: т; 5: 0,00085 0,000068
| 03.1.02.03-0015 | Известь строительная негашеная хлорная, марка А | 4: кг; 5: 0,0016 0,000128
| 08.1.02.25-0101 | Наконечники для полиэтиленовых труб | 4: кг; 5: 0,55 0,044
| 14.1.04.02-0002 | Клей 88-СА | 4: кг; 5: 0,25 0,02
П,Н | 18.1.09.06 | Арматура муфтовая | 4: шт; 5: 0 0
П,Н | 23.1.02.07 | Крепления | 4: кг; 5: 0 0
Н | 24.3.03.13 | Трубы полиэтиленовые | 4: м; 5: 89,9 7,192
П,Н | 24.3.05.19 | Фасонные и соединительные части к полиэтиленовым трубам | 4: шт; 5: 0 0
Д | ФССЦ-24.3.02.05-0021 | Трубы полипропиленовые ПП-Р, номинальное давление 2,0 МПа, номинальный наружный диаметр 20 мм | 4: м; 5: 89,899923 7,1919938
Труба полипропиленовая PPR SDR 6,0 Ø25х4,2 мм
4 | ФЕР16-04-002-02 | Прокладка трубопроводов водоснабжения из напорных полиэтиленовых труб наружным диаметром: 25 мм | 100 м | 0.04 | 200470.25 | 8018.81 | 9622.57 | 7530.5 | 301.22 | 361.46
| 01.3.05.38-0241 | Метилен хлористый технический | 4: кг; 5: 0,25 0,01
| 01.7.03.01-0001 | Вода | 4: м3; 5: 0,74 0,0296
| 01.7.07.10-0001 | Патроны для строительно-монтажного пистолета | 4: 1000 шт; 5: 0,069 0,00276
| 01.7.15.07-0042 | Дюбели с калиброванной головкой (в обоймах), размер 3х58,5 мм | 4: т; 5: 0,00059 0,0000236
| 03.1.02.03-0015 | Известь строительная негашеная хлорная, марка А | 4: кг; 5: 0,0025 0,0001
| 08.1.02.25-0101 | Наконечники для полиэтиленовых труб | 4: кг; 5: 0,38 0,0152
| 14.1.04.02-0002 | Клей 88-СА | 4: кг; 5: 0,2 0,008
П,Н | 18.1.09.06 | Арматура муфтовая | 4: шт; 5: 0 0
П,Н | 23.1.02.07 | Крепления | 4: кг; 5: 0 0
Н | 24.3.03.13 | Трубы полиэтиленовые | 4: м; 5: 92,9 3,716
П,Н | 24.3.05.19 | Фасонные и соединительные части к полиэтиленовым трубам | 4: шт; 5: 0 0
Д | ФССЦ-24.3.02.05-0022 | Трубы полипропиленовые ПП-Р, номинальное давление 2,0 МПа, номинальный наружный диаметр 25 мм | 4: м; 5: 92,900023 3,7160009
Гибкая подводка к умывальнику (L=0,6 м)
5 | ФССЦ-18.2.06.08-0014 | Подводка гибкая армированная резиновая, диаметр 15 мм, длина 600 мм | 10 шт | 0.1 | 0 | 0 | 0 | 1269 | 126.9 | 152.28
Гибкая подводка к унитазу (L=0,6 м)
6 | ФССЦ-18.2.06.08-0014 | Подводка гибкая армированная резиновая, диаметр 15 мм, длина 600 мм | 10 шт | 0.1 | 0 | 0 | 0 | 1269 | 126.9 | 152.28
Гибкая подводка для водонагревателя (L=0,5 м)
7 | ФССЦ-18.2.06.08-0013 | Подводка гибкая армированная резиновая, диаметр 15 мм, длина 500 мм | 10 шт | 0.1 | 0 | 0 | 0 | 2096.2 | 209.62 | 251.54
Фасонные изделия
8 | ТЦ_23.8.04.05_78_7825349902_21.03.2025_02_2.1 | Обвод полипропиленовый PPR Ø20х3,4 мм | шт. | 1 | 0 | 0 | 0 | 21.63 | 21.63 | 25.95
9 | ТЦ_24.3.05.08_77_7720553918_21.03.2025_02_3.1 | Отвод полипропиленовый PPR Ø20х3,4 мм | шт. | 7 | 0 | 0 | 0 | 427.45 | 2992.13 | 3590.56
10 | ТЦ_24.3.05.15_77_7724930155_21.03.2025_02_4.1 | Тройник полипропиленовый PPR Ø25х4,2 мм | шт. | 1 | 0 | 0 | 0 | 92.15 | 92.15 | 110.58
11 | ТЦ_24.3.05.05_78_7825349902_21.03.2025_02_5.1 | Крестовина полипропиленовая PPR Ø25х4,2 мм | шт. | 1 | 0 | 0 | 0 | 38.44 | 38.44 | 46.13
12 | ФССЦ-24.3.05.07-0131 | Муфта полипропиленовая переходная, номинальный наружный диаметр 25х20 мм | шт | 4 | 0 | 0 | 0 | 9.84 | 39.36 | 47.23
13 | ФССЦ-24.3.05.07-0151 | Муфта полипропиленовая соединительная, диаметр 20 мм | шт | 3 | 0 | 0 | 0 | 6.87 | 20.61 | 24.73
14 | ФССЦ-24.3.05.07-0152 | Муфта полипропиленовая соединительная, диаметр 25 мм | шт | 2 | 0 | 0 | 0 | 9.64 | 19.28 | 23.13
15 | ФССЦ-24.3.05.07-0082 | Муфта полипропиленовая комбинированная, с наружной резьбой, номинальный наружный диаметр 20 мм, размер резьбы 1/2" | шт | 4 | 0 | 0 | 0 | 83.03 | 332.12 | 398.54
Арматура
16 | ФССЦ-19.1.02.01-1002 | Воздухоотводчик, давление 1,6 МПа (16 кгс/см2), диаметр 15 мм, присоединение 1/2" | шт | 1 | 0 | 0 | 0 | 1232.12 | 1232.12 | 1478.54
17 | ФССЦ-18.1.09.08-1068 | Кран шаровой полнопроходной из нержавеющей стали, номинальное давление 6,3 МПа (63 кгс/см2), номинальный диаметр 20 мм, с внутренним резьбовым присоединением | шт | 3 | 0 | 0 | 0 | 4112.92 | 12338.77 | 14806.52
Материалы
18 | ФССЦ-12.2.08.01-0001 | Цилиндры теплоизоляционные минераловатные М-100, на синтетическом связующем, кашированные алюминиевой фольгой, диаметр 28 мм, толщина 25 мм | м | 12 | 0 | 0 | 0 | 513.35 | 6160.17 | 7392.2
19 | ФССЦ-23.1.02.06-0032 | Хомут металлический с шурупом и резиновым профилем для крепления трубопроводов диаметром: 16-20 мм | 10 шт | 1.3 | 0 | 0 | 0 | 405.92 | 527.7 | 633.24
20 | ФССЦ-23.1.02.06-0033 | Хомут металлический с шурупом и резиновым профилем для крепления трубопроводов диаметром: 25-28 мм | 10 шт | 0.5 | 0 | 0 | 0 | 455.12 | 227.56 | 273.07
21 | ФССЦ-01.7.06.01-0024 | Лента самоклеющаяся герметизирующая "Ондуфлеш Супер" шириной 0,28 м | м | 12 | 0 | 0 | 0 | 582.23 | 6986.76 | 8384.11
22 | ФССЦ-14.5.09.05-0105 | Очиститель фасадов | л | 1 | 0 | 0 | 0 | 147.4 | 147.4 | 176.88
Раздел 2. Водопровод горячего водоснабжения Т3
Оборудование
Смеситель для умывальника (в комплекте с гибкой подводкой) (работа учтена в расценке ФЕР17-01-001-14, стоимость учтена в ЛСР №03-01-05)
Электрический накопительный водонагреватель Thermex Tango V=30 л
23 | ФЕР18-02-004-01 | Монтаж водонагревателей электрических накопительных (емкостных) объемом: до 50 л | шт | 1 | 531.83 | 531.83 | 638.19 | 9.13 | 9.13 | 10.95
| 01.7.06.11-0021 | Лента ФУМ | 4: кг; 5: 0,002 0,002
Н | 24.3.03.13 | Трубы полиэтиленовые | 4: м; 5: 1,5 1,5
24 О | ФССЦ-63.1.01.06-0116 | Электроводонагреватели накопительные вертикальные, объем 30 л, мощность 1,5 кВт, размер 520х368х390 мм | шт | 1 | 0 | 0 | 0 | 8584.96 | 8584.96 | 10301.95
Трубопроводы
Труба полипропиленовая PPR SDR 6,0 Ø20х3,4 мм
25 | ФЕР16-04-002-01 | Прокладка трубопроводов водоснабжения из напорных полиэтиленовых труб наружным диаметром: 20 мм | 100 м | 0.04 | 262096.5 | 10483.86 | 12580.63 | 5054 | 202.16 | 242.59
| 01.3.05.38-0241 | Метилен хлористый технический | 4: кг; 5: 0,25 0,01
| 01.7.03.01-0001 | Вода | 4: м3; 5: 0,47 0,0188
| 01.7.07.10-0001 | Патроны для строительно-монтажного пистолета | 4: 1000 шт; 5: 0,1 0,004
| 01.7.15.07-0042 | Дюбели с калиброванной головкой (в обоймах), размер 3х58,5 мм | 4: т; 5: 0,00085 0,000034
| 03.1.02.03-0015 | Известь строительная негашеная хлорная, марка А | 4: кг; 5: 0,0016 0,000064
| 08.1.02.25-0101 | Наконечники для полиэтиленовых труб | 4: кг; 5: 0,55 0,022
| 14.1.04.02-0002 | Клей 88-СА | 4: кг; 5: 0,25 0,01
П,Н | 18.1.09.06 | Арматура муфтовая | 4: шт; 5: 0 0
П,Н | 23.1.02.07 | Крепления | 4: кг; 5: 0 0
Н | 24.3.03.13 | Трубы полиэтиленовые | 4: м; 5: 89,9 3,596
П,Н | 24.3.05.19 | Фасонные и соединительные части к полиэтиленовым трубам | 4: шт; 5: 0 0
Д | ФССЦ-24.3.02.05-0021 | Трубы полипропиленовые ПП-Р, номинальное давление 2,0 МПа, номинальный наружный диаметр 20 мм | 4: м; 5: 89,9000012 3,596
Гибкая подводка к умывальнику (L=0,6 м)
26 | ФССЦ-18.2.06.08-0014 | Подводка гибкая армированная резиновая, диаметр 15 мм, длина 600 мм | 10 шт | 0.1 | 0 | 0 | 0 | 1269 | 126.9 | 152.28
Гибкая подводка для водонагревателя (L=0,5 м)
27 | ФССЦ-18.2.06.08-0013 | Подводка гибкая армированная резиновая, диаметр 15 мм, длина 500 мм | 10 шт | 0.1 | 0 | 0 | 0 | 2096.2 | 209.62 | 251.54
Фасонные изделия
28 | ТЦ_24.3.05.08_77_7720553918_21.03.2025_02_3.1 | Отвод полипропиленовый PPR Ø20х3,4 мм | шт. | 6 | 0 | 0 | 0 | 427.4 | 2564.39 | 3077.27
29 | ФССЦ-24.3.05.07-0151 | Муфта полипропиленовая соединительная, диаметр 20 мм | шт | 2 | 0 | 0 | 0 | 6.87 | 13.73 | 16.48
30 | ФССЦ-24.3.05.07-0082 | Муфта полипропиленовая комбинированная, с наружной резьбой, номинальный наружный диаметр 20 мм, размер резьбы 1/2" | шт | 2 | 0 | 0 | 0 | 83.03 | 166.06 | 199.27
Арматура
31 | ФССЦ-18.1.09.08-1068 | Кран шаровой полнопроходной из нержавеющей стали, номинальное давление 6,3 МПа (63 кгс/см2), номинальный диаметр 20 мм, с внутренним резьбовым присоединением | шт | 2 | 0 | 0 | 0 | 4112.93 | 8225.85 | 9871.02
Материалы
32 | ФССЦ-12.2.08.01-0001 | Цилиндры теплоизоляционные минераловатные М-100, на синтетическом связующем, кашированные алюминиевой фольгой, диаметр 28 мм, толщина 25 мм | м | 4 | 0 | 0 | 0 | 513.35 | 2053.38 | 2464.06
33 | ФССЦ-23.1.02.06-0032 | Хомут металлический с шурупом и резиновым профилем для крепления трубопроводов диаметром: 16-20 мм | 10 шт | 0.8 | 0 | 0 | 0 | 405.93 | 324.74 | 389.69
34 | ФССЦ-01.7.06.01-0024 | Лента самоклеющаяся герметизирующая "Ондуфлеш Супер" шириной 0,28 м | м | 4 | 0 | 0 | 0 | 582.23 | 2328.92 | 2794.7
35 | ФССЦ-14.5.09.05-0105 | Очиститель фасадов | л | 1 | 0 | 0 | 0 | 147.4 | 147.4 | 176.88
Гидравлические испытания:
Труба полипропиленовая PPR SDR 6,0 Ø20х3,4 мм (учтено в ФЕР16-04-002-01)
Труба полипропиленовая PPR SDR 6,0 Ø25х4,2 мм (учтено в ФЕР16-04-002-02)
ВСЕГО по смете |  |  | 7: 52270.38; 8: 62724.45; 10: 80125.13; 11: 96150.12
ВСЕГО ,без НДС |  |  | 7: 132395.51
ВСЕГО, с НДС |  |  | 7: 158874.57

## 03-01-05
03-01-05
Терминал по перевалка минеральных удобрений в морском торговом порту Усть-Луга. Береговые объекты Терминала. Переустройство железнодорожной инфраструктуры этапа 1.1 | [10 empty] | Терминал по перевалка минеральных удобрений в морском торговом порту Усть-Луга. Береговые объекты Терминала. Переустройство железнодорожной инфраструктуры этапа 1.1
(наименование стройки)
на Здание КПП. Система водоотведения., | [11 empty] | на Здание КПП. Система водоотведения.,
(наименование работ и затрат, наименование объекта)
| Основание: | 1146-ИЛО4.3.СО
№ п/п | Обоснование | Наименование работ и затрат | Ед. изм. | Кол-во | Цена за ед.изм. работ, руб. без НДС | Стоимость работ, всего, с лимитированными затратами, без НДС, руб. | Стоимость работ, всего, с лимитированными затратами и НДС, руб. | Цена за ед.изм. материала, руб. без НДС | Стоимость материалов, всего, с лимитированными затратами, без НДС, руб. | Стоимость материалов, всего, с лимитированными затратами и НДС, руб.
1 | 2 | 3 | 4 | 5 | 6 | 7 | 8 | 9 | 10 | 11
Раздел 1. Бытовая канализация К1 | [12 empty] | Раздел 1. Бытовая канализация К1
Унитаз-компакт Iddis Calipso Rimless, глянцевый белый | [13 empty] | Унитаз-компакт Iddis Calipso Rimless, глянцевый белый
1 | ФЕР17-01-003-01 | Установка унитазов: с бачком непосредственно присоединенным | 10 компл | 0.1 | 32001 | 3200.1 | 3840.06 | 35503.5 | 3550.35 | 4260.36 |  |  |  |  | Установка унитазов: с бачком непосредственно присоединенным
| 01.7.07.29-0031 | Каболка | 4: т; 5: 0,001 0,0001 | [5 empty] | Каболка
| 01.7.07.29-0101 | Очес льняной | 4: кг; 5: 0,04 0,004 | [5 empty] | Очес льняной
| 01.7.15.07-0023 | Дюбели распорные полиэтиленовые, размер 8х30 мм | 4: 1000 шт; 5: 0,04 0,004 | [5 empty] | Дюбели распорные полиэтиленовые, размер 8х30 мм
| 01.7.15.10-0057 | Скобы скрепляющие и для подвеса | 4: кг; 5: 20 2 | [5 empty] | Скобы скрепляющие и для подвеса
| 01.7.15.14-0171 | Шурупы с полукруглой головкой 6х60 мм | 4: т; 5: 0,0005 0,00005 | [5 empty] | Шурупы с полукруглой головкой 6х60 мм
| 01.7.19.04-0002 | Пластина резиновая рулонная вулканизированная | 4: кг; 5: 0,8 0,08 | [5 empty] | Пластина резиновая рулонная вулканизированная
| 14.1.05.03-0012 | Клей фенолополивинилацетальный БФ-2, сорт I | 4: т; 5: 0,0008 0,00008 | [5 empty] | Клей фенолополивинилацетальный БФ-2, сорт I
| 14.4.02.04-0142 | Краска масляная земляная МА-0115, мумия, сурик железный | 4: кг; 5: 0,4 0,04 | [5 empty] | Краска масляная земляная МА-0115, мумия, сурик железный
| 14.5.02.02-0105 | Замазка суриковая | 4: кг; 5: 4 0,4 | [5 empty] | Замазка суриковая
| 14.5.05.01-0012 | Олифа комбинированная для разведения масляных густотертых красок и для внешних работ по деревянным поверхностям | 4: т; 5: 0,0002 0,00002 | [5 empty] | Олифа комбинированная для разведения масляных густотертых красок и для внешних работ по деревянным поверхностям
Н | 18.2.01.06 | Унитазы | 4: компл; 5: 10 1 | [6 empty] | Унитазы
Д | ФССЦ-18.2.01.06-0001 | Унитаз-компакт «Комфорт» | 4: компл; 5: 10 1 | [7 empty] | Унитаз-компакт «Комфорт»
Умывальник подвесной, в комплекте с пъедесталом, Престиж | [13 empty] | Умывальник подвесной, в комплекте с пъедесталом, Престиж
2 | ФЕР17-01-001-14 | Установка умывальников одиночных: с подводкой холодной и горячей воды | 10 компл | 0.1 | 27845 | 2784.5 | 3341.41 | 24758.8 | 2475.88 | 2877.63 |  |  |  |  | Установка умывальников одиночных: с подводкой холодной и горячей воды
| 01.7.07.29-0101 | Очес льняной | 4: кг; 5: 0,3 0,03 | [5 empty] | Очес льняной
| 01.7.15.07-0024 | Дюбели распорные полиэтиленовые, размер 8х40 мм | 4: 1000 шт; 5: 0,04 0,004 | [5 empty] | Дюбели распорные полиэтиленовые, размер 8х40 мм
| 01.7.15.14-0173 | Шурупы с полукруглой головкой 6-10х100 мм | 4: т; 5: 0,0007 0,00007 | [5 empty] | Шурупы с полукруглой головкой 6-10х100 мм
| 08.1.02.11-0001 | Поковки из квадратных заготовок, масса 1,8 кг | 4: т; 5: 0,0036 0,00036 | [5 empty] | Поковки из квадратных заготовок, масса 1,8 кг
| 14.4.02.04-0142 | Краска масляная земляная МА-0115, мумия, сурик железный | 4: кг; 5: 0,4 0,04 | [5 empty] | Краска масляная земляная МА-0115, мумия, сурик железный
| 14.5.02.02-0105 | Замазка суриковая | 4: кг; 5: 2 0,2 | [5 empty] | Замазка суриковая
| 14.5.05.01-0012 | Олифа комбинированная для разведения масляных густотертых красок и для внешних работ по деревянным поверхностям | 4: т; 5: 0,0002 0,00002 | [5 empty] | Олифа комбинированная для разведения масляных густотертых красок и для внешних работ по деревянным поверхностям
Н | 18.2.02.08 | Умывальники | 4: компл; 5: 10 1 | [6 empty] | Умывальники
| 24.3.01.02-1004 | Кольца резиновые уплотнительные для ПВХ труб канализации, диаметр 50 мм | 4: шт; 5: 10 1 | [5 empty] | Кольца резиновые уплотнительные для ПВХ труб канализации, диаметр 50 мм
Д | ФССЦ-18.2.01.05-0153 | Умывальники полуфарфоровые и фарфоровые с смесителем с нижней камерой смешивания, кронштейнами, сифоном бутылочным латунным и выпуском, овальные с выступающими установочными поверхностями, размер 550х500х150 мм | 4: компл; 5: 10 1 | [7 empty] | Умывальники полуфарфоровые и фарфоровые с смесителем с нижней камерой смешивания, кронштейнами, сифоном бутылочным латунным и выпуском, овальные с выступающими установочными поверхностями, размер 550х500х150 мм
Донный клапан для умывальника Iddis Optima Home, хром (работа учтена в ФЕР17-01-001-14) | [13 empty] | Донный клапан для умывальника Iddis Optima Home, хром (работа учтена в ФЕР17-01-001-14)
3 | ТЦ_18.1.10.00_78_7804695877_27.02.2025_02_1.1 | Донный клапан для умывальника Iddis Optima Home, хром OPHG000i88 «Iddis» | шт. | 1 | 0 | 0 | 0 | 1762.27 | 1762.27 | 2114.72 |  |  |  |  | Донный клапан для умывальника Iddis Optima Home, хром OPHG000i88 «Iddis»
Сифон бутылочный для умывальника Iddis Optima Home, глянцевый хром (учтено в ФЕР17-01-001-14) | [13 empty] | Сифон бутылочный для умывальника Iddis Optima Home, глянцевый хром (учтено в ФЕР17-01-001-14)
Трубопроводы | [13 empty] | Трубопроводы
Труба канализационная полипропиленовая Ø32 мм | [13 empty] | Труба канализационная полипропиленовая Ø32 мм
4 | ФЕР16-04-001-01 | Прокладка трубопроводов канализации из полиэтиленовых труб высокой плотности диаметром: 50 мм | 100 м | 0.02 | 84030 | 1680.6 | 2016.75 | 12901.5 | 258.03 | 306.04 |  |  |  |  | Прокладка трубопроводов канализации из полиэтиленовых труб высокой плотности диаметром: 50 мм
| 01.7.03.01-0001 | Вода | 4: м3; 5: 0,39 0,0078 | [5 empty] | Вода
| 01.7.15.03-0014 | Болты с гайками и шайбами для санитарно-технических работ, диаметр 16 мм | 4: т; 5: 0,0012 0,000024 | [5 empty] | Болты с гайками и шайбами для санитарно-технических работ, диаметр 16 мм
| 01.7.19.02-0041 | Кольца резиновые для чугунных напорных труб диаметром 65-300 мм | 4: кг; 5: 1,5 0,03 | [5 empty] | Кольца резиновые для чугунных напорных труб диаметром 65-300 мм
П,Н | 18.1.02.01 | Задвижки | 4: шт; 5: 0 0 | [6 empty] | Задвижки
П,Н | 23.1.02.07 | Крепления | 4: кг; 5: 0 0 | [6 empty] | Крепления
Н | 24.3.03.02 | Трубопроводы канализации из полиэтиленовых труб высокой плотности с гильзами, диаметром 50 мм | 4: м; 5: 99,8 1,996 | [6 empty] | Трубопроводы канализации из полиэтиленовых труб высокой плотности с гильзами, диаметром 50 мм
Д | ФССЦ-24.3.02.05-0023 | Трубы полипропиленовые ПП-Р, номинальное давление 2,0 МПа, номинальный наружный диаметр 32 мм | 4: м; 5: 99,8 1,996 | [7 empty] | Трубы полипропиленовые ПП-Р, номинальное давление 2,0 МПа, номинальный наружный диаметр 32 мм
Труба канализационная полипропиленовая Ø110 мм | [13 empty] | Труба канализационная полипропиленовая Ø110 мм
5 | ФЕР16-04-001-02 | Прокладка трубопроводов канализации из полиэтиленовых труб высокой плотности диаметром: 110 мм | 100 м | 0.06 | 80685 | 4841.1 | 5809.35 | 145199.67 | 8711.98 | 10454.18 |  |  |  |  | Прокладка трубопроводов канализации из полиэтиленовых труб высокой плотности диаметром: 110 мм
| 01.7.03.01-0001 | Вода | 4: м3; 5: 1,57 0,0942 | [5 empty] | Вода
| 01.7.15.03-0014 | Болты с гайками и шайбами для санитарно-технических работ, диаметр 16 мм | 4: т; 5: 0,00266 0,0001596 | [5 empty] | Болты с гайками и шайбами для санитарно-технических работ, диаметр 16 мм
| 01.7.19.02-0041 | Кольца резиновые для чугунных напорных труб диаметром 65-300 мм | 4: кг; 5: 4 0,24 | [5 empty] | Кольца резиновые для чугунных напорных труб диаметром 65-300 мм
П,Н | 18.1.02.01 | Задвижки | 4: шт; 5: 0 0 | [6 empty] | Задвижки
П,Н | 23.1.02.07 | Крепления | 4: кг; 5: 0 0 | [6 empty] | Крепления
Н | 24.3.03.02 | Трубопроводы канализации из полиэтиленовых труб высокой плотности с гильзами, диаметром 110 мм | 4: м; 5: 99,8 5,988 | [6 empty] | Трубопроводы канализации из полиэтиленовых труб высокой плотности с гильзами, диаметром 110 мм
Д | ФССЦ-24.3.02.05-0029 | Трубы полипропиленовые ПП-Р, номинальное давление 2,0 МПа, номинальный наружный диаметр 110 мм | 4: м; 5: 99,800001 5,9880001 | [7 empty] | Трубы полипропиленовые ПП-Р, номинальное давление 2,0 МПа, номинальный наружный диаметр 110 мм
Фасонные изделия | [13 empty] | Фасонные изделия
6 | ФССЦ-24.3.05.08-0401 | Отвод полиэтиленовый для систем водоотведения, диаметр 50 мм | шт | 3 | 0 | 0 | 0 | 4.72 | 14.16 | 16.46 |  |  |  |  | Отвод полиэтиленовый для систем водоотведения, диаметр 50 мм
7 | ФССЦ-24.3.05.08-0202 | Отвод полипропиленовый 45°, для систем водоотведения, диаметр 110 мм | шт | 6 | 0 | 0 | 0 | 52.36 | 314.18 | 365.16 |  |  |  |  | Отвод полипропиленовый 45°, для систем водоотведения, диаметр 110 мм
8 | ФССЦ-24.3.05.15-0102 | Тройник полипропиленовый для систем водоотведения, диаметр 110 мм | шт | 3 | 0 | 0 | 0 | 153.4 | 460.2 | 534.88 |  |  |  |  | Тройник полипропиленовый для систем водоотведения, диаметр 110 мм
9 | ФССЦ-24.3.05.10-0001 | Переход полипропиленовый для систем водоотведения, диаметр 110х50 мм | шт | 2 | 0 | 0 | 0 | 42.7 | 85.4 | 99.26 |  |  |  |  | Переход полипропиленовый для систем водоотведения, диаметр 110х50 мм
10 | ФССЦ-24.3.05.12-0001 | Ревизия полипропиленовая с крышкой, номинальный внутренний диаметр 100 мм | шт | 1 | 0 | 0 | 0 | 111.95 | 111.95 | 130.12 |  |  |  |  | Ревизия полипропиленовая с крышкой, номинальный внутренний диаметр 100 мм
Материалы | [13 empty] | Материалы
Противопожарная манжета РТМК-110 | [13 empty] | Противопожарная манжета РТМК-110
11 | ФЕР16-07-008-03 | Установка муфт противопожарных на трубопроводы пластиковые в междуэтажных перекрытиях с креплением дюбель-гвоздями к перекрытиям, диаметром: до 160 мм | 100 шт | 0.01 | 9370 | 93.7 | 112.48 | 34549 | 345.49 | 401.55 |  |  |  |  | Установка муфт противопожарных на трубопроводы пластиковые в междуэтажных перекрытиях с креплением дюбель-гвоздями к перекрытиям, диаметром: до 160 мм
| 01.7.15.07-0097 | Дюбель-гвозди полипропиленовые с оцинкованным гвоздем, с цилиндрическим бортиком, размер 6х80 мм | 4: 100 шт; 5: 4,04 0,0404 | [5 empty] | Дюбель-гвозди полипропиленовые с оцинкованным гвоздем, с цилиндрическим бортиком, размер 6х80 мм
Н | 23.8.03.04 | Муфты противопожарные из нержавеющей стали с вкладышем из терморасширяющейся резины | 4: шт; 5: 100 1 | [6 empty] | Муфты противопожарные из нержавеющей стали с вкладышем из терморасширяющейся резины
Д | ФССЦ-23.8.03.04-1116 | Муфта противопожарная из нержавеющей стали, предел огнестойкости EI 180, с вкладышем из терморасширяющейся резины, для трубы диаметром 110 мм | 4: шт; 5: 100 1 | [7 empty] | Муфта противопожарная из нержавеющей стали, предел огнестойкости EI 180, с вкладышем из терморасширяющейся резины, для трубы диаметром 110 мм
Огнестойкая монтажная пена Soudal | [13 empty] | Огнестойкая монтажная пена Soudal
12 | ФССЦ-14.5.01.10-0029 | Пена монтажная полиуретановая противопожарная однокомпонентная модифицированная для заполнения, уплотнения, утепления, изоляции и соединения швов и стыков в местах с повышенными требованиями пожарной безопасности (0,88 л) | шт | 1 | 0 | 0 | 0 | 812.06 | 812.06 | 943.83 |  |  |  |  | Пена монтажная полиуретановая противопожарная однокомпонентная модифицированная для заполнения, уплотнения, утепления, изоляции и соединения швов и стыков в местах с повышенными требованиями пожарной безопасности (0,88 л)
Хомут | [13 empty] | Хомут
13 | ФЕР16-07-008-03 | Установка муфт противопожарных на трубопроводы пластиковые в междуэтажных перекрытиях с креплением дюбель-гвоздями к перекрытиям, диаметром: до 160 мм | 100 шт | 0.01 | 9370 | 93.7 | 112.48 | 34549 | 345.49 | 401.55 |  |  |  |  | Установка муфт противопожарных на трубопроводы пластиковые в междуэтажных перекрытиях с креплением дюбель-гвоздями к перекрытиям, диаметром: до 160 мм
| 01.7.15.07-0097 | Дюбель-гвозди полипропиленовые с оцинкованным гвоздем, с цилиндрическим бортиком, размер 6х80 мм | 4: 100 шт; 5: 4,04 0,0404 | [5 empty] | Дюбель-гвозди полипропиленовые с оцинкованным гвоздем, с цилиндрическим бортиком, размер 6х80 мм
Н | 23.8.03.04 | Муфты противопожарные из нержавеющей стали с вкладышем из терморасширяющейся резины | 4: шт; 5: 100 1 | [6 empty] | Муфты противопожарные из нержавеющей стали с вкладышем из терморасширяющейся резины
Д | ФССЦ-23.8.03.04-1116 | Муфта противопожарная из нержавеющей стали, предел огнестойкости EI 180, с вкладышем из терморасширяющейся резины, для трубы диаметром 110 мм | 4: шт; 5: 100 1 | [7 empty] | Муфта противопожарная из нержавеющей стали, предел огнестойкости EI 180, с вкладышем из терморасширяющейся резины, для трубы диаметром 110 мм
14 | ФССЦ-23.1.02.06-0034 | Хомут металлический с шурупом и резиновым профилем для крепления трубопроводов диаметром: 32-35 мм | 10 шт | 0.5 | 0 | 0 | 0 | 365.8 | 182.9 | 212.58 |  |  |  |  | Хомут металлический с шурупом и резиновым профилем для крепления трубопроводов диаметром: 32-35 мм
15 | ФССЦ-23.1.02.06-0036 | Хомут металлический с шурупом и резиновым профилем для крепления трубопроводов диаметром: 48-53 мм | 10 шт | 0.5 | 0 | 0 | 0 | 455.78 | 227.89 | 264.87 |  |  |  |  | Хомут металлический с шурупом и резиновым профилем для крепления трубопроводов диаметром: 48-53 мм
Раздел 2. Отвод дренажных вод от кондиционеров К3.1 | [12 empty] | Раздел 2. Отвод дренажных вод от кондиционеров К3.1
Сифон для кондиционера HL 138 (работа учтена в ЛСР №03-01-06 в расценке ФЕР20-06-018-03) | [13 empty] | Сифон для кондиционера HL 138 (работа учтена в ЛСР №03-01-06 в расценке ФЕР20-06-018-03)
16 | ТЦ_18.2.06.09_78_7816163404_27.01.2025_01_2.1 | Сифон для сбора конденсата с разрывом струи HL138H | шт. | 1 | 0 | 0 | 0 | 8943.04 | 8943.04 | 8883.03 |  |  |  |  | Сифон для сбора конденсата с разрывом струи HL138H
Труба канализационная полипропиленовая Ø32 мм | [13 empty] | Труба канализационная полипропиленовая Ø32 мм
17 | ФЕР16-04-001-01 | Прокладка трубопроводов канализации из полиэтиленовых труб высокой плотности диаметром: 50 мм | 100 м | 0.025 | 84032 | 2100.8 | 2520.92 | 9174.4 | 229.36 | 266.58 |  |  |  |  | Прокладка трубопроводов канализации из полиэтиленовых труб высокой плотности диаметром: 50 мм
| 01.7.03.01-0001 | Вода | 4: м3; 5: 0,39 0,00975 | [5 empty] | Вода
| 01.7.15.03-0014 | Болты с гайками и шайбами для санитарно-технических работ, диаметр 16 мм | 4: т; 5: 0,0012 0,00003 | [5 empty] | Болты с гайками и шайбами для санитарно-технических работ, диаметр 16 мм
| 01.7.19.02-0041 | Кольца резиновые для чугунных напорных труб диаметром 65-300 мм | 4: кг; 5: 1,5 0,0375 | [5 empty] | Кольца резиновые для чугунных напорных труб диаметром 65-300 мм
П,Н | 18.1.02.01 | Задвижки | 4: шт; 5: 0 0 | [6 empty] | Задвижки
П,Н | 23.1.02.07 | Крепления | 4: кг; 5: 0 0 | [6 empty] | Крепления
Н | 24.3.03.02 | Трубопроводы канализации из полиэтиленовых труб высокой плотности с гильзами, диаметром 50 мм | 4: м; 5: 99,8 2,495 | [6 empty] | Трубопроводы канализации из полиэтиленовых труб высокой плотности с гильзами, диаметром 50 мм
Д | ФССЦ-24.3.02.05-0023 | Трубы полипропиленовые ПП-Р, номинальное давление 2,0 МПа, номинальный наружный диаметр 32 мм | 4: м; 5: 99,8 2,495 | [7 empty] | Трубы полипропиленовые ПП-Р, номинальное давление 2,0 МПа, номинальный наружный диаметр 32 мм
Фасонные изделия | [13 empty] | Фасонные изделия
18 | ФССЦ-24.3.05.08-0401 | Отвод полиэтиленовый для систем водоотведения, диаметр 50 мм | шт | 3 | 0 | 0 | 0 | 4.72 | 14.16 | 16.46 |  |  |  |  | Отвод полиэтиленовый для систем водоотведения, диаметр 50 мм
19 | ФССЦ-24.3.05.02-0121 | Заглушка полиэтиленовая удлиненная, стандартное размерное отношение SDR11, номинальный наружный диаметр 32 мм | шт | 1 | 0 | 0 | 0 | 150.45 | 150.45 | 174.86 |  |  |  |  | Заглушка полиэтиленовая удлиненная, стандартное размерное отношение SDR11, номинальный наружный диаметр 32 мм
20 | ФССЦ-24.3.05.10-0001 | Переход полипропиленовый для систем водоотведения, диаметр 110х50 мм | шт | 1 | 0 | 0 | 0 | 42.7 | 42.7 | 49.63 |  |  |  |  | Переход полипропиленовый для систем водоотведения, диаметр 110х50 мм
Материалы | [13 empty] | Материалы
21 | ФССЦ-23.1.02.06-0034 | Хомут металлический с шурупом и резиновым профилем для крепления трубопроводов диаметром: 32-35 мм | 10 шт | 0.6 | 0 | 0 | 0 | 365.8 | 219.48 | 255.09 |  |  |  |  | Хомут металлический с шурупом и резиновым профилем для крепления трубопроводов диаметром: 32-35 мм
Гидравлические испытания: |  |  | 11: 0 |  |  |  | Гидравлические испытания:
Труба канализационная полипропиленовая Ø32 мм (учтено в ФЕР16-04-001-01) | [13 empty] | Труба канализационная полипропиленовая Ø32 мм (учтено в ФЕР16-04-001-01)
Труба канализационная полипропиленовая Ø110 мм (учтено в ФЕР16-04-001-02) | [13 empty] | Труба канализационная полипропиленовая Ø110 мм (учтено в ФЕР16-04-001-02)
ВСЕГО по смете |  |  | 7: 14794.5; 8: 17753.45; 10: 29257.42; 11: 33028.84
ВСЕГО ,без НДС |  |  | 7: 44051.92
ВСЕГО, с НДС |  |  | 7: 50782.29

## 03-01-03(об)
03-01-03
Терминал по перевалке минеральных удобрений в морском торговом порту Усть-Луга. Береговые объекты Терминала. Переустройство железнодорожной инфраструктуры этапа 1.1 | [10 empty] | Терминал по перевалке минеральных удобрений в морском торговом порту Усть-Луга. Береговые объекты Терминала. Переустройство железнодорожной инфраструктуры этапа 1.1
(наименование стройки)
на Здание КПП. Система электроснабжения., | [11 empty] | на Здание КПП. Система электроснабжения.,
(наименование работ и затрат, наименование объекта)
| Основание: | 1146-1-ЭОМ.ВР; 1146-1-ЭОМ.СО
№ п/п | Обоснование | Наименование работ и затрат | Ед. изм. | Кол-во | Цена за ед.изм. работ, руб. без НДС | Стоимость работ, всего, с лимитированными затратами, без НДС, руб. | Стоимость работ, всего, с лимитированными затратами и НДС, руб. | Цена за ед.изм. материала, руб. без НДС | Стоимость материалов, всего, с лимитированными затратами, без НДС, руб. | Стоимость материалов, всего, с лимитированными затратами и НДС, руб.
1 | 2 | 3 | 4 | 5 | 6 | 7 | 8 | 9 | 10 | 11
Раздел 1. Заземление | [12 empty] | Раздел 1. Заземление
1 | ФЕР01-02-057-02 | Разработка грунта вручную в траншеях глубиной до 2 м без креплений с откосами, группа грунтов: 2 | 100 м3 | 0.2115 | 163253.76 | 34528.17 | 41433.8 | 0 | 0 | 0 |  |  |  | Разработка грунта вручную в траншеях глубиной до 2 м без креплений с откосами, группа грунтов: 2
2 | ФЕР01-02-061-01 | Засыпка вручную траншей, пазух котлованов и ям, группа грунтов: 1 | 100 м3 | 0.141 | 75174.61 | 10599.62 | 12719.54 | 0 | 0 | 0 |  |  |  | Засыпка вручную траншей, пазух котлованов и ям, группа грунтов: 1
Заземлитель горизонтальный из стали: полосовой сечением 160 мм2 (40х4 мм в земле) | [14 empty] | Заземлитель горизонтальный из стали: полосовой сечением 160 мм2 (40х4 мм в земле)
3 | ФЕРм08-02-472-02 | Заземлитель горизонтальный из стали: полосовой сечением 160 мм2 | 100 м | 0.47 | 17888.36 | 8407.53 | 10089.04 | 9170.13 | 4309.96 | 5171.95 |  |  |  | Заземлитель горизонтальный из стали: полосовой сечением 160 мм2
| 01.7.11.07-0034 | Электроды сварочные Э42А, диаметр 4 мм | 4: кг; 5: 0,9 0,423 | [5 empty] | Электроды сварочные Э42А, диаметр 4 мм
| 14.4.02.09-0301 | Композиция антикоррозионная цинкнаполненная | 4: кг; 5: 3,7 1,739 | [5 empty] | Композиция антикоррозионная цинкнаполненная
| 999-9950 | Вспомогательные ненормируемые ресурсы (2% от Оплаты труда рабочих) | 4: руб; 5: 2,71 1,2737 | [5 empty] | Вспомогательные ненормируемые ресурсы (2% от Оплаты труда рабочих)
4 | ТЦ_20.2.08.04_50_5001112612_28.02.2025_01_42.1 | Полоса оцинкованная стали 40х4 мм ГОСТ 103-2006 | м | 47 | 0 | 0 | 0 | 495.61 | 23293.82 | 27952.58 |  |  |  | Полоса оцинкованная стали 40х4 мм ГОСТ 103-2006
Заземлитель вертикальный из круглой стали диаметром: 16 мм l=3000 мм | [14 empty] | Заземлитель вертикальный из круглой стали диаметром: 16 мм l=3000 мм
5 | ФЕРм08-02-471-04 | Заземлитель вертикальный из круглой стали диаметром: 16 мм | 10 шт | 1.3 | 9204.27 | 11965.55 | 14358.66 | 4987.49 | 6483.74 | 7780.49 |  |  |  | Заземлитель вертикальный из круглой стали диаметром: 16 мм
| 01.7.11.07-0034 | Электроды сварочные Э42А, диаметр 4 мм | 4: кг; 5: 0,78 1,014 | [5 empty] | Электроды сварочные Э42А, диаметр 4 мм
| 14.4.02.09-0301 | Композиция антикоррозионная цинкнаполненная | 4: кг; 5: 2 2,6 | [5 empty] | Композиция антикоррозионная цинкнаполненная
| 999-9950 | Вспомогательные ненормируемые ресурсы (2% от Оплаты труда рабочих) | 4: руб; 5: 1,36 1,768 | [5 empty] | Вспомогательные ненормируемые ресурсы (2% от Оплаты труда рабочих)
6 | ФССЦ-08.3.04.02-0095 | Круг стальной горячекатаный, марка стали ВСт3пс5-1, диаметр 16 мм | т | 0.06113 | 0 | 0 | 0 | 53610.5 | 3277.21 | 3932.65 |  |  |  | Круг стальной горячекатаный, марка стали ВСт3пс5-1, диаметр 16 мм
Проводник, заземляющий открыто по строительным основаниям: из полосовой стали сечением 160 мм2 (40х4 мм в здании) | [14 empty] | Проводник, заземляющий открыто по строительным основаниям: из полосовой стали сечением 160 мм2 (40х4 мм в здании)
7 | ФЕРм08-02-472-07 | Проводник заземляющий открыто по строительным основаниям: из полосовой стали сечением 160 мм2 | 100 м | 0.16 | 22782.44 | 3645.19 | 4374.23 | 6035.19 | 965.63 | 1158.76 |  |  |  | Проводник заземляющий открыто по строительным основаниям: из полосовой стали сечением 160 мм2
| 01.7.11.07-0034 | Электроды сварочные Э42А, диаметр 4 мм | 4: кг; 5: 1,3 0,208 | [5 empty] | Электроды сварочные Э42А, диаметр 4 мм
| 08.3.05.02-0101 | Прокат толстолистовой горячекатаный в листах, марка стали ВСт3пс5, толщина 4-6 мм | 4: т; 5: 0,004 0,00064 | [5 empty] | Прокат толстолистовой горячекатаный в листах, марка стали ВСт3пс5, толщина 4-6 мм
| 14.4.02.09-0301 | Композиция антикоррозионная цинкнаполненная | 4: кг; 5: 2,3 0,368 | [5 empty] | Композиция антикоррозионная цинкнаполненная
| 999-9950 | Вспомогательные ненормируемые ресурсы (2% от Оплаты труда рабочих) | 4: руб; 5: 3,48 0,5568 | [5 empty] | Вспомогательные ненормируемые ресурсы (2% от Оплаты труда рабочих)
8 | ТЦ_20.2.08.04_50_5001112612_28.02.2025_01_42.1 | Полоса оцинкованная стали 40х4 мм ГОСТ 103-2006 | м | 16 | 0 | 0 | 0 | 495.61 | 7929.81 | 9515.77 |  |  |  | Полоса оцинкованная стали 40х4 мм ГОСТ 103-2006
Установка шины дополнительного уравнивания потенциалов (ШДУП 14) | [14 empty] | Установка шины дополнительного уравнивания потенциалов (ШДУП 14)
9 | ФЕРм10-08-019-01 | Коробка ответвительная на стене | шт | 1 | 569.59 | 569.59 | 683.51 | 4.21 | 4.21 | 5.05 |  |  |  | Коробка ответвительная на стене
| 01.7.15.14-0165 | Шурупы с полукруглой головкой 4х40 мм | 4: т; 5: 0,00001 0,00001 | [5 empty] | Шурупы с полукруглой головкой 4х40 мм
| 03.1.01.01-0002 | Гипс строительный Г-3 | 4: т; 5: 0,00005 0,00005 | [5 empty] | Гипс строительный Г-3
| 08.3.03.05-0013 | Проволока стальная низкоуглеродистая разного назначения оцинкованная, диаметр 1,6 мм | 4: т; 5: 0,00001 0,00001 | [5 empty] | Проволока стальная низкоуглеродистая разного назначения оцинкованная, диаметр 1,6 мм
| 999-9950 | Вспомогательные ненормируемые ресурсы (2% от Оплаты труда рабочих) | 4: руб; 5: 0,1 0,1 | [5 empty] | Вспомогательные ненормируемые ресурсы (2% от Оплаты труда рабочих)
10 | ТЦ_20.2.04.00_50_5001112612_28.02.2025_01_23.1 | Короб ШДУП 14 присоединений 100х100х50 IP55 | шт. | 1 | 0 | 0 | 0 | 482.39 | 482.39 | 578.87 |  |  |  | Короб ШДУП 14 присоединений 100х100х50 IP55
11 | ТЦ_27.2.02.04_50_5001112612_28.02.2025_01_44.1 | Изолятор шинный 75х50 М10 | шт. | 6 | 0 | 0 | 0 | 1094.45 | 6566.7 | 7880.04 |  |  |  | Изолятор шинный 75х50 М10
Прокладка проводника | [14 empty] | Прокладка проводника
12 | ФЕРм08-02-147-01 | Кабель до 35 кВ по установленным конструкциям и лоткам с креплением на поворотах и в конце трассы, масса 1 м кабеля: до 1 кг | 100 м | 0.85 | 11784.67 | 10016.97 | 12020.36 | 288.35 | 245.1 | 294.12 |  |  |  | Кабель до 35 кВ по установленным конструкциям и лоткам с креплением на поворотах и в конце трассы, масса 1 м кабеля: до 1 кг
| 01.7.06.07-0002 | Лента монтажная, тип ЛМ-5 | 4: 10 м; 5: 0,245 0,20825 | [5 empty] | Лента монтажная, тип ЛМ-5
| 01.7.15.14-0165 | Шурупы с полукруглой головкой 4х40 мм | 4: т; 5: 0,00011 0,0000935 | [5 empty] | Шурупы с полукруглой головкой 4х40 мм
| 10.3.02.03-0011 | Припои оловянно-свинцовые бессурьмянистые, марка ПОС30 | 4: т; 5: 0,00026 0,000221 | [5 empty] | Припои оловянно-свинцовые бессурьмянистые, марка ПОС30
| 14.4.03.03-0002 | Лак битумный БТ-123 | 4: т; 5: 0,00072 0,000612 | [5 empty] | Лак битумный БТ-123
| 999-9950 | Вспомогательные ненормируемые ресурсы (2% от Оплаты труда рабочих) | 4: руб; 5: 1,74 1,479 | [5 empty] | Вспомогательные ненормируемые ресурсы (2% от Оплаты труда рабочих)
13 | ТЦ_21.2.03.00_50_5001112612_28.02.2025_01_10.1 | Монтажный гибкий провод из высококачественной меди с наличием изоляционного пластикового поливинилхлоридного покрытия – нг(А)-LS PE ПуГВнг(А)-LS 1х25 | м | 66.3 | 0 | 0 | 0 | 414.33 | 27469.84 | 32963.81 |  |  |  | Монтажный гибкий провод из высококачественной меди с наличием изоляционного пластикового поливинилхлоридного покрытия – нг(А)-LS PE ПуГВнг(А)-LS 1х25
14 | ТЦ_21.2.03.00_50_5001112612_28.02.2025_01_11.1 | Монтажный гибкий провод из высококачественной меди с наличием изоляционного пластикового поливинилхлоридного покрытия – нг(А)-LS PE ПуГВнг(А)-LS 1х10 | м | 20.6 | 0 | 0 | 0 | 173.03 | 3564.39 | 4277.27 |  |  |  | Монтажный гибкий провод из высококачественной меди с наличием изоляционного пластикового поливинилхлоридного покрытия – нг(А)-LS PE ПуГВнг(А)-LS 1х10
Прокладка полосы в хризотилцементной трубе | [14 empty] | Прокладка полосы в хризотилцементной трубе
15 | ФЕР23-01-003-01 | Укладка трубопроводов из хризотилцементных безнапорных труб диаметром: до 150 мм | км | 0.0079 | 401710.13 | 3173.51 | 3808.21 | 214482.28 | 1694.41 | 2033.29 |  |  |  | Укладка трубопроводов из хризотилцементных безнапорных труб диаметром: до 150 мм
| 01.7.03.01-0001 | Вода | 4: м3; 5: 18 0,1422 | [5 empty] | Вода
| 01.7.07.29-0031 | Каболка | 4: т; 5: 0,116 0,0009164 | [5 empty] | Каболка
| 01.7.19.02-0031 | Кольца резиновые для хризотилцементных напорных муфт САМ | 4: кг; 5: 82 0,6478 | [5 empty] | Кольца резиновые для хризотилцементных напорных муфт САМ
| 04.3.01.09-0014 | Раствор готовый кладочный, цементный, М100 | 4: м3; 5: 0,93 0,007347 | [5 empty] | Раствор готовый кладочный, цементный, М100
| 11.1.03.01-0079 | Бруски обрезные, хвойных пород, длина 4-6,5 м, ширина 75-150 мм, толщина 40-75 мм, сорт III | 4: м3; 5: 0,07 0,000553 | [5 empty] | Бруски обрезные, хвойных пород, длина 4-6,5 м, ширина 75-150 мм, толщина 40-75 мм, сорт III
Н | 24.2.05.01 | Трубы хризолитцементные безнапорные | 4: м; 5: 1008 7,9632 | [6 empty] | Трубы хризолитцементные безнапорные
Н | 24.2.06.04 | Муфты хризолитцементные | 4: шт; 5: 338 2,6702 | [6 empty] | Муфты хризолитцементные
Д | ФССЦ-24.2.05.01-0001 | Трубы хризотилцементные безнапорные, номинальный диаметр 100 мм | 4: м; 5: 1000 7,9 | [7 empty] | Трубы хризотилцементные безнапорные, номинальный диаметр 100 мм
Раздел 2. Щитовое оборудование | [12 empty] | Раздел 2. Щитовое оборудование
Монтаж щита распределительного питания электроприемников в комплекте с автоматическими выключателями, с АВР, напольной установки, (ЩР) | [14 empty] | Монтаж щита распределительного питания электроприемников в комплекте с автоматическими выключателями, с АВР, напольной установки, (ЩР)
16 | ФЕРм08-03-572-07 | Блок управления шкафного исполнения или распределительный пункт (шкаф), устанавливаемый: на полу, высота и ширина до 1700х1100 мм | шт | 1 | 6867.58 | 6867.58 | 8241.09 | 3597.53 | 3597.53 | 4317.04 |  |  |  | Блок управления шкафного исполнения или распределительный пункт (шкаф), устанавливаемый: на полу, высота и ширина до 1700х1100 мм
| 01.7.11.07-0034 | Электроды сварочные Э42А, диаметр 4 мм | 4: кг; 5: 0,3 0,3 | [5 empty] | Электроды сварочные Э42А, диаметр 4 мм
| 01.7.15.03-0042 | Болты с гайками и шайбами строительные | 4: кг; 5: 0,06 0,06 | [5 empty] | Болты с гайками и шайбами строительные
| 07.2.07.04-0007 | Конструкции стальные индивидуальные решетчатые сварные, масса до 0,1 т | 4: т; 5: 0,03 0,03 | [5 empty] | Конструкции стальные индивидуальные решетчатые сварные, масса до 0,1 т
| 14.4.02.09-0001 | Краска | 4: кг; 5: 0,05 0,05 | [5 empty] | Краска
| 999-9950 | Вспомогательные ненормируемые ресурсы (2% от Оплаты труда рабочих) | 4: руб; 5: 0,82 0,82 | [5 empty] | Вспомогательные ненормируемые ресурсы (2% от Оплаты труда рабочих)
17 О | ТЦ_62.1.02.14_50_5001112612_28.02.2025_01_12.1 | Щит ЩР | шт. | 1 | 0 | 0 | 0 | 1836160.3 | 1836160.3 | 2203392.36 |  |  |  | Щит ЩР
Монтаж распределительного щита ПЭСПЗ с АВР | [14 empty] | Монтаж распределительного щита ПЭСПЗ с АВР
18 | ФЕРм08-03-573-04 | Шкаф (пульт) управления навесной, высота, ширина и глубина: до 600х600х350 мм | шт | 1 | 3286.57 | 3286.57 | 3943.88 | 30.14 | 30.14 | 36.17 |  |  |  | Шкаф (пульт) управления навесной, высота, ширина и глубина: до 600х600х350 мм
| 01.7.11.07-0034 | Электроды сварочные Э42А, диаметр 4 мм | 4: кг; 5: 0,1 0,1 | [5 empty] | Электроды сварочные Э42А, диаметр 4 мм
| 01.7.15.03-0042 | Болты с гайками и шайбами строительные | 4: кг; 5: 0,1 0,1 | [5 empty] | Болты с гайками и шайбами строительные
| 14.4.02.09-0001 | Краска | 4: кг; 5: 0,02 0,02 | [5 empty] | Краска
| 999-9950 | Вспомогательные ненормируемые ресурсы (2% от Оплаты труда рабочих) | 4: руб; 5: 0,41 0,41 | [5 empty] | Вспомогательные ненормируемые ресурсы (2% от Оплаты труда рабочих)
19 О | ТЦ_62.1.02.14_50_5001112612_28.02.2025_01_13.1 | Щит ПЭСПЗ | шт. | 1 | 0 | 0 | 0 | 88267.7 | 88267.7 | 105921.24 |  |  |  | Щит ПЭСПЗ
Монтаж ящика ЯТП | [14 empty] | Монтаж ящика ЯТП
20 | ФЕРм08-03-603-01 | Ящик с понижающим трансформатором | шт | 1 | 1434.88 | 1434.88 | 1721.85 | 37.62 | 37.62 | 45.14 |  |  |  | Ящик с понижающим трансформатором
| 01.7.15.07-0014 | Дюбели распорные полипропиленовые | 4: 100 шт; 5: 0,04 0,04 | [5 empty] | Дюбели распорные полипропиленовые
| 999-9950 | Вспомогательные ненормируемые ресурсы (2% от Оплаты труда рабочих) | 4: руб; 5: 0,23 0,23 | [5 empty] | Вспомогательные ненормируемые ресурсы (2% от Оплаты труда рабочих)
21 О | ФССЦ-62.1.02.22-0011 | Ящики, тип ЯТП-0.25, с трансформатором понижающим | шт | 1 | 0 | 0 | 0 | 1454.27 | 1454.27 | 1745.12 |  |  |  | Ящики, тип ЯТП-0.25, с трансформатором понижающим
Раздел 3. Кабельные конструкции | [12 empty] | Раздел 3. Кабельные конструкции
Прокладка трубы D=20мм | [14 empty] | Прокладка трубы D=20мм
22 | ФЕРм08-02-409-09 | Труба гофрированная ПВХ для защиты проводов и кабелей по установленным конструкциям, по стенам, колоннам, потолкам, основанию пола | 100 м | 0.97 | 17115.19 | 16601.73 | 19922.07 | 172.1 | 166.94 | 200.33 |  |  |  | Труба гофрированная ПВХ для защиты проводов и кабелей по установленным конструкциям, по стенам, колоннам, потолкам, основанию пола
| 01.7.15.07-0152 | Дюбели с шурупом, размер 6х35 мм | 4: 100 шт; 5: 1,75 1,6975 | [5 empty] | Дюбели с шурупом, размер 6х35 мм
| 999-9950 | Вспомогательные ненормируемые ресурсы (2% от Оплаты труда рабочих) | 4: руб; 5: 2,79 2,7063 | [5 empty] | Вспомогательные ненормируемые ресурсы (2% от Оплаты труда рабочих)
23 | ФССЦ-24.3.01.02-0001 | Трубы гибкие гофрированные из самозатухающего ПВХ легкие с протяжкой, диаметр 20 мм | м | 98.94 | 0 | 0 | 0 | 33.21 | 3285.98 | 3943.17 |  |  |  | Трубы гибкие гофрированные из самозатухающего ПВХ легкие с протяжкой, диаметр 20 мм
24 | ФССЦ-23.8.03.02-0002 | Клипса для крепежа гофротрубы, номинальный диаметр 20 мм | 10 шт | 90 | 0 | 0 | 0 | 29.73 | 2675.39 | 3210.47 |  |  |  | Клипса для крепежа гофротрубы, номинальный диаметр 20 мм
Прокладка трубы D=25мм | [14 empty] | Прокладка трубы D=25мм
25 | ФЕРм08-02-409-09 | Труба гофрированная ПВХ для защиты проводов и кабелей по установленным конструкциям, по стенам, колоннам, потолкам, основанию пола | 100 м | 0.28 | 17115.14 | 4792.24 | 5750.69 | 172.11 | 48.19 | 57.83 |  |  |  | Труба гофрированная ПВХ для защиты проводов и кабелей по установленным конструкциям, по стенам, колоннам, потолкам, основанию пола
| 01.7.15.07-0152 | Дюбели с шурупом, размер 6х35 мм | 4: 100 шт; 5: 1,75 0,49 | [5 empty] | Дюбели с шурупом, размер 6х35 мм
| 999-9950 | Вспомогательные ненормируемые ресурсы (2% от Оплаты труда рабочих) | 4: руб; 5: 2,79 0,7812 | [5 empty] | Вспомогательные ненормируемые ресурсы (2% от Оплаты труда рабочих)
26 | ФССЦ-24.3.01.02-0002 | Трубы гибкие гофрированные из самозатухающего ПВХ легкие с протяжкой, диаметр 25 мм | м | 28.56 | 0 | 0 | 0 | 35.16 | 1004.15 | 1204.98 |  |  |  | Трубы гибкие гофрированные из самозатухающего ПВХ легкие с протяжкой, диаметр 25 мм
27 | ФССЦ-20.2.05.02-0011 | Держатель пластмассовый с защелкой для труб диаметром 25 мм | 100 шт | 1.9 | 0 | 0 | 0 | 389.52 | 740.09 | 888.11 |  |  |  | Держатель пластмассовый с защелкой для труб диаметром 25 мм
Прокладка трубы стальной диам.32 | [14 empty] | Прокладка трубы стальной диам.32
28 | ФЕРм08-02-407-07 | Труба стальная по установленным конструкциям, в готовых бороздах, по основанию пола, диаметр: до 40 мм | 100 м | 0.06 | 25303.17 | 1518.19 | 1821.83 | 1163.5 | 69.81 | 83.77 |  |  |  | Труба стальная по установленным конструкциям, в готовых бороздах, по основанию пола, диаметр: до 40 мм
| 01.7.06.11-0021 | Лента ФУМ | 4: кг; 5: 0,032 0,00192 | [5 empty] | Лента ФУМ
| 01.7.11.07-0034 | Электроды сварочные Э42А, диаметр 4 мм | 4: кг; 5: 1,05 0,063 | [5 empty] | Электроды сварочные Э42А, диаметр 4 мм
| 04.3.01.09-0016 | Раствор готовый кладочный, цементный, М200 | 4: м3; 5: 0,003 0,00018 | [5 empty] | Раствор готовый кладочный, цементный, М200
| 08.3.07.01-0076 | Прокат полосовой, горячекатаный, марка стали Ст3сп, ширина 50-200 мм, толщина 4-5 мм | 4: т; 5: 0,0034 0,000204 | [5 empty] | Прокат полосовой, горячекатаный, марка стали Ст3сп, ширина 50-200 мм, толщина 4-5 мм
| 20.1.02.23-0082 | Перемычки гибкие, тип ПГС-50 | 4: 10 шт; 5: 0,6 0,036 | [5 empty] | Перемычки гибкие, тип ПГС-50
| 20.2.02.02-0011 | Заглушки | 4: 10 шт; 5: 1,02 0,0612 | [5 empty] | Заглушки
| 22.2.02.11-0051 | Гайки установочные заземляющие | 4: 100 шт; 5: 0,25 0,015 | [5 empty] | Гайки установочные заземляющие
| 999-9950 | Вспомогательные ненормируемые ресурсы (2% от Оплаты труда рабочих) | 4: руб; 5: 3,56 0,2136 | [5 empty] | Вспомогательные ненормируемые ресурсы (2% от Оплаты труда рабочих)
29 | ФССЦ-23.3.06.05-0004 | Трубы стальные сварные неоцинкованные водогазопроводные с резьбой, обыкновенные, номинальный диаметр 32 мм, толщина стенки 3,2 мм | м | 6 | 0 | 0 | 0 | 271.64 | 1629.83 | 1955.8 |  |  |  | Трубы стальные сварные неоцинкованные водогазопроводные с резьбой, обыкновенные, номинальный диаметр 32 мм, толщина стенки 3,2 мм
Прокладка жесткой гладкой трубы | [14 empty] | Прокладка жесткой гладкой трубы
30 | ФЕРм08-02-409-01 | Труба винипластовая по установленным конструкциям, по стенам и колоннам с креплением скобами, диаметр: до 25 мм | 100 м | 0.1 | 22652.3 | 2265.23 | 2718.27 | 193.7 | 19.37 | 23.24 |  |  |  | Труба винипластовая по установленным конструкциям, по стенам и колоннам с креплением скобами, диаметр: до 25 мм
| 01.7.11.07-0034 | Электроды сварочные Э42А, диаметр 4 мм | 4: кг; 5: 0,96 0,096 | [5 empty] | Электроды сварочные Э42А, диаметр 4 мм
| 14.1.02.01-0002 | Клей БМК-5к | 4: кг; 5: 0,2 0,02 | [5 empty] | Клей БМК-5к
| 999-9950 | Вспомогательные ненормируемые ресурсы (2% от Оплаты труда рабочих) | 4: руб; 5: 3,58 0,358 | [5 empty] | Вспомогательные ненормируемые ресурсы (2% от Оплаты труда рабочих)
31 | ФССЦ-24.3.01.03-0002 | Трубы гладкие жесткие из ПВХ "DKC" диаметром: 25 мм | 10 м | 1 | 0 | 0 | 0 | 407.98 | 407.98 | 489.57 |  |  |  | Трубы гладкие жесткие из ПВХ "DKC" диаметром: 25 мм
Заделка проходов противопожарным составом | [14 empty] | Заделка проходов противопожарным составом
32 | ФЕРм08-02-155-01 | Герметизация проходов при вводе кабелей во взрывоопасные помещения уплотнительной массой | шт | 12 | 437.88 | 5254.52 | 6305.42 | 154.48 | 1853.7 | 2224.44 |  |  |  | Герметизация проходов при вводе кабелей во взрывоопасные помещения уплотнительной массой
| 01.1.01.09-0024 | Шнур асбестовый общего назначения ШАОН, диаметр 3-5 мм | 4: т; 5: 0,00006 0,00072 | [5 empty] | Шнур асбестовый общего назначения ШАОН, диаметр 3-5 мм
| 01.7.07.29-0111 | Пакля пропитанная | 4: кг; 5: 0,15 1,8 | [5 empty] | Пакля пропитанная
| 01.7.07.29-0221 | Состав уплотнительный | 4: кг; 5: 0,72 8,64 | [5 empty] | Состав уплотнительный
| 999-9950 | Вспомогательные ненормируемые ресурсы (2% от Оплаты труда рабочих) | 4: руб; 5: 0,07 0,84 | [5 empty] | Вспомогательные ненормируемые ресурсы (2% от Оплаты труда рабочих)
Мини-канал | [14 empty] | Мини-канал
33 | ФЕРм08-02-390-01 | Короба пластмассовые: шириной до 40 мм | 100 м | 1.04 | 19016.75 | 19777.42 | 23732.9 | 528.2 | 549.33 | 659.2 |  |  |  | Короба пластмассовые: шириной до 40 мм
| 01.7.15.07-0022 | Дюбели распорные полиэтиленовые, размер 6х40 мм | 4: 1000 шт; 5: 0,2 0,208 | [5 empty] | Дюбели распорные полиэтиленовые, размер 6х40 мм
| 01.7.15.14-0165 | Шурупы с полукруглой головкой 4х40 мм | 4: т; 5: 0,001 0,00104 | [5 empty] | Шурупы с полукруглой головкой 4х40 мм
| 999-9950 | Вспомогательные ненормируемые ресурсы (2% от Оплаты труда рабочих) | 4: руб; 5: 3,1 3,224 | [5 empty] | Вспомогательные ненормируемые ресурсы (2% от Оплаты труда рабочих)
34 | ФССЦ-20.2.05.04-0024 | Кабель-канал (короб) 20х10 мм | м | 104 | 0 | 0 | 0 | 12.2 | 1268.61 | 1522.33 |  |  |  | Кабель-канал (короб) 20х10 мм
Лоток перфорированный и аксессуаров | [14 empty] | Лоток перфорированный и аксессуаров
35 | ФЕРм08-02-395-02 | Лоток металлический штампованный по установленным конструкциям, ширина лотка: до 400 мм | т | 0.047588 | 60550.77 | 2881.49 | 3457.79 | 542.78 | 25.83 | 30.99 |  |  |  | Лоток металлический штампованный по установленным конструкциям, ширина лотка: до 400 мм
| 01.7.11.07-0034 | Электроды сварочные Э42А, диаметр 4 мм | 4: кг; 5: 2,66 0,1265841 | [5 empty] | Электроды сварочные Э42А, диаметр 4 мм
| 01.7.15.03-0042 | Болты с гайками и шайбами строительные | 4: кг; 5: 1,78 0,0847066 | [5 empty] | Болты с гайками и шайбами строительные
| 999-9950 | Вспомогательные ненормируемые ресурсы (2% от Оплаты труда рабочих) | 4: руб; 5: 8,74 0,4159191 | [5 empty] | Вспомогательные ненормируемые ресурсы (2% от Оплаты труда рабочих)
36 | ТЦ_20.2.07.02_50_5001112612_28.02.2025_01_33.1 | Лоток перфорированный 400х80 L=3000 | м | 3 | 0 | 0 | 0 | 2246.81 | 6740.43 | 8088.52 |  |  |  | Лоток перфорированный 400х80 L=3000
37 | ТЦ_20.2.07.02_50_5001112612_28.02.2025_01_36.1 | Лоток перфорированный 300х80х3000 35305 DKC | м | 6 | 0 | 0 | 0 | 1668.89 | 10013.33 | 12016 |  |  |  | Лоток перфорированный 300х80х3000 35305 DKC
38 | ТЦ_20.2.07.02_50_5001112612_28.02.2025_01_40.1 | Лоток перфорированный 200х80 L3000 | м | 6 | 0 | 0 | 0 | 1362.81 | 8176.85 | 9812.22 |  |  |  | Лоток перфорированный 200х80 L3000
39 | ТЦ_20.2.07.09_50_5001112612_28.02.2025_01_34.1 | Угол CPO 90 горизонтальный 90° 400х80 в комплекте с крепежными элементами и соединительными пластинами, необходимыми для монтажа | шт. | 1 | 0 | 0 | 0 | 3795.26 | 3795.26 | 4554.31 |  |  |  | Угол CPO 90 горизонтальный 90° 400х80 в комплекте с крепежными элементами и соединительными пластинами, необходимыми для монтажа
40 | ТЦ_20.2.07.09_50_5001112612_28.02.2025_01_39.1 | Угол CPO 90 горизонтальный 90° 300х80 в комплекте с крепежными элементами и соединительными пластинами, необходимыми для монтажа | шт. | 1 | 0 | 0 | 0 | 4083.81 | 4083.81 | 4900.57 |  |  |  | Угол CPO 90 горизонтальный 90° 300х80 в комплекте с крепежными элементами и соединительными пластинами, необходимыми для монтажа
41 | ТЦ_23.8.01.11_50_5001112612_28.02.2025_01_35.1 | Переходник RRC симметричный 400/300 H100 в комплекте с крепежными элементами и соединительными пластинами, необходимыми для монтажа | шт. | 2 | 0 | 0 | 0 | 4812.63 | 9625.25 | 11550.3 |  |  |  | Переходник RRC симметричный 400/300 H100 в комплекте с крепежными элементами и соединительными пластинами, необходимыми для монтажа
42 | ТЦ_20.2.03.02_50_5001112612_28.02.2025_01_37.1 | Консоль с опорой ML осн. 300 INOX | шт. | 4 | 0 | 0 | 0 | 6877.49 | 27509.97 | 33011.96 |  |  |  | Консоль с опорой ML осн. 300 INOX
43 | ТЦ_20.2.03.02_50_5001112612_28.02.2025_01_41.1 | Консоль с опорой ML осн. 200 мм | шт. | 2 | 0 | 0 | 0 | 1123.77 | 2247.53 | 2697.04 |  |  |  | Консоль с опорой ML осн. 200 мм
44 | ТЦ_20.2.03.02_50_5001112612_28.02.2025_01_38.1 | Консоль с опорой ML осн. 400 мм | шт. | 3 | 0 | 0 | 0 | 2738.33 | 8214.98 | 9857.98 |  |  |  | Консоль с опорой ML осн. 400 мм
Раздел 4. Кабельная продукция | [12 empty] | Раздел 4. Кабельная продукция
Прокладка кабеля в ПВХ трубе д.20 мм, в лотке, в мини-канале. | [14 empty] | Прокладка кабеля в ПВХ трубе д.20 мм, в лотке, в мини-канале.
45 | ФЕРм08-02-148-01 | Кабель до 35 кВ в проложенных трубах, блоках и коробах, масса 1 м кабеля: до 1 кг | 100 м | 0.87 | 12536.16 | 10906.46 | 13087.75 | 379.57 | 330.23 | 396.28 |  |  |  | Кабель до 35 кВ в проложенных трубах, блоках и коробах, масса 1 м кабеля: до 1 кг
| 01.7.06.07-0002 | Лента монтажная, тип ЛМ-5 | 4: 10 м; 5: 0,096 0,08352 | [5 empty] | Лента монтажная, тип ЛМ-5
| 10.3.02.03-0011 | Припои оловянно-свинцовые бессурьмянистые, марка ПОС30 | 4: т; 5: 0,0005 0,000435 | [5 empty] | Припои оловянно-свинцовые бессурьмянистые, марка ПОС30
| 14.4.03.03-0002 | Лак битумный БТ-123 | 4: т; 5: 0,00006 0,0000522 | [5 empty] | Лак битумный БТ-123
| 999-9950 | Вспомогательные ненормируемые ресурсы (2% от Оплаты труда рабочих) | 4: руб; 5: 1,87 1,6269 | [5 empty] | Вспомогательные ненормируемые ресурсы (2% от Оплаты труда рабочих)
46 | ФЕРм08-02-147-01 | Кабель до 35 кВ по установленным конструкциям и лоткам с креплением на поворотах и в конце трассы, масса 1 м кабеля: до 1 кг | 100 м | 0.22 | 11784.73 | 2592.64 | 3111.17 | 288.32 | 63.43 | 76.12 |  |  |  | Кабель до 35 кВ по установленным конструкциям и лоткам с креплением на поворотах и в конце трассы, масса 1 м кабеля: до 1 кг
| 01.7.06.07-0002 | Лента монтажная, тип ЛМ-5 | 4: 10 м; 5: 0,245 0,0539 | [5 empty] | Лента монтажная, тип ЛМ-5
| 01.7.15.14-0165 | Шурупы с полукруглой головкой 4х40 мм | 4: т; 5: 0,00011 0,0000242 | [5 empty] | Шурупы с полукруглой головкой 4х40 мм
| 10.3.02.03-0011 | Припои оловянно-свинцовые бессурьмянистые, марка ПОС30 | 4: т; 5: 0,00026 0,0000572 | [5 empty] | Припои оловянно-свинцовые бессурьмянистые, марка ПОС30
| 14.4.03.03-0002 | Лак битумный БТ-123 | 4: т; 5: 0,00072 0,0001584 | [5 empty] | Лак битумный БТ-123
| 999-9950 | Вспомогательные ненормируемые ресурсы (2% от Оплаты труда рабочих) | 4: руб; 5: 1,74 0,3828 | [5 empty] | Вспомогательные ненормируемые ресурсы (2% от Оплаты труда рабочих)
47 | ТЦ_21.1.06.00_50_5001112612_28.02.2025_01_5.1 | Кабель силовой с медными жилами, с изоляцией и оболочкой из ПВХ пластиката пониженной пожарной опасности, с низким дымо- и газовыделением, низкой токсичностью продуктов горения L+N+PE ВВГнг(А)-LSLTx-0,66 3х1,5 | м | 47.94 | 0 | 0 | 0 | 76.26 | 3656.09 | 4387.31 |  |  |  | Кабель силовой с медными жилами, с изоляцией и оболочкой из ПВХ пластиката пониженной пожарной опасности, с низким дымо- и газовыделением, низкой токсичностью продуктов горения L+N+PE ВВГнг(А)-LSLTx-0,66 3х1,5
48 | ТЦ_21.1.06.00_50_5001112612_28.02.2025_01_9.1 | Кабель силовой с медными жилами, с изоляцией и оболочкой из поливинилхлоридного пластиката пониженной пожарной опасности с низким выделением дыма и низкой токсичностью продуктов горения L+N+PE ВВГнг(А)- FRLSLTx-0,66 3х1,5 | м | 63.24 | 0 | 0 | 0 | 90.51 | 5723.99 | 6868.79 |  |  |  | Кабель силовой с медными жилами, с изоляцией и оболочкой из поливинилхлоридного пластиката пониженной пожарной опасности с низким выделением дыма и низкой токсичностью продуктов горения L+N+PE ВВГнг(А)- FRLSLTx-0,66 3х1,5
Прокладка кабеля в ПВХ трубе д.25 мм, в лотке, в мини-канале. | [14 empty] | Прокладка кабеля в ПВХ трубе д.25 мм, в лотке, в мини-канале.
49 | ФЕРм08-02-148-01 | Кабель до 35 кВ в проложенных трубах, блоках и коробах, масса 1 м кабеля: до 1 кг | 100 м | 1.11 | 12536.18 | 13915.16 | 16698.19 | 379.58 | 421.33 | 505.59 |  |  |  | Кабель до 35 кВ в проложенных трубах, блоках и коробах, масса 1 м кабеля: до 1 кг
| 01.7.06.07-0002 | Лента монтажная, тип ЛМ-5 | 4: 10 м; 5: 0,096 0,10656 | [5 empty] | Лента монтажная, тип ЛМ-5
| 10.3.02.03-0011 | Припои оловянно-свинцовые бессурьмянистые, марка ПОС30 | 4: т; 5: 0,0005 0,000555 | [5 empty] | Припои оловянно-свинцовые бессурьмянистые, марка ПОС30
| 14.4.03.03-0002 | Лак битумный БТ-123 | 4: т; 5: 0,00006 0,0000666 | [5 empty] | Лак битумный БТ-123
| 999-9950 | Вспомогательные ненормируемые ресурсы (2% от Оплаты труда рабочих) | 4: руб; 5: 1,87 2,0757 | [5 empty] | Вспомогательные ненормируемые ресурсы (2% от Оплаты труда рабочих)
50 | ФЕРм08-02-147-01 | Кабель до 35 кВ по установленным конструкциям и лоткам с креплением на поворотах и в конце трассы, масса 1 м кабеля: до 1 кг | 100 м | 0.4 | 11784.68 | 4713.87 | 5656.64 | 288.35 | 115.34 | 138.41 |  |  |  | Кабель до 35 кВ по установленным конструкциям и лоткам с креплением на поворотах и в конце трассы, масса 1 м кабеля: до 1 кг
| 01.7.06.07-0002 | Лента монтажная, тип ЛМ-5 | 4: 10 м; 5: 0,245 0,098 | [5 empty] | Лента монтажная, тип ЛМ-5
| 01.7.15.14-0165 | Шурупы с полукруглой головкой 4х40 мм | 4: т; 5: 0,00011 0,000044 | [5 empty] | Шурупы с полукруглой головкой 4х40 мм
| 10.3.02.03-0011 | Припои оловянно-свинцовые бессурьмянистые, марка ПОС30 | 4: т; 5: 0,00026 0,000104 | [5 empty] | Припои оловянно-свинцовые бессурьмянистые, марка ПОС30
| 14.4.03.03-0002 | Лак битумный БТ-123 | 4: т; 5: 0,00072 0,000288 | [5 empty] | Лак битумный БТ-123
| 999-9950 | Вспомогательные ненормируемые ресурсы (2% от Оплаты труда рабочих) | 4: руб; 5: 1,74 0,696 | [5 empty] | Вспомогательные ненормируемые ресурсы (2% от Оплаты труда рабочих)
51 | ТЦ_21.1.06.00_50_5001112612_28.02.2025_01_4.1 | Кабель силовой с медными жилами, с изоляцией и оболочкой из ПВХ пластиката пониженной пожарной опасности, с низким дымо- и газовыделением, низкой токсичностью продуктов горения L+N+PE ВВГнг(А)-LSLTx-0,66 3х2,5 | м | 154.02 | 0 | 0 | 0 | 116.34 | 17919.23 | 21503.07 |  |  |  | Кабель силовой с медными жилами, с изоляцией и оболочкой из ПВХ пластиката пониженной пожарной опасности, с низким дымо- и газовыделением, низкой токсичностью продуктов горения L+N+PE ВВГнг(А)-LSLTx-0,66 3х2,5
Прокладка кабеля в ПВХ трубе, в мини-канале | [14 empty] | Прокладка кабеля в ПВХ трубе, в мини-канале
52 | ФЕРм08-02-148-01 | Кабель до 35 кВ в проложенных трубах, блоках и коробах, масса 1 м кабеля: до 1 кг | 100 м | 0.08 | 12536.13 | 1002.89 | 1203.47 | 379.63 | 30.37 | 36.44 |  |  |  | Кабель до 35 кВ в проложенных трубах, блоках и коробах, масса 1 м кабеля: до 1 кг
| 01.7.06.07-0002 | Лента монтажная, тип ЛМ-5 | 4: 10 м; 5: 0,096 0,00768 | [5 empty] | Лента монтажная, тип ЛМ-5
| 10.3.02.03-0011 | Припои оловянно-свинцовые бессурьмянистые, марка ПОС30 | 4: т; 5: 0,0005 0,00004 | [5 empty] | Припои оловянно-свинцовые бессурьмянистые, марка ПОС30
| 14.4.03.03-0002 | Лак битумный БТ-123 | 4: т; 5: 0,00006 0,0000048 | [5 empty] | Лак битумный БТ-123
| 999-9950 | Вспомогательные ненормируемые ресурсы (2% от Оплаты труда рабочих) | 4: руб; 5: 1,87 0,1496 | [5 empty] | Вспомогательные ненормируемые ресурсы (2% от Оплаты труда рабочих)
53 | ТЦ_21.1.06.00_50_5001112612_28.02.2025_01_3.1 | Кабель силовой с медными жилами, с изоляцией и оболочкой из ПВХ пластиката пониженной пожарной опасности, с низким дымо- и газовыделением, низкой токсичностью продуктов горения L+N+PE ВВГнг(А)-LSLTx-0,66 3х4 | м | 8.16 | 0 | 0 | 0 | 180.2 | 1470.47 | 1764.56 |  |  |  | Кабель силовой с медными жилами, с изоляцией и оболочкой из ПВХ пластиката пониженной пожарной опасности, с низким дымо- и газовыделением, низкой токсичностью продуктов горения L+N+PE ВВГнг(А)-LSLTx-0,66 3х4
Прокладка кабеля в лотке, в ПВХ жесткой трубе д.25 мм | [14 empty] | Прокладка кабеля в лотке, в ПВХ жесткой трубе д.25 мм
54 | ФЕРм08-02-148-01 | Кабель до 35 кВ в проложенных трубах, блоках и коробах, масса 1 м кабеля: до 1 кг | 100 м | 0.02 | 12537 | 250.74 | 300.89 | 379 | 7.58 | 9.1 |  |  |  | Кабель до 35 кВ в проложенных трубах, блоках и коробах, масса 1 м кабеля: до 1 кг
| 01.7.06.07-0002 | Лента монтажная, тип ЛМ-5 | 4: 10 м; 5: 0,096 0,00192 | [5 empty] | Лента монтажная, тип ЛМ-5
| 10.3.02.03-0011 | Припои оловянно-свинцовые бессурьмянистые, марка ПОС30 | 4: т; 5: 0,0005 0,00001 | [5 empty] | Припои оловянно-свинцовые бессурьмянистые, марка ПОС30
| 14.4.03.03-0002 | Лак битумный БТ-123 | 4: т; 5: 0,00006 0,0000012 | [5 empty] | Лак битумный БТ-123
| 999-9950 | Вспомогательные ненормируемые ресурсы (2% от Оплаты труда рабочих) | 4: руб; 5: 1,87 0,0374 | [5 empty] | Вспомогательные ненормируемые ресурсы (2% от Оплаты труда рабочих)
55 | ФЕРм08-02-147-01 | Кабель до 35 кВ по установленным конструкциям и лоткам с креплением на поворотах и в конце трассы, масса 1 м кабеля: до 1 кг | 100 м | 0.16 | 11784.81 | 1885.57 | 2262.68 | 288.31 | 46.13 | 55.36 |  |  |  | Кабель до 35 кВ по установленным конструкциям и лоткам с креплением на поворотах и в конце трассы, масса 1 м кабеля: до 1 кг
| 01.7.06.07-0002 | Лента монтажная, тип ЛМ-5 | 4: 10 м; 5: 0,245 0,0392 | [5 empty] | Лента монтажная, тип ЛМ-5
| 01.7.15.14-0165 | Шурупы с полукруглой головкой 4х40 мм | 4: т; 5: 0,00011 0,0000176 | [5 empty] | Шурупы с полукруглой головкой 4х40 мм
| 10.3.02.03-0011 | Припои оловянно-свинцовые бессурьмянистые, марка ПОС30 | 4: т; 5: 0,00026 0,0000416 | [5 empty] | Припои оловянно-свинцовые бессурьмянистые, марка ПОС30
| 14.4.03.03-0002 | Лак битумный БТ-123 | 4: т; 5: 0,00072 0,0001152 | [5 empty] | Лак битумный БТ-123
| 999-9950 | Вспомогательные ненормируемые ресурсы (2% от Оплаты труда рабочих) | 4: руб; 5: 1,74 0,2784 | [5 empty] | Вспомогательные ненормируемые ресурсы (2% от Оплаты труда рабочих)
56 | ТЦ_21.1.06.00_50_5001112612_28.02.2025_01_2.1 | Кабель силовой с медными жилами, с изоляцией и оболочкой из ПВХ пластиката пониженной пожарной опасности, с низким дымо- и газовыделением, низкой токсичностью продуктов горения 3L+N+PE ВВГнг(А)-LSLTx-0,66 5х2,5 | м | 2.04 | 0 | 0 | 0 | 187.38 | 382.26 | 458.71 |  |  |  | Кабель силовой с медными жилами, с изоляцией и оболочкой из ПВХ пластиката пониженной пожарной опасности, с низким дымо- и газовыделением, низкой токсичностью продуктов горения 3L+N+PE ВВГнг(А)-LSLTx-0,66 5х2,5
57 | ТЦ_21.1.06.00_50_5001112612_28.02.2025_01_7.1 | Кабель силовой с медными жилами, с изоляцией и оболочкой из поливинилхлоридного пластиката пониженной пожарной опасности с низким выделением дыма и низкой токсичностью продуктов горения 3L+N+PE ВВГнг(А)- FRLSLTx-0,66 5х2,5 | м | 16.32 | 0 | 0 | 0 | 212.39 | 3466.22 | 4159.46 |  |  |  | Кабель силовой с медными жилами, с изоляцией и оболочкой из поливинилхлоридного пластиката пониженной пожарной опасности с низким выделением дыма и низкой токсичностью продуктов горения 3L+N+PE ВВГнг(А)- FRLSLTx-0,66 5х2,5
Прокладка кабеля ПВХ жесткой трубе д.25 мм | [14 empty] | Прокладка кабеля ПВХ жесткой трубе д.25 мм
58 | ФЕРм08-02-148-01 | Кабель до 35 кВ в проложенных трубах, блоках и коробах, масса 1 м кабеля: до 1 кг | 100 м | 0.02 | 12537 | 250.74 | 300.89 | 379 | 7.58 | 9.1 |  |  |  | Кабель до 35 кВ в проложенных трубах, блоках и коробах, масса 1 м кабеля: до 1 кг
| 01.7.06.07-0002 | Лента монтажная, тип ЛМ-5 | 4: 10 м; 5: 0,096 0,00192 | [5 empty] | Лента монтажная, тип ЛМ-5
| 10.3.02.03-0011 | Припои оловянно-свинцовые бессурьмянистые, марка ПОС30 | 4: т; 5: 0,0005 0,00001 | [5 empty] | Припои оловянно-свинцовые бессурьмянистые, марка ПОС30
| 14.4.03.03-0002 | Лак битумный БТ-123 | 4: т; 5: 0,00006 0,0000012 | [5 empty] | Лак битумный БТ-123
| 999-9950 | Вспомогательные ненормируемые ресурсы (2% от Оплаты труда рабочих) | 4: руб; 5: 1,87 0,0374 | [5 empty] | Вспомогательные ненормируемые ресурсы (2% от Оплаты труда рабочих)
59 | ТЦ_21.1.06.00_50_5001112612_28.02.2025_01_1.1 | Кабель силовой с медными жилами, с изоляцией и оболочкой из ПВХ пластиката пониженной пожарной опасности, с низким дымо- и газовыделением, низкой токсичностью продуктов горения 3L+N+PE ВВГнг(А)-LSLTx-0,66 5х4 | м | 2.04 | 0 | 0 | 0 | 292.55 | 596.8 | 716.16 |  |  |  | Кабель силовой с медными жилами, с изоляцией и оболочкой из ПВХ пластиката пониженной пожарной опасности, с низким дымо- и газовыделением, низкой токсичностью продуктов горения 3L+N+PE ВВГнг(А)-LSLTx-0,66 5х4
Прокладка кабеля в ПВХ жесткой трубе д.20 мм | [14 empty] | Прокладка кабеля в ПВХ жесткой трубе д.20 мм
60 | ФЕРм08-02-148-01 | Кабель до 35 кВ в проложенных трубах, блоках и коробах, масса 1 м кабеля: до 1 кг | 100 м | 0.3 | 12536.13 | 3760.84 | 4513.01 | 379.57 | 113.87 | 136.64 |  |  |  | Кабель до 35 кВ в проложенных трубах, блоках и коробах, масса 1 м кабеля: до 1 кг
| 01.7.06.07-0002 | Лента монтажная, тип ЛМ-5 | 4: 10 м; 5: 0,096 0,0288 | [5 empty] | Лента монтажная, тип ЛМ-5
| 10.3.02.03-0011 | Припои оловянно-свинцовые бессурьмянистые, марка ПОС30 | 4: т; 5: 0,0005 0,00015 | [5 empty] | Припои оловянно-свинцовые бессурьмянистые, марка ПОС30
| 14.4.03.03-0002 | Лак битумный БТ-123 | 4: т; 5: 0,00006 0,000018 | [5 empty] | Лак битумный БТ-123
| 999-9950 | Вспомогательные ненормируемые ресурсы (2% от Оплаты труда рабочих) | 4: руб; 5: 1,87 0,561 | [5 empty] | Вспомогательные ненормируемые ресурсы (2% от Оплаты труда рабочих)
61 | ТЦ_21.1.06.00_50_5001112612_28.02.2025_01_6.1 | Кабель силовой с медными жилами, с изоляцией и оболочкой из ПВХ пластиката пониженной пожарной опасности, с низким дымо- и газовыделением, низкой токсичностью продуктов горения L+NPE ВВГнг(А)-LSLTx-0,66 2х1,5 | м | 20.4 | 0 | 0 | 0 | 55.05 | 1122.93 | 1347.51 |  |  |  | Кабель силовой с медными жилами, с изоляцией и оболочкой из ПВХ пластиката пониженной пожарной опасности, с низким дымо- и газовыделением, низкой токсичностью продуктов горения L+NPE ВВГнг(А)-LSLTx-0,66 2х1,5
62 | ТЦ_21.1.06.00_50_5001112612_28.02.2025_01_8.1 | Кабель силовой с медными жилами, с изоляцией и оболочкой из поливинилхлоридного пластиката пониженной пожарной опасности с низким выделением дыма и низкой токсичностью продуктов горения L+N+PE ВВГнг(А)- FRLSLTx-0,66 2х1,5 | м | 10.2 | 0 | 0 | 0 | 66.32 | 676.48 | 811.77 |  |  |  | Кабель силовой с медными жилами, с изоляцией и оболочкой из поливинилхлоридного пластиката пониженной пожарной опасности с низким выделением дыма и низкой токсичностью продуктов горения L+N+PE ВВГнг(А)- FRLSLTx-0,66 2х1,5
Прокладка кабеля ГЕРДА-КВнг-FRLS 1х2х0,75 мм2 | [14 empty] | Прокладка кабеля ГЕРДА-КВнг-FRLS 1х2х0,75 мм2
63 | ФЕРм08-02-141-01 | Кабель до 35 кВ в готовых траншеях без покрытий, масса 1 м: до 1 кг | 100 м | 0.11 | 14264 | 1569.04 | 1882.85 | 748 | 82.28 | 98.74 |  |  |  | Кабель до 35 кВ в готовых траншеях без покрытий, масса 1 м: до 1 кг
| 01.7.06.07-0002 | Лента монтажная, тип ЛМ-5 | 4: 10 м; 5: 0,096 0,01056 | [5 empty] | Лента монтажная, тип ЛМ-5
| 08.3.07.01-0076 | Прокат полосовой, горячекатаный, марка стали Ст3сп, ширина 50-200 мм, толщина 4-5 мм | 4: т; 5: 0,001 0,00011 | [5 empty] | Прокат полосовой, горячекатаный, марка стали Ст3сп, ширина 50-200 мм, толщина 4-5 мм
| 08.3.08.02-0052 | Уголок горячекатаный, марка стали ВСт3кп2, размер 50х50х5 мм | 4: т; 5: 0,01 0,0011 | [5 empty] | Уголок горячекатаный, марка стали ВСт3кп2, размер 50х50х5 мм
| 14.4.02.09-0001 | Краска | 4: кг; 5: 0,25 0,0275 | [5 empty] | Краска
| 14.4.03.03-0002 | Лак битумный БТ-123 | 4: т; 5: 0,00006 0,0000066 | [5 empty] | Лак битумный БТ-123
| 999-9950 | Вспомогательные ненормируемые ресурсы (2% от Оплаты труда рабочих) | 4: руб; 5: 2,06 0,2266 | [5 empty] | Вспомогательные ненормируемые ресурсы (2% от Оплаты труда рабочих)
64 | ТЦ_21.1.06.00_77_7733550791_12.03.2025_01_14.1 | Кабель монтажный, контрольный с медными жилами с изоляцией и оболочкой из ПВХ-пластиката, огнестойкий, пониженной пожароопасности сечением ГЕРДА-КВнг-FRLS 1х2х0,75 мм2 | м | 11.22 | 0 | 0 | 0 | 725.74 | 8142.78 | 9771.33 |  |  |  | Кабель монтажный, контрольный с медными жилами с изоляцией и оболочкой из ПВХ-пластиката, огнестойкий, пониженной пожароопасности сечением ГЕРДА-КВнг-FRLS 1х2х0,75 мм2
Разводка по устройствам и подключение жил кабелей | [14 empty] | Разводка по устройствам и подключение жил кабелей
65 | ФЕРм08-03-574-01 | Разводка по устройствам и подключение жил кабелей или проводов сечением: до 10 мм2 | 100 шт | 1.28 | 18845.64 | 24122.42 | 28946.9 | 1013.07 | 1296.73 | 1556.07 |  |  |  | Разводка по устройствам и подключение жил кабелей или проводов сечением: до 10 мм2
| 01.3.01.02-0002 | Вазелин технический | 4: кг; 5: 0,1 0,128 | [5 empty] | Вазелин технический
| 01.7.02.09-0002 | Шпагат бумажный | 4: кг; 5: 0,02 0,0256 | [5 empty] | Шпагат бумажный
| 01.7.06.05-0041 | Лента изоляционная прорезиненная односторонняя, ширина 20 мм, толщина 0,25-0,35 мм | 4: кг; 5: 0,2 0,256 | [5 empty] | Лента изоляционная прорезиненная односторонняя, ширина 20 мм, толщина 0,25-0,35 мм
| 01.7.06.07-0002 | Лента монтажная, тип ЛМ-5 | 4: 10 м; 5: 1 1,28 | [5 empty] | Лента монтажная, тип ЛМ-5
| 01.7.20.04-0005 | Нитки швейные | 4: кг; 5: 0,01 0,0128 | [5 empty] | Нитки швейные
| 10.3.02.03-0011 | Припои оловянно-свинцовые бессурьмянистые, марка ПОС30 | 4: т; 5: 0,00008 0,0001024 | [5 empty] | Припои оловянно-свинцовые бессурьмянистые, марка ПОС30
| 14.4.03.17-0101 | Лак канифольный КФ-965 | 4: т; 5: 0,0001 0,000128 | [5 empty] | Лак канифольный КФ-965
| 25.2.01.01-0001 | Бирки-оконцеватели | 4: 100 шт; 5: 1,02 1,3056 | [5 empty] | Бирки-оконцеватели
| 999-9950 | Вспомогательные ненормируемые ресурсы (2% от Оплаты труда рабочих) | 4: руб; 5: 3,07 3,9296 | [5 empty] | Вспомогательные ненормируемые ресурсы (2% от Оплаты труда рабочих)
Затяжка кабеля - учтено в работе по прокладке | [14 empty] | Затяжка кабеля - учтено в работе по прокладке
Раздел 5. Электроустановочные изделия | [12 empty] | Раздел 5. Электроустановочные изделия
Монтаж розеток | [14 empty] | Монтаж розеток
66 | ФЕРм08-03-591-09 | Розетка штепсельная: утопленного типа при скрытой проводке | 100 шт | 0.01 | 37208 | 372.08 | 446.49 | 638 | 6.38 | 7.66 |  |  |  | Розетка штепсельная: утопленного типа при скрытой проводке
| 01.7.06.05-0041 | Лента изоляционная прорезиненная односторонняя, ширина 20 мм, толщина 0,25-0,35 мм | 4: кг; 5: 0,42 0,0042 | [5 empty] | Лента изоляционная прорезиненная односторонняя, ширина 20 мм, толщина 0,25-0,35 мм
| 01.7.15.03-0042 | Болты с гайками и шайбами строительные | 4: кг; 5: 1,5 0,015 | [5 empty] | Болты с гайками и шайбами строительные
| 03.1.01.01-0002 | Гипс строительный Г-3 | 4: т; 5: 0,00315 0,0000315 | [5 empty] | Гипс строительный Г-3
| 20.2.02.01-0019 | Втулки изолирующие | 4: 1000 шт; 5: 0,102 0,00102 | [5 empty] | Втулки изолирующие
| 999-9950 | Вспомогательные ненормируемые ресурсы (2% от Оплаты труда рабочих) | 4: руб; 5: 6,05 0,0605 | [5 empty] | Вспомогательные ненормируемые ресурсы (2% от Оплаты труда рабочих)
67 | ТЦ_20.4.03.07_50_5001112612_28.02.2025_01_16.1 | Розетка 16А 380В / 400В 3P+N+E IP54 PCE 315-6 | шт. | 1 | 0 | 0 | 0 | 888.73 | 888.73 | 1066.47 |  |  |  | Розетка 16А 380В / 400В 3P+N+E IP54 PCE 315-6
68 | ФССЦ-20.4.03.06-0001 | Розетка для скрытой проводки на 2 модуля 16А 250В с заземлением и крышкой | 100 шт | 0.17 | 0 | 0 | 0 | 38988.35 | 6628.02 | 7953.62 |  |  |  | Розетка для скрытой проводки на 2 модуля 16А 250В с заземлением и крышкой
69 | ТЦ_20.4.03.07_50_5001112612_28.02.2025_01_15.1 | Розетка электрическая одинарная Этюд с заземлением, открытая установка, 16А, 250В, IP20, цвет белый РА16-004В | шт. | 8 | 0 | 0 | 0 | 188.3 | 1506.43 | 1807.71 |  |  |  | Розетка электрическая одинарная Этюд с заземлением, открытая установка, 16А, 250В, IP20, цвет белый РА16-004В
70 | ТЦ_20.4.03.07_50_5001112612_28.02.2025_01_18.1 | Розетка с заземлением со шторками накладная, 16А/250B IP54 ATN540145 | шт. | 3 | 0 | 0 | 0 | 442.01 | 1326.02 | 1591.22 |  |  |  | Розетка с заземлением со шторками накладная, 16А/250B IP54 ATN540145
71 | ТЦ_20.4.03.07_50_5001112612_28.02.2025_01_17.1 | Двухместная розетка ОП Этюд 16А защ. шторки, с заземлением, белая накладная PA16-008B | шт. | 6 | 0 | 0 | 0 | 308.75 | 1852.48 | 2222.97 |  |  |  | Двухместная розетка ОП Этюд 16А защ. шторки, с заземлением, белая накладная PA16-008B
Монтаж выключателя одноклавишного | [14 empty] | Монтаж выключателя одноклавишного
72 | ФЕРм08-03-591-01 | Выключатель: одноклавишный неутопленного типа при открытой проводке | 100 шт | 0.11 | 38570.73 | 4242.78 | 5091.34 | 1084.82 | 119.33 | 143.2 |  |  |  | Выключатель: одноклавишный неутопленного типа при открытой проводке
| 01.7.06.05-0041 | Лента изоляционная прорезиненная односторонняя, ширина 20 мм, толщина 0,25-0,35 мм | 4: кг; 5: 0,11 0,0121 | [5 empty] | Лента изоляционная прорезиненная односторонняя, ширина 20 мм, толщина 0,25-0,35 мм
| 01.7.15.07-0014 | Дюбели распорные полипропиленовые | 4: 100 шт; 5: 1,02 0,1122 | [5 empty] | Дюбели распорные полипропиленовые
| 01.7.15.14-0161 | Шурупы с полукруглой головкой 2,5х20 мм | 4: т; 5: 0,00016 0,0000176 | [5 empty] | Шурупы с полукруглой головкой 2,5х20 мм
| 01.7.15.14-0165 | Шурупы с полукруглой головкой 4х40 мм | 4: т; 5: 0,0003 0,000033 | [5 empty] | Шурупы с полукруглой головкой 4х40 мм
| 999-9950 | Вспомогательные ненормируемые ресурсы (2% от Оплаты труда рабочих) | 4: руб; 5: 6,27 0,6897 | [5 empty] | Вспомогательные ненормируемые ресурсы (2% от Оплаты труда рабочих)
73 | ТЦ_20.4.01.01_50_5001112612_28.02.2025_01_19.1 | 1-клавишный выключатель 10 АХ, БЕЛЫЙ, Россия, BA10-001B- ЭТЮД | шт. | 8 | 0 | 0 | 0 | 163.8 | 1310.43 | 1572.51 |  |  |  | 1-клавишный выключатель 10 АХ, БЕЛЫЙ, Россия, BA10-001B- ЭТЮД
74 | ТЦ_20.4.01.01_50_5001112612_28.02.2025_01_20.1 | Выключатель 1-кл. ОП Эра Эксперт 10А IP65 11-1601-03 250В 10AX | шт. | 3 | 0 | 0 | 0 | 1255.38 | 3766.15 | 4519.38 |  |  |  | Выключатель 1-кл. ОП Эра Эксперт 10А IP65 11-1601-03 250В 10AX
Коробка | [14 empty] | Коробка
75 | ФЕРм10-08-019-01 | Коробка ответвительная на стене | шт | 31 | 569.59 | 17657.31 | 21188.77 | 4.2 | 130.28 | 156.34 |  |  |  | Коробка ответвительная на стене
| 01.7.15.14-0165 | Шурупы с полукруглой головкой 4х40 мм | 4: т; 5: 0,00001 0,00031 | [5 empty] | Шурупы с полукруглой головкой 4х40 мм
| 03.1.01.01-0002 | Гипс строительный Г-3 | 4: т; 5: 0,00005 0,00155 | [5 empty] | Гипс строительный Г-3
| 08.3.03.05-0013 | Проволока стальная низкоуглеродистая разного назначения оцинкованная, диаметр 1,6 мм | 4: т; 5: 0,00001 0,00031 | [5 empty] | Проволока стальная низкоуглеродистая разного назначения оцинкованная, диаметр 1,6 мм
| 999-9950 | Вспомогательные ненормируемые ресурсы (2% от Оплаты труда рабочих) | 4: руб; 5: 0,1 3,1 | [5 empty] | Вспомогательные ненормируемые ресурсы (2% от Оплаты труда рабочих)
76 | ТЦ_20.5.02.00_50_5001112612_28.02.2025_01_21.1 | Коробка распаячная для открытой проводки 100х100х50мм IP55 | шт. | 25 | 0 | 0 | 0 | 148.12 | 3703 | 4443.6 |  |  |  | Коробка распаячная для открытой проводки 100х100х50мм IP55
77 | ТЦ_20.5.02.02_50_5001112612_28.02.2025_01_22.1 | Коробка Bylectrica с клеммными колодками для открытой проводки IP44 80мм х 80 мм х41,5 мм, КМ-222 | шт. | 6 | 0 | 0 | 0 | 325.05 | 1950.27 | 2340.32 |  |  |  | Коробка Bylectrica с клеммными колодками для открытой проводки IP44 80мм х 80 мм х41,5 мм, КМ-222
Раздел 6. Электроосвещение | [12 empty] | Раздел 6. Электроосвещение
Монтаж светильников настенный на входом настенный | [14 empty] | Монтаж светильников настенный на входом настенный
78 | ФЕРм08-03-594-01 | Светильник отдельно устанавливаемый: на штырях с количеством ламп в светильнике 1 | 100 шт | 0.01 | 86596 | 865.96 | 1039.15 | 1192 | 11.92 | 14.3 |  |  |  | Светильник отдельно устанавливаемый: на штырях с количеством ламп в светильнике 1
| 03.1.01.01-0002 | Гипс строительный Г-3 | 4: т; 5: 0,00315 0,0000315 | [5 empty] | Гипс строительный Г-3
| 24.3.01.01-0002 | Трубка полихлорвиниловая | 4: кг; 5: 2,8 0,028 | [5 empty] | Трубка полихлорвиниловая
| 999-9950 | Вспомогательные ненормируемые ресурсы (2% от Оплаты труда рабочих) | 4: руб; 5: 13,97 0,1397 | [5 empty] | Вспомогательные ненормируемые ресурсы (2% от Оплаты труда рабочих)
79 | ТЦ_20.3.03.07_50_5001112612_28.02.2025_01_24.1 | Светильник светодиодный с БАП ДПО85-24-041 Sever EM1 840 | шт. | 1 | 0 | 0 | 0 | 17544.81 | 17544.81 | 21053.77 |  |  |  | Светильник светодиодный с БАП ДПО85-24-041 Sever EM1 840
6.2. Монтаж светильников над входами на высоте 2-2,5 м | [14 empty] | 6.2. Монтаж светильников над входами на высоте 2-2,5 м
80 | ФЕРм08-03-594-01 | Светильник отдельно устанавливаемый: на штырях с количеством ламп в светильнике 1 | 100 шт | 0.02 | 90881.5 | 1817.63 | 2181.16 | 1191.5 | 23.83 | 28.59 |  |  |  | Светильник отдельно устанавливаемый: на штырях с количеством ламп в светильнике 1
| 03.1.01.01-0002 | Гипс строительный Г-3 | 4: т; 5: 0,00315 0,000063 | [5 empty] | Гипс строительный Г-3
| 24.3.01.01-0002 | Трубка полихлорвиниловая | 4: кг; 5: 2,8 0,056 | [5 empty] | Трубка полихлорвиниловая
| 999-9950 | Вспомогательные ненормируемые ресурсы (2% от Оплаты труда рабочих) | 4: руб; 5: 13,97 0,2794 | [5 empty] | Вспомогательные ненормируемые ресурсы (2% от Оплаты труда рабочих)
81 | ТЦ_20.3.03.07_77_7718311982_26.02.2025_02_32.1 | Светильник световой указатель ДПА 5031-3 с эвакуационным знаком "Выход" LDPA0-5031-3-20-K01 | шт. | 2 | 0 | 0 | 0 | 9237.27 | 18474.53 | 22169.44 |  |  |  | Светильник световой указатель ДПА 5031-3 с эвакуационным знаком "Выход" LDPA0-5031-3-20-K01
6.3. Монтаж светильников потолочные встроенные | [14 empty] | 6.3. Монтаж светильников потолочные встроенные
82 | ФЕРм08-03-594-10 | Светильник в подвесных потолках, устанавливаемый: на подвесках, количество ламп в светильнике до 2 | 100 шт | 0.11 | 267626.18 | 29438.88 | 35326.66 | 32810.55 | 3609.16 | 4330.99 |  |  |  | Светильник в подвесных потолках, устанавливаемый: на подвесках, количество ламп в светильнике до 2
| 01.7.06.05-0041 | Лента изоляционная прорезиненная односторонняя, ширина 20 мм, толщина 0,25-0,35 мм | 4: кг; 5: 0,42 0,0462 | [5 empty] | Лента изоляционная прорезиненная односторонняя, ширина 20 мм, толщина 0,25-0,35 мм
| 01.7.06.07-0002 | Лента монтажная, тип ЛМ-5 | 4: 10 м; 5: 1 0,11 | [5 empty] | Лента монтажная, тип ЛМ-5
| 01.7.11.07-0034 | Электроды сварочные Э42А, диаметр 4 мм | 4: кг; 5: 2,1 0,231 | [5 empty] | Электроды сварочные Э42А, диаметр 4 мм
| 01.7.15.03-0042 | Болты с гайками и шайбами строительные | 4: кг; 5: 10,4 1,144 | [5 empty] | Болты с гайками и шайбами строительные
| 04.3.02.14-0101 | Смеси сухие известково-карбонатные штукатурные | 4: т; 5: 0,005 0,00055 | [5 empty] | Смеси сухие известково-карбонатные штукатурные
| 08.3.04.02-0092 | Круг стальной горячекатаный, марка стали ВСт3пс5-1, диаметр 10 мм | 4: т; 5: 0,56 0,0616 | [5 empty] | Круг стальной горячекатаный, марка стали ВСт3пс5-1, диаметр 10 мм
| 14.4.02.09-0001 | Краска | 4: кг; 5: 3 0,33 | [5 empty] | Краска
| 999-9950 | Вспомогательные ненормируемые ресурсы (2% от Оплаты труда рабочих) | 4: руб; 5: 43,01 4,7311 | [5 empty] | Вспомогательные ненормируемые ресурсы (2% от Оплаты труда рабочих)
83 | ТЦ_20.3.03.07_77_7718311982_26.02.2025_02_25.1 | Светильник светодиодный ДВО59-18-001 DLU | шт. | 3 | 0 | 0 | 0 | 8002.18 | 24006.53 | 28807.84 |  |  |  | Светильник светодиодный ДВО59-18-001 DLU
84 | ТЦ_20.3.03.07_77_7718311982_26.02.2025_02_26.1 | Cветильник светодиодный с БАП ДВО59-18-001 DLU ЕМ3 | шт. | 1 | 0 | 0 | 0 | 17305.77 | 17305.77 | 20766.92 |  |  |  | Cветильник светодиодный с БАП ДВО59-18-001 DLU ЕМ3
85 | ТЦ_20.3.03.07_77_7718311982_26.02.2025_02_27.1 | Светильник светодиодный ДПО12-30-003 Universal Opal 940 | шт. | 3 | 0 | 0 | 0 | 9272.12 | 27816.35 | 33379.62 |  |  |  | Светильник светодиодный ДПО12-30-003 Universal Opal 940
86 | ТЦ_20.3.03.07_77_7718311982_26.02.2025_02_27.1 | Светильник светодиодный ДПО12-30-003 Universal Opal 940 | шт. | 3 | 0 | 0 | 0 | 9272.12 | 27816.35 | 33379.62 |  |  |  | Светильник светодиодный ДПО12-30-003 Universal Opal 940
87 | ТЦ_20.3.03.07_77_7718311982_26.02.2025_02_30.1 | Светильник светодиодный с БАП ДВО59-18-041 DLU EM3 840 | шт. | 1 | 0 | 0 | 0 | 17305.77 | 17305.77 | 20766.92 |  |  |  | Светильник светодиодный с БАП ДВО59-18-041 DLU EM3 840
6.4. Монтаж светильников потолочные накладные | [14 empty] | 6.4. Монтаж светильников потолочные накладные
88 | ФЕРм08-03-594-06 | Светильник отдельно устанавливаемый: на подвесах (штангах) с количеством ламп в светильнике 1 | 100 шт | 0.03 | 108986 | 3269.58 | 3923.49 | 1335 | 40.05 | 48.06 |  |  |  | Светильник отдельно устанавливаемый: на подвесах (штангах) с количеством ламп в светильнике 1
| 03.1.01.01-0002 | Гипс строительный Г-3 | 4: т; 5: 0,00315 0,0000945 | [5 empty] | Гипс строительный Г-3
| 24.3.01.01-0002 | Трубка полихлорвиниловая | 4: кг; 5: 3,09 0,0927 | [5 empty] | Трубка полихлорвиниловая
| 999-9950 | Вспомогательные ненормируемые ресурсы (2% от Оплаты труда рабочих) | 4: руб; 5: 17,62 0,5286 | [5 empty] | Вспомогательные ненормируемые ресурсы (2% от Оплаты труда рабочих)
89 | ТЦ_20.3.03.07_50_5001112612_28.02.2025_01_29.1 | Светильник светодиодный с БАП ДПО49-20-045 Universal Opal EM3 840 | шт. | 2 | 0 | 0 | 0 | 20667.53 | 41335.06 | 49602.07 |  |  |  | Светильник светодиодный с БАП ДПО49-20-045 Universal Opal EM3 840
90 | ТЦ_20.3.03.07_77_7718311982_26.02.2025_02_31.1 | Светильник светодиодный ДСП49-20-045 Blade 840 | шт. | 1 | 0 | 0 | 0 | 14674.15 | 14674.15 | 17608.98 |  |  |  | Светильник светодиодный ДСП49-20-045 Blade 840
Раздел 7. Материалы | [12 empty] | Раздел 7. Материалы
91 | ФЕР13-03-002-04 | Огрунтовка металлических поверхностей за один раз: грунтовкой ГФ-021 | 100 м2 | 0.1 | 7013.9 | 701.39 | 841.67 | 1558.6 | 155.86 | 187.03 |  |  |  | Огрунтовка металлических поверхностей за один раз: грунтовкой ГФ-021
| 14.4.01.01-0003 | Грунтовка ГФ-021 | 4: т; 5: 0,009 0,0009 | [5 empty] | Грунтовка ГФ-021
| 14.5.09.02-0002 | Ксилол нефтяной, марка А | 4: т; 5: 0,0015 0,00015 | [5 empty] | Ксилол нефтяной, марка А
92 | ФЕР13-03-004-26 | Окраска металлических огрунтованных поверхностей: эмалью ПФ-115 | 100 м2 | 0.0889 | 2451.97 | 217.98 | 261.57 | 1416.2 | 125.9 | 151.08 |  |  |  | Окраска металлических огрунтованных поверхностей: эмалью ПФ-115
| 14.4.04.08-0003 | Эмаль ПФ-115, серая | 4: т; 5: 0,009 0,0008001 | [5 empty] | Эмаль ПФ-115, серая
| 14.5.09.11-0102 | Уайт-спирит | 4: кг; 5: 1,4 0,12446 | [5 empty] | Уайт-спирит
93 | ФЕР13-03-002-15 | Огрунтовка металлических поверхностей за один раз: лаком БТ-577 | 100 м2 | 0.05 | 5382.6 | 269.13 | 322.96 | 970 | 48.5 | 58.2 |  |  |  | Огрунтовка металлических поверхностей за один раз: лаком БТ-577
| 14.4.03.03-0102 | Лак битумный БТ-577 | 4: т; 5: 0,009 0,00045 | [5 empty] | Лак битумный БТ-577
| 14.5.09.11-0102 | Уайт-спирит | 4: кг; 5: 1,3 0,065 | [5 empty] | Уайт-спирит
94 | ФССЦ-01.7.06.14-0031 | Лента полимерная разделительная самоклеящаяся, ширина 50 мм | шт | 1 | 0 | 0 | 0 | 241.7 | 241.7 | 290.04 |  |  |  | Лента полимерная разделительная самоклеящаяся, ширина 50 мм
95 | ФССЦ-25.2.01.01-0012 | Бирки кабельные | 100 шт | 1 | 0 | 0 | 0 | 472.56 | 472.56 | 567.07 |  |  |  | Бирки кабельные
ВСЕГО по смете |  |  | 7: 271409.07; 8: 325690.84; 10: 2389855.82; 11: 2867826.91
ВСЕГО ,без НДС |  |  | 7: 2661264.89
ВСЕГО, с НДС |  |  | 7: 3193517.75

## 09-01-02
09-01-02
Терминал по перевалке минеральных удобрений в морском торговом порту Усть-Луга. Береговые объекты Терминала. Переустройство железнодорожной инфраструктуры этапа 1.1 | [10 empty] | Терминал по перевалке минеральных удобрений в морском торговом порту Усть-Луга. Береговые объекты Терминала. Переустройство железнодорожной инфраструктуры этапа 1.1
(наименование стройки)
на Здание КПП. Система электроснабжения. Пусконаладочные работы., | [11 empty] | на Здание КПП. Система электроснабжения. Пусконаладочные работы.,
(наименование работ и затрат, наименование объекта)
| Основание: | 1146-1-ЭОМ.ВР
№ п/п | Обоснование | Наименование работ и затрат | Ед. изм. | Кол-во | Цена за ед.изм. работ, руб. без НДС | Стоимость работ, всего, с лимитированными затратами, без НДС, руб. | Стоимость работ, всего, с лимитированными затратами и НДС, руб. | Цена за ед.изм. материала, руб. без НДС | Стоимость материалов, всего, с лимитированными затратами, без НДС, руб. | Стоимость материалов, всего, с лимитированными затратами и НДС, руб.
1 | 2 | 3 | 4 | 5 | 6 | 7 | 8 | 9 | 10 | 11
Раздел 1. Пусконаладочные работы | [12 empty] | Раздел 1. Пусконаладочные работы
1 | ФЕРп01-11-028-01 | Измерение сопротивления изоляции (на линию) мегаомметром кабельных и других линий напряжением до 1 кВ, предназначенных для передачи электроэнергии к распределительным устройствам, щитам, шкафам, коммутационным аппаратам и электропотребителям | шт | 30 | 368 | 11029.41 | 11029.41 | 0 | 0 | 0 |  |  |  | Измерение сопротивления изоляции (на линию) мегаомметром кабельных и других линий напряжением до 1 кВ, предназначенных для передачи электроэнергии к распределительным устройствам, щитам, шкафам, коммутационным аппаратам и электропотребителям
2 | ФЕРп01-11-011-01 | Проверка наличия цепи между заземлителями и заземленными элементами | 100 измерений | 0.1 | 14881 | 1488.08 | 1488.08 | 0 | 0 | 0 |  |  |  | Проверка наличия цепи между заземлителями и заземленными элементами
3 | ФЕРп01-03-001-01 | Выключатель однополюсный напряжением до 1 кВ: с электромагнитным, тепловым или комбинированным расцепителем | шт | 26 | 1095 | 28466.63 | 28466.63 | 0 | 0 | 0 |  |  |  | Выключатель однополюсный напряжением до 1 кВ: с электромагнитным, тепловым или комбинированным расцепителем
4 | ФЕРп01-05-015-01 | Устройство АВР: со схемой восстановления напряжения | шт | 2 | 23760 | 47519.73 | 47519.73 | 0 | 0 | 0 |  |  |  | Устройство АВР: со схемой восстановления напряжения
5 | ФЕРп01-11-013-01 | Замер полного сопротивления цепи "фаза-нуль" | шт | 30 | 1149 | 34460.18 | 34460.18 |  | 0 | 0 |  |  |  | Замер полного сопротивления цепи "фаза-нуль"
ВСЕГО по смете |  |  | 7: 122964.03; 8: 122964.03; 10: 0; 11: 0
ВСЕГО ,без НДС |  |  | 7: 122964.03
ВСЕГО, с НДС |  |  | 7: 122964.03

## 03-02-02
03-02-02
Терминал по перевалка минеральных удобрений в морском торговом порту Усть-Луга. Береговые объекты Терминала. Переустройство железнодорожной инфраструктуры этапа 1.1 | [10 empty] | Терминал по перевалка минеральных удобрений в морском торговом порту Усть-Луга. Береговые объекты Терминала. Переустройство железнодорожной инфраструктуры этапа 1.1
(наименование стройки)
на Фундаментная плита под модульное здание поста ЭЦ., | [11 empty] | на Фундаментная плита под модульное здание поста ЭЦ.,
(наименование работ и затрат, наименование объекта)
| Основание: | 1146-2-КЖ.ВР
№ п/п | Обоснование | Наименование работ и затрат | Ед. изм. | Кол-во | Цена за ед.изм. работ, руб. без НДС | Стоимость работ, всего, с лимитированными затратами, без НДС, руб. | Стоимость работ, всего, с лимитированными затратами и НДС, руб. | Цена за ед.изм. материала, руб. без НДС | Стоимость материалов, всего, с лимитированными затратами, без НДС, руб. | Стоимость материалов, всего, с лимитированными затратами и НДС, руб.
1 | 2 | 3 | 4 | 5 | 6 | 7 | 8 | 9 | 10 | 11
Раздел 1. Земляные работы | [12 empty] | Раздел 1. Земляные работы
Разработка грунта 1-2 группы для устройства котлована экскаватором с емкостью ковша 1,34 м3 | [13 empty] | Разработка грунта 1-2 группы для устройства котлована экскаватором с емкостью ковша 1,34 м3
1 | ФЕР01-01-022-02 | Разработка грунта с погрузкой на автомобили-самосвалы в траншеях экскаватором «обратная лопата» с ковшом вместимостью 1 (1-1,2) м3, группа грунтов: 2 | 1000 м3 | 0.03549 | 54424.63 | 1931.53 | 2317.84 | 0 | 0 | 0 |  |  |  |  | Разработка грунта с погрузкой на автомобили-самосвалы в траншеях экскаватором «обратная лопата» с ковшом вместимостью 1 (1-1,2) м3, группа грунтов: 2
2 | ФССЦпг-03-21-01-079 | Перевозка грузов I класса автомобилями-самосвалами грузоподъемностью 10 т работающих вне карьера на расстояние до 79 км | 1 т груза | 70.98 | 693.07 | 49194.1 | 59032.92 | 0 | 0 | 0 |  |  |  |  | Перевозка грузов I класса автомобилями-самосвалами грузоподъемностью 10 т работающих вне карьера на расстояние до 79 км
Обратная засыпка пазух котлована песком средней крупности | [13 empty] | Обратная засыпка пазух котлована песком средней крупности
3 | ФЕР01-01-034-01 | Засыпка траншей и котлованов с перемещением грунта до 5 м бульдозерами мощностью: 96 кВт (130 л.с.), группа грунтов 1 | 1000 м3 | 0.00941 | 12933.05 | 121.7 | 146.04 | 0 | 0 | 0 |  |  |  |  | Засыпка траншей и котлованов с перемещением грунта до 5 м бульдозерами мощностью: 96 кВт (130 л.с.), группа грунтов 1
4 | ФССЦ-02.3.01.02-1012 | Песок природный II класс, средний, круглые сита | м3 | 10.351 | 0 | 0 | 0 | 614.93 | 6365.13 | 7638.15 |  |  |  |  | Песок природный II класс, средний, круглые сита
Раздел 2. Фундаментная плита | [12 empty] | Раздел 2. Фундаментная плита
Устройство геотекстиля ТЕХНОНИКОЛЬ 200 г/м2 | [13 empty] | Устройство геотекстиля ТЕХНОНИКОЛЬ 200 г/м2
5 | ФЕР27-04-016-04 | Устройство прослойки из нетканого синтетического материала (НСМ) в земляном полотне: сплошной | 1000 м2 | 0.11371 | 57384.84 | 6525.23 | 7830.27 | 43419.05 | 4937.18 | 5924.61 |  |  |  |  | Устройство прослойки из нетканого синтетического материала (НСМ) в земляном полотне: сплошной
П,Н | 01.7.12.05-1018 | Геотекстиль нетканый, поверхностной плотностью 550 г/м2 | 4: м2; 5: 0 0 | [5 empty] | Геотекстиль нетканый, поверхностной плотностью 550 г/м2
| 08.1.02.11-0001 | Поковки из квадратных заготовок, масса 1,8 кг | 4: т; 5: 0,00013 0,0000148 | [6 empty] | Поковки из квадратных заготовок, масса 1,8 кг
Д | ФССЦ-01.7.12.05-1004 | Геотекстиль нетканый, поверхностной плотностью 200 г/м2 | 4: м2; 5: 1100 125,081 | [7 empty] | Геотекстиль нетканый, поверхностной плотностью 200 г/м2
Устройство подготовки из бетона В7,5 | [13 empty] | Устройство подготовки из бетона В7,5
6 | ФЕР06-01-001-01 | Устройство бетонной подготовки | 100 м3 | 0.1095 | 179503.01 | 19655.58 | 23586.69 | 594830.78 | 65133.97 | 78160.76 |  |  |  |  | Устройство бетонной подготовки
| 01.7.03.01-0001 | Вода | 4: м3; 5: 1,75 0,191625 | [6 empty] | Вода
| 01.7.07.12-0024 | Пленка полиэтиленовая, толщина 0,15 мм | 4: м2; 5: 250 27,375 | [6 empty] | Пленка полиэтиленовая, толщина 0,15 мм
Н | 04.1.02.05 | Смеси бетонные тяжелого бетона | 4: м3; 5: 102 11,169 | [5 empty] | Смеси бетонные тяжелого бетона
Д | ФССЦ-04.1.02.05-0003 | Смеси бетонные тяжелого бетона (БСТ), класс В7,5 (М100) | 4: м3; 5: 102 11,169 | [7 empty] | Смеси бетонные тяжелого бетона (БСТ), класс В7,5 (М100)
Устройство железобетонной конструкции | [13 empty] | Устройство железобетонной конструкции
7 | ФЕР06-01-001-16 | Устройство фундаментных плит железобетонных: плоских | 100 м3 | 0.3362 | 267226.86 | 89841.67 | 107810 | 1109792.42 | 373112.21 | 447734.65 |  |  |  |  | Устройство фундаментных плит железобетонных: плоских
| 01.7.03.01-0001 | Вода | 4: м3; 5: 0,73 0,245426 | [6 empty] | Вода
| 01.7.07.12-0024 | Пленка полиэтиленовая, толщина 0,15 мм | 4: м2; 5: 30 10,086 | [6 empty] | Пленка полиэтиленовая, толщина 0,15 мм
| 01.7.11.07-0032 | Электроды сварочные Э42, диаметр 4 мм | 4: т; 5: 0,005 0,001681 | [6 empty] | Электроды сварочные Э42, диаметр 4 мм
| 01.7.15.06-0111 | Гвозди строительные | 4: т; 5: 0,002 0,0006724 | [6 empty] | Гвозди строительные
| 03.1.02.03-0011 | Известь строительная негашеная комовая, сорт I | 4: т; 5: 0,01 0,003362 | [6 empty] | Известь строительная негашеная комовая, сорт I
Н | 04.1.02.05 | Смеси бетонные тяжелого бетона | 4: м3; 5: 101,5 34,1243 | [5 empty] | Смеси бетонные тяжелого бетона
| 08.3.03.06-0002 | Проволока горячекатаная в мотках, диаметр 6,3-6,5 мм | 4: т; 5: 0,0102 0,0034292 | [6 empty] | Проволока горячекатаная в мотках, диаметр 6,3-6,5 мм
Н | 08.4.03.03 | Арматура | 4: т; 5: 8,1 2,72322 | [5 empty] | Арматура
| 11.1.03.06-0095 | Доска обрезная, хвойных пород, ширина 75-150 мм, толщина 44 мм и более, длина 4-6,5 м, сорт III | 4: м3; 5: 0,04 0,013448 | [6 empty] | Доска обрезная, хвойных пород, ширина 75-150 мм, толщина 44 мм и более, длина 4-6,5 м, сорт III
| 11.2.13.04-0012 | Щиты из досок, толщина 40 мм | 4: м2; 5: 3,6 1,21032 | [6 empty] | Щиты из досок, толщина 40 мм
Д | ФССЦ-04.1.02.05-0009 | Смеси бетонные тяжелого бетона (БСТ), класс B25 (М350) | 4: м3; 5: 101,5 34,1243 | [7 empty] | Смеси бетонные тяжелого бетона (БСТ), класс B25 (М350)
Д | ФССЦ-08.4.03.03-0004 | Сталь арматурная рифленая свариваемая, класс А500С, диаметр 12 мм | 4: т; 5: 3,7439024 1,2587 | [7 empty] | Сталь арматурная рифленая свариваемая, класс А500С, диаметр 12 мм
Д | ФССЦ-08.4.03.02-0003 | Сталь арматурная, горячекатаная, гладкая, класс А-I, диаметр 10 мм | 4: т; 5: 1,8393813 0,6184 | [7 empty] | Сталь арматурная, горячекатаная, гладкая, класс А-I, диаметр 10 мм
Д | ФССЦ-08.4.03.02-0001 | Сталь арматурная, горячекатаная, гладкая, класс А-I, диаметр 6 мм | 4: т; 5: 0,1133254 0,0381 | [7 empty] | Сталь арматурная, горячекатаная, гладкая, класс А-I, диаметр 6 мм
8 | ФССЦ-04.1.02.05-0009_2020-0-ФССЦ-ПР-15-4-2-003 | Надбавка за 1 м3 бетона в плотном теле по водонепроницаемости - за каждые 0,2 МПа давления воды, МПа до 0,4 | поправка | 33.62 | 0 | 0 | 0 | 74.42 | 2501.97 | 3002.36 |  |  |  |  | Надбавка за 1 м3 бетона в плотном теле по водонепроницаемости - за каждые 0,2 МПа давления воды, МПа до 0,4
9 | ФССЦ-04.1.02.05-0009_2020-0-ФССЦ-ПР-15-4-2-004 | Надбавка за 1 м3 бетона в плотном теле по водонепроницаемости - за каждые 0,2 МПа давления воды, МПа выше 0,4 | поправка | 33.62 | 0 | 0 | 0 | 223.15 | 7502.44 | 9002.93 |  |  |  |  | Надбавка за 1 м3 бетона в плотном теле по водонепроницаемости - за каждые 0,2 МПа давления воды, МПа выше 0,4
Установка закладной детали | [13 empty] | Установка закладной детали
10 | ФЕР06-03-004-10 | Установка закладных деталей весом: до 20 кг | т | 0.1742 | 68421.99 | 11919.11 | 14302.93 | 99937.03 | 17409.03 | 20890.83 |  |  |  |  | Установка закладных деталей весом: до 20 кг
Н | 08.4.01.02 | Детали закладные и накладные | 4: т; 5: 1 0,1742 | [5 empty] | Детали закладные и накладные
Д | ФССЦ-08.4.01.02-0012 | Детали закладные и накладные изготовленные: без применения сварки, гнутья, сверления (пробивки) отверстий поставляемые приваренными к стержням каркасов и сеток | 4: т; 5: 1 0,1742 | [7 empty] | Детали закладные и накладные изготовленные: без применения сварки, гнутья, сверления (пробивки) отверстий поставляемые приваренными к стержням каркасов и сеток
Нанесение грунтовки ГФ-021 на мет. поверхность в 1 слой | [13 empty] | Нанесение грунтовки ГФ-021 на мет. поверхность в 1 слой
11 | ФЕР13-03-002-04 | Огрунтовка металлических поверхностей за один раз: грунтовкой ГФ-021 | 100 м2 | 0.0234 | 0 | 0 | 0 | 1558.97 | 36.48 | 43.77 |  |  |  |  | Огрунтовка металлических поверхностей за один раз: грунтовкой ГФ-021
| 14.4.01.01-0003 | Грунтовка ГФ-021 | 4: т; 5: 0,009 0,0002106 | [6 empty] | Грунтовка ГФ-021
| 14.5.09.02-0002 | Ксилол нефтяной, марка А | 4: т; 5: 0,0015 0,0000351 | [6 empty] | Ксилол нефтяной, марка А
Нанесение эмали ПФ-115 на мет. поверхность в 2 слоя | [13 empty] | Нанесение эмали ПФ-115 на мет. поверхность в 2 слоя
12 | ФЕР13-03-004-26 | Окраска металлических огрунтованных поверхностей: эмалью ПФ-115 | 100 м2 | 0.0234 | 0 | 0 | 0 | 2832.48 | 66.28 | 79.53 |  |  |  |  | Окраска металлических огрунтованных поверхностей: эмалью ПФ-115
| 14.4.04.08-0003 | Эмаль ПФ-115, серая | 4: т; 5: 0,018 0,0004212 | [6 empty] | Эмаль ПФ-115, серая
| 14.5.09.11-0102 | Уайт-спирит | 4: кг; 5: 2,8 0,06552 | [6 empty] | Уайт-спирит
Обмазочная гидроизоляция на основе битума "ТЕХНОНИКОЛЬ №24" по ТУ за 2 раза по слою битумного праймера "ТЕХНОНИКОЛЬ №01" | [13 empty] | Обмазочная гидроизоляция на основе битума "ТЕХНОНИКОЛЬ №24" по ТУ за 2 раза по слою битумного праймера "ТЕХНОНИКОЛЬ №01"
13 | ФЕР08-01-003-07 | Гидроизоляция боковая обмазочная битумная в 2 слоя по выровненной поверхности бутовой кладки, кирпичу, бетону | 100 м2 | 0.0822 | 29157.3 | 2396.73 | 2876.08 | 30202.19 | 2482.62 | 2979.14 |  |  |  |  | Гидроизоляция боковая обмазочная битумная в 2 слоя по выровненной поверхности бутовой кладки, кирпичу, бетону
Н | 01.2.01.02 | Битум | 4: т; 5: 0,016 0,0013152 | [5 empty] | Битум
Н | 01.2.03.03 | Мастика | 4: т; 5: 0,24 0,019728 | [5 empty] | Мастика
| 01.3.01.03-0002 | Керосин для технических целей | 4: т; 5: 0,024 0,0019728 | [6 empty] | Керосин для технических целей
| 01.7.20.08-0051 | Ветошь | 4: кг; 5: 0,1 0,00822 | [6 empty] | Ветошь
Д | ФССЦ-01.2.01.02-0001 | Битум горячий | 4: т; 5: 0,016 0,0013152 | [7 empty] | Битум горячий
Д | ФССЦ-01.2.03.05-0010 | Праймер битумный производства «Техно-Николь» | 4: т; 5: 0,24 0,019728 | [7 empty] | Праймер битумный производства «Техно-Николь»
ВСЕГО по смете |  |  | 7: 181585.65; 8: 217902.77; 10: 479547.31; 11: 575456.73
ВСЕГО ,без НДС |  |  | 7: 661132.96
ВСЕГО, с НДС |  |  | 7: 793359.5

## 01-02-01
01-02-01
Терминал по перевалке минеральных удобрений в морском торговом порту Усть-Луга. Береговые объекты Терминала. Переустройство железнодорожной инфраструктуры этапа 1.1 | [10 empty] | Терминал по перевалке минеральных удобрений в морском торговом порту Усть-Луга. Береговые объекты Терминала. Переустройство железнодорожной инфраструктуры этапа 1.1
(наименование стройки)
на Демонтаж смотровой эстакады, | [11 empty] | на Демонтаж смотровой эстакады,
(наименование работ и затрат, наименование объекта)
| Основание: | 1146-3-ИС.КЖ.ВР
№ п/п | Обоснование | Наименование работ и затрат | Ед. изм. | Кол-во | Цена за ед.изм. работ, руб. без НДС | Стоимость работ, всего, с лимитированными затратами, без НДС, руб. | Стоимость работ, всего, с лимитированными затратами и НДС, руб. | Цена за ед.изм. материала, руб. без НДС | Стоимость материалов, всего, с лимитированными затратами, без НДС, руб. | Стоимость материалов, всего, с лимитированными затратами и НДС, руб.
1 | 2 | 3 | 4 | 5 | 6 | 7 | 8 | 9 | 10 | 11
Раздел 1. Демонтаж смотровой эстакады | [12 empty] | Раздел 1. Демонтаж смотровой эстакады
Демонтаж элементов пролетного строения автокраном г.п. до 40т | [13 empty] | Демонтаж элементов пролетного строения автокраном г.п. до 40т
1 | ФЕР09-02-018-02 | Демонтаж пролетных строений галерей с опорами: горизонтального типа | т | 4.6 | 40027.3 | 184125.5 | 220950.6 | 0 | 0 | 0 |  |  |  |  | Монтаж пролетных строений галерей с опорами: горизонтального типа
Демонтаж элементов лестничных сходов автокраном г.п. до 40т | [13 empty] | Демонтаж элементов лестничных сходов автокраном г.п. до 40т
Демонтаж элементов ограждений автокраном г.п. до 40т | [13 empty] | Демонтаж элементов ограждений автокраном г.п. до 40т
Демонтаж элементов опор автокраном г.п. до 16т | [13 empty] | Демонтаж элементов опор автокраном г.п. до 16т
2 | ФЕР09-03-029-01 | Демонтаж лестниц прямолинейных и криволинейных, пожарных с ограждением | т | 4.9 | 35623.5 | 174555.31 | 209466.37 | 0 | 0 | 0 |  |  |  |  | Монтаж лестниц прямолинейных и криволинейных, пожарных с ограждением
Разработка грунта для демонтажа железобетонных фундаментов экскаватором с доработкой вручную, песчаный грунт | [13 empty] | Разработка грунта для демонтажа железобетонных фундаментов экскаватором с доработкой вручную, песчаный грунт
3 | ФЕР01-01-008-01 | Разработка грунта в отвал в котлованах объемом от 1000 до 3000 м3 экскаваторами с ковшом вместимостью 0,65 м3, группа грунтов: 1 | 1000 м3 | 0.0342 | 49388.9 | 1689.1 | 2026.92 | 0 | 0 | 0 |  |  |  |  | Разработка грунта в отвал в котлованах объемом от 1000 до 3000 м3 экскаваторами с ковшом вместимостью 0,65 м3, группа грунтов: 1
4 | ФЕР01-02-055-01 | Разработка грунта вручную с креплениями в траншеях шириной до 2 м, глубиной: до 2 м, группа грунтов 1 | 100 м3 | 0.038 | 142364.5 | 5409.85 | 6491.82 | 0 | 0 | 0 |  |  |  |  | Разработка грунта вручную с креплениями в траншеях шириной до 2 м, глубиной: до 2 м, группа грунтов 1
Демонтаж железобетонных фундаментов эксковатором с гидромолотом, доработка вручную отбойными молотками | [13 empty] | Демонтаж железобетонных фундаментов эксковатором с гидромолотом, доработка вручную отбойными молотками
5 | ФЕР46-09-005-01 | Разборка монолитных железобетонных конструкций гидромолотом на базе экскаватора | м3 | 14.31 | 23717.2 | 339393.02 | 407271.62 | 215.47 | 3083.33 | 3699.99 |  |  |  |  | Разборка монолитных железобетонных конструкций гидромолотом на базе экскаватора
| 01.3.02.03-0001 | Ацетилен газообразный технический | м3 | 0,31 4,4361 | #VALUE! | 0 | 0 | #VALUE! | 0 | 0 | [5 empty] | Ацетилен газообразный технический
| 01.3.02.08-0001 | Кислород газообразный технический | м3 | 1,46 20,8926 | #VALUE! | 0 | 0 | #VALUE! | 0 | 0 | [5 empty] | Кислород газообразный технический
6 | ФЕР46-04-003-10 | Разборка железобетонных конструкций объемом более 1 м3 при помощи отбойных молотков из бетона марки: 300 | м3 | 1.59 | 72312.3 | 114976.62 | 137971.94 | 230.13 | 365.9 | 439.08 |  |  |  |  | Разборка железобетонных конструкций объемом более 1 м3 при помощи отбойных молотков из бетона марки: 300
| 01.3.02.03-0001 | Ацетилен газообразный технический | м3 | 0,26 0,4134 | #VALUE! | 0 | 0 | #VALUE! | 0 | 0 | [5 empty] | Ацетилен газообразный технический
| 01.3.02.08-0001 | Кислород газообразный технический | м3 | 2 3,18 | #VALUE! | 0 | 0 | #VALUE! | 0 | 0 | [5 empty] | Кислород газообразный технический
Обратная засыпка котлованов местным грунтом | [13 empty] | Обратная засыпка котлованов местным грунтом
7 | ФЕР01-01-034-01 | Засыпка траншей и котлованов с перемещением грунта до 5 м бульдозерами мощностью: 96 кВт (130 л.с.), группа грунтов 1 | 1000 м3 | 0.0159 | 12932.7 | 205.63 | 246.75 | 0 | 0 | 0 |  |  |  |  | Засыпка траншей и котлованов с перемещением грунта до 5 м бульдозерами мощностью: 96 кВт (130 л.с.), группа грунтов 1
Вывоз мусора | [13 empty] | Вывоз мусора
8 | ФССЦпг-01-01-01-043 | Погрузка при автомобильных перевозках мусора строительного с погрузкой экскаваторами емкостью ковша до 0,5 м3 | 1 т груза | 49.31 | 51.9 | 2557.08 | 3068.5 | 0 | 0 | 0 |  |  |  |  | Погрузка при автомобильных перевозках мусора строительного с погрузкой экскаваторами емкостью ковша до 0,5 м3
9 | ФССЦпг-03-21-01-079 | Перевозка грузов I класса автомобилями-самосвалами грузоподъемностью 10 т работающих вне карьера на расстояние до 79 км | 1 т груза | 49.31 | 693.1 | 34175.28 | 41010.34 | 0 | 0 | 0 |  |  |  |  | Перевозка грузов I класса автомобилями-самосвалами грузоподъемностью 10 т работающих вне карьера на расстояние до 79 км
ВСЕГО по смете |  |  | 7: 857087.39; 8: 1028504.86; 10: 3449.23; 11: 4139.07
ВСЕГО ,без НДС |  |  | 7: 860536.62
ВСЕГО, с НДС |  |  | 7: 1032643.93

## 02-05-01
02-05-01
Терминал по перевалке минеральных удобрений в морском торговом порту Усть-Луга. Береговые объекты Терминала. Переустройство железнодорожной инфраструктуры этапа 1.1 | [10 empty] | Терминал по перевалке минеральных удобрений в морском торговом порту Усть-Луга. Береговые объекты Терминала. Переустройство железнодорожной инфраструктуры этапа 1.1
(наименование стройки)
на Досмотровая эстакада. Опоры., | [11 empty] | на Досмотровая эстакада. Опоры.,
(наименование работ и затрат, наименование объекта)
| Основание: | 1146-3-ИС.КЖ.ВР
№ п/п | Обоснование | Наименование работ и затрат | Ед. изм. | Кол-во | Цена за ед.изм. работ, руб. без НДС | Стоимость работ, всего, с лимитированными затратами, без НДС, руб. | Стоимость работ, всего, с лимитированными затратами и НДС, руб. | Цена за ед.изм. материала, руб. без НДС | Стоимость материалов, всего, с лимитированными затратами, без НДС, руб. | Стоимость материалов, всего, с лимитированными затратами и НДС, руб.
1 | 2 | 3 | 4 | 5 | 6 | 7 | 8 | 9 | 10 | 11
Раздел 1. 1146-3-ИС.КЖ.ВР - Фундаменты опор 1 и 2 | [12 empty] | Раздел 1. 1146-3-ИС.КЖ.ВР - Фундаменты опор 1 и 2
Разработка котлована экскаватором емкостью ковша 0,65 м³ в грунтах I группы | [13 empty] | Разработка котлована экскаватором емкостью ковша 0,65 м³ в грунтах I группы
1 | ФЕР01-01-020-01 | Разработка грунта с погрузкой на автомобили-самосвалы в котлованах объемом от 1000 до 3000 м3 экскаваторами с ковшом вместимостью 0,65 м3, группа грунтов: 1 | 1000 м3 | 0.048 | 65851.67 | 3160.88 | 3793.06 | 0 | 0 | 0 |  |  |  |  | Разработка грунта с погрузкой на автомобили-самосвалы в котлованах объемом от 1000 до 3000 м3 экскаваторами с ковшом вместимостью 0,65 м3, группа грунтов: 1
Погрузка и вывоз разработанного грунта на ТБО, согласно транспортной схеме на свалку ТБО, согласно транспортной схемы | [13 empty] | Погрузка и вывоз разработанного грунта на ТБО, согласно транспортной схеме на свалку ТБО, согласно транспортной схемы
2 | ФССЦпг-03-21-01-079 | Перевозка грузов I класса автомобилями-самосвалами грузоподъемностью 10 т работающих вне карьера на расстояние до 79 км | 1 т груза | 38.2 | 693.07 | 26475.28 | 31770.33 | 0 | 0 | 0 |  |  |  |  | Перевозка грузов I класса автомобилями-самосвалами грузоподъемностью 10 т работающих вне карьера на расстояние до 79 км
Погрузка и вывоз разработанного грунта на ТБО, согласно транспортной схеме в отвал на расстояние до 1,0 км | [13 empty] | Погрузка и вывоз разработанного грунта на ТБО, согласно транспортной схеме в отвал на расстояние до 1,0 км
3 | ФССЦпг-03-21-01-001 | Перевозка грузов I класса автомобилями-самосвалами грузоподъемностью 10 т работающих вне карьера на расстояние до 1 км | 1 т груза | 62.4 | 52.28 | 3262.07 | 3914.48 | 0 | 0 | 0 |  |  |  |  | Перевозка грузов I класса автомобилями-самосвалами грузоподъемностью 10 т работающих вне карьера на расстояние до 1 км
Роторное бурение лидерных скважин ø30 см на глубину до 5 м в грунтах I-II группы | [13 empty] | Роторное бурение лидерных скважин ø30 см на глубину до 5 м в грунтах I-II группы
4 | ФЕР05-01-053-01 | Бурение скважин диаметром 300 мм вращательным (роторным) способом в грунтах и породах группы: 1 | м | 32 | 1529.45 | 48942.43 | 58730.92 | 89.69 | 2870.15 | 3444.18 |  |  |  |  | Бурение скважин диаметром 300 мм вращательным (роторным) способом в грунтах и породах группы: 1
П,Н | 01.3.05.38 | Химреагенты | 4: т; 5: 0 0 | [5 empty] | Химреагенты
П,Н | 01.4.03.06 | Расход бурового инструмента | 4: компл; 5: 0 0 | [5 empty] | Расход бурового инструмента
| 01.7.03.01-0001 | Вода | 4: м3; 5: 0,1 3,2 | [6 empty] | Вода
П,Н | 02.1.01.01-0001 | Глина | 4: м3; 5: 0 0 | [5 empty] | Глина
| 23.3.01.04-0058 | Трубы бесшовные обсадные из стали группы Д и Б с короткой треугольной резьбой, наружный диаметр 324 мм, толщина стенки 11 мм | 4: м; 5: 0,01 0,32 | [6 empty] | Трубы бесшовные обсадные из стали группы Д и Б с короткой треугольной резьбой, наружный диаметр 324 мм, толщина стенки 11 мм
Изготовление и транспортировка забивных железобетонных свай 35x35 см длиной 8 м С8-35Т5 применительно к серии 3.500.1-1.93 | [13 empty] | Изготовление и транспортировка забивных железобетонных свай 35x35 см длиной 8 м С8-35Т5 применительно к серии 3.500.1-1.93
Погружение вертикальных железобетонных свай 35х35 см длиной 8 м на глубину до 5 м дизель-молотом в лидерные скважины в грунты I группы | [13 empty] | Погружение вертикальных железобетонных свай 35х35 см длиной 8 м на глубину до 5 м дизель-молотом в лидерные скважины в грунты I группы
5 | ФЕР05-01-001-03 | Погружение дизель-молотом копровой установки на базе трактора железобетонных свай длиной: до 8 м в грунты группы 1 | м3 | 1.2 | 14392.88 | 17271.45 | 20725.74 | 73500.4 | 88200.48 | 105840.58 |  |  |  |  | Погружение дизель-молотом копровой установки на базе трактора железобетонных свай длиной: до 8 м в грунты группы 1
| 01.7.15.06-0111 | Гвозди строительные | 4: т; 5: 0,00008 0,000096 | [6 empty] | Гвозди строительные
Н | 05.1.05.16 | Сваи железобетонные | 4: м3; 5: 1,01 1,212 | [5 empty] | Сваи железобетонные
| 07.2.07.12-0003 | Элементы конструктивные вспомогательного назначения массой не более 50 кг с преобладанием толстолистовой стали, собираемые из двух и более деталей, с отверстиями и без отверстий, соединяемые на сварке | 4: т; 5: 0,00007 0,000084 | [6 empty] | Элементы конструктивные вспомогательного назначения массой не более 50 кг с преобладанием толстолистовой стали, собираемые из двух и более деталей, с отверстиями и без отверстий, соединяемые на сварке
| 11.1.03.06-0002 | Доска дубовая, сорт II | 4: м3; 5: 0,003 0,0036 | [6 empty] | Доска дубовая, сорт II
| 14.4.02.04-0142 | Краска масляная земляная МА-0115, мумия, сурик железный | 4: кг; 5: 0,02 0,024 | [6 empty] | Краска масляная земляная МА-0115, мумия, сурик железный
Д | ФССЦ-05.1.05.08-0037 | Свая мостовая длиной 8 м, сечением 35х35 см, объем бетона 1,0 м3, тип Т-7 | 4: шт; 5: 1,6666667 2 | [7 empty] | Свая мостовая длиной 8 м, сечением 35х35 см, объем бетона 1,0 м3, тип Т-7
Погружение вертикальных железобетонных свай 35х35 см длиной 8 м на глубину до 5 м дизель-молотом в лидерные скважины в грунты II группы | [13 empty] | Погружение вертикальных железобетонных свай 35х35 см длиной 8 м на глубину до 5 м дизель-молотом в лидерные скважины в грунты II группы
6 | ФЕР05-01-001-04 | Погружение дизель-молотом копровой установки на базе трактора железобетонных свай длиной: до 8 м в грунты группы 2 | м3 | 4.8 | 19372.11 | 92986.15 | 111583.38 | 55156.98 | 264753.48 | 317704.18 |  |  |  |  | Погружение дизель-молотом копровой установки на базе трактора железобетонных свай длиной: до 8 м в грунты группы 2
| 01.7.15.06-0111 | Гвозди строительные | 4: т; 5: 0,00008 0,000384 | [6 empty] | Гвозди строительные
Н | 05.1.05.16 | Сваи железобетонные | 4: м3; 5: 1,03 4,944 | [5 empty] | Сваи железобетонные
| 07.2.07.12-0003 | Элементы конструктивные вспомогательного назначения массой не более 50 кг с преобладанием толстолистовой стали, собираемые из двух и более деталей, с отверстиями и без отверстий, соединяемые на сварке | 4: т; 5: 0,00008 0,000384 | [6 empty] | Элементы конструктивные вспомогательного назначения массой не более 50 кг с преобладанием толстолистовой стали, собираемые из двух и более деталей, с отверстиями и без отверстий, соединяемые на сварке
| 11.1.03.06-0002 | Доска дубовая, сорт II | 4: м3; 5: 0,004 0,0192 | [6 empty] | Доска дубовая, сорт II
| 14.4.02.04-0142 | Краска масляная земляная МА-0115, мумия, сурик железный | 4: кг; 5: 0,02 0,096 | [6 empty] | Краска масляная земляная МА-0115, мумия, сурик железный
Д | ФССЦ-05.1.05.08-0037 | Свая мостовая длиной 8 м, сечением 35х35 см, объем бетона 1,0 м3, тип Т-7 | 4: шт; 5: 1,25 6 | [7 empty] | Свая мостовая длиной 8 м, сечением 35х35 см, объем бетона 1,0 м3, тип Т-7
Проведение статических испытаний свай - расчёт в ССРСС | [13 empty] | Проведение статических испытаний свай - расчёт в ССРСС
Проведение динамических испытаний свай - расчёт в ССРСС | [13 empty] | Проведение динамических испытаний свай - расчёт в ССРСС
Срубка голов забивных свай на высоту 0,9 м с погрузкой шлама в автосамосвал и вывозом на свалку ТБО согласно транспортной схеме | [13 empty] | Срубка голов забивных свай на высоту 0,9 м с погрузкой шлама в автосамосвал и вывозом на свалку ТБО согласно транспортной схеме
7 | ФЕР05-01-010-02 | Вырубка бетона из арматурного каркаса железобетонных: свай площадью сечения свыше 0,1 м2 | шт | 8 | 3166.08 | 25328.67 | 30394.4 | 8 | 63.96 | 76.75 |  |  |  |  | Вырубка бетона из арматурного каркаса железобетонных: свай площадью сечения свыше 0,1 м2
| 01.3.02.03-0001 | Ацетилен газообразный технический | 4: м3; 5: 0,01 0,08 | [6 empty] | Ацетилен газообразный технический
| 01.3.02.08-0001 | Кислород газообразный технический | 4: м3; 5: 0,063 0,504 | [6 empty] | Кислород газообразный технический
8 | ФССЦпг-01-01-01-043 | Погрузка при автомобильных перевозках мусора строительного с погрузкой экскаваторами емкостью ковша до 0,5 м3 | 1 т груза | 1.68 | 51.86 | 87.13 | 104.55 | 0 | 0 | 0 |  |  |  |  | Погрузка при автомобильных перевозках мусора строительного с погрузкой экскаваторами емкостью ковша до 0,5 м3
9 | ФССЦпг-03-21-01-079 | Перевозка грузов I класса автомобилями-самосвалами грузоподъемностью 10 т работающих вне карьера на расстояние до 79 км | 1 т груза | 1.68 | 693.07 | 1164.36 | 1397.23 | 0 | 0 | 0 |  |  |  |  | Перевозка грузов I класса автомобилями-самосвалами грузоподъемностью 10 т работающих вне карьера на расстояние до 79 км
Устройство в основании ростверков щебеночной подготовки h = 100 мм из щебня фракции 20-40 мм марки 400 по ГОСТ 8267-93 (удельный вес 1,6 т/м³) | [13 empty] | Устройство в основании ростверков щебеночной подготовки h = 100 мм из щебня фракции 20-40 мм марки 400 по ГОСТ 8267-93 (удельный вес 1,6 т/м³)
10 | ФЕР08-01-002-02 | Устройство основания под фундаменты: щебеночного | м3 | 2.6 | 1134.18 | 2948.88 | 3538.66 | 1082.46 | 2814.39 | 3377.27 |  |  |  |  | Устройство основания под фундаменты: щебеночного
| 01.7.03.01-0001 | Вода | 4: м3; 5: 0,15 0,39 | [6 empty] | Вода
Н | 02.2.05.04 | Щебень | 4: м3; 5: 1,15 2,99 | [5 empty] | Щебень
Д | ФССЦ-02.2.05.04-1767 | Щебень М 400, фракция 20-40 мм, группа 2 | 4: м3; 5: 1,15 2,99 | [7 empty] | Щебень М 400, фракция 20-40 мм, группа 2
Устройство в основании ростверков бетонной подготовки толщиной 100 мм:- Бетон класса В15 по ГОСТ 26633-2015 | [13 empty] | Устройство в основании ростверков бетонной подготовки толщиной 100 мм:- Бетон класса В15 по ГОСТ 26633-2015
11 | ФЕР06-01-001-01 | Устройство бетонной подготовки | 100 м3 | 0.019 | 179502.63 | 3410.55 | 4092.66 | 629083.16 | 11952.58 | 14343.1 |  |  |  |  | Устройство бетонной подготовки
| 01.7.03.01-0001 | Вода | 4: м3; 5: 1,75 0,03325 | [6 empty] | Вода
| 01.7.07.12-0024 | Пленка полиэтиленовая, толщина 0,15 мм | 4: м2; 5: 250 4,75 | [6 empty] | Пленка полиэтиленовая, толщина 0,15 мм
Н | 04.1.02.05 | Смеси бетонные тяжелого бетона | 4: м3; 5: 102 1,938 | [5 empty] | Смеси бетонные тяжелого бетона
Д | ФССЦ-04.1.02.05-0006 | Смеси бетонные тяжелого бетона (БСТ), класс B15 (М200) | 4: м3; 5: 102 1,938 | [7 empty] | Смеси бетонные тяжелого бетона (БСТ), класс B15 (М200)
Устройство монолитных ростверков в деревометаллической опалубке | [13 empty] | Устройство монолитных ростверков в деревометаллической опалубке
12 | ФЕР06-01-001-16 | Устройство фундаментных плит железобетонных: плоских | 100 м3 | 0.168 | 266397.32 | 44754.75 | 53705.7 | 5006.55 | 841.1 | 1009.32 |  |  |  |  | Устройство фундаментных плит железобетонных: плоских
| 01.7.03.01-0001 | Вода | 4: м3; 5: 0,73 0,12264 | [6 empty] | Вода
| 01.7.07.12-0024 | Пленка полиэтиленовая, толщина 0,15 мм | 4: м2; 5: 30 5,04 | [6 empty] | Пленка полиэтиленовая, толщина 0,15 мм
| 01.7.11.07-0032 | Электроды сварочные Э42, диаметр 4 мм | 4: т; 5: 0,005 0,00084 | [6 empty] | Электроды сварочные Э42, диаметр 4 мм
| 01.7.15.06-0111 | Гвозди строительные | 4: т; 5: 0,002 0,000336 | [6 empty] | Гвозди строительные
| 03.1.02.03-0011 | Известь строительная негашеная комовая, сорт I | 4: т; 5: 0,01 0,00168 | [6 empty] | Известь строительная негашеная комовая, сорт I
Н | 04.1.02.05 | Смеси бетонные тяжелого бетона | 4: м3; 5: 101,5 17,052 | [5 empty] | Смеси бетонные тяжелого бетона
| 08.3.03.06-0002 | Проволока горячекатаная в мотках, диаметр 6,3-6,5 мм | 4: т; 5: 0,0102 0,0017136 | [6 empty] | Проволока горячекатаная в мотках, диаметр 6,3-6,5 мм
Н | 08.4.03.03 | Арматура | 4: т; 5: 8,1 1,3608 | [5 empty] | Арматура
| 11.1.03.06-0095 | Доска обрезная, хвойных пород, ширина 75-150 мм, толщина 44 мм и более, длина 4-6,5 м, сорт III | 4: м3; 5: 0,04 0,00672 | [6 empty] | Доска обрезная, хвойных пород, ширина 75-150 мм, толщина 44 мм и более, длина 4-6,5 м, сорт III
| 11.2.13.04-0012 | Щиты из досок, толщина 40 мм | 4: м2; 5: 3,6 0,6048 | [6 empty] | Щиты из досок, толщина 40 мм
13 | ФССЦ-04.1.02.05-0011_2020-0-ФССЦ-ПР-15-4-2-002 | Надбавка за 1 м3 бетона в плотном теле по морозостойкости - за каждые 50 циклов попеременного замораживания и оттаивания, Мрз выше 200 | поправка | 16.8 | 0 | 0 | 0 | 290.6 | 4882.13 | 5858.55 |  |  |  |  | Надбавка за 1 м3 бетона в плотном теле по морозостойкости - за каждые 50 циклов попеременного замораживания и оттаивания, Мрз выше 200
14 | ФССЦ-04.1.02.05-0001 | Смеси бетонные тяжелого бетона (БСТ), класс B3,5 (М50) | м3 | 17.052 | 0 | 0 | 0 | 5592.69 | 95366.54 | 114439.85 |  |  |  |  | Смеси бетонные тяжелого бетона (БСТ), класс B3,5 (М50)
15 | ФССЦ-08.4.03.03-0034 | Сталь арматурная, горячекатаная, периодического профиля, класс А-III, диаметр 16-18 мм | т | 1.06 | 0 | 0 | 0 | 81555.38 | 86448.7 | 103738.44 |  |  |  |  | Сталь арматурная, горячекатаная, периодического профиля, класс А-III, диаметр 16-18 мм
16 | ФССЦ-08.4.03.03-0033 | Сталь арматурная, горячекатаная, периодического профиля, класс А-III, диаметр 14 мм | т | 0.16 | 0 | 0 | 0 | 81975.88 | 13116.14 | 15739.37 |  |  |  |  | Сталь арматурная, горячекатаная, периодического профиля, класс А-III, диаметр 14 мм
17 | ФССЦ-08.4.02.06-0003 | Сетка сварная из холоднотянутой проволоки 4-5 мм | т | 0.05 | 0 | 0 | 0 | 90000.6 | 4500.03 | 5400.03 |  |  |  |  | Сетка сварная из холоднотянутой проволоки 4-5 мм
Обратная засыпка котлованов, ранее разработанным грунтом, бульдозером мощностью 96кВт | [13 empty] | Обратная засыпка котлованов, ранее разработанным грунтом, бульдозером мощностью 96кВт
18 | ФЕР01-01-020-01 | Разработка грунта с погрузкой на автомобили-самосвалы в котлованах объемом от 1000 до 3000 м3 экскаваторами с ковшом вместимостью 0,65 м3, группа грунтов: 1 | 1000 м3 | 0.0312 | 65852.24 | 2054.59 | 2465.51 | 0 | 0 | 0 |  |  |  |  | Разработка грунта с погрузкой на автомобили-самосвалы в котлованах объемом от 1000 до 3000 м3 экскаваторами с ковшом вместимостью 0,65 м3, группа грунтов: 1
19 | ФССЦпг-03-21-01-001 | Перевозка грузов I класса автомобилями-самосвалами грузоподъемностью 10 т работающих вне карьера на расстояние до 1 км | 1 т груза | 62.4 | 52.28 | 3262.07 | 3914.48 | 0 | 0 | 0 |  |  |  |  | Перевозка грузов I класса автомобилями-самосвалами грузоподъемностью 10 т работающих вне карьера на расстояние до 1 км
20 | ФЕР01-01-034-01 | Засыпка траншей и котлованов с перемещением грунта до 5 м бульдозерами мощностью: 96 кВт (130 л.с.), группа грунтов 1 | 1000 м3 | 0.0312 | 7984.94 | 249.13 | 298.95 | 0 | 0 | 0 |  |  |  |  | Засыпка траншей и котлованов с перемещением грунта до 5 м бульдозерами мощностью: 96 кВт (130 л.с.), группа грунтов 1
Устройство гидроизоляции битумной мастикой по типу БМ-3 поверхностей, соприкасающихся с грунтом в 2 слоя | [13 empty] | Устройство гидроизоляции битумной мастикой по типу БМ-3 поверхностей, соприкасающихся с грунтом в 2 слоя
21 | ФЕР08-01-003-07 | Гидроизоляция боковая обмазочная битумная в 2 слоя по выровненной поверхности бутовой кладки, кирпичу, бетону | 100 м2 | 0.162 | 29157.53 | 4723.52 | 5668.22 | 9121.67 | 1477.71 | 1773.25 |  |  |  |  | Гидроизоляция боковая обмазочная битумная в 2 слоя по выровненной поверхности бутовой кладки, кирпичу, бетону
Н | 01.2.01.02 | Битум | 4: т; 5: 0,016 0,002592 | [5 empty] | Битум
Н | 01.2.03.03 | Мастика | 4: т; 5: 0,24 0,03888 | [5 empty] | Мастика
| 01.3.01.03-0002 | Керосин для технических целей | 4: т; 5: 0,024 0,003888 | [6 empty] | Керосин для технических целей
| 01.7.20.08-0051 | Ветошь | 4: кг; 5: 0,1 0,0162 | [6 empty] | Ветошь
Д | ФССЦ-01.2.01.02-0001 | Битум горячий | 4: т; 5: 0,016 0,002592 | [7 empty] | Битум горячий
Д | ФССЦ-01.2.03.03-0007 | Мастика битумная | 4: т; 5: 0,24 0,03888 | [7 empty] | Мастика битумная
Окраска защитными материалами фирмы АО «Хемпель» (или аналога) видимых бетонных поверхностей в 3 слоя, с устройством подмостей | [13 empty] | Окраска защитными материалами фирмы АО «Хемпель» (или аналога) видимых бетонных поверхностей в 3 слоя, с устройством подмостей
- 1-й слой – грунт HEMPEL’S CONTEX SEALER 26600 – 50 микрон сухой пленки, практический расход 0,40 кг/м2 | [13 empty] | - 1-й слой – грунт HEMPEL’S CONTEX SEALER 26600 – 50 микрон сухой пленки, практический расход 0,40 кг/м2
22 | ФЕР13-03-001-03 | Огрунтовка бетонных и оштукатуренных поверхностей: лаком БТ-577, первый слой | 100 м2 | 0.238 | 7085.21 | 1686.28 | 2023.53 | 49844.37 | 11862.96 | 14235.55 |  |  |  |  | Огрунтовка бетонных и оштукатуренных поверхностей: лаком БТ-577, первый слой
| 14.4.03.03-0102 | Лак битумный БТ-577 | 4: т; 5: 0,013 0,003094 | [6 empty] | Лак битумный БТ-577
| 14.5.09.11-0102 | Уайт-спирит | 4: кг; 5: 1,95 0,4641 | [6 empty] | Уайт-спирит
Д | ФССЦ-14.4.03.03-0102 | Лак битумный БТ-577 | 4: т; 5: -0,013 -0,003094 | [7 empty] | Лак битумный БТ-577
Д | ФССЦ-14.4.01.05-0103 | Грунт HEMPEL’S CONTEX SEALER 26600 | 4: кг; 5: 40 9,52 | [7 empty] | Грунт HEMPEL’S CONTEX SEALER 26600
- 2-й слой – эмаль HEMPEL’S CONTEX SMOOTH 46600 – 50 микрон сухой пленки, практический расход 0,33 кг/м2 | [13 empty] | - 2-й слой – эмаль HEMPEL’S CONTEX SMOOTH 46600 – 50 микрон сухой пленки, практический расход 0,33 кг/м2
23 | ФЕР13-03-003-09 | Окраска огрунтованных бетонных и оштукатуренных поверхностей: эмалью ЭП-1236 | 100 м2 | 0.238 | 8335.46 | 1983.84 | 2380.61 | 35479.45 | 8444.11 | 10132.93 |  |  |  |  | Окраска огрунтованных бетонных и оштукатуренных поверхностей: эмалью ЭП-1236
| 14.4.04.12-0014 | Эмаль эпоксидная, ЭП-1236 | 4: т; 5: 0,04 0,00952 | [6 empty] | Эмаль эпоксидная, ЭП-1236
| 14.5.09.04-0111 | Отвердитель № 1 | 4: т; 5: 0,0006 0,0001428 | [6 empty] | Отвердитель № 1
| 14.5.09.07-0030 | Растворитель Р-4 | 4: кг; 5: 4 0,952 | [6 empty] | Растворитель Р-4
Д | ФССЦ-14.4.04.12-0014 | Эмаль эпоксидная, ЭП-1236 | 4: т; 5: -0,04 -0,00952 | [7 empty] | Эмаль эпоксидная, ЭП-1236
Д | ФССЦ-14.4.04.10-0107 | Эмаль HEMPEL'S CONTEX SMOOTH 46600 серая | 4: кг; 5: 33 7,854 | [7 empty] | Эмаль HEMPEL'S CONTEX SMOOTH 46600 серая
3-й слой – эмаль HEMPEL’S CONTEX SMOOTH 46600 – 50 микрон сухой пленки, практический расход 0,33 кг/м2 | [13 empty] | 3-й слой – эмаль HEMPEL’S CONTEX SMOOTH 46600 – 50 микрон сухой пленки, практический расход 0,33 кг/м2
24 | ФЕР13-03-003-09 | Окраска огрунтованных бетонных и оштукатуренных поверхностей: эмалью ЭП-1236 | 100 м2 | 0.238 | 8981.47 | 2137.59 | 2565.11 | 35479.45 | 8444.11 | 10132.93 |  |  |  |  | Окраска огрунтованных бетонных и оштукатуренных поверхностей: эмалью ЭП-1236
| 14.4.04.12-0014 | Эмаль эпоксидная, ЭП-1236 | 4: т; 5: 0,04 0,00952 | [6 empty] | Эмаль эпоксидная, ЭП-1236
| 14.5.09.04-0111 | Отвердитель № 1 | 4: т; 5: 0,0006 0,0001428 | [6 empty] | Отвердитель № 1
| 14.5.09.07-0030 | Растворитель Р-4 | 4: кг; 5: 4 0,952 | [6 empty] | Растворитель Р-4
Д | ФССЦ-14.4.04.12-0014 | Эмаль эпоксидная, ЭП-1236 | 4: т; 5: -0,04 -0,00952 | [7 empty] | Эмаль эпоксидная, ЭП-1236
Д | ФССЦ-14.4.04.10-0107 | Эмаль HEMPEL'S CONTEX SMOOTH 46600 серая | 4: кг; 5: 33 7,854 | [7 empty] | Эмаль HEMPEL'S CONTEX SMOOTH 46600 серая
Разбавитель Hempel 08080 (для HEMPEL’S CONTEX SEALER 26600) до 15% по объему. Разбавитель Hempel 08080 (для HEMPEL’S CONTEX SMOOTH 46600) до 10% по объему (учтено ФЕР13-03-003-09) | [13 empty] | Разбавитель Hempel 08080 (для HEMPEL’S CONTEX SEALER 26600) до 15% по объему. Разбавитель Hempel 08080 (для HEMPEL’S CONTEX SMOOTH 46600) до 10% по объему (учтено ФЕР13-03-003-09)
ВСЕГО по смете |  |  | 7: 285889.62; 8: 343067.52; 10: 606038.57; 11: 727246.28
ВСЕГО ,без НДС |  |  | 7: 891928.19
ВСЕГО, с НДС |  |  | 7: 1070313.8

## 02-05-03
02-05-03
Терминал по перевалке минеральных удобрений в морском торговом порту Усть-Луга. Береговые объекты Терминала. Переустройство железнодорожной инфраструктуры этапа 1.1 | [10 empty] | Терминал по перевалке минеральных удобрений в морском торговом порту Усть-Луга. Береговые объекты Терминала. Переустройство железнодорожной инфраструктуры этапа 1.1
(наименование стройки)
на Досмотровая эстакада. Лестничные сходы., | [11 empty] | на Досмотровая эстакада. Лестничные сходы.,
(наименование работ и затрат, наименование объекта)
| Основание: | 1146-3-ИС.КЖ.ВР; 1146-3-ИС.КМ2.ВР
№ п/п | Обоснование | Наименование работ и затрат | Ед. изм. | Кол-во | Цена за ед.изм. работ, руб. без НДС | Стоимость работ, всего, с лимитированными затратами, без НДС, руб. | Стоимость работ, всего, с лимитированными затратами и НДС, руб. | Цена за ед.изм. материала, руб. без НДС | Стоимость материалов, всего, с лимитированными затратами, без НДС, руб. | Стоимость материалов, всего, с лимитированными затратами и НДС, руб.
1 | 2 | 3 | 4 | 5 | 6 | 7 | 8 | 9 | 10 | 11
Раздел 1. Фундаменты опор 3.1, 3.2, 4.1, 4.2. Земляные работы - 1146-3-ИС.КЖ.ВР | [12 empty] | Раздел 1. Фундаменты опор 3.1, 3.2, 4.1, 4.2. Земляные работы - 1146-3-ИС.КЖ.ВР
Разработка котлована экскаватором емкостью ковша 0,65 м³ в грунтах I группы | [13 empty] | Разработка котлована экскаватором емкостью ковша 0,65 м³ в грунтах I группы
1 | ФЕР01-01-020-01 | Разработка грунта с погрузкой на автомобили-самосвалы в котлованах объемом от 1000 до 3000 м3 экскаваторами с ковшом вместимостью 0,65 м3, группа грунтов: 1 | 1000 м3 | 0.0039 | 65851.28 | 256.82 | 308.18 | 0 | 0 | 0 |  |  |  |  | Разработка грунта с погрузкой на автомобили-самосвалы в котлованах объемом от 1000 до 3000 м3 экскаваторами с ковшом вместимостью 0,65 м3, группа грунтов: 1
Погрузка и вывоз разработанного грунта на ТБО, согласно транспортной схеме на свалку ТБО, согласно транспортной схемы | [13 empty] | Погрузка и вывоз разработанного грунта на ТБО, согласно транспортной схеме на свалку ТБО, согласно транспортной схемы
2 | ФССЦпг-03-21-01-079 | Перевозка грузов I класса автомобилями-самосвалами грузоподъемностью 10 т работающих вне карьера на расстояние до 79 км | 1 т груза | 3.8 | 693.07 | 2633.67 | 3160.4 | 0 | 0 | 0 |  |  |  |  | Перевозка грузов I класса автомобилями-самосвалами грузоподъемностью 10 т работающих вне карьера на расстояние до 79 км
Погрузка и вывоз разработанного грунта на ТБО, согласно транспортной схеме в отвал на расстояние до 1,0 км | [13 empty] | Погрузка и вывоз разработанного грунта на ТБО, согласно транспортной схеме в отвал на расстояние до 1,0 км
3 | ФССЦпг-03-21-01-001 | Перевозка грузов I класса автомобилями-самосвалами грузоподъемностью 10 т работающих вне карьера на расстояние до 1 км | 1 т груза | 2 | 52.28 | 104.56 | 125.47 | 0 | 0 | 0 |  |  |  |  | Перевозка грузов I класса автомобилями-самосвалами грузоподъемностью 10 т работающих вне карьера на расстояние до 1 км
Обратная засыпка котлованов, ранее разработанным грунтом, бульдозером мощностью 96кВт | [13 empty] | Обратная засыпка котлованов, ранее разработанным грунтом, бульдозером мощностью 96кВт
4 | ФЕР01-01-020-01 | Разработка грунта с погрузкой на автомобили-самосвалы в котлованах объемом от 1000 до 3000 м3 экскаваторами с ковшом вместимостью 0,65 м3, группа грунтов: 1 | 1000 м3 | 0.001 | 65830 | 65.83 | 79 | 0 | 0 | 0 |  |  |  |  | Разработка грунта с погрузкой на автомобили-самосвалы в котлованах объемом от 1000 до 3000 м3 экскаваторами с ковшом вместимостью 0,65 м3, группа грунтов: 1
5 | ФССЦпг-03-21-01-001 | Перевозка грузов I класса автомобилями-самосвалами грузоподъемностью 10 т работающих вне карьера на расстояние до 1 км | 1 т груза | 2 | 52.28 | 104.56 | 125.47 | 0 | 0 | 0 |  |  |  |  | Перевозка грузов I класса автомобилями-самосвалами грузоподъемностью 10 т работающих вне карьера на расстояние до 1 км
6 | ФЕР01-01-034-01 | Засыпка траншей и котлованов с перемещением грунта до 5 м бульдозерами мощностью: 96 кВт (130 л.с.), группа грунтов 1 | 1000 м3 | 0.001 | 12940 | 12.94 | 15.53 | 0 | 0 | 0 |  |  |  |  | Засыпка траншей и котлованов с перемещением грунта до 5 м бульдозерами мощностью: 96 кВт (130 л.с.), группа грунтов 1
Раздел 2. Лестничные сходы - 1146-3-ИС.КЖ.ВР | [12 empty] | Раздел 2. Лестничные сходы - 1146-3-ИС.КЖ.ВР
Устройство в основании ростверков опор лестничных сходов щебеночной подготовки h = 100 мм из щебня фракции 20-40 мм марки 400 по ГОСТ 8267-93 (удельный вес 1,6 т/м³) | [13 empty] | Устройство в основании ростверков опор лестничных сходов щебеночной подготовки h = 100 мм из щебня фракции 20-40 мм марки 400 по ГОСТ 8267-93 (удельный вес 1,6 т/м³)
7 | ФЕР08-01-002-02 | Устройство основания под фундаменты: щебеночного | м3 | 1.78 | 1134.17 | 2018.83 | 2422.59 | 1082.46 | 1926.78 | 2312.13 |  |  |  |  | Устройство основания под фундаменты: щебеночного
| 01.7.03.01-0001 | Вода | 4: м3; 5: 0,15 0,267 | [5 empty] | Вода
Н | 02.2.05.04 | Щебень | 4: м3; 5: 1,15 2,047 | [6 empty] | Щебень
Д | ФССЦ-02.2.05.04-1767 | Щебень М 400, фракция 20-40 мм, группа 2 | 4: м3; 5: 1,15 2,047 | [7 empty] | Щебень М 400, фракция 20-40 мм, группа 2
Устройство в основании ростверков опор лестничных сходов бетонной подготовки толщиной 100 мм: - Бетон класса В15 по ГОСТ 26633-2015 | [13 empty] | Устройство в основании ростверков опор лестничных сходов бетонной подготовки толщиной 100 мм: - Бетон класса В15 по ГОСТ 26633-2015
8 | ФЕР06-01-001-01 | Устройство бетонной подготовки | 100 м3 | 0.0048 | 179502.08 | 861.61 | 1033.93 | 629083.33 | 3019.6 | 3623.52 |  |  |  |  | Устройство бетонной подготовки
| 01.7.03.01-0001 | Вода | 4: м3; 5: 1,75 0,0084 | [5 empty] | Вода
| 01.7.07.12-0024 | Пленка полиэтиленовая, толщина 0,15 мм | 4: м2; 5: 250 1,2 | [5 empty] | Пленка полиэтиленовая, толщина 0,15 мм
Н | 04.1.02.05 | Смеси бетонные тяжелого бетона | 4: м3; 5: 102 0,4896 | [6 empty] | Смеси бетонные тяжелого бетона
Д | ФССЦ-04.1.02.05-0006 | Смеси бетонные тяжелого бетона (БСТ), класс B15 (М200) | 4: м3; 5: 102 0,4896 | [7 empty] | Смеси бетонные тяжелого бетона (БСТ), класс B15 (М200)
Устройство монолитных фундаментов в деревометаллической опалубке | [13 empty] | Устройство монолитных фундаментов в деревометаллической опалубке
9 | ФЕР06-01-001-16 | Устройство фундаментных плит железобетонных: плоских | 100 м3 | 0.0096 | 266395.83 | 2557.4 | 3068.88 | 2316456.25 | 22237.98 | 26685.58 |  |  |  |  | Устройство фундаментных плит железобетонных: плоских
| 01.7.03.01-0001 | Вода | 4: м3; 5: 0,73 0,007008 | [5 empty] | Вода
| 01.7.07.12-0024 | Пленка полиэтиленовая, толщина 0,15 мм | 4: м2; 5: 30 0,288 | [5 empty] | Пленка полиэтиленовая, толщина 0,15 мм
| 01.7.11.07-0032 | Электроды сварочные Э42, диаметр 4 мм | 4: т; 5: 0,005 0,000048 | [5 empty] | Электроды сварочные Э42, диаметр 4 мм
| 01.7.15.06-0111 | Гвозди строительные | 4: т; 5: 0,002 0,0000192 | [5 empty] | Гвозди строительные
| 03.1.02.03-0011 | Известь строительная негашеная комовая, сорт I | 4: т; 5: 0,01 0,000096 | [5 empty] | Известь строительная негашеная комовая, сорт I
Н | 04.1.02.05 | Смеси бетонные тяжелого бетона | 4: м3; 5: 101,5 0,9744 | [6 empty] | Смеси бетонные тяжелого бетона
| 08.3.03.06-0002 | Проволока горячекатаная в мотках, диаметр 6,3-6,5 мм | 4: т; 5: 0,0102 0,0000979 | [5 empty] | Проволока горячекатаная в мотках, диаметр 6,3-6,5 мм
Н | 08.4.03.03 | Арматура | 4: т; 5: 8,1 0,07776 | [6 empty] | Арматура
| 11.1.03.06-0095 | Доска обрезная, хвойных пород, ширина 75-150 мм, толщина 44 мм и более, длина 4-6,5 м, сорт III | 4: м3; 5: 0,04 0,000384 | [5 empty] | Доска обрезная, хвойных пород, ширина 75-150 мм, толщина 44 мм и более, длина 4-6,5 м, сорт III
| 11.2.13.04-0012 | Щиты из досок, толщина 40 мм | 4: м2; 5: 3,6 0,03456 | [5 empty] | Щиты из досок, толщина 40 мм
Д | ФССЦ-08.4.03.03-0034 | Сталь арматурная, горячекатаная, периодического профиля, класс А-III, диаметр 16-18 мм | 4: т; 5: 7,142857 0,0685714 | [7 empty] | Сталь арматурная, горячекатаная, периодического профиля, класс А-III, диаметр 16-18 мм
Д | ФССЦ-08.4.03.03-0033 | Сталь арматурная, горячекатаная, периодического профиля, класс А-III, диаметр 14 мм | 4: т; 5: 3,57143 0,0342857 | [7 empty] | Сталь арматурная, горячекатаная, периодического профиля, класс А-III, диаметр 14 мм
Д | ФССЦ-08.4.02.06-0003 | Сетка сварная из холоднотянутой проволоки 4-5 мм | 4: т; 5: 3,57143 0,0342857 | [7 empty] | Сетка сварная из холоднотянутой проволоки 4-5 мм
Д | ФССЦ-04.1.02.05-0011 | Смеси бетонные тяжелого бетона (БСТ), класс B30 (М400) | 4: м3; 5: 101,5 0,9744 | [7 empty] | Смеси бетонные тяжелого бетона (БСТ), класс B30 (М400)
Д | ФССЦ-08.4.03.03-0032 | Сталь арматурная, горячекатаная, периодического профиля, класс А-III, диаметр 12 мм | 4: т; 5: 3,57143 0,0342857 | [7 empty] | Сталь арматурная, горячекатаная, периодического профиля, класс А-III, диаметр 12 мм
10 | ФССЦ-04.1.02.05-0011_2020-0-ФССЦ-ПР-15-4-2-002 | Надбавка за 1 м3 бетона в плотном теле по морозостойкости - за каждые 50 циклов попеременного замораживания и оттаивания, Мрз выше 200 | поправка | 0.96 | 0 | 0 | 0 | 290.6 | 278.98 | 334.77 |  |  |  |  | Надбавка за 1 м3 бетона в плотном теле по морозостойкости - за каждые 50 циклов попеременного замораживания и оттаивания, Мрз выше 200
Устройство монолитных фундаментных блоков в основании лестничного схода в деревометаллической опалубке: | [13 empty] | Устройство монолитных фундаментных блоков в основании лестничного схода в деревометаллической опалубке:
11 | ФЕР06-01-001-16 | Устройство фундаментных плит железобетонных: плоских | 100 м3 | 0.012 | 266397.5 | 3196.77 | 3836.12 | 5006.67 | 60.08 | 72.09 |  |  |  |  | Устройство фундаментных плит железобетонных: плоских
| 01.7.03.01-0001 | Вода | 4: м3; 5: 0,73 0,00876 | [5 empty] | Вода
| 01.7.07.12-0024 | Пленка полиэтиленовая, толщина 0,15 мм | 4: м2; 5: 30 0,36 | [5 empty] | Пленка полиэтиленовая, толщина 0,15 мм
| 01.7.11.07-0032 | Электроды сварочные Э42, диаметр 4 мм | 4: т; 5: 0,005 0,00006 | [5 empty] | Электроды сварочные Э42, диаметр 4 мм
| 01.7.15.06-0111 | Гвозди строительные | 4: т; 5: 0,002 0,000024 | [5 empty] | Гвозди строительные
| 03.1.02.03-0011 | Известь строительная негашеная комовая, сорт I | 4: т; 5: 0,01 0,00012 | [5 empty] | Известь строительная негашеная комовая, сорт I
Н | 04.1.02.05 | Смеси бетонные тяжелого бетона | 4: м3; 5: 101,5 1,218 | [6 empty] | Смеси бетонные тяжелого бетона
| 08.3.03.06-0002 | Проволока горячекатаная в мотках, диаметр 6,3-6,5 мм | 4: т; 5: 0,0102 0,0001224 | [5 empty] | Проволока горячекатаная в мотках, диаметр 6,3-6,5 мм
Н | 08.4.03.03 | Арматура | 4: т; 5: 8,1 0,0972 | [6 empty] | Арматура
| 11.1.03.06-0095 | Доска обрезная, хвойных пород, ширина 75-150 мм, толщина 44 мм и более, длина 4-6,5 м, сорт III | 4: м3; 5: 0,04 0,00048 | [5 empty] | Доска обрезная, хвойных пород, ширина 75-150 мм, толщина 44 мм и более, длина 4-6,5 м, сорт III
| 11.2.13.04-0012 | Щиты из досок, толщина 40 мм | 4: м2; 5: 3,6 0,0432 | [5 empty] | Щиты из досок, толщина 40 мм
12 | ФССЦ-04.1.02.05-0012_2020-0-ФССЦ-ПР-15-4-2-002 | Надбавка за 1 м3 бетона в плотном теле по морозостойкости - за каждые 50 циклов попеременного замораживания и оттаивания, Мрз выше 200 | поправка | 1.2 | 0 | 0 | 0 | 290.61 | 348.73 | 418.47 |  |  |  |  | Надбавка за 1 м3 бетона в плотном теле по морозостойкости - за каждые 50 циклов попеременного замораживания и оттаивания, Мрз выше 200
13 | ФССЦ-04.1.02.05-0001 | Смеси бетонные тяжелого бетона (БСТ), класс B3,5 (М50) | м3 | 1.218 | 0 | 0 | 0 | 5592.69 | 6811.9 | 8174.28 |  |  |  |  | Смеси бетонные тяжелого бетона (БСТ), класс B3,5 (М50)
14 | ФССЦ-08.4.03.03-0032 | Сталь арматурная, горячекатаная, периодического профиля, класс А-III, диаметр 12 мм | т | 0.14 | 0 | 0 | 0 | 81975.93 | 11476.63 | 13771.95 |  |  |  |  | Сталь арматурная, горячекатаная, периодического профиля, класс А-III, диаметр 12 мм
Устройство гидроизоляции битумной мастикой по типу БМ-3 поверхностей, соприкасающихся с грунтом в 2 слоя | [13 empty] | Устройство гидроизоляции битумной мастикой по типу БМ-3 поверхностей, соприкасающихся с грунтом в 2 слоя
15 | ФЕР08-01-003-07 | Гидроизоляция боковая обмазочная битумная в 2 слоя по выровненной поверхности бутовой кладки, кирпичу, бетону | 100 м2 | 0.054 | 29157.22 | 1574.49 | 1889.39 | 9121.67 | 492.57 | 591.08 |  |  |  |  | Гидроизоляция боковая обмазочная битумная в 2 слоя по выровненной поверхности бутовой кладки, кирпичу, бетону
Н | 01.2.01.02 | Битум | 4: т; 5: 0,016 0,000864 | [6 empty] | Битум
Н | 01.2.03.03 | Мастика | 4: т; 5: 0,24 0,01296 | [6 empty] | Мастика
| 01.3.01.03-0002 | Керосин для технических целей | 4: т; 5: 0,024 0,001296 | [5 empty] | Керосин для технических целей
| 01.7.20.08-0051 | Ветошь | 4: кг; 5: 0,1 0,0054 | [5 empty] | Ветошь
Д | ФССЦ-01.2.03.03-0007 | Мастика битумная | 4: т; 5: 0,24 0,01296 | [7 empty] | Мастика битумная
Д | ФССЦ-01.2.01.02-0001 | Битум горячий | 4: т; 5: 0,016 0,000864 | [7 empty] | Битум горячий
Окраска защитными материалами фирмы АО «Хемпель» (или аналога) видимых бетонных поверхностей в 3 слоя, с устройством подмостей: | [13 empty] | Окраска защитными материалами фирмы АО «Хемпель» (или аналога) видимых бетонных поверхностей в 3 слоя, с устройством подмостей:
- 1-й слой – грунт HEMPEL’S CONTEX SEALER 26600 – 50 микрон сухой пленки, практический расход 0,40 кг/м2 | [13 empty] | - 1-й слой – грунт HEMPEL’S CONTEX SEALER 26600 – 50 микрон сухой пленки, практический расход 0,40 кг/м2
16 | ФЕР13-03-001-03 | Огрунтовка бетонных и оштукатуренных поверхностей: лаком БТ-577, первый слой | 100 м2 | 0.054 | 7085.37 | 382.61 | 459.13 | 49844.26 | 2691.59 | 3229.91 |  |  |  |  | Огрунтовка бетонных и оштукатуренных поверхностей: лаком БТ-577, первый слой
| 14.4.03.03-0102 | Лак битумный БТ-577 | 4: т; 5: 0,013 0,000702 | [5 empty] | Лак битумный БТ-577
| 14.5.09.11-0102 | Уайт-спирит | 4: кг; 5: 1,95 0,1053 | [5 empty] | Уайт-спирит
Д | ФССЦ-14.4.03.03-0102 | Лак битумный БТ-577 | 4: т; 5: -0,013 -0,000702 | [7 empty] | Лак битумный БТ-577
Д | ФССЦ-14.4.01.05-0103 | Грунт HEMPEL’S CONTEX SEALER 26600 | 4: кг; 5: 40 2,16 | [7 empty] | Грунт HEMPEL’S CONTEX SEALER 26600
- 2-й слой – эмаль HEMPEL’S CONTEX SMOOTH 46600 – 50 микрон сухой пленки, практический расход 0,33 кг/м2 | [13 empty] | - 2-й слой – эмаль HEMPEL’S CONTEX SMOOTH 46600 – 50 микрон сухой пленки, практический расход 0,33 кг/м2
17 | ФЕР13-03-003-09 | Окраска огрунтованных бетонных и оштукатуренных поверхностей: эмалью ЭП-1236 | 100 м2 | 0.054 | 8335.56 | 450.12 | 540.14 | 35479.44 | 1915.89 | 2299.07 |  |  |  |  | Окраска огрунтованных бетонных и оштукатуренных поверхностей: эмалью ЭП-1236
| 14.4.04.12-0014 | Эмаль эпоксидная, ЭП-1236 | 4: т; 5: 0,04 0,00216 | [5 empty] | Эмаль эпоксидная, ЭП-1236
| 14.5.09.04-0111 | Отвердитель № 1 | 4: т; 5: 0,0006 0,0000324 | [5 empty] | Отвердитель № 1
| 14.5.09.07-0030 | Растворитель Р-4 | 4: кг; 5: 4 0,216 | [5 empty] | Растворитель Р-4
Д | ФССЦ-14.4.04.12-0014 | Эмаль эпоксидная, ЭП-1236 | 4: т; 5: -0,04 -0,00216 | [7 empty] | Эмаль эпоксидная, ЭП-1236
Д | ФССЦ-14.4.04.10-0107 | Эмаль HEMPEL'S CONTEX SMOOTH 46600 серая | 4: кг; 5: 33 1,782 | [7 empty] | Эмаль HEMPEL'S CONTEX SMOOTH 46600 серая
3-й слой – эмаль HEMPEL’S CONTEX SMOOTH 46600 – 50 микрон сухой пленки, практический расход 0,33 кг/м2 | [13 empty] | 3-й слой – эмаль HEMPEL’S CONTEX SMOOTH 46600 – 50 микрон сухой пленки, практический расход 0,33 кг/м2
18 | ФЕР13-03-003-09 | Окраска огрунтованных бетонных и оштукатуренных поверхностей: эмалью ЭП-1236 | 100 м2 | 0.054 | 8335.56 | 450.12 | 540.14 | 35479.44 | 1915.89 | 2299.07 |  |  |  |  | Окраска огрунтованных бетонных и оштукатуренных поверхностей: эмалью ЭП-1236
| 14.4.04.12-0014 | Эмаль эпоксидная, ЭП-1236 | 4: т; 5: 0,04 0,00216 | [5 empty] | Эмаль эпоксидная, ЭП-1236
| 14.5.09.04-0111 | Отвердитель № 1 | 4: т; 5: 0,0006 0,0000324 | [5 empty] | Отвердитель № 1
| 14.5.09.07-0030 | Растворитель Р-4 | 4: кг; 5: 4 0,216 | [5 empty] | Растворитель Р-4
Д | ФССЦ-14.4.04.12-0014 | Эмаль эпоксидная, ЭП-1236 | 4: т; 5: -0,04 -0,00216 | [7 empty] | Эмаль эпоксидная, ЭП-1236
Д | ФССЦ-14.4.04.10-0107 | Эмаль HEMPEL'S CONTEX SMOOTH 46600 серая | 4: кг; 5: 33 1,782 | [7 empty] | Эмаль HEMPEL'S CONTEX SMOOTH 46600 серая
Разбавитель Hempel 08080 (для HEMPEL’S CONTEX SEALER 26600) до 15% по объему. Разбавитель Hempel 08080 (для HEMPEL’S CONTEX SMOOTH 46600) до 10% по объему (учтено ФЕР13-03-003-09) | [13 empty] | Разбавитель Hempel 08080 (для HEMPEL’S CONTEX SEALER 26600) до 15% по объему. Разбавитель Hempel 08080 (для HEMPEL’S CONTEX SMOOTH 46600) до 10% по объему (учтено ФЕР13-03-003-09)
Раздел 3. 1146-3-ИС.КМ2.ВР | [12 empty] | Раздел 3. 1146-3-ИС.КМ2.ВР
Изготовление, транспортировка и монтаж металлоконструкций опор эстакады из стали марки 325-09Г2СД по ГОСТ 19281-2014 | [13 empty] | Изготовление, транспортировка и монтаж металлоконструкций опор эстакады из стали марки 325-09Г2СД по ГОСТ 19281-2014
19 | ФЕР09-02-018-02 | Монтаж пролетных строений галерей с опорами: горизонтального типа | т | 14.48 | 57181.84 | 827993.04 | 993591.65 | 2241.07 | 32450.75 | 38940.9 |  |  |  |  | Монтаж пролетных строений галерей с опорами: горизонтального типа
| 01.3.02.08-0001 | Кислород газообразный технический | 4: м3; 5: 1,95 28,236 | [5 empty] | Кислород газообразный технический
| 01.3.02.09-0022 | Пропан-бутан смесь техническая | 4: кг; 5: 0,59 8,5432 | [5 empty] | Пропан-бутан смесь техническая
| 01.7.11.07-0032 | Электроды сварочные Э42, диаметр 4 мм | 4: т; 5: 0,002 0,02896 | [5 empty] | Электроды сварочные Э42, диаметр 4 мм
| 01.7.15.03-0042 | Болты с гайками и шайбами строительные | 4: кг; 5: 3 43,44 | [5 empty] | Болты с гайками и шайбами строительные
| 01.7.15.06-0111 | Гвозди строительные | 4: т; 5: 0,00001 0,0001448 | [5 empty] | Гвозди строительные
| 01.7.20.08-0071 | Канат пеньковый пропитанный | 4: т; 5: 0,0001 0,001448 | [5 empty] | Канат пеньковый пропитанный
Н | 07.2.07.12 | Конструкции стальные | 4: т; 5: 1 14,48 | [6 empty] | Конструкции стальные
| 07.2.07.12-0019 | Элементы конструктивные зданий и сооружений с преобладанием горячекатаных профилей, средняя масса сборочной единицы до 0,1 т | 4: т; 5: 0,016 0,23168 | [5 empty] | Элементы конструктивные зданий и сооружений с преобладанием горячекатаных профилей, средняя масса сборочной единицы до 0,1 т
| 08.2.02.11-0007 | Канат двойной свивки ТК, конструкции 6х19(1+6+12)+1 о.с., оцинкованный, из проволок марки В, маркировочная группа 1770 н/мм2, диаметр 5,5 мм | 4: 10 м; 5: 0,0187 0,270776 | [5 empty] | Канат двойной свивки ТК, конструкции 6х19(1+6+12)+1 о.с., оцинкованный, из проволок марки В, маркировочная группа 1770 н/мм2, диаметр 5,5 мм
| 08.3.03.06-0002 | Проволока горячекатаная в мотках, диаметр 6,3-6,5 мм | 4: т; 5: 0,00003 0,0004344 | [5 empty] | Проволока горячекатаная в мотках, диаметр 6,3-6,5 мм
| 08.3.11.01-0091 | Швеллеры № 40, марка стали Ст0 | 4: т; 5: 0,00194 0,0280912 | [5 empty] | Швеллеры № 40, марка стали Ст0
| 11.1.03.01-0077 | Бруски обрезные, хвойных пород, длина 4-6,5 м, ширина 75-150 мм, толщина 40-75 мм, сорт I | 4: м3; 5: 0,0007 0,010136 | [5 empty] | Бруски обрезные, хвойных пород, длина 4-6,5 м, ширина 75-150 мм, толщина 40-75 мм, сорт I
| 14.4.01.01-0003 | Грунтовка ГФ-021 | 4: т; 5: 0,00031 0,0044888 | [5 empty] | Грунтовка ГФ-021
| 14.5.09.07-0030 | Растворитель Р-4 | 4: кг; 5: 0,6 8,688 | [5 empty] | Растворитель Р-4
20 | ФССЦ-07.3.01.01-0002 | Галереи пешеходные пролетные строения, опоры | т | 15.928 | 0 | 0 | 0 | 75033.88 | 1195139.66 | 1434167.59 |  |  |  |  | Галереи пешеходные пролетные строения, опоры
Устройство выравнивающего слоя под стойки опор Masterflow 928 (Emaco S55) по СТО 70386662-011-2014 | [13 empty] | Устройство выравнивающего слоя под стойки опор Masterflow 928 (Emaco S55) по СТО 70386662-011-2014
21 | ФЕР46-08-003-01 | Приготовление безусадочных, быстротвердеющих составов тиксотропного типа однокомпонентных: вручную | м3 | 0.1 | 7013 | 701.3 | 841.56 | 0 | 0 | 0 |  |  |  |  | Приготовление безусадочных, быстротвердеющих составов тиксотропного типа однокомпонентных: вручную
22 | ФЕР46-08-004-01 | Нанесение безусадочных, быстротвердеющих составов тиксотропного типа вручную в один слой, толщина слоя 20 мм, на поверхности бетонных и железобетонных конструкций: горизонтальные | 100 м2 | 0.05 | 48485.6 | 2424.28 | 2909.14 | 260695.6 | 13034.78 | 15641.74 |  |  |  |  | Нанесение безусадочных, быстротвердеющих составов тиксотропного типа вручную в один слой, толщина слоя 20 мм, на поверхности бетонных и железобетонных конструкций: горизонтальные
П,Н | 01.7.03.01-0001 | Вода | 4: м3; 5: 0 0 | [6 empty] | Вода
П,Н | 04.3.02.04 | Смесь бетонная | 4: кг; 5: 0 0 | [6 empty] | Смесь бетонная
П,Н | 14.2.06.08-0103 | Средство высококачественное запечатывающее, для ухода за бетонным полом, натурального цвета | 4: л; 5: 0 0 | [6 empty] | Средство высококачественное запечатывающее, для ухода за бетонным полом, натурального цвета
Д | ФССЦ-04.3.02.04-0306 | Смесь бетонная сухая безусадочная быстротвердеющая MasterEmaco S466 (EMACO S66) наливного типа | 4: кг; 5: 4200 210 | [7 empty] | Смесь бетонная сухая безусадочная быстротвердеющая MasterEmaco S466 (EMACO S66) наливного типа
Д | ФССЦ-01.7.03.01-0001 | Вода | 4: м3; 5: 560 28 | [7 empty] | Вода
Крепление стоек опор эстакады химическими анкерам со шпильками | [13 empty] | Крепление стоек опор эстакады химическими анкерам со шпильками
23 | ФЕР06-03-004-07 | Установка анкерных болтов: химических | 100 шт | 0.32 | 11893.69 | 3805.98 | 4567.18 | 397218.28 | 127109.85 | 152531.82 |  |  |  |  | Установка анкерных болтов: химических
Н | 01.7.15.01 | Анкер-шпилька | 4: шт; 5: 100 32 | [6 empty] | Анкер-шпилька
| 11.3.03.15-0021 | Клинья пластиковые монтажные | 4: 100 шт; 5: 2 0,64 | [5 empty] | Клинья пластиковые монтажные
П,Н | 14.1.06.06 | Анкер химический | 4: шт; 5: 0 0 | [6 empty] | Анкер химический
Д | ФССЦ-01.7.15.01-0094 | Шпилька анкерная Hilti: HIT-V-5,8 М24х450 (HAS) для использования с химическими анкерами HIT | 4: шт; 5: 100 32 | [7 empty] | Шпилька анкерная Hilti: HIT-V-5,8 М24х450 (HAS) для использования с химическими анкерами HIT
Д | ФССЦ-14.2.05.04-0112 | Состав химический тиксотропный двухкомпонентный на основе эпоксидной смолы для крепления анкеров и металлических элементов MASTERFLOW 935 (400 мл) | 4: шт; 5: 100 32 | [7 empty] | Состав химический тиксотропный двухкомпонентный на основе эпоксидной смолы для крепления анкеров и металлических элементов MASTERFLOW 935 (400 мл)
Грунтование на заводе поверхностей металлоконструкций опор лакокрасочными материалами типа Хемпель или аналог:- 1 слой грунт HEMPADUR TL87/ZP 87431 – 80 мкм, практический расход 0,227 л/м2 | [13 empty] | Грунтование на заводе поверхностей металлоконструкций опор лакокрасочными материалами типа Хемпель или аналог:- 1 слой грунт HEMPADUR TL87/ZP 87431 – 80 мкм, практический расход 0,227 л/м2
24 | ФЕР13-03-002-17 | Огрунтовка металлических поверхностей за один раз: грунтовкой цинконаполненной | 100 м2 | 1.5 | 5116.4 | 7674.6 | 9209.52 | 122927.95 | 184391.93 | 221270.31 |  |  |  |  | Огрунтовка металлических поверхностей за один раз: грунтовкой цинконаполненной
| 14.4.01.20-0012 | Грунтовка антикоррозионная цинкнаполненная быстросохнущая, преобразователь ржавчины и окалины | 4: т; 5: 0,015 0,0225 | [5 empty] | Грунтовка антикоррозионная цинкнаполненная быстросохнущая, преобразователь ржавчины и окалины
| 14.5.09.07-0030 | Растворитель Р-4 | 4: кг; 5: 0,75 1,125 | [5 empty] | Растворитель Р-4
Д | ФССЦ-14.4.01.20-0012 | Грунтовка антикоррозионная цинкнаполненная быстросохнущая, преобразователь ржавчины и окалины | 4: т; 5: -0,015 -0,0225 | [7 empty] | Грунтовка антикоррозионная цинкнаполненная быстросохнущая, преобразователь ржавчины и окалины
Д | ФССЦ-14.4.01.09-0425 | Грунтовка эпоксидная двухкомпонентная, марка "HEMPADUR TL87/ZP 87431" | 4: кг; 5: 32 48 | [7 empty] | Грунтовка эпоксидная двухкомпонентная, марка "HEMPADUR TL87/ZP 87431"
Пескоструйная очистка, обеспыливание и обезжиривание поврежденных участков заводского грунтовочного слоя | [13 empty] | Пескоструйная очистка, обеспыливание и обезжиривание поврежденных участков заводского грунтовочного слоя
25 | ФЕР13-06-002-02 | Очистка кварцевым песком: решетчатых поверхностей | м2 | 15 | 1739.61 | 26094.11 | 31312.93 | 100.15 | 1502.22 | 1802.66 |  |  |  |  | Очистка кварцевым песком: решетчатых поверхностей
Н | 02.3.01.07 | Песок кварцевый | 4: кг; 5: 38 570 | [6 empty] | Песок кварцевый
Д | ФССЦ-02.3.01.07-0002 | Песок кварцевый | 4: т; 5: 0,038 0,57 | [7 empty] | Песок кварцевый
26 | ФЕР13-07-001-02 | Обезжиривание поверхностей аппаратов и трубопроводов диаметром до 500 мм: уайт-спиритом | 100 м2 | 0.15 | 9675.07 | 1451.26 | 1741.51 | 2281.13 | 342.17 | 410.6 |  |  |  |  | Обезжиривание поверхностей аппаратов и трубопроводов диаметром до 500 мм: уайт-спиритом
| 01.7.20.08-0051 | Ветошь | 4: кг; 5: 5 0,75 | [5 empty] | Ветошь
| 14.5.09.11-0102 | Уайт-спирит | 4: кг; 5: 32 4,8 | [5 empty] | Уайт-спирит
Обеспылевание поврежденных участков заводского грунтовочного слоя | [13 empty] | Обеспылевание поврежденных участков заводского грунтовочного слоя
27 | ФЕР13-06-004-01 | Обеспыливание поверхности | м2 | 15 | 77.92 | 1168.79 | 1402.55 | 0 | 0 | 0 |  |  |  |  | Обеспыливание поверхности
Грунтование поврежденных участков заводского грунтовочного слоя лакокрасочными материалами Хемпель или аналог:- 1 слой грунт HEMPADUR TL87/ZP 87431 – 80 мкм, практический расход 0,227 л/м2 | [13 empty] | Грунтование поврежденных участков заводского грунтовочного слоя лакокрасочными материалами Хемпель или аналог:- 1 слой грунт HEMPADUR TL87/ZP 87431 – 80 мкм, практический расход 0,227 л/м2
28 | ФЕР13-03-002-17 | Огрунтовка металлических поверхностей за один раз: грунтовкой цинконаполненной | 100 м2 | 0.15 | 5116.53 | 767.48 | 920.98 | 122927.87 | 18439.18 | 22127.02 |  |  |  |  | Огрунтовка металлических поверхностей за один раз: грунтовкой цинконаполненной
| 14.4.01.20-0012 | Грунтовка антикоррозионная цинкнаполненная быстросохнущая, преобразователь ржавчины и окалины | 4: т; 5: 0,015 0,00225 | [5 empty] | Грунтовка антикоррозионная цинкнаполненная быстросохнущая, преобразователь ржавчины и окалины
| 14.5.09.07-0030 | Растворитель Р-4 | 4: кг; 5: 0,75 0,1125 | [5 empty] | Растворитель Р-4
Д | ФССЦ-14.4.01.20-0012 | Грунтовка антикоррозионная цинкнаполненная быстросохнущая, преобразователь ржавчины и окалины | 4: т; 5: -0,015 -0,00225 | [7 empty] | Грунтовка антикоррозионная цинкнаполненная быстросохнущая, преобразователь ржавчины и окалины
Д | ФССЦ-14.4.01.09-0425 | Грунтовка эпоксидная двухкомпонентная, марка "HEMPADUR TL87/ZP 87431" | 4: кг; 5: 32 4,8 | [7 empty] | Грунтовка эпоксидная двухкомпонентная, марка "HEMPADUR TL87/ZP 87431"
Обеспыливание и обезжиривание поверхностей опор | [13 empty] | Обеспыливание и обезжиривание поверхностей опор
29 | ФЕР13-07-001-02 | Обезжиривание поверхностей аппаратов и трубопроводов диаметром до 500 мм: уайт-спиритом | 100 м2 | 1.5 | 9675.03 | 14512.54 | 17415.05 | 2281.15 | 3421.73 | 4106.08 |  |  |  |  | Обезжиривание поверхностей аппаратов и трубопроводов диаметром до 500 мм: уайт-спиритом
| 01.7.20.08-0051 | Ветошь | 4: кг; 5: 5 7,5 | [5 empty] | Ветошь
| 14.5.09.11-0102 | Уайт-спирит | 4: кг; 5: 32 48 | [5 empty] | Уайт-спирит
Окраска металлоконструкций опор лакокрасочными материалами Хемпель или аналог: | [13 empty] | Окраска металлоконструкций опор лакокрасочными материалами Хемпель или аналог:
- 2-й слой - HEMPADUR MASTIC 45880 – 80 мкм, теоретический расход 0,350 кг/м2; | [13 empty] | - 2-й слой - HEMPADUR MASTIC 45880 – 80 мкм, теоретический расход 0,350 кг/м2;
30 | ФЕР13-03-004-28 | Окраска металлических огрунтованных поверхностей: грунт-краской цинконаполненной однокомпонентной полиуретановой | 100 м2 | 1.5 | 2803.21 | 4204.82 | 5045.78 | 76263.13 | 114394.69 | 137273.63 |  |  |  |  | Окраска металлических огрунтованных поверхностей: грунт-краской цинконаполненной однокомпонентной полиуретановой
| 14.4.01.17-0004 | Грунтовка однокомпонентная цинкнаполненная полиуретановая отверждаемая влагой воздуха для долговременной антикоррозионной защиты металла | 4: кг; 5: 32,7 49,05 | [5 empty] | Грунтовка однокомпонентная цинкнаполненная полиуретановая отверждаемая влагой воздуха для долговременной антикоррозионной защиты металла
| 14.5.09.07-0030 | Растворитель Р-4 | 4: кг; 5: 1 1,5 | [5 empty] | Растворитель Р-4
Д | ФССЦ-14.4.01.17-0004 | Грунтовка однокомпонентная цинкнаполненная полиуретановая отверждаемая влагой воздуха для долговременной антикоррозионной защиты металла | 4: кг; 5: -32,7 -49,05 | [7 empty] | Грунтовка однокомпонентная цинкнаполненная полиуретановая отверждаемая влагой воздуха для долговременной антикоррозионной защиты металла
Д | ФССЦ-14.4.02.06-0002 | Краска HEMPADUR MASTIC 45880 | 4: кг; 5: 35 52,5 | [7 empty] | Краска HEMPADUR MASTIC 45880
- 3-й слой – HEMPADUR MASTIC 45880 – 80 мкм, теоретический расход 0,350 кг/м2; | [13 empty] | - 3-й слой – HEMPADUR MASTIC 45880 – 80 мкм, теоретический расход 0,350 кг/м2;
31 | ФЕР13-03-004-28 | Окраска металлических огрунтованных поверхностей: грунт-краской цинконаполненной однокомпонентной полиуретановой | 100 м2 | 1.5 | 2803.21 | 4204.82 | 5045.78 | 76263.13 | 114394.69 | 137273.63 |  |  |  |  | Окраска металлических огрунтованных поверхностей: грунт-краской цинконаполненной однокомпонентной полиуретановой
| 14.4.01.17-0004 | Грунтовка однокомпонентная цинкнаполненная полиуретановая отверждаемая влагой воздуха для долговременной антикоррозионной защиты металла | 4: кг; 5: 32,7 49,05 | [5 empty] | Грунтовка однокомпонентная цинкнаполненная полиуретановая отверждаемая влагой воздуха для долговременной антикоррозионной защиты металла
| 14.5.09.07-0030 | Растворитель Р-4 | 4: кг; 5: 1 1,5 | [5 empty] | Растворитель Р-4
Д | ФССЦ-14.4.01.17-0004 | Грунтовка однокомпонентная цинкнаполненная полиуретановая отверждаемая влагой воздуха для долговременной антикоррозионной защиты металла | 4: кг; 5: -32,7 -49,05 | [7 empty] | Грунтовка однокомпонентная цинкнаполненная полиуретановая отверждаемая влагой воздуха для долговременной антикоррозионной защиты металла
Д | ФССЦ-14.4.02.06-0002 | Краска HEMPADUR MASTIC 45880 | 4: кг; 5: 35 52,5 | [7 empty] | Краска HEMPADUR MASTIC 45880
Разбавитель 08450 до 10% по объему (учтено в ФЕР13-03-004-28) | [13 empty] | Разбавитель 08450 до 10% по объему (учтено в ФЕР13-03-004-28)
Изготовление, транспортировка и монтаж металлоконструкций лестничных сходов из стали С235 по ГОСТ 27772-2015 | [13 empty] | Изготовление, транспортировка и монтаж металлоконструкций лестничных сходов из стали С235 по ГОСТ 27772-2015
32 | ФЕР09-03-029-01 | Монтаж лестниц прямолинейных и криволинейных, пожарных с ограждением | т | 3.88 | 50890.76 | 197456.13 | 236947.35 | 78513.84 | 304633.68 | 365560.41 |  |  |  |  | Монтаж лестниц прямолинейных и криволинейных, пожарных с ограждением
| 01.3.02.08-0001 | Кислород газообразный технический | 4: м3; 5: 1,37 5,3156 | [5 empty] | Кислород газообразный технический
| 01.3.02.09-0022 | Пропан-бутан смесь техническая | 4: кг; 5: 0,41 1,5908 | [5 empty] | Пропан-бутан смесь техническая
| 01.7.11.07-0036 | Электроды сварочные Э46, диаметр 4 мм | 4: кг; 5: 4 15,52 | [5 empty] | Электроды сварочные Э46, диаметр 4 мм
П,Н | 01.7.15.03-0042 | Болты с гайками и шайбами строительные | 4: кг; 5: 0 0 | [6 empty] | Болты с гайками и шайбами строительные
| 01.7.15.06-0111 | Гвозди строительные | 4: т; 5: 0,00001 0,0000388 | [5 empty] | Гвозди строительные
| 01.7.20.08-0071 | Канат пеньковый пропитанный | 4: т; 5: 0,0001 0,000388 | [5 empty] | Канат пеньковый пропитанный
Н | 07.2.05.01 | Лестницы маршевые, ширина 6 мм | 4: т; 5: 1 3,88 | [6 empty] | Лестницы маршевые, ширина 6 мм
| 07.2.07.12-0020 | Элементы конструктивные зданий и сооружений с преобладанием горячекатаных профилей, средняя масса сборочной единицы от 0,1 до 0,5 т | 4: т; 5: 0,001 0,00388 | [5 empty] | Элементы конструктивные зданий и сооружений с преобладанием горячекатаных профилей, средняя масса сборочной единицы от 0,1 до 0,5 т
| 08.2.02.11-0007 | Канат двойной свивки ТК, конструкции 6х19(1+6+12)+1 о.с., оцинкованный, из проволок марки В, маркировочная группа 1770 н/мм2, диаметр 5,5 мм | 4: 10 м; 5: 0,0187 0,072556 | [5 empty] | Канат двойной свивки ТК, конструкции 6х19(1+6+12)+1 о.с., оцинкованный, из проволок марки В, маркировочная группа 1770 н/мм2, диаметр 5,5 мм
| 08.3.03.06-0002 | Проволока горячекатаная в мотках, диаметр 6,3-6,5 мм | 4: т; 5: 0,00003 0,0001164 | [5 empty] | Проволока горячекатаная в мотках, диаметр 6,3-6,5 мм
| 08.3.11.01-0091 | Швеллеры № 40, марка стали Ст0 | 4: т; 5: 0,00194 0,0075272 | [5 empty] | Швеллеры № 40, марка стали Ст0
| 11.1.03.01-0077 | Бруски обрезные, хвойных пород, длина 4-6,5 м, ширина 75-150 мм, толщина 40-75 мм, сорт I | 4: м3; 5: 0,00103 0,0039964 | [5 empty] | Бруски обрезные, хвойных пород, длина 4-6,5 м, ширина 75-150 мм, толщина 40-75 мм, сорт I
| 14.4.01.01-0003 | Грунтовка ГФ-021 | 4: т; 5: 0,00031 0,0012028 | [5 empty] | Грунтовка ГФ-021
| 14.5.09.07-0030 | Растворитель Р-4 | 4: кг; 5: 0,6 2,328 | [5 empty] | Растворитель Р-4
Д | ФССЦ-07.2.05.01-0032 | Ограждения лестничных проемов, лестничные марши, пожарные лестницы | 4: т; 5: 1 3,88 | [7 empty] | Ограждения лестничных проемов, лестничные марши, пожарные лестницы
Крепление стоек опор эстакады химическими анкерам со шпильками | [13 empty] | Крепление стоек опор эстакады химическими анкерам со шпильками
33 | ФЕР06-03-004-07 | Установка анкерных болтов: химических | 100 шт | 0.4 | 11893.75 | 4757.5 | 5709 | 397218.3 | 158887.32 | 190664.78 |  |  |  |  | Установка анкерных болтов: химических
Н | 01.7.15.01 | Анкер-шпилька | 4: шт; 5: 100 40 | [6 empty] | Анкер-шпилька
| 11.3.03.15-0021 | Клинья пластиковые монтажные | 4: 100 шт; 5: 2 0,8 | [5 empty] | Клинья пластиковые монтажные
П,Н | 14.1.06.06 | Анкер химический | 4: шт; 5: 0 0 | [6 empty] | Анкер химический
Д | ФССЦ-01.7.15.01-0094 | Шпилька анкерная Hilti: HIT-V-5,8 М24х450 (HAS) для использования с химическими анкерами HIT | 4: шт; 5: 100 40 | [7 empty] | Шпилька анкерная Hilti: HIT-V-5,8 М24х450 (HAS) для использования с химическими анкерами HIT
Д | ФССЦ-14.2.05.04-0112 | Состав химический тиксотропный двухкомпонентный на основе эпоксидной смолы для крепления анкеров и металлических элементов MASTERFLOW 935 (400 мл) | 4: шт; 5: 100 40 | [7 empty] | Состав химический тиксотропный двухкомпонентный на основе эпоксидной смолы для крепления анкеров и металлических элементов MASTERFLOW 935 (400 мл)
Грунтование на заводе поверхностей металлоконструкций лестничных сходов лакокрасочными материалами типа Хемпель или аналог: - 1 слой грунт HEMPADUR TL87/ZP 87431 – 80 мкм, практический расход 0,32 кг/м2 | [13 empty] | Грунтование на заводе поверхностей металлоконструкций лестничных сходов лакокрасочными материалами типа Хемпель или аналог: - 1 слой грунт HEMPADUR TL87/ZP 87431 – 80 мкм, практический расход 0,32 кг/м2
34 | ФЕР13-03-002-17 | Огрунтовка металлических поверхностей за один раз: грунтовкой цинконаполненной | 100 м2 | 0.4 | 5116.38 | 2046.55 | 2455.86 | 122927.95 | 49171.18 | 59005.42 |  |  |  |  | Огрунтовка металлических поверхностей за один раз: грунтовкой цинконаполненной
| 14.4.01.20-0012 | Грунтовка антикоррозионная цинкнаполненная быстросохнущая, преобразователь ржавчины и окалины | 4: т; 5: 0,015 0,006 | [5 empty] | Грунтовка антикоррозионная цинкнаполненная быстросохнущая, преобразователь ржавчины и окалины
| 14.5.09.07-0030 | Растворитель Р-4 | 4: кг; 5: 0,75 0,3 | [5 empty] | Растворитель Р-4
Д | ФССЦ-14.4.01.20-0012 | Грунтовка антикоррозионная цинкнаполненная быстросохнущая, преобразователь ржавчины и окалины | 4: т; 5: -0,015 -0,006 | [7 empty] | Грунтовка антикоррозионная цинкнаполненная быстросохнущая, преобразователь ржавчины и окалины
Д | ФССЦ-14.4.01.09-0425 | Грунтовка эпоксидная двухкомпонентная, марка "HEMPADUR TL87/ZP 87431" | 4: кг; 5: 32 12,8 | [7 empty] | Грунтовка эпоксидная двухкомпонентная, марка "HEMPADUR TL87/ZP 87431"
Пескоструйная очистка, обеспыливание и обезжиривание поврежденных участков заводского грунтовочного слоя | [13 empty] | Пескоструйная очистка, обеспыливание и обезжиривание поврежденных участков заводского грунтовочного слоя
35 | ФЕР13-06-002-02 | Очистка кварцевым песком: решетчатых поверхностей | м2 | 4 | 1739.61 | 6958.42 | 8350.1 | 100.15 | 400.59 | 480.71 |  |  |  |  | Очистка кварцевым песком: решетчатых поверхностей
Н | 02.3.01.07 | Песок кварцевый | 4: кг; 5: 38 152 | [6 empty] | Песок кварцевый
Д | ФССЦ-02.3.01.07-0002 | Песок кварцевый | 4: т; 5: 0,038 0,152 | [7 empty] | Песок кварцевый
Обеспылевание поврежденных участков заводского грунтовочного слоя | [13 empty] | Обеспылевание поврежденных участков заводского грунтовочного слоя
36 | ФЕР13-06-004-01 | Обеспыливание поверхности | м2 | 4 | 77.92 | 311.68 | 374.01 | 0 | 0 | 0 |  |  |  |  | Обеспыливание поверхности
Грунтование поврежденных участков заводского грунтовочного слоя лакокрасочными материалами Хемпель или аналог: - 1 слой грунт HEMPADUR TL87/ZP 87431 – 80 мкм, практический расход 0,32 кг/м2 | [13 empty] | Грунтование поврежденных участков заводского грунтовочного слоя лакокрасочными материалами Хемпель или аналог: - 1 слой грунт HEMPADUR TL87/ZP 87431 – 80 мкм, практический расход 0,32 кг/м2
37 | ФЕР13-03-002-17 | Огрунтовка металлических поверхностей за один раз: грунтовкой цинконаполненной | 100 м2 | 0.04 | 5116.25 | 204.65 | 245.58 | 122928 | 4917.12 | 5900.54 |  |  |  |  | Огрунтовка металлических поверхностей за один раз: грунтовкой цинконаполненной
| 14.4.01.20-0012 | Грунтовка антикоррозионная цинкнаполненная быстросохнущая, преобразователь ржавчины и окалины | 4: т; 5: 0,015 0,0006 | [5 empty] | Грунтовка антикоррозионная цинкнаполненная быстросохнущая, преобразователь ржавчины и окалины
| 14.5.09.07-0030 | Растворитель Р-4 | 4: кг; 5: 0,75 0,03 | [5 empty] | Растворитель Р-4
Д | ФССЦ-14.4.01.20-0012 | Грунтовка антикоррозионная цинкнаполненная быстросохнущая, преобразователь ржавчины и окалины | 4: т; 5: -0,015 -0,0006 | [7 empty] | Грунтовка антикоррозионная цинкнаполненная быстросохнущая, преобразователь ржавчины и окалины
Д | ФССЦ-14.4.01.09-0425 | Грунтовка эпоксидная двухкомпонентная, марка "HEMPADUR TL87/ZP 87431" | 4: кг; 5: 32 1,28 | [7 empty] | Грунтовка эпоксидная двухкомпонентная, марка "HEMPADUR TL87/ZP 87431"
Обеспыливание и обезжиривание поверхностей металлоконструкций лестничных сходов и опор | [13 empty] | Обеспыливание и обезжиривание поверхностей металлоконструкций лестничных сходов и опор
38 | ФЕР13-07-001-02 | Обезжиривание поверхностей аппаратов и трубопроводов диаметром до 500 мм: уайт-спиритом | 100 м2 | 0.4 | 9675.08 | 3870.03 | 4644.03 | 2281.15 | 912.46 | 1094.95 |  |  |  |  | Обезжиривание поверхностей аппаратов и трубопроводов диаметром до 500 мм: уайт-спиритом
| 01.7.20.08-0051 | Ветошь | 4: кг; 5: 5 2 | [5 empty] | Ветошь
| 14.5.09.11-0102 | Уайт-спирит | 4: кг; 5: 32 12,8 | [5 empty] | Уайт-спирит
Окраска металлоконструкций металлоконструкций лестничных сходов лакокрасочными материалами Хемпель или аналог: | [13 empty] | Окраска металлоконструкций металлоконструкций лестничных сходов лакокрасочными материалами Хемпель или аналог:
- 2-й слой - HEMPADUR MASTIC 45880 – 80 мкм, теоретический расход 0,350 кг/м2; | [13 empty] | - 2-й слой - HEMPADUR MASTIC 45880 – 80 мкм, теоретический расход 0,350 кг/м2;
39 | ФЕР13-03-004-28 | Окраска металлических огрунтованных поверхностей: грунт-краской цинконаполненной однокомпонентной полиуретановой | 100 м2 | 0.4 | 2803.2 | 1121.28 | 1345.54 | 76263.13 | 30505.25 | 36606.3 |  |  |  |  | Окраска металлических огрунтованных поверхностей: грунт-краской цинконаполненной однокомпонентной полиуретановой
| 14.4.01.17-0004 | Грунтовка однокомпонентная цинкнаполненная полиуретановая отверждаемая влагой воздуха для долговременной антикоррозионной защиты металла | 4: кг; 5: 32,7 13,08 | [5 empty] | Грунтовка однокомпонентная цинкнаполненная полиуретановая отверждаемая влагой воздуха для долговременной антикоррозионной защиты металла
| 14.5.09.07-0030 | Растворитель Р-4 | 4: кг; 5: 1 0,4 | [5 empty] | Растворитель Р-4
Д | ФССЦ-14.4.01.17-0004 | Грунтовка однокомпонентная цинкнаполненная полиуретановая отверждаемая влагой воздуха для долговременной антикоррозионной защиты металла | 4: кг; 5: -32,7 -13,08 | [7 empty] | Грунтовка однокомпонентная цинкнаполненная полиуретановая отверждаемая влагой воздуха для долговременной антикоррозионной защиты металла
Д | ФССЦ-14.4.02.06-0002 | Краска HEMPADUR MASTIC 45880 | 4: кг; 5: 35 14 | [7 empty] | Краска HEMPADUR MASTIC 45880
- 3-й слой – HEMPADUR MASTIC 45880 – 80 мкм, теоретический расход 0,350 кг/м2; | [13 empty] | - 3-й слой – HEMPADUR MASTIC 45880 – 80 мкм, теоретический расход 0,350 кг/м2;
40 | ФЕР13-03-004-28 | Окраска металлических огрунтованных поверхностей: грунт-краской цинконаполненной однокомпонентной полиуретановой | 100 м2 | 0.4 | 2803.2 | 1121.28 | 1345.54 | 76263.13 | 30505.25 | 36606.3 |  |  |  |  | Окраска металлических огрунтованных поверхностей: грунт-краской цинконаполненной однокомпонентной полиуретановой
| 14.4.01.17-0004 | Грунтовка однокомпонентная цинкнаполненная полиуретановая отверждаемая влагой воздуха для долговременной антикоррозионной защиты металла | 4: кг; 5: 32,7 13,08 | [5 empty] | Грунтовка однокомпонентная цинкнаполненная полиуретановая отверждаемая влагой воздуха для долговременной антикоррозионной защиты металла
| 14.5.09.07-0030 | Растворитель Р-4 | 4: кг; 5: 1 0,4 | [5 empty] | Растворитель Р-4
Д | ФССЦ-14.4.01.17-0004 | Грунтовка однокомпонентная цинкнаполненная полиуретановая отверждаемая влагой воздуха для долговременной антикоррозионной защиты металла | 4: кг; 5: -32,7 -13,08 | [7 empty] | Грунтовка однокомпонентная цинкнаполненная полиуретановая отверждаемая влагой воздуха для долговременной антикоррозионной защиты металла
Д | ФССЦ-14.4.02.06-0002 | Краска HEMPADUR MASTIC 45880 | 4: кг; 5: 35 14 | [7 empty] | Краска HEMPADUR MASTIC 45880
Разбавитель 08450 до 10% по объему (учтено в ФЕР13-03-004-28) | [13 empty] | Разбавитель 08450 до 10% по объему (учтено в ФЕР13-03-004-28)
Изготовление, транспортировка и монтаж решетчатого прессованного настила по СТО 23083253-003-2017 | [13 empty] | Изготовление, транспортировка и монтаж решетчатого прессованного настила по СТО 23083253-003-2017
41 | ФЕР09-03-030-01 | Монтаж площадок с настилом и ограждением из листовой, рифленой, просечной и круглой стали | т | 0.204 | 55321.42 | 11285.57 | 13542.68 | 45545.64 | 9291.31 | 11149.57 |  |  |  |  | Монтаж площадок с настилом и ограждением из листовой, рифленой, просечной и круглой стали
| 01.3.02.08-0001 | Кислород газообразный технический | 4: м3; 5: 1,37 0,27948 | [5 empty] | Кислород газообразный технический
| 01.3.02.09-0022 | Пропан-бутан смесь техническая | 4: кг; 5: 0,41 0,08364 | [5 empty] | Пропан-бутан смесь техническая
| 01.7.11.07-0036 | Электроды сварочные Э46, диаметр 4 мм | 4: кг; 5: 4 0,816 | [5 empty] | Электроды сварочные Э46, диаметр 4 мм
П,Н | 01.7.15.03-0042 | Болты с гайками и шайбами строительные | 4: кг; 5: 0 0 | [6 empty] | Болты с гайками и шайбами строительные
| 01.7.15.06-0111 | Гвозди строительные | 4: т; 5: 0,00001 0,000002 | [5 empty] | Гвозди строительные
| 01.7.20.08-0071 | Канат пеньковый пропитанный | 4: т; 5: 0,0001 0,0000204 | [5 empty] | Канат пеньковый пропитанный
Н | 07.2.05.01 | Площадки площадью до 2 м2 | 4: т; 5: 1 0,204 | [6 empty] | Площадки площадью до 2 м2
| 07.2.07.12-0020 | Элементы конструктивные зданий и сооружений с преобладанием горячекатаных профилей, средняя масса сборочной единицы от 0,1 до 0,5 т | 4: т; 5: 0,001 0,000204 | [5 empty] | Элементы конструктивные зданий и сооружений с преобладанием горячекатаных профилей, средняя масса сборочной единицы от 0,1 до 0,5 т
| 08.2.02.11-0007 | Канат двойной свивки ТК, конструкции 6х19(1+6+12)+1 о.с., оцинкованный, из проволок марки В, маркировочная группа 1770 н/мм2, диаметр 5,5 мм | 4: 10 м; 5: 0,0187 0,0038148 | [5 empty] | Канат двойной свивки ТК, конструкции 6х19(1+6+12)+1 о.с., оцинкованный, из проволок марки В, маркировочная группа 1770 н/мм2, диаметр 5,5 мм
| 08.3.03.06-0002 | Проволока горячекатаная в мотках, диаметр 6,3-6,5 мм | 4: т; 5: 0,00003 0,0000061 | [5 empty] | Проволока горячекатаная в мотках, диаметр 6,3-6,5 мм
| 08.3.11.01-0091 | Швеллеры № 40, марка стали Ст0 | 4: т; 5: 0,00194 0,0003958 | [5 empty] | Швеллеры № 40, марка стали Ст0
| 11.1.03.01-0077 | Бруски обрезные, хвойных пород, длина 4-6,5 м, ширина 75-150 мм, толщина 40-75 мм, сорт I | 4: м3; 5: 0,00103 0,0002101 | [5 empty] | Бруски обрезные, хвойных пород, длина 4-6,5 м, ширина 75-150 мм, толщина 40-75 мм, сорт I
| 14.4.01.01-0003 | Грунтовка ГФ-021 | 4: т; 5: 0,00031 0,0000632 | [5 empty] | Грунтовка ГФ-021
| 14.5.09.07-0030 | Растворитель Р-4 | 4: кг; 5: 0,6 0,1224 | [5 empty] | Растворитель Р-4
Д | ФССЦ-05.1.06.06-0241 | Ребристые и часторебристые панели и настилы, пролетом 3 метра, расчетной нагрузкой (с учетом собственной массы)-1050 кг/м2 приведенной толщиной 12 см | 4: м2; 5: 21,25 4,335 | [7 empty] | Ребристые и часторебристые панели и настилы, пролетом 3 метра, расчетной нагрузкой (с учетом собственной массы)-1050 кг/м2 приведенной толщиной 12 см
Изготовление, транспортировка и монтаж стальных решетчатых ступеней по СТО 23083253-004-2017 | [13 empty] | Изготовление, транспортировка и монтаж стальных решетчатых ступеней по СТО 23083253-004-2017
42 | ФЕР09-03-029-01 | Монтаж лестниц прямолинейных и криволинейных, пожарных с ограждением | т | 0.385 | 50890.73 | 19592.93 | 23511.51 | 907.09 | 349.23 | 419.07 |  |  |  |  | Монтаж лестниц прямолинейных и криволинейных, пожарных с ограждением
| 01.3.02.08-0001 | Кислород газообразный технический | 4: м3; 5: 1,37 0,52745 | [5 empty] | Кислород газообразный технический
| 01.3.02.09-0022 | Пропан-бутан смесь техническая | 4: кг; 5: 0,41 0,15785 | [5 empty] | Пропан-бутан смесь техническая
| 01.7.11.07-0036 | Электроды сварочные Э46, диаметр 4 мм | 4: кг; 5: 4 1,54 | [5 empty] | Электроды сварочные Э46, диаметр 4 мм
П,Н | 01.7.15.03-0042 | Болты с гайками и шайбами строительные | 4: кг; 5: 0 0 | [6 empty] | Болты с гайками и шайбами строительные
| 01.7.15.06-0111 | Гвозди строительные | 4: т; 5: 0,00001 0,0000039 | [5 empty] | Гвозди строительные
| 01.7.20.08-0071 | Канат пеньковый пропитанный | 4: т; 5: 0,0001 0,0000385 | [5 empty] | Канат пеньковый пропитанный
Н | 07.2.05.01 | Лестницы маршевые, ширина 6 мм | 4: т; 5: 1 0,385 | [6 empty] | Лестницы маршевые, ширина 6 мм
| 07.2.07.12-0020 | Элементы конструктивные зданий и сооружений с преобладанием горячекатаных профилей, средняя масса сборочной единицы от 0,1 до 0,5 т | 4: т; 5: 0,001 0,000385 | [5 empty] | Элементы конструктивные зданий и сооружений с преобладанием горячекатаных профилей, средняя масса сборочной единицы от 0,1 до 0,5 т
| 08.2.02.11-0007 | Канат двойной свивки ТК, конструкции 6х19(1+6+12)+1 о.с., оцинкованный, из проволок марки В, маркировочная группа 1770 н/мм2, диаметр 5,5 мм | 4: 10 м; 5: 0,0187 0,0071995 | [5 empty] | Канат двойной свивки ТК, конструкции 6х19(1+6+12)+1 о.с., оцинкованный, из проволок марки В, маркировочная группа 1770 н/мм2, диаметр 5,5 мм
| 08.3.03.06-0002 | Проволока горячекатаная в мотках, диаметр 6,3-6,5 мм | 4: т; 5: 0,00003 0,0000116 | [5 empty] | Проволока горячекатаная в мотках, диаметр 6,3-6,5 мм
| 08.3.11.01-0091 | Швеллеры № 40, марка стали Ст0 | 4: т; 5: 0,00194 0,0007469 | [5 empty] | Швеллеры № 40, марка стали Ст0
| 11.1.03.01-0077 | Бруски обрезные, хвойных пород, длина 4-6,5 м, ширина 75-150 мм, толщина 40-75 мм, сорт I | 4: м3; 5: 0,00103 0,0003966 | [5 empty] | Бруски обрезные, хвойных пород, длина 4-6,5 м, ширина 75-150 мм, толщина 40-75 мм, сорт I
| 14.4.01.01-0003 | Грунтовка ГФ-021 | 4: т; 5: 0,00031 0,0001194 | [5 empty] | Грунтовка ГФ-021
| 14.5.09.07-0030 | Растворитель Р-4 | 4: кг; 5: 0,6 0,231 | [5 empty] | Растворитель Р-4
43 | ФССЦ-07.2.05.01-0032 | Ограждения лестничных проемов, лестничные марши, пожарные лестницы | т | 0.385 | 0 | 0 | 0 | 77606.78 | 29878.61 | 35854.33 |  |  |  |  | Ограждения лестничных проемов, лестничные марши, пожарные лестницы
44 | ФССЦ-01.7.15.02-0055 | Болты высокопрочные | т | 0.023 | 0 | 0 | 0 | 282863.48 | 6505.86 | 7807.03 |  |  |  |  | Болты высокопрочные
ВСЕГО по смете |  |  | 7: 1158399.37; 8: 1390079.2; 10: 2483756.13; 11: 2980507.31
ВСЕГО ,без НДС |  |  | 7: 3642155.5
ВСЕГО, с НДС |  |  | 7: 4370586.51

## 02-05-02
02-05-02
Терминал по перевалке минеральных удобрений в морском торговом порту Усть-Луга. Береговые объекты Терминала. Переустройство железнодорожной инфраструктуры этапа 1.1 | [10 empty] | Терминал по перевалке минеральных удобрений в морском торговом порту Усть-Луга. Береговые объекты Терминала. Переустройство железнодорожной инфраструктуры этапа 1.1
(наименование стройки)
на Досмотровая эстакада. Пролётное строение., | [11 empty] | на Досмотровая эстакада. Пролётное строение.,
(наименование работ и затрат, наименование объекта)
| Основание: | 1146-3-ИС.КМ1.ВР
№ п/п | Обоснование | Наименование работ и затрат | Ед. изм. | Кол-во | Цена за ед.изм. работ, руб. без НДС | Стоимость работ, всего, с лимитированными затратами, без НДС, руб. | Стоимость работ, всего, с лимитированными затратами и НДС, руб. | Цена за ед.изм. материала, руб. без НДС | Стоимость материалов, всего, с лимитированными затратами, без НДС, руб. | Стоимость материалов, всего, с лимитированными затратами и НДС, руб.
1 | 2 | 3 | 4 | 5 | 6 | 7 | 8 | 9 | 10 | 11
Раздел 1. Пролетное строение | [12 empty] | Раздел 1. Пролетное строение
Изготовление металлоконструкций пролетного строения (включая транспорттровку, разгрузку) в том числе из стали: С325 по ГОСТ 19281-2014 | [13 empty] | Изготовление металлоконструкций пролетного строения (включая транспорттровку, разгрузку) в том числе из стали: С325 по ГОСТ 19281-2014
1 | ФЕР09-02-018-02 | Монтаж пролетных строений галерей с опорами: горизонтального типа | т | 23.05 | 62900.02 | 1449845.52 | 1739814.62 | 85002.45 | 1959306.48 | 2351167.77 |  |  |  |  | Монтаж пролетных строений галерей с опорами: горизонтального типа
| 01.3.02.08-0001 | Кислород газообразный технический | 4: м3; 5: 2,145 49,44225 | [5 empty] | Кислород газообразный технический
| 01.3.02.09-0022 | Пропан-бутан смесь техническая | 4: кг; 5: 0,649 14,95945 | [5 empty] | Пропан-бутан смесь техническая
| 01.7.11.07-0032 | Электроды сварочные Э42, диаметр 4 мм | 4: т; 5: 0,0022 0,05071 | [5 empty] | Электроды сварочные Э42, диаметр 4 мм
| 01.7.15.03-0042 | Болты с гайками и шайбами строительные | 4: кг; 5: 3,3 76,065 | [5 empty] | Болты с гайками и шайбами строительные
| 01.7.15.06-0111 | Гвозди строительные | 4: т; 5: 0,000011 0,0002536 | [5 empty] | Гвозди строительные
| 01.7.20.08-0071 | Канат пеньковый пропитанный | 4: т; 5: 0,00011 0,0025355 | [5 empty] | Канат пеньковый пропитанный
Н | 07.2.07.12 | Конструкции стальные | 4: т; 5: 1,1 25,355 | [6 empty] | Конструкции стальные
| 07.2.07.12-0019 | Элементы конструктивные зданий и сооружений с преобладанием горячекатаных профилей, средняя масса сборочной единицы до 0,1 т | 4: т; 5: 0,0176 0,40568 | [5 empty] | Элементы конструктивные зданий и сооружений с преобладанием горячекатаных профилей, средняя масса сборочной единицы до 0,1 т
| 08.2.02.11-0007 | Канат двойной свивки ТК, конструкции 6х19(1+6+12)+1 о.с., оцинкованный, из проволок марки В, маркировочная группа 1770 н/мм2, диаметр 5,5 мм | 4: 10 м; 5: 0,02057 0,4741385 | [5 empty] | Канат двойной свивки ТК, конструкции 6х19(1+6+12)+1 о.с., оцинкованный, из проволок марки В, маркировочная группа 1770 н/мм2, диаметр 5,5 мм
| 08.3.03.06-0002 | Проволока горячекатаная в мотках, диаметр 6,3-6,5 мм | 4: т; 5: 0,000033 0,0007607 | [5 empty] | Проволока горячекатаная в мотках, диаметр 6,3-6,5 мм
| 08.3.11.01-0091 | Швеллеры № 40, марка стали Ст0 | 4: т; 5: 0,002134 0,0491887 | [5 empty] | Швеллеры № 40, марка стали Ст0
| 11.1.03.01-0077 | Бруски обрезные, хвойных пород, длина 4-6,5 м, ширина 75-150 мм, толщина 40-75 мм, сорт I | 4: м3; 5: 0,00077 0,0177485 | [5 empty] | Бруски обрезные, хвойных пород, длина 4-6,5 м, ширина 75-150 мм, толщина 40-75 мм, сорт I
| 14.4.01.01-0003 | Грунтовка ГФ-021 | 4: т; 5: 0,000341 0,0078601 | [5 empty] | Грунтовка ГФ-021
| 14.5.09.07-0030 | Растворитель Р-4 | 4: кг; 5: 0,66 15,213 | [5 empty] | Растворитель Р-4
Д | ФССЦ-07.3.01.01-0002 | Галереи пешеходные пролетные строения, опоры | 4: т; 5: 1,1 25,355 | [7 empty] | Галереи пешеходные пролетные строения, опоры
Изготовление металлоконструкций пролетного строения (включая транспорттровку, разгрузку) в том числе из стали: С235 по ГОСТ 27772-2015 | [13 empty] | Изготовление металлоконструкций пролетного строения (включая транспорттровку, разгрузку) в том числе из стали: С235 по ГОСТ 27772-2015
2 | ФЕР09-02-018-02 | Монтаж пролетных строений галерей с опорами: горизонтального типа | т | 0.26 | 57181.81 | 14867.27 | 17840.72 | 77274.96 | 20091.49 | 24109.79 |  |  |  |  | Монтаж пролетных строений галерей с опорами: горизонтального типа
| 01.3.02.08-0001 | Кислород газообразный технический | 4: м3; 5: 1,95 0,507 | [5 empty] | Кислород газообразный технический
| 01.3.02.09-0022 | Пропан-бутан смесь техническая | 4: кг; 5: 0,59 0,1534 | [5 empty] | Пропан-бутан смесь техническая
| 01.7.11.07-0032 | Электроды сварочные Э42, диаметр 4 мм | 4: т; 5: 0,002 0,00052 | [5 empty] | Электроды сварочные Э42, диаметр 4 мм
| 01.7.15.03-0042 | Болты с гайками и шайбами строительные | 4: кг; 5: 3 0,78 | [5 empty] | Болты с гайками и шайбами строительные
| 01.7.15.06-0111 | Гвозди строительные | 4: т; 5: 0,00001 0,0000026 | [5 empty] | Гвозди строительные
| 01.7.20.08-0071 | Канат пеньковый пропитанный | 4: т; 5: 0,0001 0,000026 | [5 empty] | Канат пеньковый пропитанный
Н | 07.2.07.12 | Конструкции стальные | 4: т; 5: 1 0,26 | [6 empty] | Конструкции стальные
| 07.2.07.12-0019 | Элементы конструктивные зданий и сооружений с преобладанием горячекатаных профилей, средняя масса сборочной единицы до 0,1 т | 4: т; 5: 0,016 0,00416 | [5 empty] | Элементы конструктивные зданий и сооружений с преобладанием горячекатаных профилей, средняя масса сборочной единицы до 0,1 т
| 08.2.02.11-0007 | Канат двойной свивки ТК, конструкции 6х19(1+6+12)+1 о.с., оцинкованный, из проволок марки В, маркировочная группа 1770 н/мм2, диаметр 5,5 мм | 4: 10 м; 5: 0,0187 0,004862 | [5 empty] | Канат двойной свивки ТК, конструкции 6х19(1+6+12)+1 о.с., оцинкованный, из проволок марки В, маркировочная группа 1770 н/мм2, диаметр 5,5 мм
| 08.3.03.06-0002 | Проволока горячекатаная в мотках, диаметр 6,3-6,5 мм | 4: т; 5: 0,00003 0,0000078 | [5 empty] | Проволока горячекатаная в мотках, диаметр 6,3-6,5 мм
| 08.3.11.01-0091 | Швеллеры № 40, марка стали Ст0 | 4: т; 5: 0,00194 0,0005044 | [5 empty] | Швеллеры № 40, марка стали Ст0
| 11.1.03.01-0077 | Бруски обрезные, хвойных пород, длина 4-6,5 м, ширина 75-150 мм, толщина 40-75 мм, сорт I | 4: м3; 5: 0,0007 0,000182 | [5 empty] | Бруски обрезные, хвойных пород, длина 4-6,5 м, ширина 75-150 мм, толщина 40-75 мм, сорт I
| 14.4.01.01-0003 | Грунтовка ГФ-021 | 4: т; 5: 0,00031 0,0000806 | [5 empty] | Грунтовка ГФ-021
| 14.5.09.07-0030 | Растворитель Р-4 | 4: кг; 5: 0,6 0,156 | [5 empty] | Растворитель Р-4
Д | ФССЦ-07.3.01.01-0002 | Галереи пешеходные пролетные строения, опоры | 4: т; 5: 1 0,26 | [7 empty] | Галереи пешеходные пролетные строения, опоры
Изготовление листов настила Р34х33/25х5 тип А 1100х1000 по СТО 23083253-2017 (включая транспортировку, разгрузку) из стали С265 по ГОСТ 19281-2014 | [13 empty] | Изготовление листов настила Р34х33/25х5 тип А 1100х1000 по СТО 23083253-2017 (включая транспортировку, разгрузку) из стали С265 по ГОСТ 19281-2014
Изготовление и транспортировка высокопрочных болтов (болтокомплект) из стали 40Х “Селект” | [13 empty] | Изготовление и транспортировка высокопрочных болтов (болтокомплект) из стали 40Х “Селект”
3 | ФЕР09-03-030-01 | Монтаж площадок с настилом и ограждением из листовой, рифленой, просечной и круглой стали | т | 1.42 | 55321.46 | 78556.48 | 94267.78 | 907.06 | 1288.03 | 1545.64 |  |  |  |  | Монтаж площадок с настилом и ограждением из листовой, рифленой, просечной и круглой стали
| 01.3.02.08-0001 | Кислород газообразный технический | 4: м3; 5: 1,37 1,9454 | [5 empty] | Кислород газообразный технический
| 01.3.02.09-0022 | Пропан-бутан смесь техническая | 4: кг; 5: 0,41 0,5822 | [5 empty] | Пропан-бутан смесь техническая
| 01.7.11.07-0036 | Электроды сварочные Э46, диаметр 4 мм | 4: кг; 5: 4 5,68 | [5 empty] | Электроды сварочные Э46, диаметр 4 мм
П,Н | 01.7.15.03-0042 | Болты с гайками и шайбами строительные | 4: кг; 5: 0 0 | [6 empty] | Болты с гайками и шайбами строительные
| 01.7.15.06-0111 | Гвозди строительные | 4: т; 5: 0,00001 0,0000142 | [5 empty] | Гвозди строительные
| 01.7.20.08-0071 | Канат пеньковый пропитанный | 4: т; 5: 0,0001 0,000142 | [5 empty] | Канат пеньковый пропитанный
Н | 07.2.05.01 | Площадки площадью до 2 м2 | 4: т; 5: 1 1,42 | [6 empty] | Площадки площадью до 2 м2
| 07.2.07.12-0020 | Элементы конструктивные зданий и сооружений с преобладанием горячекатаных профилей, средняя масса сборочной единицы от 0,1 до 0,5 т | 4: т; 5: 0,001 0,00142 | [5 empty] | Элементы конструктивные зданий и сооружений с преобладанием горячекатаных профилей, средняя масса сборочной единицы от 0,1 до 0,5 т
| 08.2.02.11-0007 | Канат двойной свивки ТК, конструкции 6х19(1+6+12)+1 о.с., оцинкованный, из проволок марки В, маркировочная группа 1770 н/мм2, диаметр 5,5 мм | 4: 10 м; 5: 0,0187 0,026554 | [5 empty] | Канат двойной свивки ТК, конструкции 6х19(1+6+12)+1 о.с., оцинкованный, из проволок марки В, маркировочная группа 1770 н/мм2, диаметр 5,5 мм
| 08.3.03.06-0002 | Проволока горячекатаная в мотках, диаметр 6,3-6,5 мм | 4: т; 5: 0,00003 0,0000426 | [5 empty] | Проволока горячекатаная в мотках, диаметр 6,3-6,5 мм
| 08.3.11.01-0091 | Швеллеры № 40, марка стали Ст0 | 4: т; 5: 0,00194 0,0027548 | [5 empty] | Швеллеры № 40, марка стали Ст0
| 11.1.03.01-0077 | Бруски обрезные, хвойных пород, длина 4-6,5 м, ширина 75-150 мм, толщина 40-75 мм, сорт I | 4: м3; 5: 0,00103 0,0014626 | [5 empty] | Бруски обрезные, хвойных пород, длина 4-6,5 м, ширина 75-150 мм, толщина 40-75 мм, сорт I
| 14.4.01.01-0003 | Грунтовка ГФ-021 | 4: т; 5: 0,00031 0,0004402 | [5 empty] | Грунтовка ГФ-021
| 14.5.09.07-0030 | Растворитель Р-4 | 4: кг; 5: 0,6 0,852 | [5 empty] | Растворитель Р-4
4 | ФССЦ-05.1.06.06-0241 | Ребристые и часторебристые панели и настилы, пролетом 3 метра, расчетной нагрузкой (с учетом собственной массы)-1050 кг/м2 приведенной толщиной 12 см | м2 | 40 | 0 | 0 | 0 | 2100.64 | 84025.65 | 100830.78 |  |  |  |  | Ребристые и часторебристые панели и настилы, пролетом 3 метра, расчетной нагрузкой (с учетом собственной массы)-1050 кг/м2 приведенной толщиной 12 см
5 | ФССЦ-01.7.15.02-0055 | Болты высокопрочные | т | 1.1 | 0 | 0 | 0 | 282863.39 | 311149.73 | 373379.67 |  |  |  |  | Болты высокопрочные
Грунтование на заводе поверхностей металлоконструкций пролетного строения лакокрасочными материалами типа Хемпель или аналог: - 1 слой грунт HEMPADUR TL87/ZP 87431 – 80 мкм, практический расход 0,32 кг/м2 | [13 empty] | Грунтование на заводе поверхностей металлоконструкций пролетного строения лакокрасочными материалами типа Хемпель или аналог: - 1 слой грунт HEMPADUR TL87/ZP 87431 – 80 мкм, практический расход 0,32 кг/м2
6 | ФЕР13-03-002-17 | Огрунтовка металлических поверхностей за один раз: грунтовкой цинконаполненной | 100 м2 | 3.75 | 5116.4 | 19186.5 | 23023.8 | 122927.95 | 460979.8 | 553175.76 |  |  |  |  | Огрунтовка металлических поверхностей за один раз: грунтовкой цинконаполненной
| 14.4.01.20-0012 | Грунтовка антикоррозионная цинкнаполненная быстросохнущая, преобразователь ржавчины и окалины | 4: т; 5: 0,015 0,05625 | [5 empty] | Грунтовка антикоррозионная цинкнаполненная быстросохнущая, преобразователь ржавчины и окалины
| 14.5.09.07-0030 | Растворитель Р-4 | 4: кг; 5: 0,75 2,8125 | [5 empty] | Растворитель Р-4
Д | ФССЦ-14.4.01.20-0012 | Грунтовка антикоррозионная цинкнаполненная быстросохнущая, преобразователь ржавчины и окалины | 4: т; 5: -0,015 -0,05625 | [7 empty] | Грунтовка антикоррозионная цинкнаполненная быстросохнущая, преобразователь ржавчины и окалины
Д | ФССЦ-14.4.01.09-0425 | Грунтовка эпоксидная двухкомпонентная, марка "HEMPADUR TL87/ZP 87431" | 4: кг; 5: 32 120 | [7 empty] | Грунтовка эпоксидная двухкомпонентная, марка "HEMPADUR TL87/ZP 87431"
Пескоструйная очистка, обеспыливание и обезжиривание поврежденных участков заводского грунтовочного слоя и зон монтажных соединений | [13 empty] | Пескоструйная очистка, обеспыливание и обезжиривание поврежденных участков заводского грунтовочного слоя и зон монтажных соединений
7 | ФЕР13-06-002-02 | Очистка кварцевым песком: решетчатых поверхностей | м2 | 38 | 1739.6 | 66104.92 | 79325.9 | 100.15 | 3805.61 | 4566.73 |  |  |  |  | Очистка кварцевым песком: решетчатых поверхностей
Н | 02.3.01.07 | Песок кварцевый | 4: кг; 5: 38 1444 | [6 empty] | Песок кварцевый
Д | ФССЦ-02.3.01.07-0002 | Песок кварцевый | 4: т; 5: 0,038 1,444 | [7 empty] | Песок кварцевый
Обеспылевание поврежденных участков заводского грунтовочного слоя и зон монтажных соединений | [13 empty] | Обеспылевание поврежденных участков заводского грунтовочного слоя и зон монтажных соединений
8 | ФЕР13-06-004-01 | Обеспыливание поверхности | м2 | 38 | 77.91 | 2960.49 | 3552.59 | 0 | 0 | 0 |  |  |  |  | Обеспыливание поверхности
Грунтование поврежденных участков заводского грунтовочного слоя и зон монтажных соединений лакокрасочными материалами Хемпель или аналог: - 1 слой грунт HEMPADUR TL87/ZP 87431 – 80 мкм, практический расход 0,32 кг/м2 | [13 empty] | Грунтование поврежденных участков заводского грунтовочного слоя и зон монтажных соединений лакокрасочными материалами Хемпель или аналог: - 1 слой грунт HEMPADUR TL87/ZP 87431 – 80 мкм, практический расход 0,32 кг/м2
9 | ФЕР13-03-002-17 | Огрунтовка металлических поверхностей за один раз: грунтовкой цинконаполненной | 100 м2 | 0.38 | 5116.34 | 1944.21 | 2333.05 | 122927.95 | 46712.62 | 56055.14 |  |  |  |  | Огрунтовка металлических поверхностей за один раз: грунтовкой цинконаполненной
| 14.4.01.20-0012 | Грунтовка антикоррозионная цинкнаполненная быстросохнущая, преобразователь ржавчины и окалины | 4: т; 5: 0,015 0,0057 | [5 empty] | Грунтовка антикоррозионная цинкнаполненная быстросохнущая, преобразователь ржавчины и окалины
| 14.5.09.07-0030 | Растворитель Р-4 | 4: кг; 5: 0,75 0,285 | [5 empty] | Растворитель Р-4
Д | ФССЦ-14.4.01.20-0012 | Грунтовка антикоррозионная цинкнаполненная быстросохнущая, преобразователь ржавчины и окалины | 4: т; 5: -0,015 -0,0057 | [7 empty] | Грунтовка антикоррозионная цинкнаполненная быстросохнущая, преобразователь ржавчины и окалины
Д | ФССЦ-14.4.01.09-0425 | Грунтовка эпоксидная двухкомпонентная, марка "HEMPADUR TL87/ZP 87431" | 4: кг; 5: 32 12,16 | [7 empty] | Грунтовка эпоксидная двухкомпонентная, марка "HEMPADUR TL87/ZP 87431"
Обеспыливание и обезжиривание поверхностей пролетного строения | [13 empty] | Обеспыливание и обезжиривание поверхностей пролетного строения
10 | ФЕР13-07-001-02 | Обезжиривание поверхностей аппаратов и трубопроводов диаметром до 500 мм: уайт-спиритом | 100 м2 | 3.75 | 9675.02 | 36281.31 | 43537.57 | 2281.15 | 8554.33 | 10265.19 |  |  |  |  | Обезжиривание поверхностей аппаратов и трубопроводов диаметром до 500 мм: уайт-спиритом
| 01.7.20.08-0051 | Ветошь | 4: кг; 5: 5 18,75 | [5 empty] | Ветошь
| 14.5.09.11-0102 | Уайт-спирит | 4: кг; 5: 32 120 | [5 empty] | Уайт-спирит
Окраска металлоконструкций пролетных строений лакокрасочными материалами Хемпель или аналог: | [13 empty] | Окраска металлоконструкций пролетных строений лакокрасочными материалами Хемпель или аналог:
- 2-й слой - HEMPADUR MASTIC 45880 – 80 мкм, теоретический расход 0,350 л/м2; | [13 empty] | - 2-й слой - HEMPADUR MASTIC 45880 – 80 мкм, теоретический расход 0,350 л/м2;
11 | ФЕР13-03-004-28 | Окраска металлических огрунтованных поверхностей: грунт-краской цинконаполненной однокомпонентной полиуретановой | 100 м2 | 3.75 | 2803.22 | 10512.08 | 12614.49 | 76263.13 | 285986.73 | 343184.07 |  |  |  |  | Окраска металлических огрунтованных поверхностей: грунт-краской цинконаполненной однокомпонентной полиуретановой
| 14.4.01.17-0004 | Грунтовка однокомпонентная цинкнаполненная полиуретановая отверждаемая влагой воздуха для долговременной антикоррозионной защиты металла | 4: кг; 5: 32,7 122,625 | [5 empty] | Грунтовка однокомпонентная цинкнаполненная полиуретановая отверждаемая влагой воздуха для долговременной антикоррозионной защиты металла
| 14.5.09.07-0030 | Растворитель Р-4 | 4: кг; 5: 1 3,75 | [5 empty] | Растворитель Р-4
Д | ФССЦ-14.4.01.17-0004 | Грунтовка однокомпонентная цинкнаполненная полиуретановая отверждаемая влагой воздуха для долговременной антикоррозионной защиты металла | 4: кг; 5: -32,7 -122,625 | [7 empty] | Грунтовка однокомпонентная цинкнаполненная полиуретановая отверждаемая влагой воздуха для долговременной антикоррозионной защиты металла
Д | ФССЦ-14.4.02.06-0002 | Краска HEMPADUR MASTIC 45880 | 4: кг; 5: 35 131,25 | [7 empty] | Краска HEMPADUR MASTIC 45880
- 3-й слой – HEMPADUR MASTIC 45880 – 80 мкм, теоретический расход 0,350 л/м2; | [13 empty] | - 3-й слой – HEMPADUR MASTIC 45880 – 80 мкм, теоретический расход 0,350 л/м2;
12 | ФЕР13-03-004-28 | Окраска металлических огрунтованных поверхностей: грунт-краской цинконаполненной однокомпонентной полиуретановой | 100 м2 | 3.75 | 2803.22 | 10512.08 | 12614.49 | 76263.13 | 285986.73 | 343184.07 |  |  |  |  | Окраска металлических огрунтованных поверхностей: грунт-краской цинконаполненной однокомпонентной полиуретановой
| 14.4.01.17-0004 | Грунтовка однокомпонентная цинкнаполненная полиуретановая отверждаемая влагой воздуха для долговременной антикоррозионной защиты металла | 4: кг; 5: 32,7 122,625 | [5 empty] | Грунтовка однокомпонентная цинкнаполненная полиуретановая отверждаемая влагой воздуха для долговременной антикоррозионной защиты металла
| 14.5.09.07-0030 | Растворитель Р-4 | 4: кг; 5: 1 3,75 | [5 empty] | Растворитель Р-4
Д | ФССЦ-14.4.01.17-0004 | Грунтовка однокомпонентная цинкнаполненная полиуретановая отверждаемая влагой воздуха для долговременной антикоррозионной защиты металла | 4: кг; 5: -32,7 -122,625 | [7 empty] | Грунтовка однокомпонентная цинкнаполненная полиуретановая отверждаемая влагой воздуха для долговременной антикоррозионной защиты металла
Д | ФССЦ-14.4.02.06-0002 | Краска HEMPADUR MASTIC 45880 | 4: кг; 5: 35 131,25 | [7 empty] | Краска HEMPADUR MASTIC 45880
Разбавитель 08450 до 10% по объему (учтено в ФЕР13-03-004-28) | [13 empty] | Разбавитель 08450 до 10% по объему (учтено в ФЕР13-03-004-28)
ВСЕГО по смете |  |  | 7: 1690770.86; 8: 2028925.01; 10: 3467887.2; 11: 4161464.61
ВСЕГО ,без НДС |  |  | 7: 5158658.06
ВСЕГО, с НДС |  |  | 7: 6190389.62

## 01-02-02
01-02-02
Терминал по перевалке минеральных удобрений в морском торговом порту Усть-Луга. Береговые объекты Терминала. Переустройство железнодорожной инфраструктуры этапа 1.1 | [10 empty] | Терминал по перевалке минеральных удобрений в морском торговом порту Усть-Луга. Береговые объекты Терминала. Переустройство железнодорожной инфраструктуры этапа 1.1
(наименование стройки)
на Демонтаж пешеходной эстакады, | [11 empty] | на Демонтаж пешеходной эстакады,
(наименование работ и затрат, наименование объекта)
| Основание: | 1146-4-ИС.КЖ.ВР
№ п/п | Обоснование | Наименование работ и затрат | Ед. изм. | Кол-во | Цена за ед.изм. работ, руб. без НДС | Стоимость работ, всего, с лимитированными затратами, без НДС, руб. | Стоимость работ, всего, с лимитированными затратами и НДС, руб. | Цена за ед.изм. материала, руб. без НДС | Стоимость материалов, всего, с лимитированными затратами, без НДС, руб. | Стоимость материалов, всего, с лимитированными затратами и НДС, руб.
1 | 2 | 3 | 4 | 5 | 6 | 7 | 8 | 9 | 10 | 11
Раздел 1. Демонтаж пешеходной эстакады | [12 empty] | Раздел 1. Демонтаж пешеходной эстакады
Демонтаж элементов пролетного строения автокраном г.п. до 40т | [13 empty] | Демонтаж элементов пролетного строения автокраном г.п. до 40т
1 | ФЕР09-02-018-02 | Демонтаж пролетных строений галерей с опорами: горизонтального типа | т | 34.1 | 40027.3 | 1364930.5 | 1637916.63 | 0 | 0 | 0 |  |  |  |  | Монтаж пролетных строений галерей с опорами: горизонтального типа
Демонтаж элементов лестничных сходов автокраном г.п. до 40т | [13 empty] | Демонтаж элементов лестничных сходов автокраном г.п. до 40т
Демонтаж элементов ограждений автокраном г.п. до 40т | [13 empty] | Демонтаж элементов ограждений автокраном г.п. до 40т
Демонтаж элементов опор автокраном г.п. до 16т | [13 empty] | Демонтаж элементов опор автокраном г.п. до 16т
2 | ФЕР09-03-029-01 | Демонтаж лестниц прямолинейных и криволинейных, пожарных с ограждением | т | 30.3 | 35623.5 | 1079393 | 1295271.59 | 0 | 0 | 0 |  |  |  |  | Монтаж лестниц прямолинейных и криволинейных, пожарных с ограждением
Разработка грунта для демонтажа железобетонных фундаментов экскаватором с доработкой вручную, песчаный грунт | [13 empty] | Разработка грунта для демонтажа железобетонных фундаментов экскаватором с доработкой вручную, песчаный грунт
3 | ФЕР01-01-008-01 | Разработка грунта в отвал в котлованах объемом от 1000 до 3000 м3 экскаваторами с ковшом вместимостью 0,65 м3, группа грунтов: 1 | 1000 м3 | 0.0342 | 49388.9 | 1689.1 | 2026.92 | 0 | 0 | 0 |  |  |  |  | Разработка грунта в отвал в котлованах объемом от 1000 до 3000 м3 экскаваторами с ковшом вместимостью 0,65 м3, группа грунтов: 1
4 | ФЕР01-02-055-01 | Разработка грунта вручную с креплениями в траншеях шириной до 2 м, глубиной: до 2 м, группа грунтов 1 | 100 м3 | 0.038 | 142365.8 | 5409.9 | 6491.82 | 0 | 0 | 0 |  |  |  |  | Разработка грунта вручную с креплениями в траншеях шириной до 2 м, глубиной: до 2 м, группа грунтов 1
Демонтаж железобетонных фундаментов эксковатором с гидромолотом, доработка вручную отбойными молотками | [13 empty] | Демонтаж железобетонных фундаментов эксковатором с гидромолотом, доработка вручную отбойными молотками
5 | ФЕР46-09-005-01 | Разборка монолитных железобетонных конструкций гидромолотом на базе экскаватора | м3 | 43.92 | 23717.2 | 1041659 | 1249990.85 | 0.4 | 9463.28 | 11355.93 |  |  |  |  | Разборка монолитных железобетонных конструкций гидромолотом на базе экскаватора
| 01.3.02.03-0001 | Ацетилен газообразный технический | 4: м3; 5: 0,31 13,6152 | [5 empty] | Ацетилен газообразный технический
| 01.3.02.08-0001 | Кислород газообразный технический | 4: м3; 5: 1,46 64,1232 | [5 empty] | Кислород газообразный технический
6 | ФЕР46-04-003-10 | Разборка железобетонных конструкций объемом более 1 м3 при помощи отбойных молотков из бетона марки: 300 | м3 | 4.88 | 72312.3 | 352884.2 | 423461.05 | 0.02 | 1123.01 | 1347.61 |  |  |  |  | Разборка железобетонных конструкций объемом более 1 м3 при помощи отбойных молотков из бетона марки: 300
| 01.3.02.03-0001 | Ацетилен газообразный технический | 4: м3; 5: 0,26 1,2688 | [5 empty] | Ацетилен газообразный технический
| 01.3.02.08-0001 | Кислород газообразный технический | 4: м3; 5: 2 9,76 | [5 empty] | Кислород газообразный технический
Обратная засыпка котлованов местным грунтом | [13 empty] | Обратная засыпка котлованов местным грунтом
7 | ФЕР01-01-034-01 | Засыпка траншей и котлованов с перемещением грунта до 5 м бульдозерами мощностью: 96 кВт (130 л.с.), группа грунтов 1 | 1000 м3 | 0.038 | 12934.2 | 491.5 | 589.75 | 0 | 0 | 0 |  |  |  |  | Засыпка траншей и котлованов с перемещением грунта до 5 м бульдозерами мощностью: 96 кВт (130 л.с.), группа грунтов 1
8 | ФССЦпг-01-01-01-043 | Погрузка при автомобильных перевозках мусора строительного с погрузкой экскаваторами емкостью ковша до 0,5 м3 | 1 т груза | 159.4 | 51.9 | 8266.1 | 9919.26 | 0 | 0 | 0 |  |  |  |  | Погрузка при автомобильных перевозках мусора строительного с погрузкой экскаваторами емкостью ковша до 0,5 м3
9 | ФССЦпг-03-21-01-079 | Перевозка грузов I класса автомобилями-самосвалами грузоподъемностью 10 т работающих вне карьера на расстояние до 79 км | 1 т груза | 159.4 | 693.1 | 110475.4 | 132570.42 | 0 | 0 | 0 |  |  |  |  | Перевозка грузов I класса автомобилями-самосвалами грузоподъемностью 10 т работающих вне карьера на расстояние до 79 км
ВСЕГО по смете |  |  | 7: 3965198.7; 8: 4758238.29; 10: 10586.29; 11: 12703.54
ВСЕГО ,без НДС |  |  | 7: 3975784.99
ВСЕГО, с НДС |  |  | 7: 4770941.83

## 02-06-01
02-06-01
Терминал по перевалке минеральных удобрений в морском торговом порту Усть-Луга. Береговые объекты Терминала. Переустройство железнодорожной инфраструктуры этапа 1.1 | [10 empty] | Терминал по перевалке минеральных удобрений в морском торговом порту Усть-Луга. Береговые объекты Терминала. Переустройство железнодорожной инфраструктуры этапа 1.1
(наименование стройки)
на Пешеходная эстакада. Опоры., | [11 empty] | на Пешеходная эстакада. Опоры.,
(наименование работ и затрат, наименование объекта)
| Основание: | 1146-4-ИС.КЖ.ВР
№ п/п | Обоснование | Наименование работ и затрат | Ед. изм. | Кол-во | Цена за ед.изм. работ, руб. без НДС | Стоимость работ, всего, с лимитированными затратами, без НДС, руб. | Стоимость работ, всего, с лимитированными затратами и НДС, руб. | Цена за ед.изм. материала, руб. без НДС | Стоимость материалов, всего, с лимитированными затратами, без НДС, руб. | Стоимость материалов, всего, с лимитированными затратами и НДС, руб.
1 | 2 | 3 | 4 | 5 | 6 | 7 | 8 | 9 | 10 | 11
Раздел 1. Фундаменты опор 1, 2 и 3 | [12 empty] | Раздел 1. Фундаменты опор 1, 2 и 3
Разработка котлована экскаватором емкостью ковша 0,65 м³ в грунтах I группы | [13 empty] | Разработка котлована экскаватором емкостью ковша 0,65 м³ в грунтах I группы
1 | ФЕР01-01-020-01 | Разработка грунта с погрузкой на автомобили-самосвалы в котлованах объемом от 1000 до 3000 м3 экскаваторами с ковшом вместимостью 0,65 м3, группа грунтов: 1 | 1000 м3 | 0.1372 | 65851.82 | 9034.87 | 10841.84 | 0 | 0 | 0 |  |  |  |  | Разработка грунта с погрузкой на автомобили-самосвалы в котлованах объемом от 1000 до 3000 м3 экскаваторами с ковшом вместимостью 0,65 м3, группа грунтов: 1
Погрузка и вывоз разработанного грунта на ТБО, согласно транспортной схеме на свалку ТБО, согласно транспортной схемы | [13 empty] | Погрузка и вывоз разработанного грунта на ТБО, согласно транспортной схеме на свалку ТБО, согласно транспортной схемы
2 | ФССЦпг-03-21-01-079 | Перевозка грузов I класса автомобилями-самосвалами грузоподъемностью 10 т работающих вне карьера на расстояние до 79 км | 1 т груза | 104.8 | 693.07 | 72633.73 | 87160.47 | 0 | 0 | 0 |  |  |  |  | Перевозка грузов I класса автомобилями-самосвалами грузоподъемностью 10 т работающих вне карьера на расстояние до 79 км
Погрузка и вывоз разработанного грунта на ТБО, согласно транспортной схеме в отвал на расстояние до 1,0 км | [13 empty] | Погрузка и вывоз разработанного грунта на ТБО, согласно транспортной схеме в отвал на расстояние до 1,0 км
3 | ФССЦпг-03-21-01-001 | Перевозка грузов I класса автомобилями-самосвалами грузоподъемностью 10 т работающих вне карьера на расстояние до 1 км | 1 т груза | 179.8 | 52.28 | 9399.34 | 11279.21 | 0 | 0 | 0 |  |  |  |  | Перевозка грузов I класса автомобилями-самосвалами грузоподъемностью 10 т работающих вне карьера на расстояние до 1 км
Роторное бурение лидерных скважин ø30 см на глубину до 5 м в грунтах I-II группы | [13 empty] | Роторное бурение лидерных скважин ø30 см на глубину до 5 м в грунтах I-II группы
4 | ФЕР05-01-053-01 | Бурение скважин диаметром 300 мм вращательным (роторным) способом в грунтах и породах группы: 1 | м | 72 | 1529.45 | 110120.48 | 132144.58 | 89.69 | 6457.83 | 7749.4 |  |  |  |  | Бурение скважин диаметром 300 мм вращательным (роторным) способом в грунтах и породах группы: 1
П,Н | 01.3.05.38 | Химреагенты | 4: т; 5: 0 0 | [5 empty] | Химреагенты
П,Н | 01.4.03.06 | Расход бурового инструмента | 4: компл; 5: 0 0 | [5 empty] | Расход бурового инструмента
| 01.7.03.01-0001 | Вода | 4: м3; 5: 0,1 7,2 | [6 empty] | Вода
П,Н | 02.1.01.01-0001 | Глина | 4: м3; 5: 0 0 | [5 empty] | Глина
| 23.3.01.04-0058 | Трубы бесшовные обсадные из стали группы Д и Б с короткой треугольной резьбой, наружный диаметр 324 мм, толщина стенки 11 мм | 4: м; 5: 0,01 0,72 | [6 empty] | Трубы бесшовные обсадные из стали группы Д и Б с короткой треугольной резьбой, наружный диаметр 324 мм, толщина стенки 11 мм
Изготовление и транспортировка забивных железобетонных свай 35x35 см длиной 8 м С8-35Т7 применительно к серии 3.500.1-1.93 | [13 empty] | Изготовление и транспортировка забивных железобетонных свай 35x35 см длиной 8 м С8-35Т7 применительно к серии 3.500.1-1.93
Погружение вертикальных железобетонных свай 35х35 см длиной 8 м на глубину до 5 м дизель-молотом в лидерные скважины в грунты I группы | [13 empty] | Погружение вертикальных железобетонных свай 35х35 см длиной 8 м на глубину до 5 м дизель-молотом в лидерные скважины в грунты I группы
5 | ФЕР05-01-001-03 | Погружение дизель-молотом копровой установки на базе трактора железобетонных свай длиной: до 8 м в грунты группы 1 | м3 | 1.7 | 14392.86 | 24467.87 | 29361.44 | 55141.39 | 93740.37 | 112488.44 |  |  |  |  | Погружение дизель-молотом копровой установки на базе трактора железобетонных свай длиной: до 8 м в грунты группы 1
| 01.7.15.06-0111 | Гвозди строительные | 4: т; 5: 0,00008 0,000136 | [6 empty] | Гвозди строительные
Н | 05.1.05.16 | Сваи железобетонные | 4: м3; 5: 1,01 1,717 | [5 empty] | Сваи железобетонные
| 07.2.07.12-0003 | Элементы конструктивные вспомогательного назначения массой не более 50 кг с преобладанием толстолистовой стали, собираемые из двух и более деталей, с отверстиями и без отверстий, соединяемые на сварке | 4: т; 5: 0,00007 0,000119 | [6 empty] | Элементы конструктивные вспомогательного назначения массой не более 50 кг с преобладанием толстолистовой стали, собираемые из двух и более деталей, с отверстиями и без отверстий, соединяемые на сварке
| 11.1.03.06-0002 | Доска дубовая, сорт II | 4: м3; 5: 0,003 0,0051 | [6 empty] | Доска дубовая, сорт II
| 14.4.02.04-0142 | Краска масляная земляная МА-0115, мумия, сурик железный | 4: кг; 5: 0,02 0,034 | [6 empty] | Краска масляная земляная МА-0115, мумия, сурик железный
Д | ФССЦ-05.1.05.08-0037 | Свая мостовая длиной 8 м, сечением 35х35 см, объем бетона 1,0 м3, тип Т-7 | 4: шт; 5: 1,25 2,125 | [7 empty] | Свая мостовая длиной 8 м, сечением 35х35 см, объем бетона 1,0 м3, тип Т-7
Погружение вертикальных железобетонных свай 35х35 см длиной 8 м на глубину до 5 м дизель-молотом в лидерные скважины в грунты II группы | [13 empty] | Погружение вертикальных железобетонных свай 35х35 см длиной 8 м на глубину до 5 м дизель-молотом в лидерные скважины в грунты II группы
6 | ФЕР05-01-001-04 | Погружение дизель-молотом копровой установки на базе трактора железобетонных свай длиной: до 8 м в грунты группы 2 | м3 | 10.3 | 19372.11 | 199532.74 | 239439.29 | 41387.75 | 426293.78 | 511552.54 |  |  |  |  | Погружение дизель-молотом копровой установки на базе трактора железобетонных свай длиной: до 8 м в грунты группы 2
| 01.7.15.06-0111 | Гвозди строительные | 4: т; 5: 0,00008 0,000824 | [6 empty] | Гвозди строительные
Н | 05.1.05.16 | Сваи железобетонные | 4: м3; 5: 1,03 10,609 | [5 empty] | Сваи железобетонные
| 07.2.07.12-0003 | Элементы конструктивные вспомогательного назначения массой не более 50 кг с преобладанием толстолистовой стали, собираемые из двух и более деталей, с отверстиями и без отверстий, соединяемые на сварке | 4: т; 5: 0,00008 0,000824 | [6 empty] | Элементы конструктивные вспомогательного назначения массой не более 50 кг с преобладанием толстолистовой стали, собираемые из двух и более деталей, с отверстиями и без отверстий, соединяемые на сварке
| 11.1.03.06-0002 | Доска дубовая, сорт II | 4: м3; 5: 0,004 0,0412 | [6 empty] | Доска дубовая, сорт II
| 14.4.02.04-0142 | Краска масляная земляная МА-0115, мумия, сурик железный | 4: кг; 5: 0,02 0,206 | [6 empty] | Краска масляная земляная МА-0115, мумия, сурик железный
Д | ФССЦ-05.1.05.08-0037 | Свая мостовая длиной 8 м, сечением 35х35 см, объем бетона 1,0 м3, тип Т-7 | 4: шт; 5: 0,9375 9,65625 | [7 empty] | Свая мостовая длиной 8 м, сечением 35х35 см, объем бетона 1,0 м3, тип Т-7
Проведение статических испытаний свай - расчёт в ССРСС | [13 empty] | Проведение статических испытаний свай - расчёт в ССРСС
Проведение динамических испытаний свай - расчёт в ССРСС | [13 empty] | Проведение динамических испытаний свай - расчёт в ССРСС
Срубка голов забивных свай на высоту 0,9 м с погрузкой шлама в автосамосвал и вывозом на свалку ТБО согласно транспортной схеме | [13 empty] | Срубка голов забивных свай на высоту 0,9 м с погрузкой шлама в автосамосвал и вывозом на свалку ТБО согласно транспортной схеме
7 | ФЕР05-01-010-02 | Вырубка бетона из арматурного каркаса железобетонных: свай площадью сечения свыше 0,1 м2 | шт | 12 | 3166.08 | 37992.99 | 45591.59 | 8 | 95.95 | 115.14 |  |  |  |  | Вырубка бетона из арматурного каркаса железобетонных: свай площадью сечения свыше 0,1 м2
| 01.3.02.03-0001 | Ацетилен газообразный технический | 4: м3; 5: 0,01 0,12 | [6 empty] | Ацетилен газообразный технический
| 01.3.02.08-0001 | Кислород газообразный технический | 4: м3; 5: 0,063 0,756 | [6 empty] | Кислород газообразный технический
8 | ФССЦпг-01-01-01-043 | Погрузка при автомобильных перевозках мусора строительного с погрузкой экскаваторами емкостью ковша до 0,5 м3 | 1 т груза | 3.12 | 51.86 | 161.8 | 194.16 | 0 | 0 | 0 |  |  |  |  | Погрузка при автомобильных перевозках мусора строительного с погрузкой экскаваторами емкостью ковша до 0,5 м3
9 | ФССЦпг-03-21-01-079 | Перевозка грузов I класса автомобилями-самосвалами грузоподъемностью 10 т работающих вне карьера на расстояние до 79 км | 1 т груза | 3.12 | 693.07 | 2162.38 | 2594.85 | 0 | 0 | 0 |  |  |  |  | Перевозка грузов I класса автомобилями-самосвалами грузоподъемностью 10 т работающих вне карьера на расстояние до 79 км
Устройство в основании ростверков щебеночной подготовки h = 100 мм из щебня фракции 20-40 мм марки 400 по ГОСТ 8267-93 (удельный вес 1,6 т/м³) | [13 empty] | Устройство в основании ростверков щебеночной подготовки h = 100 мм из щебня фракции 20-40 мм марки 400 по ГОСТ 8267-93 (удельный вес 1,6 т/м³)
10 | ФЕР08-01-002-02 | Устройство основания под фундаменты: щебеночного | м3 | 5.4 | 1134.18 | 6124.59 | 7349.51 | 1082.46 | 5845.26 | 7014.31 |  |  |  |  | Устройство основания под фундаменты: щебеночного
| 01.7.03.01-0001 | Вода | 4: м3; 5: 0,15 0,81 | [6 empty] | Вода
Н | 02.2.05.04 | Щебень | 4: м3; 5: 1,15 6,21 | [5 empty] | Щебень
Д | ФССЦ-02.2.05.04-1767 | Щебень М 400, фракция 20-40 мм, группа 2 | 4: м3; 5: 1,15 6,21 | [7 empty] | Щебень М 400, фракция 20-40 мм, группа 2
Устройство в основании ростверков бетонной подготовки толщиной 100 мм:- Бетон класса В15 по ГОСТ 26633-2015 | [13 empty] | Устройство в основании ростверков бетонной подготовки толщиной 100 мм:- Бетон класса В15 по ГОСТ 26633-2015
11 | ФЕР06-01-001-01 | Устройство бетонной подготовки | 100 м3 | 0.043 | 179502.79 | 7718.62 | 9262.34 | 629083.02 | 27050.57 | 32460.68 |  |  |  |  | Устройство бетонной подготовки
| 01.7.03.01-0001 | Вода | 4: м3; 5: 1,75 0,07525 | [6 empty] | Вода
| 01.7.07.12-0024 | Пленка полиэтиленовая, толщина 0,15 мм | 4: м2; 5: 250 10,75 | [6 empty] | Пленка полиэтиленовая, толщина 0,15 мм
Н | 04.1.02.05 | Смеси бетонные тяжелого бетона | 4: м3; 5: 102 4,386 | [5 empty] | Смеси бетонные тяжелого бетона
Д | ФССЦ-04.1.02.05-0006 | Смеси бетонные тяжелого бетона (БСТ), класс B15 (М200) | 4: м3; 5: 102 4,386 | [7 empty] | Смеси бетонные тяжелого бетона (БСТ), класс B15 (М200)
Устройство монолитных ростверков в деревометаллической опалубке | [13 empty] | Устройство монолитных ростверков в деревометаллической опалубке
12 | ФЕР06-01-001-16 | Устройство фундаментных плит железобетонных: плоских | 100 м3 | 0.376 | 266397.39 | 100165.42 | 120198.5 | 5006.6 | 1882.48 | 2258.97 |  |  |  |  | Устройство фундаментных плит железобетонных: плоских
| 01.7.03.01-0001 | Вода | 4: м3; 5: 0,73 0,27448 | [6 empty] | Вода
| 01.7.07.12-0024 | Пленка полиэтиленовая, толщина 0,15 мм | 4: м2; 5: 30 11,28 | [6 empty] | Пленка полиэтиленовая, толщина 0,15 мм
| 01.7.11.07-0032 | Электроды сварочные Э42, диаметр 4 мм | 4: т; 5: 0,005 0,00188 | [6 empty] | Электроды сварочные Э42, диаметр 4 мм
| 01.7.15.06-0111 | Гвозди строительные | 4: т; 5: 0,002 0,000752 | [6 empty] | Гвозди строительные
| 03.1.02.03-0011 | Известь строительная негашеная комовая, сорт I | 4: т; 5: 0,01 0,00376 | [6 empty] | Известь строительная негашеная комовая, сорт I
Н | 04.1.02.05 | Смеси бетонные тяжелого бетона | 4: м3; 5: 101,5 38,164 | [5 empty] | Смеси бетонные тяжелого бетона
| 08.3.03.06-0002 | Проволока горячекатаная в мотках, диаметр 6,3-6,5 мм | 4: т; 5: 0,0102 0,0038352 | [6 empty] | Проволока горячекатаная в мотках, диаметр 6,3-6,5 мм
Н | 08.4.03.03 | Арматура | 4: т; 5: 8,1 3,0456 | [5 empty] | Арматура
| 11.1.03.06-0095 | Доска обрезная, хвойных пород, ширина 75-150 мм, толщина 44 мм и более, длина 4-6,5 м, сорт III | 4: м3; 5: 0,04 0,01504 | [6 empty] | Доска обрезная, хвойных пород, ширина 75-150 мм, толщина 44 мм и более, длина 4-6,5 м, сорт III
| 11.2.13.04-0012 | Щиты из досок, толщина 40 мм | 4: м2; 5: 3,6 1,3536 | [6 empty] | Щиты из досок, толщина 40 мм
13 | ФССЦ-04.1.02.05-0011 | Смеси бетонные тяжелого бетона (БСТ), класс B30 (М400) | м3 | 38.164 | 0 | 0 | 0 | 8097.92 | 309048.98 | 370858.78 |  |  |  |  | Смеси бетонные тяжелого бетона (БСТ), класс B30 (М400)
14 | ФССЦ-08.4.03.03-0034 | Сталь арматурная, горячекатаная, периодического профиля, класс А-III, диаметр 16-18 мм | т | 1.78 | 0 | 0 | 0 | 81555.38 | 145168.57 | 174202.28 |  |  |  |  | Сталь арматурная, горячекатаная, периодического профиля, класс А-III, диаметр 16-18 мм
15 | ФССЦ-08.4.03.03-0033 | Сталь арматурная, горячекатаная, периодического профиля, класс А-III, диаметр 14 мм | т | 0.03 | 0 | 0 | 0 | 81975.67 | 2459.27 | 2951.12 |  |  |  |  | Сталь арматурная, горячекатаная, периодического профиля, класс А-III, диаметр 14 мм
16 | ФССЦ-08.4.03.03-0032 | Сталь арматурная, горячекатаная, периодического профиля, класс А-III, диаметр 12 мм | т | 0.11 | 0 | 0 | 0 | 81975.82 | 9017.34 | 10820.81 |  |  |  |  | Сталь арматурная, горячекатаная, периодического профиля, класс А-III, диаметр 12 мм
17 | ФССЦ-08.4.02.06-0003 | Сетка сварная из холоднотянутой проволоки 4-5 мм | т | 0.11 | 0 | 0 | 0 | 90000.64 | 9900.07 | 11880.08 |  |  |  |  | Сетка сварная из холоднотянутой проволоки 4-5 мм
18 | ФССЦ-04.1.02.05-0011_2020-0-ФССЦ-ПР-15-4-2-002 | Надбавка за 1 м3 бетона в плотном теле по морозостойкости - за каждые 50 циклов попеременного замораживания и оттаивания, Мрз выше 200 | поправка | 37.6 | 0 | 0 | 0 | 290.6 | 10926.66 | 13111.99 |  |  |  |  | Надбавка за 1 м3 бетона в плотном теле по морозостойкости - за каждые 50 циклов попеременного замораживания и оттаивания, Мрз выше 200
19 | ФЕР06-03-004-11 | Установка закладных деталей весом: более 20 кг | т | 0.10549 | 24102.38 | 2542.56 | 3051.07 | 69703.57 | 7353.03 | 8823.64 |  |  |  |  | Установка закладных деталей весом: более 20 кг
Н | 08.4.01.02 | Детали закладные и накладные | 4: т; 5: 1 0,10549 | [5 empty] | Детали закладные и накладные
Д | ФССЦ-08.4.01.02-0013 | Детали закладные и накладные, изготовленные с применением сварки, гнутья, сверления (пробивки) отверстий (при наличии одной из этих операций или всего перечня в любых сочетаниях), поставляемые отдельно | 4: т; 5: 1 0,10549 | [7 empty] | Детали закладные и накладные, изготовленные с применением сварки, гнутья, сверления (пробивки) отверстий (при наличии одной из этих операций или всего перечня в любых сочетаниях), поставляемые отдельно
Обратная засыпка котлованов, ранее разработанным грунтом, бульдозером мощностью 96кВт | [13 empty] | Обратная засыпка котлованов, ранее разработанным грунтом, бульдозером мощностью 96кВт
20 | ФЕР01-01-020-01 | Разработка грунта с погрузкой на автомобили-самосвалы в котлованах объемом от 1000 до 3000 м3 экскаваторами с ковшом вместимостью 0,65 м3, группа грунтов: 1 | 1000 м3 | 0.0899 | 65851.84 | 5920.08 | 7104.1 | 0 | 0 | 0 |  |  |  |  | Разработка грунта с погрузкой на автомобили-самосвалы в котлованах объемом от 1000 до 3000 м3 экскаваторами с ковшом вместимостью 0,65 м3, группа грунтов: 1
21 | ФССЦпг-03-21-01-001 | Перевозка грузов I класса автомобилями-самосвалами грузоподъемностью 10 т работающих вне карьера на расстояние до 1 км | 1 т груза | 179.8 | 52.28 | 9399.34 | 11279.21 | 0 | 0 | 0 |  |  |  |  | Перевозка грузов I класса автомобилями-самосвалами грузоподъемностью 10 т работающих вне карьера на расстояние до 1 км
22 | ФЕР01-01-034-01 | Засыпка траншей и котлованов с перемещением грунта до 5 м бульдозерами мощностью: 96 кВт (130 л.с.), группа грунтов 1 | 1000 м3 | 0.0899 | 12933.15 | 1162.69 | 1395.23 | 0 | 0 | 0 |  |  |  |  | Засыпка траншей и котлованов с перемещением грунта до 5 м бульдозерами мощностью: 96 кВт (130 л.с.), группа грунтов 1
Изготовление, транспортировка и монтаж металлоконструкций опор из стали марки 325-12-09Г2С по ГОСТ 19281-2014 | [13 empty] | Изготовление, транспортировка и монтаж металлоконструкций опор из стали марки 325-12-09Г2С по ГОСТ 19281-2014
23 | ФЕР09-02-018-02 | Монтаж пролетных строений галерей с опорами: горизонтального типа | т | 21.7 | 66716.84 | 1447755.53 | 1737306.64 | 85002.45 | 1844553.17 | 2213463.8 |  |  |  |  | Монтаж пролетных строений галерей с опорами: горизонтального типа
| 01.3.02.08-0001 | Кислород газообразный технический | 4: м3; 5: 2,145 46,5465 | [6 empty] | Кислород газообразный технический
| 01.3.02.09-0022 | Пропан-бутан смесь техническая | 4: кг; 5: 0,649 14,0833 | [6 empty] | Пропан-бутан смесь техническая
| 01.7.11.07-0032 | Электроды сварочные Э42, диаметр 4 мм | 4: т; 5: 0,0022 0,04774 | [6 empty] | Электроды сварочные Э42, диаметр 4 мм
| 01.7.15.03-0042 | Болты с гайками и шайбами строительные | 4: кг; 5: 3,3 71,61 | [6 empty] | Болты с гайками и шайбами строительные
| 01.7.15.06-0111 | Гвозди строительные | 4: т; 5: 0,000011 0,0002387 | [6 empty] | Гвозди строительные
| 01.7.20.08-0071 | Канат пеньковый пропитанный | 4: т; 5: 0,00011 0,002387 | [6 empty] | Канат пеньковый пропитанный
Н | 07.2.07.12 | Конструкции стальные | 4: т; 5: 1,1 23,87 | [5 empty] | Конструкции стальные
| 07.2.07.12-0019 | Элементы конструктивные зданий и сооружений с преобладанием горячекатаных профилей, средняя масса сборочной единицы до 0,1 т | 4: т; 5: 0,0176 0,38192 | [6 empty] | Элементы конструктивные зданий и сооружений с преобладанием горячекатаных профилей, средняя масса сборочной единицы до 0,1 т
| 08.2.02.11-0007 | Канат двойной свивки ТК, конструкции 6х19(1+6+12)+1 о.с., оцинкованный, из проволок марки В, маркировочная группа 1770 н/мм2, диаметр 5,5 мм | 4: 10 м; 5: 0,02057 0,446369 | [6 empty] | Канат двойной свивки ТК, конструкции 6х19(1+6+12)+1 о.с., оцинкованный, из проволок марки В, маркировочная группа 1770 н/мм2, диаметр 5,5 мм
| 08.3.03.06-0002 | Проволока горячекатаная в мотках, диаметр 6,3-6,5 мм | 4: т; 5: 0,000033 0,0007161 | [6 empty] | Проволока горячекатаная в мотках, диаметр 6,3-6,5 мм
| 08.3.11.01-0091 | Швеллеры № 40, марка стали Ст0 | 4: т; 5: 0,002134 0,0463078 | [6 empty] | Швеллеры № 40, марка стали Ст0
| 11.1.03.01-0077 | Бруски обрезные, хвойных пород, длина 4-6,5 м, ширина 75-150 мм, толщина 40-75 мм, сорт I | 4: м3; 5: 0,00077 0,016709 | [6 empty] | Бруски обрезные, хвойных пород, длина 4-6,5 м, ширина 75-150 мм, толщина 40-75 мм, сорт I
| 14.4.01.01-0003 | Грунтовка ГФ-021 | 4: т; 5: 0,000341 0,0073997 | [6 empty] | Грунтовка ГФ-021
| 14.5.09.07-0030 | Растворитель Р-4 | 4: кг; 5: 0,66 14,322 | [6 empty] | Растворитель Р-4
Д | ФССЦ-07.3.01.01-0002 | Галереи пешеходные пролетные строения, опоры | 4: т; 5: 1,1 23,87 | [7 empty] | Галереи пешеходные пролетные строения, опоры
Устройство гидроизоляции битумной мастикой по типу БМ-3 поверхностей, соприкасающихся с грунтом в 2 слоя | [13 empty] | Устройство гидроизоляции битумной мастикой по типу БМ-3 поверхностей, соприкасающихся с грунтом в 2 слоя
24 | ФЕР08-01-003-07 | Гидроизоляция боковая обмазочная битумная в 2 слоя по выровненной поверхности бутовой кладки, кирпичу, бетону | 100 м2 | 0.24 | 29157.46 | 6997.79 | 8397.35 | 9121.63 | 2189.19 | 2627.03 |  |  |  |  | Гидроизоляция боковая обмазочная битумная в 2 слоя по выровненной поверхности бутовой кладки, кирпичу, бетону
Н | 01.2.01.02 | Битум | 4: т; 5: 0,016 0,00384 | [5 empty] | Битум
Н | 01.2.03.03 | Мастика | 4: т; 5: 0,24 0,0576 | [5 empty] | Мастика
| 01.3.01.03-0002 | Керосин для технических целей | 4: т; 5: 0,024 0,00576 | [6 empty] | Керосин для технических целей
| 01.7.20.08-0051 | Ветошь | 4: кг; 5: 0,1 0,024 | [6 empty] | Ветошь
Д | ФССЦ-01.2.03.03-0007 | Мастика битумная | 4: т; 5: 0,24 0,0576 | [7 empty] | Мастика битумная
Д | ФССЦ-01.2.01.02-0001 | Битум горячий | 4: т; 5: 0,016 0,00384 | [7 empty] | Битум горячий
Окраска защитными материалами фирмы АО «Хемпель» (или аналога) видимых бетонных поверхностей в 3 слоя, с устройством подмостей | [13 empty] | Окраска защитными материалами фирмы АО «Хемпель» (или аналога) видимых бетонных поверхностей в 3 слоя, с устройством подмостей
- 1-й слой – грунт HEMPEL’S CONTEX SEALER 26600 – 50 микрон сухой пленки, практический расход 0,40 кг/м2 | [13 empty] | - 1-й слой – грунт HEMPEL’S CONTEX SEALER 26600 – 50 микрон сухой пленки, практический расход 0,40 кг/м2
25 | ФЕР13-03-001-03 | Огрунтовка бетонных и оштукатуренных поверхностей: лаком БТ-577, первый слой | 100 м2 | 0.44 | 7085.14 | 3117.46 | 3740.95 | 49844.32 | 21931.5 | 26317.8 |  |  |  |  | Огрунтовка бетонных и оштукатуренных поверхностей: лаком БТ-577, первый слой
| 14.4.03.03-0102 | Лак битумный БТ-577 | 4: т; 5: 0,013 0,00572 | [6 empty] | Лак битумный БТ-577
| 14.5.09.11-0102 | Уайт-спирит | 4: кг; 5: 1,95 0,858 | [6 empty] | Уайт-спирит
Д | ФССЦ-14.4.03.03-0102 | Лак битумный БТ-577 | 4: т; 5: -0,013 -0,00572 | [7 empty] | Лак битумный БТ-577
Д | ФССЦ-14.4.01.05-0103 | Грунт HEMPEL’S CONTEX SEALER 26600 | 4: кг; 5: 40 17,6 | [7 empty] | Грунт HEMPEL’S CONTEX SEALER 26600
- 2-й слой – эмаль HEMPEL’S CONTEX SMOOTH 46600 – 50 микрон сухой пленки, практический расход 0,33 кг/м2 | [13 empty] | - 2-й слой – эмаль HEMPEL’S CONTEX SMOOTH 46600 – 50 микрон сухой пленки, практический расход 0,33 кг/м2
26 | ФЕР13-03-003-09 | Окраска огрунтованных бетонных и оштукатуренных поверхностей: эмалью ЭП-1236 | 100 м2 | 0.44 | 8335.5 | 3667.62 | 4401.14 | 35479.45 | 15610.96 | 18733.15 |  |  |  |  | Окраска огрунтованных бетонных и оштукатуренных поверхностей: эмалью ЭП-1236
| 14.4.04.12-0014 | Эмаль эпоксидная, ЭП-1236 | 4: т; 5: 0,04 0,0176 | [6 empty] | Эмаль эпоксидная, ЭП-1236
| 14.5.09.04-0111 | Отвердитель № 1 | 4: т; 5: 0,0006 0,000264 | [6 empty] | Отвердитель № 1
| 14.5.09.07-0030 | Растворитель Р-4 | 4: кг; 5: 4 1,76 | [6 empty] | Растворитель Р-4
Д | ФССЦ-14.4.04.12-0014 | Эмаль эпоксидная, ЭП-1236 | 4: т; 5: -0,04 -0,0176 | [7 empty] | Эмаль эпоксидная, ЭП-1236
Д | ФССЦ-14.4.04.10-0107 | Эмаль HEMPEL'S CONTEX SMOOTH 46600 серая | 4: кг; 5: 33 14,52 | [7 empty] | Эмаль HEMPEL'S CONTEX SMOOTH 46600 серая
3-й слой – эмаль HEMPEL’S CONTEX SMOOTH 46600 – 50 микрон сухой пленки, практический расход 0,33 кг/м2 | [13 empty] | 3-й слой – эмаль HEMPEL’S CONTEX SMOOTH 46600 – 50 микрон сухой пленки, практический расход 0,33 кг/м2
27 | ФЕР13-03-003-09 | Окраска огрунтованных бетонных и оштукатуренных поверхностей: эмалью ЭП-1236 | 100 м2 | 0.44 | 8335.5 | 3667.62 | 4401.14 | 35479.45 | 15610.96 | 18733.15 |  |  |  |  | Окраска огрунтованных бетонных и оштукатуренных поверхностей: эмалью ЭП-1236
| 14.4.04.12-0014 | Эмаль эпоксидная, ЭП-1236 | 4: т; 5: 0,04 0,0176 | [6 empty] | Эмаль эпоксидная, ЭП-1236
| 14.5.09.04-0111 | Отвердитель № 1 | 4: т; 5: 0,0006 0,000264 | [6 empty] | Отвердитель № 1
| 14.5.09.07-0030 | Растворитель Р-4 | 4: кг; 5: 4 1,76 | [6 empty] | Растворитель Р-4
Д | ФССЦ-14.4.04.12-0014 | Эмаль эпоксидная, ЭП-1236 | 4: т; 5: -0,04 -0,0176 | [7 empty] | Эмаль эпоксидная, ЭП-1236
Д | ФССЦ-14.4.04.10-0107 | Эмаль HEMPEL'S CONTEX SMOOTH 46600 серая | 4: кг; 5: 33 14,52 | [7 empty] | Эмаль HEMPEL'S CONTEX SMOOTH 46600 серая
Разбавитель Hempel 08080 (для HEMPEL’S CONTEX SEALER 26600) до 15% по объему. Разбавитель Hempel 08080 (для HEMPEL’S CONTEX SMOOTH 46600) до 10% по объему (учтено ФЕР13-03-003-09) | [13 empty] | Разбавитель Hempel 08080 (для HEMPEL’S CONTEX SEALER 26600) до 15% по объему. Разбавитель Hempel 08080 (для HEMPEL’S CONTEX SMOOTH 46600) до 10% по объему (учтено ФЕР13-03-003-09)
ВСЕГО по смете |  |  | 7: 2063745.52; 8: 2476494.61; 10: 2955135.94; 11: 3546163.11
ВСЕГО ,без НДС |  |  | 7: 5018881.46
ВСЕГО, с НДС |  |  | 7: 6022657.72

## 02-06-03
02-06-03
Терминал по перевалке минеральных удобрений в морском торговом порту Усть-Луга. Береговые объекты Терминала. Переустройство железнодорожной инфраструктуры этапа 1.1 | [11 empty] | Терминал по перевалке минеральных удобрений в морском торговом порту Усть-Луга. Береговые объекты Терминала. Переустройство железнодорожной инфраструктуры этапа 1.1
(наименование стройки)
на Пешеходная эстакада. Лестничные сходы., | [12 empty] | на Пешеходная эстакада. Лестничные сходы.,
(наименование работ и затрат, наименование объекта)
| Основание: | 1146-4-ИС.КЖ.ВР; 1146-4-ИС.КМ2.ВР
№ п/п | Обоснование | Наименование работ и затрат | Ед. изм. | Кол-во | Цена за ед.изм. работ, руб. без НДС | Стоимость работ, всего, с лимитированными затратами, без НДС, руб. | Стоимость работ, всего, с лимитированными затратами и НДС, руб. | Цена за ед.изм. материала, руб. без НДС | Стоимость материалов, всего, с лимитированными затратами, без НДС, руб. | Стоимость материалов, всего, с лимитированными затратами и НДС, руб.
1 | 2 | 3 | 4 | 5 | 6 | 7 | 8 | 9 | 10 | 11
Раздел 1. 1146-4-ИС.КЖ.ВР - Фундаменты опор ОЛС1, ОЛС2, ОЛС3, ОЛС4. Земляные работы | [13 empty] | Раздел 1. 1146-4-ИС.КЖ.ВР - Фундаменты опор ОЛС1, ОЛС2, ОЛС3, ОЛС4. Земляные работы
Разработка котлована экскаватором емкостью ковша 0,65 м³ в грунтах I группы | [14 empty] | Разработка котлована экскаватором емкостью ковша 0,65 м³ в грунтах I группы
1 | ФЕР01-01-020-01 | Разработка грунта с погрузкой на автомобили-самосвалы в котлованах объемом от 1000 до 3000 м3 экскаваторами с ковшом вместимостью 0,65 м3, группа грунтов: 1 | 1000 м3 | 0.0842 | 65851.9 | 5544.73 | 6653.67 | 0 | 0 | 0 | [5 empty] | Разработка грунта с погрузкой на автомобили-самосвалы в котлованах объемом от 1000 до 3000 м3 экскаваторами с ковшом вместимостью 0,65 м3, группа грунтов: 1
Погрузка и вывоз разработанного грунта на ТБО, согласно транспортной схеме на свалку ТБО, согласно транспортной схемы | [14 empty] | Погрузка и вывоз разработанного грунта на ТБО, согласно транспортной схеме на свалку ТБО, согласно транспортной схемы
2 | ФССЦпг-03-21-01-079 | Перевозка грузов I класса автомобилями-самосвалами грузоподъемностью 10 т работающих вне карьера на расстояние до 79 км | 1 т груза | 41.8 | 693.07 | 28970.33 | 34764.39 | 0 | 0 | 0 | [5 empty] | Перевозка грузов I класса автомобилями-самосвалами грузоподъемностью 10 т работающих вне карьера на расстояние до 79 км
Погрузка и вывоз разработанного грунта на ТБО, согласно транспортной схеме в отвал на расстояние до 1,0 км | [14 empty] | Погрузка и вывоз разработанного грунта на ТБО, согласно транспортной схеме в отвал на расстояние до 1,0 км
3 | ФССЦпг-03-21-01-001 | Перевозка грузов I класса автомобилями-самосвалами грузоподъемностью 10 т работающих вне карьера на расстояние до 1 км | 1 т груза | 131.6 | 52.28 | 6879.61 | 8255.53 | 0 | 0 | 0 | [5 empty] | Перевозка грузов I класса автомобилями-самосвалами грузоподъемностью 10 т работающих вне карьера на расстояние до 1 км
Роторное бурение лидерных скважин ø30 см на глубину до 5 м в грунтах I-II группы | [14 empty] | Роторное бурение лидерных скважин ø30 см на глубину до 5 м в грунтах I-II группы
4 | ФЕР05-01-053-01 | Бурение скважин диаметром 300 мм вращательным (роторным) способом в грунтах и породах группы: 1 | м | 36 | 1529.45 | 55060.23 | 66072.28 | 89.69 | 3228.92 | 3874.7 | [5 empty] | Бурение скважин диаметром 300 мм вращательным (роторным) способом в грунтах и породах группы: 1
П,Н | 01.3.05.38 | Химреагенты | 4: т; 5: 0 0 | [6 empty] | Химреагенты
П,Н | 01.4.03.06 | Расход бурового инструмента | 4: компл; 5: 0 0 | [6 empty] | Расход бурового инструмента
| 01.7.03.01-0001 | Вода | 4: м3; 5: 0,1 3,6 | [7 empty] | Вода
П,Н | 02.1.01.01-0001 | Глина | 4: м3; 5: 0 0 | [6 empty] | Глина
| 23.3.01.04-0058 | Трубы бесшовные обсадные из стали группы Д и Б с короткой треугольной резьбой, наружный диаметр 324 мм, толщина стенки 11 мм | 4: м; 5: 0,01 0,36 | [7 empty] | Трубы бесшовные обсадные из стали группы Д и Б с короткой треугольной резьбой, наружный диаметр 324 мм, толщина стенки 11 мм
Обратная засыпка котлованов, ранее разработанным грунтом, бульдозером мощностью 96кВт | [14 empty] | Обратная засыпка котлованов, ранее разработанным грунтом, бульдозером мощностью 96кВт
5 | ФЕР01-01-020-01 | Разработка грунта с погрузкой на автомобили-самосвалы в котлованах объемом от 1000 до 3000 м3 экскаваторами с ковшом вместимостью 0,65 м3, группа грунтов: 1 | 1000 м3 | 0.0658 | 65851.67 | 4333.04 | 5199.65 | 0 | 0 | 0 | [5 empty] | Разработка грунта с погрузкой на автомобили-самосвалы в котлованах объемом от 1000 до 3000 м3 экскаваторами с ковшом вместимостью 0,65 м3, группа грунтов: 1
6 | ФССЦпг-03-21-01-001 | Перевозка грузов I класса автомобилями-самосвалами грузоподъемностью 10 т работающих вне карьера на расстояние до 1 км | 1 т груза | 131.6 | 52.28 | 6879.61 | 8255.53 | 0 | 0 | 0 | [5 empty] | Перевозка грузов I класса автомобилями-самосвалами грузоподъемностью 10 т работающих вне карьера на расстояние до 1 км
7 | ФЕР01-01-034-01 | Засыпка траншей и котлованов с перемещением грунта до 5 м бульдозерами мощностью: 96 кВт (130 л.с.), группа грунтов 1 | 1000 м3 | 0.0658 | 12932.98 | 850.99 | 1021.19 | 0 | 0 | 0 | [5 empty] | Засыпка траншей и котлованов с перемещением грунта до 5 м бульдозерами мощностью: 96 кВт (130 л.с.), группа грунтов 1
Раздел 2. 1146-4-ИС.КЖ.ВР - Лестничные сходы | [13 empty] | Раздел 2. 1146-4-ИС.КЖ.ВР - Лестничные сходы
Изготовление и транспортировка забивных железобетонных свай 35x35 см длиной 8 м С8-35Т5 применительно к серии 3.500.1-1.93 | [14 empty] | Изготовление и транспортировка забивных железобетонных свай 35x35 см длиной 8 м С8-35Т5 применительно к серии 3.500.1-1.93
Погружение вертикальных железобетонных свай 35х35 см длиной 8 м на глубину до 7 м дизель-молотом в лидерные скважины в грунты I | [14 empty] | Погружение вертикальных железобетонных свай 35х35 см длиной 8 м на глубину до 7 м дизель-молотом в лидерные скважины в грунты I
8 | ФЕР05-01-001-03 | Погружение дизель-молотом копровой установки на базе трактора железобетонных свай длиной: до 8 м в грунты группы 1 | м3 | 0.9 | 14392.9 | 12953.61 | 15544.33 | 73500.41 | 66150.37 | 79380.44 | [5 empty] | Погружение дизель-молотом копровой установки на базе трактора железобетонных свай длиной: до 8 м в грунты группы 1
| 01.7.15.06-0111 | Гвозди строительные | 4: т; 5: 0,00008 0,000072 | [7 empty] | Гвозди строительные
Н | 05.1.05.16 | Сваи железобетонные | 4: м3; 5: 1,01 0,909 | [6 empty] | Сваи железобетонные
| 07.2.07.12-0003 | Элементы конструктивные вспомогательного назначения массой не более 50 кг с преобладанием толстолистовой стали, собираемые из двух и более деталей, с отверстиями и без отверстий, соединяемые на сварке | 4: т; 5: 0,00007 0,000063 | [7 empty] | Элементы конструктивные вспомогательного назначения массой не более 50 кг с преобладанием толстолистовой стали, собираемые из двух и более деталей, с отверстиями и без отверстий, соединяемые на сварке
| 11.1.03.06-0002 | Доска дубовая, сорт II | 4: м3; 5: 0,003 0,0027 | [7 empty] | Доска дубовая, сорт II
| 14.4.02.04-0142 | Краска масляная земляная МА-0115, мумия, сурик железный | 4: кг; 5: 0,02 0,018 | [7 empty] | Краска масляная земляная МА-0115, мумия, сурик железный
Д | ФССЦ-05.1.05.08-0037 | Свая мостовая длиной 8 м, сечением 35х35 см, объем бетона 1,0 м3, тип Т-7 | 4: шт; 5: 1,6666667 1,5 | [8 empty] | Свая мостовая длиной 8 м, сечением 35х35 см, объем бетона 1,0 м3, тип Т-7
Погружение вертикальных железобетонных свай 35х35 см длиной 8 м на глубину до 7 м дизель-молотом в лидерные скважины в грунты II | [14 empty] | Погружение вертикальных железобетонных свай 35х35 см длиной 8 м на глубину до 7 м дизель-молотом в лидерные скважины в грунты II
9 | ФЕР05-01-001-04 | Погружение дизель-молотом копровой установки на базе трактора железобетонных свай длиной: до 8 м в грунты группы 2 | м3 | 5.1 | 19372.11 | 98797.76 | 118557.31 | 36797.97 | 187669.63 | 225203.56 | [5 empty] | Погружение дизель-молотом копровой установки на базе трактора железобетонных свай длиной: до 8 м в грунты группы 2
| 01.7.15.06-0111 | Гвозди строительные | 4: т; 5: 0,00008 0,000408 | [7 empty] | Гвозди строительные
Н | 05.1.05.16 | Сваи железобетонные | 4: м3; 5: 1,03 5,253 | [6 empty] | Сваи железобетонные
| 07.2.07.12-0003 | Элементы конструктивные вспомогательного назначения массой не более 50 кг с преобладанием толстолистовой стали, собираемые из двух и более деталей, с отверстиями и без отверстий, соединяемые на сварке | 4: т; 5: 0,00008 0,000408 | [7 empty] | Элементы конструктивные вспомогательного назначения массой не более 50 кг с преобладанием толстолистовой стали, собираемые из двух и более деталей, с отверстиями и без отверстий, соединяемые на сварке
| 11.1.03.06-0002 | Доска дубовая, сорт II | 4: м3; 5: 0,004 0,0204 | [7 empty] | Доска дубовая, сорт II
| 14.4.02.04-0142 | Краска масляная земляная МА-0115, мумия, сурик железный | 4: кг; 5: 0,02 0,102 | [7 empty] | Краска масляная земляная МА-0115, мумия, сурик железный
Д | ФССЦ-05.1.05.08-0037 | Свая мостовая длиной 8 м, сечением 35х35 см, объем бетона 1,0 м3, тип Т-7 | 4: шт; 5: 0,83333333 4,25 | [8 empty] | Свая мостовая длиной 8 м, сечением 35х35 см, объем бетона 1,0 м3, тип Т-7
Срубка голов забивных свай на высоту 0,5 м с погрузкой шлама в автосамосвал и вывозом на свалку ТБО согласно транспортной схеме | [14 empty] | Срубка голов забивных свай на высоту 0,5 м с погрузкой шлама в автосамосвал и вывозом на свалку ТБО согласно транспортной схеме
10 | ФЕР05-01-010-02 | Вырубка бетона из арматурного каркаса железобетонных: свай площадью сечения свыше 0,1 м2 | шт | 6 | 3166.08 | 18996.5 | 22795.8 | 8 | 47.98 | 57.57 | [5 empty] | Вырубка бетона из арматурного каркаса железобетонных: свай площадью сечения свыше 0,1 м2
| 01.3.02.03-0001 | Ацетилен газообразный технический | 4: м3; 5: 0,01 0,06 | [7 empty] | Ацетилен газообразный технический
| 01.3.02.08-0001 | Кислород газообразный технический | 4: м3; 5: 0,063 0,378 | [7 empty] | Кислород газообразный технический
11 | ФССЦпг-01-01-01-043 | Погрузка при автомобильных перевозках мусора строительного с погрузкой экскаваторами емкостью ковша до 0,5 м3 | 1 т груза | 1.68 | 51.86 | 87.13 | 104.55 | 0 | 0 | 0 | [5 empty] | Погрузка при автомобильных перевозках мусора строительного с погрузкой экскаваторами емкостью ковша до 0,5 м3
12 | ФССЦпг-03-21-01-079 | Перевозка грузов I класса автомобилями-самосвалами грузоподъемностью 10 т работающих вне карьера на расстояние до 79 км | 1 т груза | 1.68 | 693.07 | 1164.36 | 1397.23 | 0 | 0 | 0 | [5 empty] | Перевозка грузов I класса автомобилями-самосвалами грузоподъемностью 10 т работающих вне карьера на расстояние до 79 км
Устройство в основании ростверков опор лестничных сходов щебеночной подготовки h = 100 мм из щебня фракции 20-40 мм марки 400 по ГОСТ 8267-93 (удельный вес 1,6 т/м³) | [14 empty] | Устройство в основании ростверков опор лестничных сходов щебеночной подготовки h = 100 мм из щебня фракции 20-40 мм марки 400 по ГОСТ 8267-93 (удельный вес 1,6 т/м³)
13 | ФЕР08-01-002-02 | Устройство основания под фундаменты: щебеночного | м3 | 5.4 | 1134.18 | 6124.59 | 7349.51 | 1082.46 | 5845.26 | 7014.31 | [5 empty] | Устройство основания под фундаменты: щебеночного
| 01.7.03.01-0001 | Вода | 4: м3; 5: 0,15 0,81 | [7 empty] | Вода
Н | 02.2.05.04 | Щебень | 4: м3; 5: 1,15 6,21 | [6 empty] | Щебень
Д | ФССЦ-02.2.05.04-1767 | Щебень М 400, фракция 20-40 мм, группа 2 | 4: м3; 5: 1,15 6,21 | [8 empty] | Щебень М 400, фракция 20-40 мм, группа 2
Устройство в основании ростверков опор лестничных сходов бетонной подготовки толщиной 100 мм: - Бетон класса В15 по ГОСТ 26633-2015 | [14 empty] | Устройство в основании ростверков опор лестничных сходов бетонной подготовки толщиной 100 мм: - Бетон класса В15 по ГОСТ 26633-2015
14 | ФЕР06-01-001-01 | Устройство бетонной подготовки | 100 м3 | 0.02 | 179502.5 | 3590.05 | 4308.06 | 629083.5 | 12581.67 | 15098 | [5 empty] | Устройство бетонной подготовки
| 01.7.03.01-0001 | Вода | 4: м3; 5: 1,75 0,035 | [7 empty] | Вода
| 01.7.07.12-0024 | Пленка полиэтиленовая, толщина 0,15 мм | 4: м2; 5: 250 5 | [7 empty] | Пленка полиэтиленовая, толщина 0,15 мм
Н | 04.1.02.05 | Смеси бетонные тяжелого бетона | 4: м3; 5: 102 2,04 | [6 empty] | Смеси бетонные тяжелого бетона
Д | ФССЦ-04.1.02.05-0006 | Смеси бетонные тяжелого бетона (БСТ), класс B15 (М200) | 4: м3; 5: 102 2,04 | [8 empty] | Смеси бетонные тяжелого бетона (БСТ), класс B15 (М200)
Устройство монолитных фундаментов в деревометаллической опалубке | [14 empty] | Устройство монолитных фундаментов в деревометаллической опалубке
15 | ФЕР06-01-001-16 | Устройство фундаментных плит железобетонных: плоских | 100 м3 | 0.11 | 266397.45 | 29303.72 | 35164.46 | 5006.64 | 550.73 | 660.87 | [5 empty] | Устройство фундаментных плит железобетонных: плоских
| 01.7.03.01-0001 | Вода | 4: м3; 5: 0,73 0,0803 | [7 empty] | Вода
| 01.7.07.12-0024 | Пленка полиэтиленовая, толщина 0,15 мм | 4: м2; 5: 30 3,3 | [7 empty] | Пленка полиэтиленовая, толщина 0,15 мм
| 01.7.11.07-0032 | Электроды сварочные Э42, диаметр 4 мм | 4: т; 5: 0,005 0,00055 | [7 empty] | Электроды сварочные Э42, диаметр 4 мм
| 01.7.15.06-0111 | Гвозди строительные | 4: т; 5: 0,002 0,00022 | [7 empty] | Гвозди строительные
| 03.1.02.03-0011 | Известь строительная негашеная комовая, сорт I | 4: т; 5: 0,01 0,0011 | [7 empty] | Известь строительная негашеная комовая, сорт I
Н | 04.1.02.05 | Смеси бетонные тяжелого бетона | 4: м3; 5: 101,5 11,165 | [6 empty] | Смеси бетонные тяжелого бетона
| 08.3.03.06-0002 | Проволока горячекатаная в мотках, диаметр 6,3-6,5 мм | 4: т; 5: 0,0102 0,001122 | [7 empty] | Проволока горячекатаная в мотках, диаметр 6,3-6,5 мм
Н | 08.4.03.03 | Арматура | 4: т; 5: 8,1 0,891 | [6 empty] | Арматура
| 11.1.03.06-0095 | Доска обрезная, хвойных пород, ширина 75-150 мм, толщина 44 мм и более, длина 4-6,5 м, сорт III | 4: м3; 5: 0,04 0,0044 | [7 empty] | Доска обрезная, хвойных пород, ширина 75-150 мм, толщина 44 мм и более, длина 4-6,5 м, сорт III
| 11.2.13.04-0012 | Щиты из досок, толщина 40 мм | 4: м2; 5: 3,6 0,396 | [7 empty] | Щиты из досок, толщина 40 мм
16 | ФССЦ-04.1.02.05-0011_2020-0-ФССЦ-ПР-15-4-2-002 | Надбавка за 1 м3 бетона в плотном теле по морозостойкости - за каждые 50 циклов попеременного замораживания и оттаивания, Мрз выше 200 | поправка | 11 | 0 | 0 | 0 | 290.6 | 3196.63 | 3835.95 | [5 empty] | Надбавка за 1 м3 бетона в плотном теле по морозостойкости - за каждые 50 циклов попеременного замораживания и оттаивания, Мрз выше 200
17 | ФССЦ-04.1.02.05-0011 | Смеси бетонные тяжелого бетона (БСТ), класс B30 (М400) | м3 | 11.165 | 0 | 0 | 0 | 8097.92 | 90413.27 | 108495.92 | [5 empty] | Смеси бетонные тяжелого бетона (БСТ), класс B30 (М400)
18 | ФССЦ-08.4.03.03-0034 | Сталь арматурная, горячекатаная, периодического профиля, класс А-III, диаметр 16-18 мм | т | 0.26 | 0 | 0 | 0 | 81555.38 | 21204.4 | 25445.28 | [5 empty] | Сталь арматурная, горячекатаная, периодического профиля, класс А-III, диаметр 16-18 мм
19 | ФССЦ-08.4.02.06-0003 | Сетка сварная из холоднотянутой проволоки 4-5 мм | т | 0.02 | 0 | 0 | 0 | 90001 | 1800.02 | 2160.02 | [5 empty] | Сетка сварная из холоднотянутой проволоки 4-5 мм
20 | ФССЦ-08.4.03.03-0032 | Сталь арматурная, горячекатаная, периодического профиля, класс А-III, диаметр 12 мм | т | 0.73 | 0 | 0 | 0 | 81975.85 | 59842.37 | 71810.84 | [5 empty] | Сталь арматурная, горячекатаная, периодического профиля, класс А-III, диаметр 12 мм
Устройство гидроизоляции битумной мастикой по типу БМ-3 поверхностей, соприкасающихся с грунтом в 2 слоя | [14 empty] | Устройство гидроизоляции битумной мастикой по типу БМ-3 поверхностей, соприкасающихся с грунтом в 2 слоя
21 | ФЕР08-01-003-07 | Гидроизоляция боковая обмазочная битумная в 2 слоя по выровненной поверхности бутовой кладки, кирпичу, бетону | 100 м2 | 0.489 | 29157.4 | 14257.97 | 17109.56 | 9121.64 | 4460.48 | 5352.58 | [5 empty] | Гидроизоляция боковая обмазочная битумная в 2 слоя по выровненной поверхности бутовой кладки, кирпичу, бетону
Н | 01.2.01.02 | Битум | 4: т; 5: 0,016 0,007824 | [6 empty] | Битум
Н | 01.2.03.03 | Мастика | 4: т; 5: 0,24 0,11736 | [6 empty] | Мастика
| 01.3.01.03-0002 | Керосин для технических целей | 4: т; 5: 0,024 0,011736 | [7 empty] | Керосин для технических целей
| 01.7.20.08-0051 | Ветошь | 4: кг; 5: 0,1 0,0489 | [7 empty] | Ветошь
Д | ФССЦ-01.2.03.03-0007 | Мастика битумная | 4: т; 5: 0,24 0,11736 | [8 empty] | Мастика битумная
Д | ФССЦ-01.2.01.02-0001 | Битум горячий | 4: т; 5: 0,016 0,007824 | [8 empty] | Битум горячий
Окраска защитными материалами фирмы АО «Хемпель» (или аналога) видимых бетонных поверхностей в 3 слоя, с устройством подмостей: | [14 empty] | Окраска защитными материалами фирмы АО «Хемпель» (или аналога) видимых бетонных поверхностей в 3 слоя, с устройством подмостей:
- 1-й слой – грунт HEMPEL’S CONTEX SEALER 26600 – 50 микрон сухой пленки, практический расход 0,40 кг/м2 | [14 empty] | - 1-й слой – грунт HEMPEL’S CONTEX SEALER 26600 – 50 микрон сухой пленки, практический расход 0,40 кг/м2
22 | ФЕР13-03-001-03 | Огрунтовка бетонных и оштукатуренных поверхностей: лаком БТ-577, первый слой | 100 м2 | 0.151 | 7085.23 | 1069.87 | 1283.84 | 49844.3 | 7526.49 | 9031.79 | [5 empty] | Огрунтовка бетонных и оштукатуренных поверхностей: лаком БТ-577, первый слой
| 14.4.03.03-0102 | Лак битумный БТ-577 | 4: т; 5: 0,013 0,001963 | [7 empty] | Лак битумный БТ-577
| 14.5.09.11-0102 | Уайт-спирит | 4: кг; 5: 1,95 0,29445 | [7 empty] | Уайт-спирит
Д | ФССЦ-14.4.01.05-0103 | Грунт HEMPEL’S CONTEX SEALER 26600 | 4: кг; 5: 40 6,04 | [8 empty] | Грунт HEMPEL’S CONTEX SEALER 26600
- 2-й слой – эмаль HEMPEL’S CONTEX SMOOTH 46600 – 50 микрон сухой пленки, практический расход 0,33 кг/м2 | [14 empty] | - 2-й слой – эмаль HEMPEL’S CONTEX SMOOTH 46600 – 50 микрон сухой пленки, практический расход 0,33 кг/м2
23 | ФЕР13-03-003-09 | Окраска огрунтованных бетонных и оштукатуренных поверхностей: эмалью ЭП-1236 | 100 м2 | 0.151 | 8335.5 | 1258.66 | 1510.39 | 35479.4 | 5357.39 | 6428.87 | [5 empty] | Окраска огрунтованных бетонных и оштукатуренных поверхностей: эмалью ЭП-1236
| 14.4.04.12-0014 | Эмаль эпоксидная, ЭП-1236 | 4: т; 5: 0,04 0,00604 | [7 empty] | Эмаль эпоксидная, ЭП-1236
| 14.5.09.04-0111 | Отвердитель № 1 | 4: т; 5: 0,0006 0,0000906 | [7 empty] | Отвердитель № 1
| 14.5.09.07-0030 | Растворитель Р-4 | 4: кг; 5: 4 0,604 | [7 empty] | Растворитель Р-4
Д | ФССЦ-14.4.04.10-0107 | Эмаль HEMPEL'S CONTEX SMOOTH 46600 серая | 4: кг; 5: 33 4,983 | [8 empty] | Эмаль HEMPEL'S CONTEX SMOOTH 46600 серая
3-й слой – эмаль HEMPEL’S CONTEX SMOOTH 46600 – 50 микрон сухой пленки, практический расход 0,33 кг/м2 | [14 empty] | 3-й слой – эмаль HEMPEL’S CONTEX SMOOTH 46600 – 50 микрон сухой пленки, практический расход 0,33 кг/м2
24 | ФЕР13-03-003-09 | Окраска огрунтованных бетонных и оштукатуренных поверхностей: эмалью ЭП-1236 | 100 м2 | 0.151 | 8335.5 | 1258.66 | 1510.39 | 35479.4 | 5357.39 | 6428.87 | [5 empty] | Окраска огрунтованных бетонных и оштукатуренных поверхностей: эмалью ЭП-1236
| 14.4.04.12-0014 | Эмаль эпоксидная, ЭП-1236 | 4: т; 5: 0,04 0,00604 | [7 empty] | Эмаль эпоксидная, ЭП-1236
| 14.5.09.04-0111 | Отвердитель № 1 | 4: т; 5: 0,0006 0,0000906 | [7 empty] | Отвердитель № 1
| 14.5.09.07-0030 | Растворитель Р-4 | 4: кг; 5: 4 0,604 | [7 empty] | Растворитель Р-4
Д | ФССЦ-14.4.04.10-0107 | Эмаль HEMPEL'S CONTEX SMOOTH 46600 серая | 4: кг; 5: 33 4,983 | [8 empty] | Эмаль HEMPEL'S CONTEX SMOOTH 46600 серая
Разбавитель Hempel 08080 (для HEMPEL’S CONTEX SEALER 26600) до 15% по объему. Разбавитель Hempel 08080 (для HEMPEL’S CONTEX SMOOTH 46600) до 10% по объему (учтено ФЕР13-03-003-09) | [14 empty] | Разбавитель Hempel 08080 (для HEMPEL’S CONTEX SEALER 26600) до 15% по объему. Разбавитель Hempel 08080 (для HEMPEL’S CONTEX SMOOTH 46600) до 10% по объему (учтено ФЕР13-03-003-09)
Раздел 3. 1146-4-ИС.КМ2.ВР - Опоры. Лестничные сходы | [13 empty] | Раздел 3. 1146-4-ИС.КМ2.ВР - Опоры. Лестничные сходы
Изготовление, транспортировка и монтаж металлоконструкций опор эстакады из стали марки 325-09Г2СД по ГОСТ 19281-2014 | [14 empty] | Изготовление, транспортировка и монтаж металлоконструкций опор эстакады из стали марки 325-09Г2СД по ГОСТ 19281-2014
25 | ФЕР09-03-029-01 | Монтаж лестниц прямолинейных и криволинейных, пожарных с ограждением | т | 22.12 | 50890.76 | 1125703.57 | 1350844.28 | 907.07 | 20064.38 | 24077.25 | [5 empty] | Монтаж лестниц прямолинейных и криволинейных, пожарных с ограждением
| 01.3.02.08-0001 | Кислород газообразный технический | 4: м3; 5: 1,37 30,3044 | [7 empty] | Кислород газообразный технический
| 01.3.02.09-0022 | Пропан-бутан смесь техническая | 4: кг; 5: 0,41 9,0692 | [7 empty] | Пропан-бутан смесь техническая
| 01.7.11.07-0036 | Электроды сварочные Э46, диаметр 4 мм | 4: кг; 5: 4 88,48 | [7 empty] | Электроды сварочные Э46, диаметр 4 мм
П,Н | 01.7.15.03-0042 | Болты с гайками и шайбами строительные | 4: кг; 5: 0 0 | [6 empty] | Болты с гайками и шайбами строительные
| 01.7.15.06-0111 | Гвозди строительные | 4: т; 5: 0,00001 0,0002212 | [7 empty] | Гвозди строительные
| 01.7.20.08-0071 | Канат пеньковый пропитанный | 4: т; 5: 0,0001 0,002212 | [7 empty] | Канат пеньковый пропитанный
Н | 07.2.05.01 | Лестницы маршевые, ширина 6 мм | 4: т; 5: 1 22,12 | [6 empty] | Лестницы маршевые, ширина 6 мм
| 07.2.07.12-0020 | Элементы конструктивные зданий и сооружений с преобладанием горячекатаных профилей, средняя масса сборочной единицы от 0,1 до 0,5 т | 4: т; 5: 0,001 0,02212 | [7 empty] | Элементы конструктивные зданий и сооружений с преобладанием горячекатаных профилей, средняя масса сборочной единицы от 0,1 до 0,5 т
| 08.2.02.11-0007 | Канат двойной свивки ТК, конструкции 6х19(1+6+12)+1 о.с., оцинкованный, из проволок марки В, маркировочная группа 1770 н/мм2, диаметр 5,5 мм | 4: 10 м; 5: 0,0187 0,413644 | [7 empty] | Канат двойной свивки ТК, конструкции 6х19(1+6+12)+1 о.с., оцинкованный, из проволок марки В, маркировочная группа 1770 н/мм2, диаметр 5,5 мм
| 08.3.03.06-0002 | Проволока горячекатаная в мотках, диаметр 6,3-6,5 мм | 4: т; 5: 0,00003 0,0006636 | [7 empty] | Проволока горячекатаная в мотках, диаметр 6,3-6,5 мм
| 08.3.11.01-0091 | Швеллеры № 40, марка стали Ст0 | 4: т; 5: 0,00194 0,0429128 | [7 empty] | Швеллеры № 40, марка стали Ст0
| 11.1.03.01-0077 | Бруски обрезные, хвойных пород, длина 4-6,5 м, ширина 75-150 мм, толщина 40-75 мм, сорт I | 4: м3; 5: 0,00103 0,0227836 | [7 empty] | Бруски обрезные, хвойных пород, длина 4-6,5 м, ширина 75-150 мм, толщина 40-75 мм, сорт I
| 14.4.01.01-0003 | Грунтовка ГФ-021 | 4: т; 5: 0,00031 0,0068572 | [7 empty] | Грунтовка ГФ-021
| 14.5.09.07-0030 | Растворитель Р-4 | 4: кг; 5: 0,6 13,272 | [7 empty] | Растворитель Р-4
26 | ФССЦ-07.2.05.01-0032 | Ограждения лестничных проемов, лестничные марши, пожарные лестницы | т | 22.12 | 0 | 0 | 0 | 77606.76 | 1716661.62 | 2059993.94 | [5 empty] | Ограждения лестничных проемов, лестничные марши, пожарные лестницы
27 | ФССЦ-01.7.15.02-0055 | Болты высокопрочные | т | 0.3 | 0 | 0 | 0 | 282863.4 | 84859.02 | 101830.82 | [5 empty] | Болты высокопрочные
Устройство выравнивающего слоя под стойки опор Masterflow 928 (Emaco S55) по СТО 70386662-011-2014 | [14 empty] | Устройство выравнивающего слоя под стойки опор Masterflow 928 (Emaco S55) по СТО 70386662-011-2014
28 | ФЕР46-08-003-01 | Приготовление безусадочных, быстротвердеющих составов тиксотропного типа однокомпонентных: вручную | м3 | 0.1 | 7013 | 701.3 | 841.56 | 0 | 0 | 0 | [5 empty] | Приготовление безусадочных, быстротвердеющих составов тиксотропного типа однокомпонентных: вручную
29 | ФЕР46-08-004-01 | Нанесение безусадочных, быстротвердеющих составов тиксотропного типа вручную в один слой, толщина слоя 20 мм, на поверхности бетонных и железобетонных конструкций: горизонтальные | 100 м2 | 0.05 | 48485.6 | 2424.28 | 2909.14 | 260695.6 | 13034.78 | 15641.74 | [5 empty] | Нанесение безусадочных, быстротвердеющих составов тиксотропного типа вручную в один слой, толщина слоя 20 мм, на поверхности бетонных и железобетонных конструкций: горизонтальные
П,Н | 01.7.03.01-0001 | Вода | 4: м3; 5: 0 0 | [6 empty] | Вода
П,Н | 04.3.02.04 | Смесь бетонная | 4: кг; 5: 0 0 | [6 empty] | Смесь бетонная
П,Н | 14.2.06.08-0103 | Средство высококачественное запечатывающее, для ухода за бетонным полом, натурального цвета | 4: л; 5: 0 0 | [6 empty] | Средство высококачественное запечатывающее, для ухода за бетонным полом, натурального цвета
Д | ФССЦ-04.3.02.04-0306 | Смесь бетонная сухая безусадочная быстротвердеющая MasterEmaco S466 (EMACO S66) наливного типа | 4: кг; 5: 4200 210 | [8 empty] | Смесь бетонная сухая безусадочная быстротвердеющая MasterEmaco S466 (EMACO S66) наливного типа
Д | ФССЦ-01.7.03.01-0001 | Вода | 4: м3; 5: 560 28 | [8 empty] | Вода
Крепление стоек опор эстакады химическими анкерам со шпильками | [14 empty] | Крепление стоек опор эстакады химическими анкерам со шпильками
30 | ФЕР06-03-004-07 | Установка анкерных болтов: химических | 100 шт | 0.32 | 11893.69 | 3805.98 | 4567.18 | 397218.28 | 127109.85 | 152531.82 | [5 empty] | Установка анкерных болтов: химических
Н | 01.7.15.01 | Анкер-шпилька | 4: шт; 5: 100 32 | [6 empty] | Анкер-шпилька
| 11.3.03.15-0021 | Клинья пластиковые монтажные | 4: 100 шт; 5: 2 0,64 | [7 empty] | Клинья пластиковые монтажные
П,Н | 14.1.06.06 | Анкер химический | 4: шт; 5: 0 0 | [6 empty] | Анкер химический
Д | ФССЦ-01.7.15.01-0094 | Шпилька анкерная Hilti: HIT-V-5,8 М24х450 (HAS) для использования с химическими анкерами HIT | 4: шт; 5: 100 32 | [8 empty] | Шпилька анкерная Hilti: HIT-V-5,8 М24х450 (HAS) для использования с химическими анкерами HIT
Д | ФССЦ-14.2.05.04-0112 | Состав химический тиксотропный двухкомпонентный на основе эпоксидной смолы для крепления анкеров и металлических элементов MASTERFLOW 935 (400 мл) | 4: шт; 5: 100 32 | [8 empty] | Состав химический тиксотропный двухкомпонентный на основе эпоксидной смолы для крепления анкеров и металлических элементов MASTERFLOW 935 (400 мл)
Грунтование на заводе поверхностей металлоконструкций опор лакокрасочными материалами типа Хемпель или аналог: - 1 слой грунт HEMPADUR TL87/ZP 87431 – 80 мкм, практический расход 0,32 кг/м2 | [14 empty] | Грунтование на заводе поверхностей металлоконструкций опор лакокрасочными материалами типа Хемпель или аналог: - 1 слой грунт HEMPADUR TL87/ZP 87431 – 80 мкм, практический расход 0,32 кг/м2
31 | ФЕР13-03-002-17 | Огрунтовка металлических поверхностей за один раз: грунтовкой цинконаполненной | 100 м2 | 3.5 | 5116.4 | 17907.41 | 21488.89 | 122927.95 | 430247.81 | 516297.37 | [5 empty] | Огрунтовка металлических поверхностей за один раз: грунтовкой цинконаполненной
| 14.4.01.20-0012 | Грунтовка антикоррозионная цинкнаполненная быстросохнущая, преобразователь ржавчины и окалины | 4: т; 5: 0,015 0,0525 | [7 empty] | Грунтовка антикоррозионная цинкнаполненная быстросохнущая, преобразователь ржавчины и окалины
| 14.5.09.07-0030 | Растворитель Р-4 | 4: кг; 5: 0,75 2,625 | [7 empty] | Растворитель Р-4
Д | ФССЦ-14.4.01.09-0425 | Грунтовка эпоксидная двухкомпонентная, марка "HEMPADUR TL87/ZP 87431" | 4: кг; 5: 32 112 | [8 empty] | Грунтовка эпоксидная двухкомпонентная, марка "HEMPADUR TL87/ZP 87431"
Пескоструйная очистка, обеспыливание и обезжиривание поврежденных участков заводского грунтовочного слоя | [14 empty] | Пескоструйная очистка, обеспыливание и обезжиривание поврежденных участков заводского грунтовочного слоя
32 | ФЕР13-06-002-02 | Очистка кварцевым песком: решетчатых поверхностей | м2 | 35 | 1739.61 | 60886.23 | 73063.47 | 100.15 | 3505.18 | 4206.21 | [5 empty] | Очистка кварцевым песком: решетчатых поверхностей
Н | 02.3.01.07 | Песок кварцевый | 4: кг; 5: 38 1330 | [6 empty] | Песок кварцевый
Д | ФССЦ-02.3.01.07-0002 | Песок кварцевый | 4: т; 5: 0,038 1,33 | [8 empty] | Песок кварцевый
33 | ФЕР13-07-001-02 | Обезжиривание поверхностей аппаратов и трубопроводов диаметром до 500 мм: уайт-спиритом | 100 м2 | 0.35 | 9675 | 3386.25 | 4063.5 | 2281.17 | 798.41 | 958.09 | [5 empty] | Обезжиривание поверхностей аппаратов и трубопроводов диаметром до 500 мм: уайт-спиритом
| 01.7.20.08-0051 | Ветошь | 4: кг; 5: 5 1,75 | [7 empty] | Ветошь
| 14.5.09.11-0102 | Уайт-спирит | 4: кг; 5: 32 11,2 | [7 empty] | Уайт-спирит
Обеспылевание поврежденных участков заводского грунтовочного слоя | [14 empty] | Обеспылевание поврежденных участков заводского грунтовочного слоя
34 | ФЕР13-06-004-01 | Обеспыливание поверхности | м2 | 35 | 77.92 | 2727.2 | 3272.64 | 0 | 0 | 0 | [5 empty] | Обеспыливание поверхности
Грунтование поврежденных участков заводского грунтовочного слоя лакокрасочными материалами Хемпель или аналог: - 1 слой грунт HEMPADUR TL87/ZP 87431 – 80 мкм, практический расход 0,32 кг/м2 | [14 empty] | Грунтование поврежденных участков заводского грунтовочного слоя лакокрасочными материалами Хемпель или аналог: - 1 слой грунт HEMPADUR TL87/ZP 87431 – 80 мкм, практический расход 0,32 кг/м2
35 | ФЕР13-03-002-17 | Огрунтовка металлических поверхностей за один раз: грунтовкой цинконаполненной | 100 м2 | 0.35 | 5116.43 | 1790.75 | 2148.9 | 122927.94 | 43024.78 | 51629.73 | [5 empty] | Огрунтовка металлических поверхностей за один раз: грунтовкой цинконаполненной
| 14.4.01.20-0012 | Грунтовка антикоррозионная цинкнаполненная быстросохнущая, преобразователь ржавчины и окалины | 4: т; 5: 0,015 0,00525 | [7 empty] | Грунтовка антикоррозионная цинкнаполненная быстросохнущая, преобразователь ржавчины и окалины
| 14.5.09.07-0030 | Растворитель Р-4 | 4: кг; 5: 0,75 0,2625 | [7 empty] | Растворитель Р-4
Д | ФССЦ-14.4.01.09-0425 | Грунтовка эпоксидная двухкомпонентная, марка "HEMPADUR TL87/ZP 87431" | 4: кг; 5: 32 11,2 | [8 empty] | Грунтовка эпоксидная двухкомпонентная, марка "HEMPADUR TL87/ZP 87431"
Обеспыливание и обезжиривание поверхностей металлоконструкций лестничных сходов и опор | [14 empty] | Обеспыливание и обезжиривание поверхностей металлоконструкций лестничных сходов и опор
36 | ФЕР13-07-001-02 | Обезжиривание поверхностей аппаратов и трубопроводов диаметром до 500 мм: уайт-спиритом | 100 м2 | 3.5 | 9675.01 | 33862.55 | 40635.06 | 2281.15 | 7984.04 | 9580.85 | [5 empty] | Обезжиривание поверхностей аппаратов и трубопроводов диаметром до 500 мм: уайт-спиритом
| 01.7.20.08-0051 | Ветошь | 4: кг; 5: 5 17,5 | [7 empty] | Ветошь
| 14.5.09.11-0102 | Уайт-спирит | 4: кг; 5: 32 112 | [7 empty] | Уайт-спирит
Окраска металлоконструкций металлоконструкций лестничных сходов и опор лакокрасочными материалами Хемпель или аналог: | [14 empty] | Окраска металлоконструкций металлоконструкций лестничных сходов и опор лакокрасочными материалами Хемпель или аналог:
- 2-й слой - HEMPADUR MASTIC 45880 – 80 мкм, теоретический расход 0,350 кг/м2; | [14 empty] | - 2-й слой - HEMPADUR MASTIC 45880 – 80 мкм, теоретический расход 0,350 кг/м2;
37 | ФЕР13-03-004-28 | Окраска металлических огрунтованных поверхностей: грунт-краской цинконаполненной однокомпонентной полиуретановой | 100 м2 | 3.5 | 2803.21 | 9811.25 | 11773.5 | 76263.12 | 266920.93 | 320305.12 | [5 empty] | Окраска металлических огрунтованных поверхностей: грунт-краской цинконаполненной однокомпонентной полиуретановой
| 14.4.01.17-0004 | Грунтовка однокомпонентная цинкнаполненная полиуретановая отверждаемая влагой воздуха для долговременной антикоррозионной защиты металла | 4: кг; 5: 32,7 114,45 | [7 empty] | Грунтовка однокомпонентная цинкнаполненная полиуретановая отверждаемая влагой воздуха для долговременной антикоррозионной защиты металла
| 14.5.09.07-0030 | Растворитель Р-4 | 4: кг; 5: 1 3,5 | [7 empty] | Растворитель Р-4
Д | ФССЦ-14.4.02.06-0002 | Краска HEMPADUR MASTIC 45880 | 4: кг; 5: 35 122,5 | [8 empty] | Краска HEMPADUR MASTIC 45880
- 3-й слой – HEMPADUR MASTIC 45880 – 80 мкм, теоретический расход 0,350 кг/м2; | [14 empty] | - 3-й слой – HEMPADUR MASTIC 45880 – 80 мкм, теоретический расход 0,350 кг/м2;
38 | ФЕР13-03-004-28 | Окраска металлических огрунтованных поверхностей: грунт-краской цинконаполненной однокомпонентной полиуретановой | 100 м2 | 3.5 | 2803.21 | 9811.25 | 11773.5 | 76263.12 | 266920.93 | 320305.12 | [5 empty] | Окраска металлических огрунтованных поверхностей: грунт-краской цинконаполненной однокомпонентной полиуретановой
| 14.4.01.17-0004 | Грунтовка однокомпонентная цинкнаполненная полиуретановая отверждаемая влагой воздуха для долговременной антикоррозионной защиты металла | 4: кг; 5: 32,7 114,45 | [7 empty] | Грунтовка однокомпонентная цинкнаполненная полиуретановая отверждаемая влагой воздуха для долговременной антикоррозионной защиты металла
| 14.5.09.07-0030 | Растворитель Р-4 | 4: кг; 5: 1 3,5 | [7 empty] | Растворитель Р-4
Д | ФССЦ-14.4.02.06-0002 | Краска HEMPADUR MASTIC 45880 | 4: кг; 5: 35 122,5 | [8 empty] | Краска HEMPADUR MASTIC 45880
Разбавитель 08450 до 10% по объему (учтено в ФЕР13-03-004-28) | [14 empty] | Разбавитель 08450 до 10% по объему (учтено в ФЕР13-03-004-28)
Изготовление, транспортировка и монтаж металлоконструкций лестничных сходов | [14 empty] | Изготовление, транспортировка и монтаж металлоконструкций лестничных сходов
39 | ФЕР09-03-029-01 | Монтаж лестниц прямолинейных и криволинейных, пожарных с ограждением | т | 11.3 | 50890.76 | 575065.58 | 690078.69 | 78513.83 | 887206.33 | 1064647.59 | [5 empty] | Монтаж лестниц прямолинейных и криволинейных, пожарных с ограждением
| 01.3.02.08-0001 | Кислород газообразный технический | 4: м3; 5: 1,37 15,481 | [7 empty] | Кислород газообразный технический
| 01.3.02.09-0022 | Пропан-бутан смесь техническая | 4: кг; 5: 0,41 4,633 | [7 empty] | Пропан-бутан смесь техническая
| 01.7.11.07-0036 | Электроды сварочные Э46, диаметр 4 мм | 4: кг; 5: 4 45,2 | [7 empty] | Электроды сварочные Э46, диаметр 4 мм
П,Н | 01.7.15.03-0042 | Болты с гайками и шайбами строительные | 4: кг; 5: 0 0 | [6 empty] | Болты с гайками и шайбами строительные
| 01.7.15.06-0111 | Гвозди строительные | 4: т; 5: 0,00001 0,000113 | [7 empty] | Гвозди строительные
| 01.7.20.08-0071 | Канат пеньковый пропитанный | 4: т; 5: 0,0001 0,00113 | [7 empty] | Канат пеньковый пропитанный
Н | 07.2.05.01 | Лестницы маршевые, ширина 6 мм | 4: т; 5: 1 11,3 | [6 empty] | Лестницы маршевые, ширина 6 мм
| 07.2.07.12-0020 | Элементы конструктивные зданий и сооружений с преобладанием горячекатаных профилей, средняя масса сборочной единицы от 0,1 до 0,5 т | 4: т; 5: 0,001 0,0113 | [7 empty] | Элементы конструктивные зданий и сооружений с преобладанием горячекатаных профилей, средняя масса сборочной единицы от 0,1 до 0,5 т
| 08.2.02.11-0007 | Канат двойной свивки ТК, конструкции 6х19(1+6+12)+1 о.с., оцинкованный, из проволок марки В, маркировочная группа 1770 н/мм2, диаметр 5,5 мм | 4: 10 м; 5: 0,0187 0,21131 | [7 empty] | Канат двойной свивки ТК, конструкции 6х19(1+6+12)+1 о.с., оцинкованный, из проволок марки В, маркировочная группа 1770 н/мм2, диаметр 5,5 мм
| 08.3.03.06-0002 | Проволока горячекатаная в мотках, диаметр 6,3-6,5 мм | 4: т; 5: 0,00003 0,000339 | [7 empty] | Проволока горячекатаная в мотках, диаметр 6,3-6,5 мм
| 08.3.11.01-0091 | Швеллеры № 40, марка стали Ст0 | 4: т; 5: 0,00194 0,021922 | [7 empty] | Швеллеры № 40, марка стали Ст0
| 11.1.03.01-0077 | Бруски обрезные, хвойных пород, длина 4-6,5 м, ширина 75-150 мм, толщина 40-75 мм, сорт I | 4: м3; 5: 0,00103 0,011639 | [7 empty] | Бруски обрезные, хвойных пород, длина 4-6,5 м, ширина 75-150 мм, толщина 40-75 мм, сорт I
| 14.4.01.01-0003 | Грунтовка ГФ-021 | 4: т; 5: 0,00031 0,003503 | [7 empty] | Грунтовка ГФ-021
| 14.5.09.07-0030 | Растворитель Р-4 | 4: кг; 5: 0,6 6,78 | [7 empty] | Растворитель Р-4
Д | ФССЦ-07.2.05.01-0032 | Ограждения лестничных проемов, лестничные марши, пожарные лестницы | 4: т; 5: 1 11,3 | [8 empty] | Ограждения лестничных проемов, лестничные марши, пожарные лестницы
Крепление стоек опор эстакады химическими анкерам со шпильками | [14 empty] | Крепление стоек опор эстакады химическими анкерам со шпильками
40 | ФЕР06-03-004-07 | Установка анкерных болтов: химических | 100 шт | 0.8 | 11893.71 | 9514.97 | 11417.96 | 397218.29 | 317774.63 | 381329.56 | [5 empty] | Установка анкерных болтов: химических
Н | 01.7.15.01 | Анкер-шпилька | 4: шт; 5: 100 80 | [6 empty] | Анкер-шпилька
| 11.3.03.15-0021 | Клинья пластиковые монтажные | 4: 100 шт; 5: 2 1,6 | [7 empty] | Клинья пластиковые монтажные
П,Н | 14.1.06.06 | Анкер химический | 4: шт; 5: 0 0 | [6 empty] | Анкер химический
Д | ФССЦ-01.7.15.01-0094 | Шпилька анкерная Hilti: HIT-V-5,8 М24х450 (HAS) для использования с химическими анкерами HIT | 4: шт; 5: 100 80 | [8 empty] | Шпилька анкерная Hilti: HIT-V-5,8 М24х450 (HAS) для использования с химическими анкерами HIT
Д | ФССЦ-14.2.05.04-0112 | Состав химический тиксотропный двухкомпонентный на основе эпоксидной смолы для крепления анкеров и металлических элементов MASTERFLOW 935 (400 мл) | 4: шт; 5: 100 80 | [8 empty] | Состав химический тиксотропный двухкомпонентный на основе эпоксидной смолы для крепления анкеров и металлических элементов MASTERFLOW 935 (400 мл)
Грунтование на заводе поверхностей металлоконструкций лестничных сходов лакокрасочными материалами типа Хемпель или аналог | [14 empty] | Грунтование на заводе поверхностей металлоконструкций лестничных сходов лакокрасочными материалами типа Хемпель или аналог
41 | ФЕР13-03-002-17 | Огрунтовка металлических поверхностей за один раз: грунтовкой цинконаполненной | 100 м2 | 1.3 | 5116.41 | 6651.33 | 7981.6 | 122927.95 | 159806.33 | 191767.6 | [5 empty] | Огрунтовка металлических поверхностей за один раз: грунтовкой цинконаполненной
| 14.4.01.20-0012 | Грунтовка антикоррозионная цинкнаполненная быстросохнущая, преобразователь ржавчины и окалины | 4: т; 5: 0,015 0,0195 | [7 empty] | Грунтовка антикоррозионная цинкнаполненная быстросохнущая, преобразователь ржавчины и окалины
| 14.5.09.07-0030 | Растворитель Р-4 | 4: кг; 5: 0,75 0,975 | [7 empty] | Растворитель Р-4
Д | ФССЦ-14.4.01.09-0425 | Грунтовка эпоксидная двухкомпонентная, марка "HEMPADUR TL87/ZP 87431" | 4: кг; 5: 32 41,6 | [8 empty] | Грунтовка эпоксидная двухкомпонентная, марка "HEMPADUR TL87/ZP 87431"
Пескоструйная очистка, обеспыливание и обезжиривание поврежденных участков заводского грунтовочного слоя | [14 empty] | Пескоструйная очистка, обеспыливание и обезжиривание поврежденных участков заводского грунтовочного слоя
42 | ФЕР13-06-002-02 | Очистка кварцевым песком: решетчатых поверхностей | м2 | 13 | 1739.61 | 22614.89 | 27137.87 | 100.15 | 1301.93 | 1562.31 | [5 empty] | Очистка кварцевым песком: решетчатых поверхностей
Н | 02.3.01.07 | Песок кварцевый | 4: кг; 5: 38 494 | [6 empty] | Песок кварцевый
Д | ФССЦ-02.3.01.07-0002 | Песок кварцевый | 4: т; 5: 0,038 0,494 | [8 empty] | Песок кварцевый
43 | ФЕР13-07-001-02 | Обезжиривание поверхностей аппаратов и трубопроводов диаметром до 500 мм: уайт-спиритом | 100 м2 | 0.13 | 9675.08 | 1257.76 | 1509.31 | 2281.15 | 296.55 | 355.86 | [5 empty] | Обезжиривание поверхностей аппаратов и трубопроводов диаметром до 500 мм: уайт-спиритом
| 01.7.20.08-0051 | Ветошь | 4: кг; 5: 5 0,65 | [7 empty] | Ветошь
| 14.5.09.11-0102 | Уайт-спирит | 4: кг; 5: 32 4,16 | [7 empty] | Уайт-спирит
Обеспылевание поврежденных участков заводского грунтовочного слоя | [14 empty] | Обеспылевание поврежденных участков заводского грунтовочного слоя
44 | ФЕР13-06-004-01 | Обеспыливание поверхности | м2 | 13 | 77.92 | 1012.96 | 1215.55 | 0 | 0 | 0 | [5 empty] | Обеспыливание поверхности
Грунтование поврежденных участков заводского грунтовочного слоя лакокрасочными материалами Хемпель или аналог: - 1 слой грунт HEMPADUR TL87/ZP 87431 – 80 мкм, практический расход 0,32 кг/м2 | [14 empty] | Грунтование поврежденных участков заводского грунтовочного слоя лакокрасочными материалами Хемпель или аналог: - 1 слой грунт HEMPADUR TL87/ZP 87431 – 80 мкм, практический расход 0,32 кг/м2
45 | ФЕР13-03-002-17 | Огрунтовка металлических поверхностей за один раз: грунтовкой цинконаполненной | 100 м2 | 0.13 | 5116.38 | 665.13 | 798.15 | 122927.92 | 15980.63 | 19176.76 | [5 empty] | Огрунтовка металлических поверхностей за один раз: грунтовкой цинконаполненной
| 14.4.01.20-0012 | Грунтовка антикоррозионная цинкнаполненная быстросохнущая, преобразователь ржавчины и окалины | 4: т; 5: 0,015 0,00195 | [7 empty] | Грунтовка антикоррозионная цинкнаполненная быстросохнущая, преобразователь ржавчины и окалины
| 14.5.09.07-0030 | Растворитель Р-4 | 4: кг; 5: 0,75 0,0975 | [7 empty] | Растворитель Р-4
Д | ФССЦ-14.4.01.09-0425 | Грунтовка эпоксидная двухкомпонентная, марка "HEMPADUR TL87/ZP 87431" | 4: кг; 5: 32 4,16 | [8 empty] | Грунтовка эпоксидная двухкомпонентная, марка "HEMPADUR TL87/ZP 87431"
Обеспыливание и обезжиривание поверхностей металлоконструкций лестничных сходов и опор | [14 empty] | Обеспыливание и обезжиривание поверхностей металлоконструкций лестничных сходов и опор
46 | ФЕР13-07-001-02 | Обезжиривание поверхностей аппаратов и трубопроводов диаметром до 500 мм: уайт-спиритом | 100 м2 | 1.3 | 9675.01 | 12577.51 | 15093.01 | 2281.15 | 2965.49 | 3558.59 | [5 empty] | Обезжиривание поверхностей аппаратов и трубопроводов диаметром до 500 мм: уайт-спиритом
| 01.7.20.08-0051 | Ветошь | 4: кг; 5: 5 6,5 | [7 empty] | Ветошь
| 14.5.09.11-0102 | Уайт-спирит | 4: кг; 5: 32 41,6 | [7 empty] | Уайт-спирит
Окраска металлоконструкций металлоконструкций лестничных сходов и опор лакокрасочными материалами Хемпель или аналог: | [14 empty] | Окраска металлоконструкций металлоконструкций лестничных сходов и опор лакокрасочными материалами Хемпель или аналог:
- 2-й слой - HEMPADUR MASTIC 45880 – 80 мкм, теоретический расход 0,350 кг/м2; | [14 empty] | - 2-й слой - HEMPADUR MASTIC 45880 – 80 мкм, теоретический расход 0,350 кг/м2;
47 | ФЕР13-03-004-28 | Окраска металлических огрунтованных поверхностей: грунт-краской цинконаполненной однокомпонентной полиуретановой | 100 м2 | 1.3 | 2803.22 | 3644.18 | 4373.01 | 76263.13 | 99142.07 | 118970.48 | [5 empty] | Окраска металлических огрунтованных поверхностей: грунт-краской цинконаполненной однокомпонентной полиуретановой
| 14.4.01.17-0004 | Грунтовка однокомпонентная цинкнаполненная полиуретановая отверждаемая влагой воздуха для долговременной антикоррозионной защиты металла | 4: кг; 5: 32,7 42,51 | [7 empty] | Грунтовка однокомпонентная цинкнаполненная полиуретановая отверждаемая влагой воздуха для долговременной антикоррозионной защиты металла
| 14.5.09.07-0030 | Растворитель Р-4 | 4: кг; 5: 1 1,3 | [7 empty] | Растворитель Р-4
Д | ФССЦ-14.4.02.06-0002 | Краска HEMPADUR MASTIC 45880 | 4: кг; 5: 35 45,5 | [8 empty] | Краска HEMPADUR MASTIC 45880
- 3-й слой – HEMPADUR MASTIC 45880 – 80 мкм, теоретический расход 0,350 кг/м2; | [14 empty] | - 3-й слой – HEMPADUR MASTIC 45880 – 80 мкм, теоретический расход 0,350 кг/м2;
48 | ФЕР13-03-004-28 | Окраска металлических огрунтованных поверхностей: грунт-краской цинконаполненной однокомпонентной полиуретановой | 100 м2 | 1.3 | 2803.22 | 3644.18 | 4373.01 | 76263.13 | 99142.07 | 118970.48 | [5 empty] | Окраска металлических огрунтованных поверхностей: грунт-краской цинконаполненной однокомпонентной полиуретановой
| 14.4.01.17-0004 | Грунтовка однокомпонентная цинкнаполненная полиуретановая отверждаемая влагой воздуха для долговременной антикоррозионной защиты металла | 4: кг; 5: 32,7 42,51 | [7 empty] | Грунтовка однокомпонентная цинкнаполненная полиуретановая отверждаемая влагой воздуха для долговременной антикоррозионной защиты металла
| 14.5.09.07-0030 | Растворитель Р-4 | 4: кг; 5: 1 1,3 | [7 empty] | Растворитель Р-4
Д | ФССЦ-14.4.02.06-0002 | Краска HEMPADUR MASTIC 45880 | 4: кг; 5: 35 45,5 | [8 empty] | Краска HEMPADUR MASTIC 45880
Разбавитель 08450 до 10% по объему (учтено в ФЕР13-03-004-28) | [14 empty] | Разбавитель 08450 до 10% по объему (учтено в ФЕР13-03-004-28)
Изготовление, транспортировка и монтаж решетчатого прессованного настила по СТО 23083253-003-2017 | [14 empty] | Изготовление, транспортировка и монтаж решетчатого прессованного настила по СТО 23083253-003-2017
49 | ФЕР09-03-030-01 | Монтаж площадок с настилом и ограждением из листовой, рифленой, просечной и круглой стали | т | 0.656 | 55321.46 | 36290.88 | 43549.06 | 45545.67 | 29877.96 | 35853.55 | [5 empty] | Монтаж площадок с настилом и ограждением из листовой, рифленой, просечной и круглой стали
| 01.3.02.08-0001 | Кислород газообразный технический | 4: м3; 5: 1,37 0,89872 | [7 empty] | Кислород газообразный технический
| 01.3.02.09-0022 | Пропан-бутан смесь техническая | 4: кг; 5: 0,41 0,26896 | [7 empty] | Пропан-бутан смесь техническая
| 01.7.11.07-0036 | Электроды сварочные Э46, диаметр 4 мм | 4: кг; 5: 4 2,624 | [7 empty] | Электроды сварочные Э46, диаметр 4 мм
П,Н | 01.7.15.03-0042 | Болты с гайками и шайбами строительные | 4: кг; 5: 0 0 | [6 empty] | Болты с гайками и шайбами строительные
| 01.7.15.06-0111 | Гвозди строительные | 4: т; 5: 0,00001 0,0000066 | [7 empty] | Гвозди строительные
| 01.7.20.08-0071 | Канат пеньковый пропитанный | 4: т; 5: 0,0001 0,0000656 | [7 empty] | Канат пеньковый пропитанный
Н | 07.2.05.01 | Площадки площадью до 2 м2 | 4: т; 5: 1 0,656 | [6 empty] | Площадки площадью до 2 м2
| 07.2.07.12-0020 | Элементы конструктивные зданий и сооружений с преобладанием горячекатаных профилей, средняя масса сборочной единицы от 0,1 до 0,5 т | 4: т; 5: 0,001 0,000656 | [7 empty] | Элементы конструктивные зданий и сооружений с преобладанием горячекатаных профилей, средняя масса сборочной единицы от 0,1 до 0,5 т
| 08.2.02.11-0007 | Канат двойной свивки ТК, конструкции 6х19(1+6+12)+1 о.с., оцинкованный, из проволок марки В, маркировочная группа 1770 н/мм2, диаметр 5,5 мм | 4: 10 м; 5: 0,0187 0,0122672 | [7 empty] | Канат двойной свивки ТК, конструкции 6х19(1+6+12)+1 о.с., оцинкованный, из проволок марки В, маркировочная группа 1770 н/мм2, диаметр 5,5 мм
| 08.3.03.06-0002 | Проволока горячекатаная в мотках, диаметр 6,3-6,5 мм | 4: т; 5: 0,00003 0,0000197 | [7 empty] | Проволока горячекатаная в мотках, диаметр 6,3-6,5 мм
| 08.3.11.01-0091 | Швеллеры № 40, марка стали Ст0 | 4: т; 5: 0,00194 0,0012726 | [7 empty] | Швеллеры № 40, марка стали Ст0
| 11.1.03.01-0077 | Бруски обрезные, хвойных пород, длина 4-6,5 м, ширина 75-150 мм, толщина 40-75 мм, сорт I | 4: м3; 5: 0,00103 0,0006757 | [7 empty] | Бруски обрезные, хвойных пород, длина 4-6,5 м, ширина 75-150 мм, толщина 40-75 мм, сорт I
| 14.4.01.01-0003 | Грунтовка ГФ-021 | 4: т; 5: 0,00031 0,0002034 | [7 empty] | Грунтовка ГФ-021
| 14.5.09.07-0030 | Растворитель Р-4 | 4: кг; 5: 0,6 0,3936 | [7 empty] | Растворитель Р-4
Д | ФССЦ-05.1.06.06-0241 | Ребристые и часторебристые панели и настилы, пролетом 3 метра, расчетной нагрузкой (с учетом собственной массы)-1050 кг/м2 приведенной толщиной 12 см | 4: м2; 5: 21,25 13,94 | [8 empty] | Ребристые и часторебристые панели и настилы, пролетом 3 метра, расчетной нагрузкой (с учетом собственной массы)-1050 кг/м2 приведенной толщиной 12 см
Изготовление, транспортировка и монтаж стальных решетчатых ступеней по СТО 23083253-004-2017 | [14 empty] | Изготовление, транспортировка и монтаж стальных решетчатых ступеней по СТО 23083253-004-2017
50 | ФЕР09-03-029-01 | Монтаж лестниц прямолинейных и криволинейных, пожарных с ограждением | т | 2.835 | 50890.77 | 144275.32 | 173130.38 | 907.07 | 2571.54 | 3085.85 | [5 empty] | Монтаж лестниц прямолинейных и криволинейных, пожарных с ограждением
| 01.3.02.08-0001 | Кислород газообразный технический | 4: м3; 5: 1,37 3,88395 | [7 empty] | Кислород газообразный технический
| 01.3.02.09-0022 | Пропан-бутан смесь техническая | 4: кг; 5: 0,41 1,16235 | [7 empty] | Пропан-бутан смесь техническая
| 01.7.11.07-0036 | Электроды сварочные Э46, диаметр 4 мм | 4: кг; 5: 4 11,34 | [7 empty] | Электроды сварочные Э46, диаметр 4 мм
П,Н | 01.7.15.03-0042 | Болты с гайками и шайбами строительные | 4: кг; 5: 0 0 | [6 empty] | Болты с гайками и шайбами строительные
| 01.7.15.06-0111 | Гвозди строительные | 4: т; 5: 0,00001 0,0000284 | [7 empty] | Гвозди строительные
| 01.7.20.08-0071 | Канат пеньковый пропитанный | 4: т; 5: 0,0001 0,0002835 | [7 empty] | Канат пеньковый пропитанный
Н | 07.2.05.01 | Лестницы маршевые, ширина 6 мм | 4: т; 5: 1 2,835 | [6 empty] | Лестницы маршевые, ширина 6 мм
| 07.2.07.12-0020 | Элементы конструктивные зданий и сооружений с преобладанием горячекатаных профилей, средняя масса сборочной единицы от 0,1 до 0,5 т | 4: т; 5: 0,001 0,002835 | [7 empty] | Элементы конструктивные зданий и сооружений с преобладанием горячекатаных профилей, средняя масса сборочной единицы от 0,1 до 0,5 т
| 08.2.02.11-0007 | Канат двойной свивки ТК, конструкции 6х19(1+6+12)+1 о.с., оцинкованный, из проволок марки В, маркировочная группа 1770 н/мм2, диаметр 5,5 мм | 4: 10 м; 5: 0,0187 0,0530145 | [7 empty] | Канат двойной свивки ТК, конструкции 6х19(1+6+12)+1 о.с., оцинкованный, из проволок марки В, маркировочная группа 1770 н/мм2, диаметр 5,5 мм
| 08.3.03.06-0002 | Проволока горячекатаная в мотках, диаметр 6,3-6,5 мм | 4: т; 5: 0,00003 0,0000851 | [7 empty] | Проволока горячекатаная в мотках, диаметр 6,3-6,5 мм
| 08.3.11.01-0091 | Швеллеры № 40, марка стали Ст0 | 4: т; 5: 0,00194 0,0054999 | [7 empty] | Швеллеры № 40, марка стали Ст0
| 11.1.03.01-0077 | Бруски обрезные, хвойных пород, длина 4-6,5 м, ширина 75-150 мм, толщина 40-75 мм, сорт I | 4: м3; 5: 0,00103 0,0029201 | [7 empty] | Бруски обрезные, хвойных пород, длина 4-6,5 м, ширина 75-150 мм, толщина 40-75 мм, сорт I
| 14.4.01.01-0003 | Грунтовка ГФ-021 | 4: т; 5: 0,00031 0,0008789 | [7 empty] | Грунтовка ГФ-021
| 14.5.09.07-0030 | Растворитель Р-4 | 4: кг; 5: 0,6 1,701 | [7 empty] | Растворитель Р-4
51 | ФССЦ-07.2.05.01-0032 | Ограждения лестничных проемов, лестничные марши, пожарные лестницы | т | 2.835 | 0 | 0 | 0 | 77606.77 | 220015.18 | 264018.22 | [5 empty] | Ограждения лестничных проемов, лестничные марши, пожарные лестницы
52 | ФССЦ-01.7.15.02-0055 | Болты высокопрочные | т | 0.06 | 0 | 0 | 0 | 282863.5 | 16971.81 | 20366.17 | [5 empty] | Болты высокопрочные
ВСЕГО по смете |  |  | 7: 2387414.13; 8: 2864896.89; 10: 5309417.25; 11: 6371300.65
ВСЕГО ,без НДС |  |  | 7: 7696831.38
ВСЕГО, с НДС |  |  | 7: 9236197.54
0

## 02-06-02
02-06-02
Терминал по перевалке минеральных удобрений в морском торговом порту Усть-Луга. Береговые объекты Терминала. Переустройство железнодорожной инфраструктуры этапа 1.1 | [10 empty] | Терминал по перевалке минеральных удобрений в морском торговом порту Усть-Луга. Береговые объекты Терминала. Переустройство железнодорожной инфраструктуры этапа 1.1
(наименование стройки)
на Пешеходная эстакада. Пролётное строение., | [11 empty] | на Пешеходная эстакада. Пролётное строение.,
(наименование работ и затрат, наименование объекта)
| Основание: | 1146-4-ИС.КМ1.ВР
№ п/п | Обоснование | Наименование работ и затрат | Ед. изм. | Кол-во | Цена за ед.изм. работ, руб. без НДС | Стоимость работ, всего, с лимитированными затратами, без НДС, руб. | Стоимость работ, всего, с лимитированными затратами и НДС, руб. | Цена за ед.изм. материала, руб. без НДС | Стоимость материалов, всего, с лимитированными затратами, без НДС, руб. | Стоимость материалов, всего, с лимитированными затратами и НДС, руб.
1 | 2 | 3 | 4 | 5 | 6 | 7 | 8 | 9 | 10 | 11
Раздел 1. Пролетное строение | [12 empty] | Раздел 1. Пролетное строение
Изготовление и монтаж металлоконструкций пролетного строения (включая транспортировку, разгрузку) из стали 345-09Г2СД по ГОСТ 19281-2014 | [13 empty] | Изготовление и монтаж металлоконструкций пролетного строения (включая транспортировку, разгрузку) из стали 345-09Г2СД по ГОСТ 19281-2014
1 | ФЕР09-02-018-02 | Монтаж пролетных строений галерей с опорами: горизонтального типа | т | 34.63 | 62900.02 | 2178227.81 | 2613873.37 | 85002.45 | 2943634.84 | 3532361.81 |  |  |  |  | Монтаж пролетных строений галерей с опорами: горизонтального типа
| 01.3.02.08-0001 | Кислород газообразный технический | 4: м3; 5: 2,145 74,28135 | [5 empty] | Кислород газообразный технический
| 01.3.02.09-0022 | Пропан-бутан смесь техническая | 4: кг; 5: 0,649 22,47487 | [5 empty] | Пропан-бутан смесь техническая
| 01.7.11.07-0032 | Электроды сварочные Э42, диаметр 4 мм | 4: т; 5: 0,0022 0,076186 | [5 empty] | Электроды сварочные Э42, диаметр 4 мм
| 01.7.15.03-0042 | Болты с гайками и шайбами строительные | 4: кг; 5: 3,3 114,279 | [5 empty] | Болты с гайками и шайбами строительные
| 01.7.15.06-0111 | Гвозди строительные | 4: т; 5: 0,000011 0,0003809 | [5 empty] | Гвозди строительные
| 01.7.20.08-0071 | Канат пеньковый пропитанный | 4: т; 5: 0,00011 0,0038093 | [5 empty] | Канат пеньковый пропитанный
Н | 07.2.07.12 | Конструкции стальные | 4: т; 5: 1,1 38,093 | [6 empty] | Конструкции стальные
| 07.2.07.12-0019 | Элементы конструктивные зданий и сооружений с преобладанием горячекатаных профилей, средняя масса сборочной единицы до 0,1 т | 4: т; 5: 0,0176 0,609488 | [5 empty] | Элементы конструктивные зданий и сооружений с преобладанием горячекатаных профилей, средняя масса сборочной единицы до 0,1 т
| 08.2.02.11-0007 | Канат двойной свивки ТК, конструкции 6х19(1+6+12)+1 о.с., оцинкованный, из проволок марки В, маркировочная группа 1770 н/мм2, диаметр 5,5 мм | 4: 10 м; 5: 0,02057 0,7123391 | [5 empty] | Канат двойной свивки ТК, конструкции 6х19(1+6+12)+1 о.с., оцинкованный, из проволок марки В, маркировочная группа 1770 н/мм2, диаметр 5,5 мм
| 08.3.03.06-0002 | Проволока горячекатаная в мотках, диаметр 6,3-6,5 мм | 4: т; 5: 0,000033 0,0011428 | [5 empty] | Проволока горячекатаная в мотках, диаметр 6,3-6,5 мм
| 08.3.11.01-0091 | Швеллеры № 40, марка стали Ст0 | 4: т; 5: 0,002134 0,0739004 | [5 empty] | Швеллеры № 40, марка стали Ст0
| 11.1.03.01-0077 | Бруски обрезные, хвойных пород, длина 4-6,5 м, ширина 75-150 мм, толщина 40-75 мм, сорт I | 4: м3; 5: 0,00077 0,0266651 | [5 empty] | Бруски обрезные, хвойных пород, длина 4-6,5 м, ширина 75-150 мм, толщина 40-75 мм, сорт I
| 14.4.01.01-0003 | Грунтовка ГФ-021 | 4: т; 5: 0,000341 0,0118088 | [5 empty] | Грунтовка ГФ-021
| 14.5.09.07-0030 | Растворитель Р-4 | 4: кг; 5: 0,66 22,8558 | [5 empty] | Растворитель Р-4
Д | ФССЦ-07.3.01.01-0002 | Галереи пешеходные пролетные строения, опоры | 4: т; 5: 1,1 38,093 | [7 empty] | Галереи пешеходные пролетные строения, опоры
Изготовление и монтаж листов настила (включая транспортировку, разгрузку) | [13 empty] | Изготовление и монтаж листов настила (включая транспортировку, разгрузку)
Изготовление и транспортировка высокопрочных болтов (болтокомплект) из стали 40Х “Селект | [13 empty] | Изготовление и транспортировка высокопрочных болтов (болтокомплект) из стали 40Х “Селект
2 | ФЕР09-03-030-01 | Монтаж площадок с настилом и ограждением из листовой, рифленой, просечной и круглой стали | т | 9.91 | 55321.47 | 548235.8 | 657882.96 | 907.07 | 8989.06 | 10786.87 |  |  |  |  | Монтаж площадок с настилом и ограждением из листовой, рифленой, просечной и круглой стали
| 01.3.02.08-0001 | Кислород газообразный технический | 4: м3; 5: 1,37 13,5767 | [5 empty] | Кислород газообразный технический
| 01.3.02.09-0022 | Пропан-бутан смесь техническая | 4: кг; 5: 0,41 4,0631 | [5 empty] | Пропан-бутан смесь техническая
| 01.7.11.07-0036 | Электроды сварочные Э46, диаметр 4 мм | 4: кг; 5: 4 39,64 | [5 empty] | Электроды сварочные Э46, диаметр 4 мм
П,Н | 01.7.15.03-0042 | Болты с гайками и шайбами строительные | 4: кг; 5: 0 0 | [6 empty] | Болты с гайками и шайбами строительные
| 01.7.15.06-0111 | Гвозди строительные | 4: т; 5: 0,00001 0,0000991 | [5 empty] | Гвозди строительные
| 01.7.20.08-0071 | Канат пеньковый пропитанный | 4: т; 5: 0,0001 0,000991 | [5 empty] | Канат пеньковый пропитанный
Н | 07.2.05.01 | Площадки площадью до 2 м2 | 4: т; 5: 1 9,91 | [6 empty] | Площадки площадью до 2 м2
| 07.2.07.12-0020 | Элементы конструктивные зданий и сооружений с преобладанием горячекатаных профилей, средняя масса сборочной единицы от 0,1 до 0,5 т | 4: т; 5: 0,001 0,00991 | [5 empty] | Элементы конструктивные зданий и сооружений с преобладанием горячекатаных профилей, средняя масса сборочной единицы от 0,1 до 0,5 т
| 08.2.02.11-0007 | Канат двойной свивки ТК, конструкции 6х19(1+6+12)+1 о.с., оцинкованный, из проволок марки В, маркировочная группа 1770 н/мм2, диаметр 5,5 мм | 4: 10 м; 5: 0,0187 0,185317 | [5 empty] | Канат двойной свивки ТК, конструкции 6х19(1+6+12)+1 о.с., оцинкованный, из проволок марки В, маркировочная группа 1770 н/мм2, диаметр 5,5 мм
| 08.3.03.06-0002 | Проволока горячекатаная в мотках, диаметр 6,3-6,5 мм | 4: т; 5: 0,00003 0,0002973 | [5 empty] | Проволока горячекатаная в мотках, диаметр 6,3-6,5 мм
| 08.3.11.01-0091 | Швеллеры № 40, марка стали Ст0 | 4: т; 5: 0,00194 0,0192254 | [5 empty] | Швеллеры № 40, марка стали Ст0
| 11.1.03.01-0077 | Бруски обрезные, хвойных пород, длина 4-6,5 м, ширина 75-150 мм, толщина 40-75 мм, сорт I | 4: м3; 5: 0,00103 0,0102073 | [5 empty] | Бруски обрезные, хвойных пород, длина 4-6,5 м, ширина 75-150 мм, толщина 40-75 мм, сорт I
| 14.4.01.01-0003 | Грунтовка ГФ-021 | 4: т; 5: 0,00031 0,0030721 | [5 empty] | Грунтовка ГФ-021
| 14.5.09.07-0030 | Растворитель Р-4 | 4: кг; 5: 0,6 5,946 | [5 empty] | Растворитель Р-4
Грунтование на заводе поверхностей металлоконструкций пролетного строения лакокрасочными материалами типа Хемпель или аналог: - 1 слой грунт HEMPADUR TL87/ZP 87431 – 80 мкм, практический расход 0,32 кг/м2 | [13 empty] | Грунтование на заводе поверхностей металлоконструкций пролетного строения лакокрасочными материалами типа Хемпель или аналог: - 1 слой грунт HEMPADUR TL87/ZP 87431 – 80 мкм, практический расход 0,32 кг/м2
3 | ФЕР13-03-002-17 | Огрунтовка металлических поверхностей за один раз: грунтовкой цинконаполненной | 100 м2 | 7.2 | 5116.4 | 36838.11 | 44205.73 | 122927.95 | 885081.21 | 1062097.45 |  |  |  |  | Огрунтовка металлических поверхностей за один раз: грунтовкой цинконаполненной
| 14.4.01.20-0012 | Грунтовка антикоррозионная цинкнаполненная быстросохнущая, преобразователь ржавчины и окалины | 4: т; 5: 0,015 0,108 | [5 empty] | Грунтовка антикоррозионная цинкнаполненная быстросохнущая, преобразователь ржавчины и окалины
| 14.5.09.07-0030 | Растворитель Р-4 | 4: кг; 5: 0,75 5,4 | [5 empty] | Растворитель Р-4
Д | ФССЦ-14.4.01.20-0012 | Грунтовка антикоррозионная цинкнаполненная быстросохнущая, преобразователь ржавчины и окалины | 4: т; 5: -0,015 -0,108 | [7 empty] | Грунтовка антикоррозионная цинкнаполненная быстросохнущая, преобразователь ржавчины и окалины
Д | ФССЦ-14.4.01.09-0425 | Грунтовка эпоксидная двухкомпонентная, марка "HEMPADUR TL87/ZP 87431" | 4: кг; 5: 32 230,4 | [7 empty] | Грунтовка эпоксидная двухкомпонентная, марка "HEMPADUR TL87/ZP 87431"
Пескоструйная очистка, обеспыливание и обезжиривание поврежденных участков заводского грунтовочного слоя и зон монтажных соединений | [13 empty] | Пескоструйная очистка, обеспыливание и обезжиривание поврежденных участков заводского грунтовочного слоя и зон монтажных соединений
4 | ФЕР13-06-002-02 | Очистка кварцевым песком: решетчатых поверхностей | м2 | 72 | 1739.61 | 125251.63 | 150301.96 | 100.15 | 7210.63 | 8652.75 |  |  |  |  | Очистка кварцевым песком: решетчатых поверхностей
Н | 02.3.01.07 | Песок кварцевый | 4: кг; 5: 38 2736 | [6 empty] | Песок кварцевый
Д | ФССЦ-02.3.01.07-0002 | Песок кварцевый | 4: т; 5: 0,038 2,736 | [7 empty] | Песок кварцевый
5 | ФЕР13-07-001-02 | Обезжиривание поверхностей аппаратов и трубопроводов диаметром до 500 мм: уайт-спиритом | 100 м2 | 0.72 | 9675.01 | 6966.01 | 8359.21 | 2281.15 | 1642.43 | 1970.91 |  |  |  |  | Обезжиривание поверхностей аппаратов и трубопроводов диаметром до 500 мм: уайт-спиритом
| 01.7.20.08-0051 | Ветошь | 4: кг; 5: 5 3,6 | [5 empty] | Ветошь
| 14.5.09.11-0102 | Уайт-спирит | 4: кг; 5: 32 23,04 | [5 empty] | Уайт-спирит
Обеспылевание поврежденных участков заводского грунтовочного слоя и зон монтажных соединений | [13 empty] | Обеспылевание поврежденных участков заводского грунтовочного слоя и зон монтажных соединений
6 | ФЕР13-06-004-01 | Обеспыливание поверхности | м2 | 72 | 77.92 | 5610.22 | 6732.26 | 0 | 0 | 0 |  |  |  |  | Обеспыливание поверхности
Грунтование поврежденных участков заводского грунтовочного слоя и зон монтажных соединений лакокрасочными материалами Хемпель или аналог: - 1 слой грунт HEMPADUR TL87/ZP 87431 – 80 мкм, практический расход 0,32 кг/м2 | [13 empty] | Грунтование поврежденных участков заводского грунтовочного слоя и зон монтажных соединений лакокрасочными материалами Хемпель или аналог: - 1 слой грунт HEMPADUR TL87/ZP 87431 – 80 мкм, практический расход 0,32 кг/м2
7 | ФЕР13-03-002-17 | Огрунтовка металлических поверхностей за один раз: грунтовкой цинконаполненной | 100 м2 | 0.72 | 5116.39 | 3683.8 | 4420.56 | 122927.94 | 88508.12 | 106209.74 |  |  |  |  | Огрунтовка металлических поверхностей за один раз: грунтовкой цинконаполненной
| 14.4.01.20-0012 | Грунтовка антикоррозионная цинкнаполненная быстросохнущая, преобразователь ржавчины и окалины | 4: т; 5: 0,015 0,0108 | [5 empty] | Грунтовка антикоррозионная цинкнаполненная быстросохнущая, преобразователь ржавчины и окалины
| 14.5.09.07-0030 | Растворитель Р-4 | 4: кг; 5: 0,75 0,54 | [5 empty] | Растворитель Р-4
Д | ФССЦ-14.4.01.20-0012 | Грунтовка антикоррозионная цинкнаполненная быстросохнущая, преобразователь ржавчины и окалины | 4: т; 5: -0,015 -0,0108 | [7 empty] | Грунтовка антикоррозионная цинкнаполненная быстросохнущая, преобразователь ржавчины и окалины
Д | ФССЦ-14.4.01.09-0425 | Грунтовка эпоксидная двухкомпонентная, марка "HEMPADUR TL87/ZP 87431" | 4: кг; 5: 32 23,04 | [7 empty] | Грунтовка эпоксидная двухкомпонентная, марка "HEMPADUR TL87/ZP 87431"
Обеспыливание и обезжиривание поверхностей пролетного строения | [13 empty] | Обеспыливание и обезжиривание поверхностей пролетного строения
8 | ФЕР13-07-001-02 | Обезжиривание поверхностей аппаратов и трубопроводов диаметром до 500 мм: уайт-спиритом | 100 м2 | 7.2 | 9675.02 | 69660.13 | 83592.15 | 2281.15 | 16424.3 | 19709.16 |  |  |  |  | Обезжиривание поверхностей аппаратов и трубопроводов диаметром до 500 мм: уайт-спиритом
| 01.7.20.08-0051 | Ветошь | 4: кг; 5: 5 36 | [5 empty] | Ветошь
| 14.5.09.11-0102 | Уайт-спирит | 4: кг; 5: 32 230,4 | [5 empty] | Уайт-спирит
Окраска металлоконструкций пролетных строений лакокрасочными материалами Хемпель или аналог: | [13 empty] | Окраска металлоконструкций пролетных строений лакокрасочными материалами Хемпель или аналог:
- 2-й слой - HEMPADUR MASTIC 45880 – 80 мкм, теоретический расход 0,350 л/м2; | [13 empty] | - 2-й слой - HEMPADUR MASTIC 45880 – 80 мкм, теоретический расход 0,350 л/м2;
9 | ФЕР13-03-004-28 | Окраска металлических огрунтованных поверхностей: грунт-краской цинконаполненной однокомпонентной полиуретановой | 100 м2 | 7.2 | 2803.21 | 20183.14 | 24219.77 | 76263.12 | 549094.49 | 658913.39 |  |  |  |  | Окраска металлических огрунтованных поверхностей: грунт-краской цинконаполненной однокомпонентной полиуретановой
| 14.4.01.17-0004 | Грунтовка однокомпонентная цинкнаполненная полиуретановая отверждаемая влагой воздуха для долговременной антикоррозионной защиты металла | 4: кг; 5: 32,7 235,44 | [5 empty] | Грунтовка однокомпонентная цинкнаполненная полиуретановая отверждаемая влагой воздуха для долговременной антикоррозионной защиты металла
| 14.5.09.07-0030 | Растворитель Р-4 | 4: кг; 5: 1 7,2 | [5 empty] | Растворитель Р-4
Д | ФССЦ-14.4.01.17-0004 | Грунтовка однокомпонентная цинкнаполненная полиуретановая отверждаемая влагой воздуха для долговременной антикоррозионной защиты металла | 4: кг; 5: -32,7 -235,44 | [7 empty] | Грунтовка однокомпонентная цинкнаполненная полиуретановая отверждаемая влагой воздуха для долговременной антикоррозионной защиты металла
Д | ФССЦ-14.4.02.06-0002 | Краска HEMPADUR MASTIC 45880 | 4: кг; 5: 35 252 | [7 empty] | Краска HEMPADUR MASTIC 45880
- 3-й слой – HEMPADUR MASTIC 45880 – 80 мкм, теоретический расход 0,350 л/м2; | [13 empty] | - 3-й слой – HEMPADUR MASTIC 45880 – 80 мкм, теоретический расход 0,350 л/м2;
10 | ФЕР13-03-004-28 | Окраска металлических огрунтованных поверхностей: грунт-краской цинконаполненной однокомпонентной полиуретановой | 100 м2 | 7.2 | 2803.21 | 20183.14 | 24219.77 | 76263.12 | 549094.49 | 658913.39 |  |  |  |  | Окраска металлических огрунтованных поверхностей: грунт-краской цинконаполненной однокомпонентной полиуретановой
| 14.4.01.17-0004 | Грунтовка однокомпонентная цинкнаполненная полиуретановая отверждаемая влагой воздуха для долговременной антикоррозионной защиты металла | 4: кг; 5: 32,7 235,44 | [5 empty] | Грунтовка однокомпонентная цинкнаполненная полиуретановая отверждаемая влагой воздуха для долговременной антикоррозионной защиты металла
| 14.5.09.07-0030 | Растворитель Р-4 | 4: кг; 5: 1 7,2 | [5 empty] | Растворитель Р-4
Д | ФССЦ-14.4.01.17-0004 | Грунтовка однокомпонентная цинкнаполненная полиуретановая отверждаемая влагой воздуха для долговременной антикоррозионной защиты металла | 4: кг; 5: -32,7 -235,44 | [7 empty] | Грунтовка однокомпонентная цинкнаполненная полиуретановая отверждаемая влагой воздуха для долговременной антикоррозионной защиты металла
Д | ФССЦ-14.4.02.06-0002 | Краска HEMPADUR MASTIC 45880 | 4: кг; 5: 35 252 | [7 empty] | Краска HEMPADUR MASTIC 45880
Разбавитель 08450 до 10% по объему (учтено в ФЕР13-03-004-28) | [13 empty] | Разбавитель 08450 до 10% по объему (учтено в ФЕР13-03-004-28)
ВСЕГО по смете |  |  | 7: 3014839.79; 8: 3617807.74; 10: 5049679.57; 11: 6059615.47
ВСЕГО ,без НДС |  |  | 7: 8064519.36
ВСЕГО, с НДС |  |  | 7: 9677423.21

## 05-02-02
05-02-02
Терминал по перевалка минеральных удобрений в морском торговом порту Усть-Луга. Береговые объекты Терминала. Переустройство железнодорожной инфраструктуры этапа 1.1 | [10 empty] | Терминал по перевалка минеральных удобрений в морском торговом порту Усть-Луга. Береговые объекты Терминала. Переустройство железнодорожной инфраструктуры этапа 1.1
(наименование стройки)
на Конструктивные решения. Фундаменты под Янтарь-1Ж., | [11 empty] | на Конструктивные решения. Фундаменты под Янтарь-1Ж.,
(наименование работ и затрат, наименование объекта)
| Основание: | 1146-5-КЖ.ВР
№ п/п | Обоснование | Наименование работ и затрат | Ед. изм. | Кол-во | Цена за ед.изм. работ, руб. без НДС | Стоимость работ, всего, с лимитированными затратами, без НДС, руб. | Стоимость работ, всего, с лимитированными затратами и НДС, руб. | Цена за ед.изм. материала, руб. без НДС | Стоимость материалов, всего, с лимитированными затратами, без НДС, руб. | Стоимость материалов, всего, с лимитированными затратами и НДС, руб.
1 | 2 | 3 | 4 | 5 | 6 | 7 | 8 | 9 | 10 | 11
Раздел 1. Земляные работы | [12 empty] | Раздел 1. Земляные работы
Разработка грунта 1-2 группы для устройства котлована глубиной 3,0 м экскаватором с емкостью коша 1,34 м3 | [13 empty] | Разработка грунта 1-2 группы для устройства котлована глубиной 3,0 м экскаватором с емкостью коша 1,34 м3
1 | ФЕР01-01-009-02 | Разработка грунта в траншеях экскаватором «обратная лопата» с ковшом вместимостью 1 (1-1,2) м3, группа грунтов: 2 | 1000 м3 | 0.07151 | 42966.72 | 3072.55 | 3687.06 | 0 | 0 | 0 |  |  |  |  | Разработка грунта в траншеях экскаватором «обратная лопата» с ковшом вместимостью 1 (1-1,2) м3, группа грунтов: 2
Разработка грунта 1-2 группы для устройства котлована глубиной 3,0 м экскаватором с емкостью коша 1,34 м3 с погрузкой и вывозом на ТБО | [13 empty] | Разработка грунта 1-2 группы для устройства котлована глубиной 3,0 м экскаватором с емкостью коша 1,34 м3 с погрузкой и вывозом на ТБО
2 | ФЕР01-01-022-02 | Разработка грунта с погрузкой на автомобили-самосвалы в траншеях экскаватором «обратная лопата» с ковшом вместимостью 1 (1-1,2) м3, группа грунтов: 2 | 1000 м3 | 0.00891 | 54425.36 | 484.93 | 581.91 | 0 | 0 | 0 |  |  |  |  | Разработка грунта с погрузкой на автомобили-самосвалы в траншеях экскаватором «обратная лопата» с ковшом вместимостью 1 (1-1,2) м3, группа грунтов: 2
3 | ФССЦпг-03-21-01-079 | Перевозка грузов I класса автомобилями-самосвалами грузоподъемностью 10 т работающих вне карьера на расстояние до 79 км | 1 т груза | 17.82 | 693.07 | 12350.51 | 14820.61 | 0 | 0 | 0 |  |  |  |  | Перевозка грузов I класса автомобилями-самосвалами грузоподъемностью 10 т работающих вне карьера на расстояние до 79 км
Доработка грунта котлована ручным способом, толщина 0,15 м | [13 empty] | Доработка грунта котлована ручным способом, толщина 0,15 м
4 | ФЕР01-02-055-02 | Разработка грунта вручную с креплениями в траншеях шириной до 2 м, глубиной: до 2 м, группа грунтов 2 | 100 м3 | 0.0423 | 215254.85 | 9105.28 | 10926.34 | 0 | 0 | 0 |  |  |  |  | Разработка грунта вручную с креплениями в траншеях шириной до 2 м, глубиной: до 2 м, группа грунтов 2
Планировка дна котлована с уплотнением (учтено в ФЕР08-01-002-01) | [13 empty] | Планировка дна котлована с уплотнением (учтено в ФЕР08-01-002-01)
Монтаж траншейной крепи методом параллельного заглубления направляющих и щитов (траншейная крепь ТТ-480К) | [13 empty] | Монтаж траншейной крепи методом параллельного заглубления направляющих и щитов (траншейная крепь ТТ-480К)
5 | ФЕР05-01-012-10 | Погружение вибропогружателем стальных свай шпунтового ряда массой 1 м: свыше 70 кг на глубину до 5 м | т | 26.4 | 17304.35 | 456834.89 | 548201.87 | 231.46 | 6110.47 | 7332.56 |  |  |  |  | Погружение вибропогружателем стальных свай шпунтового ряда массой 1 м: свыше 70 кг на глубину до 5 м
| 01.3.02.03-0001 | Ацетилен газообразный технический | 4: м3; 5: 0,05 1,32 | [5 empty] | Ацетилен газообразный технический
| 01.3.02.08-0001 | Кислород газообразный технический | 4: м3; 5: 0,25 6,6 | [5 empty] | Кислород газообразный технический
| 01.7.11.07-0045 | Электроды сварочные Э42А, диаметр 5 мм | 4: т; 5: 0,0013 0,03432 | [5 empty] | Электроды сварочные Э42А, диаметр 5 мм
| 08.1.02.11-0001 | Поковки из квадратных заготовок, масса 1,8 кг | 4: т; 5: 0,00051 0,013464 | [5 empty] | Поковки из квадратных заготовок, масса 1,8 кг
Н | 08.3.10.02 | Профили фасонные горячекатаные для шпунтовых свай | 4: т; 5: 1,01 26,664 | [6 empty] | Профили фасонные горячекатаные для шпунтовых свай
| 08.3.12.01-0030 | Балки двутавровые № 60, марка стали Ст6пс | 4: т; 5: 0,00009 0,002376 | [5 empty] | Балки двутавровые № 60, марка стали Ст6пс
| 11.1.03.01-0067 | Бруски обрезные, хвойных пород, длина 2-3,75 м, ширина 75-150 мм, толщина 100-125 мм, сорт III | 4: м3; 5: 0,0015 0,0396 | [5 empty] | Бруски обрезные, хвойных пород, длина 2-3,75 м, ширина 75-150 мм, толщина 100-125 мм, сорт III
| 14.4.02.04-0142 | Краска масляная земляная МА-0115, мумия, сурик железный | 4: кг; 5: 0,03 0,792 | [5 empty] | Краска масляная земляная МА-0115, мумия, сурик железный
6 | ТЦ_08.1.02.08_78_7724514910_21.03.2025_02_1.2 | Крепь траншейная опалубка ТТ-480 4000х2400х107ММ для прокладки секций труб длиной до 12М в устойчивых и в сыпучих неустойчивых грунтах | шт. | 12 | 0 | 0 | 0 | 1001408.61 | 12016903.3 | 14420283.96 |  |  |  |  | Крепь траншейная опалубка ТТ-480 4000х2400х107ММ для прокладки секций труб длиной до 12М в устойчивых и в сыпучих неустойчивых грунтах
Обратная засыпка пазух котлована местным грунтом | [13 empty] | Обратная засыпка пазух котлована местным грунтом
7 | ФЕР01-01-034-01 | Засыпка траншей и котлованов с перемещением грунта до 5 м бульдозерами мощностью: 96 кВт (130 л.с.), группа грунтов 1 | 1000 м3 | 0.07574 | 12933.19 | 979.56 | 1175.47 | 0 | 0 | 0 |  |  |  |  | Засыпка траншей и котлованов с перемещением грунта до 5 м бульдозерами мощностью: 96 кВт (130 л.с.), группа грунтов 1
Раздел 2. Фундаментная плита монолитная ФМ-1 (2 шт.) |  |  | 10: 0; 11: 0 |  |  | Раздел 2. Фундаментная плита монолитная ФМ-1 (2 шт.)
Устройство песчаной подушки из песка средней крупности | [13 empty] | Устройство песчаной подушки из песка средней крупности
8 | ФЕР08-01-002-01 | Устройство основания под фундаменты: песчаного | м3 | 1.02 | 1053.92 | 1075 | 1290 | 680.23 | 693.83 | 832.59 |  |  |  |  | Устройство основания под фундаменты: песчаного
| 01.7.03.01-0001 | Вода | 4: м3; 5: 0,15 0,153 | [5 empty] | Вода
Н | 02.3.01.02 | Песок для строительных работ природный | 4: м3; 5: 1,1 1,122 | [6 empty] | Песок для строительных работ природный
Д | ФССЦ-02.3.01.02-1012 | Песок природный II класс, средний, круглые сита | 4: м3; 5: 1,1 1,122 | [7 empty] | Песок природный II класс, средний, круглые сита
Устройство геотекстиля ТЕХНОНИКОЛЬ 200 г/м2 | [13 empty] | Устройство геотекстиля ТЕХНОНИКОЛЬ 200 г/м2
9 | ФЕР27-04-016-04 | Устройство прослойки из нетканого синтетического материала (НСМ) в земляном полотне: сплошной | 1000 м2 | 0.0046 | 57384.78 | 263.97 | 316.76 | 43419.57 | 199.73 | 239.67 |  |  |  |  | Устройство прослойки из нетканого синтетического материала (НСМ) в земляном полотне: сплошной
П,Н | 01.7.12.05-1018 | Геотекстиль нетканый, поверхностной плотностью 550 г/м2 | 4: м2; 5: 0 0 | [6 empty] | Геотекстиль нетканый, поверхностной плотностью 550 г/м2
| 08.1.02.11-0001 | Поковки из квадратных заготовок, масса 1,8 кг | 4: т; 5: 0,00013 0,0000006 | [5 empty] | Поковки из квадратных заготовок, масса 1,8 кг
Д | ФССЦ-01.7.12.05-1004 | Геотекстиль нетканый, поверхностной плотностью 200 г/м2 | 4: м2; 5: 1100 5,06 | [7 empty] | Геотекстиль нетканый, поверхностной плотностью 200 г/м2
Устройство подготовки из бетона В7,5 | [13 empty] | Устройство подготовки из бетона В7,5
10 | ФЕР06-01-001-01 | Устройство бетонной подготовки | 100 м3 | 0.0034 | 179497.06 | 610.29 | 732.35 | 594832.35 | 2022.43 | 2426.91 |  |  |  |  | Устройство бетонной подготовки
| 01.7.03.01-0001 | Вода | 4: м3; 5: 1,75 0,00595 | [5 empty] | Вода
| 01.7.07.12-0024 | Пленка полиэтиленовая, толщина 0,15 мм | 4: м2; 5: 250 0,85 | [5 empty] | Пленка полиэтиленовая, толщина 0,15 мм
Н | 04.1.02.05 | Смеси бетонные тяжелого бетона | 4: м3; 5: 102 0,3468 | [6 empty] | Смеси бетонные тяжелого бетона
Д | ФССЦ-04.1.02.05-0003 | Смеси бетонные тяжелого бетона (БСТ), класс В7,5 (М100) | 4: м3; 5: 102 0,3468 | [7 empty] | Смеси бетонные тяжелого бетона (БСТ), класс В7,5 (М100)
Устройство железобетонной конструкции | [13 empty] | Устройство железобетонной конструкции
11 | ФЕР06-01-001-16 | Устройство фундаментных плит железобетонных: плоских | 100 м3 | 0.034 | 266397.35 | 9057.51 | 10869.01 | 5006.76 | 170.23 | 204.27 |  |  |  |  | Устройство фундаментных плит железобетонных: плоских
| 01.7.03.01-0001 | Вода | 4: м3; 5: 0,73 0,02482 | [5 empty] | Вода
| 01.7.07.12-0024 | Пленка полиэтиленовая, толщина 0,15 мм | 4: м2; 5: 30 1,02 | [5 empty] | Пленка полиэтиленовая, толщина 0,15 мм
| 01.7.11.07-0032 | Электроды сварочные Э42, диаметр 4 мм | 4: т; 5: 0,005 0,00017 | [5 empty] | Электроды сварочные Э42, диаметр 4 мм
| 01.7.15.06-0111 | Гвозди строительные | 4: т; 5: 0,002 0,000068 | [5 empty] | Гвозди строительные
| 03.1.02.03-0011 | Известь строительная негашеная комовая, сорт I | 4: т; 5: 0,01 0,00034 | [5 empty] | Известь строительная негашеная комовая, сорт I
Н | 04.1.02.05 | Смеси бетонные тяжелого бетона | 4: м3; 5: 101,5 3,451 | [6 empty] | Смеси бетонные тяжелого бетона
| 08.3.03.06-0002 | Проволока горячекатаная в мотках, диаметр 6,3-6,5 мм | 4: т; 5: 0,0102 0,0003468 | [5 empty] | Проволока горячекатаная в мотках, диаметр 6,3-6,5 мм
Н | 08.4.03.03 | Арматура | 4: т; 5: 8,1 0,2754 | [6 empty] | Арматура
| 11.1.03.06-0095 | Доска обрезная, хвойных пород, ширина 75-150 мм, толщина 44 мм и более, длина 4-6,5 м, сорт III | 4: м3; 5: 0,04 0,00136 | [5 empty] | Доска обрезная, хвойных пород, ширина 75-150 мм, толщина 44 мм и более, длина 4-6,5 м, сорт III
| 11.2.13.04-0012 | Щиты из досок, толщина 40 мм | 4: м2; 5: 3,6 0,1224 | [5 empty] | Щиты из досок, толщина 40 мм
12 | ФССЦ-04.1.02.05-0009 | Смеси бетонные тяжелого бетона (БСТ), класс B25 (М350) | м3 | 3.451 | 0 | 0 | 0 | 7438.71 | 25670.98 | 30805.17 |  |  |  |  | Смеси бетонные тяжелого бетона (БСТ), класс B25 (М350)
13 | ФССЦ-08.4.03.03-0004 | Сталь арматурная рифленая свариваемая, класс А500С, диаметр 12 мм | т | 0.10742 | 0 | 0 | 0 | 57244.93 | 6149.25 | 7379.1 |  |  |  |  | Сталь арматурная рифленая свариваемая, класс А500С, диаметр 12 мм
14 | ФССЦ-08.4.03.02-0001 | Сталь арматурная, горячекатаная, гладкая, класс А-I, диаметр 6 мм | т | 0.02994 | 0 | 0 | 0 | 76046.76 | 2276.84 | 2732.21 |  |  |  |  | Сталь арматурная, горячекатаная, гладкая, класс А-I, диаметр 6 мм
15 | ФССЦ-04.1.02.05-0009_2020-0-ФССЦ-ПР-15-4-2-003 | Надбавка за 1 м3 бетона в плотном теле по водонепроницаемости - за каждые 0,2 МПа давления воды, МПа до 0,4 | поправка | 3.4 | 0 | 0 | 0 | 74.42 | 253.02 | 303.62 |  |  |  |  | Надбавка за 1 м3 бетона в плотном теле по водонепроницаемости - за каждые 0,2 МПа давления воды, МПа до 0,4
16 | ФССЦ-04.1.02.05-0009_2020-0-ФССЦ-ПР-15-4-2-004 | Надбавка за 1 м3 бетона в плотном теле по водонепроницаемости - за каждые 0,2 МПа давления воды, МПа выше 0,4 | поправка | 3.4 | 0 | 0 | 0 | 223.16 | 758.73 | 910.47 |  |  |  |  | Надбавка за 1 м3 бетона в плотном теле по водонепроницаемости - за каждые 0,2 МПа давления воды, МПа выше 0,4
Установка закладной детали | [13 empty] | Установка закладной детали
17 | ФЕР06-03-004-09 | Установка закладных деталей весом: до 4 кг | т | 0.09798 | 231704.43 | 22702.4 | 27242.88 | 119767.2 | 11734.79 | 14081.75 |  |  |  |  | Установка закладных деталей весом: до 4 кг
Н | 08.4.01.02 | Детали закладные и накладные | 4: т; 5: 1 0,09798 | [6 empty] | Детали закладные и накладные
Д | ФССЦ-08.4.01.02-0001 | Детали закладные, вес до 1 кг | 4: т; 5: 1 0,09798 | [7 empty] | Детали закладные, вес до 1 кг
Нанесение грунтовки ГФ-021 на мет. поверхность в 1 слой | [13 empty] | Нанесение грунтовки ГФ-021 на мет. поверхность в 1 слой
18 | ФЕР13-03-002-04 | Огрунтовка металлических поверхностей за один раз: грунтовкой ГФ-021 | 100 м2 | 0.0886 | 7013.54 | 621.4 | 745.68 | 1558.47 | 138.08 | 165.7 |  |  |  |  | Огрунтовка металлических поверхностей за один раз: грунтовкой ГФ-021
| 14.4.01.01-0003 | Грунтовка ГФ-021 | 4: т; 5: 0,009 0,0007974 | [5 empty] | Грунтовка ГФ-021
| 14.5.09.02-0002 | Ксилол нефтяной, марка А | 4: т; 5: 0,0015 0,0001329 | [5 empty] | Ксилол нефтяной, марка А
Нанесение эмали ПФ-115 на мет. поверхность в 2 слоя | [13 empty] | Нанесение эмали ПФ-115 на мет. поверхность в 2 слоя
19 | ФЕР13-03-004-26 | Окраска металлических огрунтованных поверхностей: эмалью ПФ-115 | 100 м2 | 0.0886 | 4903.5 | 434.45 | 521.34 | 2832.51 | 250.96 | 301.15 |  |  |  |  | Окраска металлических огрунтованных поверхностей: эмалью ПФ-115
| 14.4.04.08-0003 | Эмаль ПФ-115, серая | 4: т; 5: 0,018 0,0015948 | [5 empty] | Эмаль ПФ-115, серая
| 14.5.09.11-0102 | Уайт-спирит | 4: кг; 5: 2,8 0,24808 | [5 empty] | Уайт-спирит
Обмазочная гидроизоляция на основе битума "ТЕХНОНИКОЛЬ №24" по ТУ за 2 раза по слою битумного праймера "ТЕХНОНИКОЛЬ №01" | [13 empty] | Обмазочная гидроизоляция на основе битума "ТЕХНОНИКОЛЬ №24" по ТУ за 2 раза по слою битумного праймера "ТЕХНОНИКОЛЬ №01"
20 | ФЕР08-01-003-07 | Гидроизоляция боковая обмазочная битумная в 2 слоя по выровненной поверхности бутовой кладки, кирпичу, бетону | 100 м2 | 0.1932 | 29157.45 | 5633.22 | 6759.86 | 30202.28 | 5835.08 | 7002.09 |  |  |  |  | Гидроизоляция боковая обмазочная битумная в 2 слоя по выровненной поверхности бутовой кладки, кирпичу, бетону
Н | 01.2.01.02 | Битум | 4: т; 5: 0,016 0,0030912 | [6 empty] | Битум
Н | 01.2.03.03 | Мастика | 4: т; 5: 0,24 0,046368 | [6 empty] | Мастика
| 01.3.01.03-0002 | Керосин для технических целей | 4: т; 5: 0,024 0,0046368 | [5 empty] | Керосин для технических целей
| 01.7.20.08-0051 | Ветошь | 4: кг; 5: 0,1 0,01932 | [5 empty] | Ветошь
Д | ФССЦ-01.2.01.02-0001 | Битум горячий | 4: т; 5: 0,016 0,0030912 | [7 empty] | Битум горячий
Д | ФССЦ-01.2.03.05-0010 | Праймер битумный производства «Техно-Николь» | 4: т; 5: 0,24 0,046368 | [7 empty] | Праймер битумный производства «Техно-Николь»
Раздел 3. Фундаментная плита монолитная ФМ-2 |  |  | 10: 0; 11: 0 |  |  | Раздел 3. Фундаментная плита монолитная ФМ-2
Устройство песчаной подушки из песка средней крупности | [13 empty] | Устройство песчаной подушки из песка средней крупности
21 | ФЕР08-01-002-01 | Устройство основания под фундаменты: песчаного | м3 | 0.84 | 1053.89 | 885.27 | 1062.32 | 680.23 | 571.39 | 685.67 |  |  |  |  | Устройство основания под фундаменты: песчаного
| 01.7.03.01-0001 | Вода | 4: м3; 5: 0,15 0,126 | [5 empty] | Вода
Н | 02.3.01.02 | Песок для строительных работ природный | 4: м3; 5: 1,1 0,924 | [6 empty] | Песок для строительных работ природный
Д | ФССЦ-02.3.01.02-1012 | Песок природный II класс, средний, круглые сита | 4: м3; 5: 1,1 0,924 | [7 empty] | Песок природный II класс, средний, круглые сита
Устройство геотекстиля ТЕХНОНИКОЛЬ 200 г/м2 | [13 empty] | Устройство геотекстиля ТЕХНОНИКОЛЬ 200 г/м2
22 | ФЕР27-04-016-04 | Устройство прослойки из нетканого синтетического материала (НСМ) в земляном полотне: сплошной | 1000 м2 | 0.0038 | 57386.84 | 218.07 | 261.68 | 43418.42 | 164.99 | 197.99 |  |  |  |  | Устройство прослойки из нетканого синтетического материала (НСМ) в земляном полотне: сплошной
П,Н | 01.7.12.05-1018 | Геотекстиль нетканый, поверхностной плотностью 550 г/м2 | 4: м2; 5: 0 0 | [6 empty] | Геотекстиль нетканый, поверхностной плотностью 550 г/м2
| 08.1.02.11-0001 | Поковки из квадратных заготовок, масса 1,8 кг | 4: т; 5: 0,00013 0,0000005 | [5 empty] | Поковки из квадратных заготовок, масса 1,8 кг
Д | ФССЦ-01.7.12.05-1004 | Геотекстиль нетканый, поверхностной плотностью 200 г/м2 | 4: м2; 5: 1100 4,18 | [7 empty] | Геотекстиль нетканый, поверхностной плотностью 200 г/м2
Устройство подготовки из бетона В7,5 | [13 empty] | Устройство подготовки из бетона В7,5
23 | ФЕР06-01-001-01 | Устройство бетонной подготовки | 100 м3 | 0.003 | 179506.67 | 538.52 | 646.22 | 594830 | 1784.49 | 2141.39 |  |  |  |  | Устройство бетонной подготовки
| 01.7.03.01-0001 | Вода | 4: м3; 5: 1,75 0,00525 | [5 empty] | Вода
| 01.7.07.12-0024 | Пленка полиэтиленовая, толщина 0,15 мм | 4: м2; 5: 250 0,75 | [5 empty] | Пленка полиэтиленовая, толщина 0,15 мм
Н | 04.1.02.05 | Смеси бетонные тяжелого бетона | 4: м3; 5: 102 0,306 | [6 empty] | Смеси бетонные тяжелого бетона
Д | ФССЦ-04.1.02.05-0003 | Смеси бетонные тяжелого бетона (БСТ), класс В7,5 (М100) | 4: м3; 5: 102 0,306 | [7 empty] | Смеси бетонные тяжелого бетона (БСТ), класс В7,5 (М100)
Устройство железобетонной конструкции | [13 empty] | Устройство железобетонной конструкции
24 | ФЕР06-01-001-16 | Устройство фундаментных плит железобетонных: плоских | 100 м3 | 0.0326 | 266397.24 | 8684.55 | 10421.46 | 950908.28 | 30999.61 | 37199.53 |  |  |  |  | Устройство фундаментных плит железобетонных: плоских
| 01.7.03.01-0001 | Вода | 4: м3; 5: 0,73 0,023798 | [5 empty] | Вода
| 01.7.07.12-0024 | Пленка полиэтиленовая, толщина 0,15 мм | 4: м2; 5: 30 0,978 | [5 empty] | Пленка полиэтиленовая, толщина 0,15 мм
| 01.7.11.07-0032 | Электроды сварочные Э42, диаметр 4 мм | 4: т; 5: 0,005 0,000163 | [5 empty] | Электроды сварочные Э42, диаметр 4 мм
| 01.7.15.06-0111 | Гвозди строительные | 4: т; 5: 0,002 0,0000652 | [5 empty] | Гвозди строительные
| 03.1.02.03-0011 | Известь строительная негашеная комовая, сорт I | 4: т; 5: 0,01 0,000326 | [5 empty] | Известь строительная негашеная комовая, сорт I
Н | 04.1.02.05 | Смеси бетонные тяжелого бетона | 4: м3; 5: 101,5 3,3089 | [6 empty] | Смеси бетонные тяжелого бетона
| 08.3.03.06-0002 | Проволока горячекатаная в мотках, диаметр 6,3-6,5 мм | 4: т; 5: 0,0102 0,0003325 | [5 empty] | Проволока горячекатаная в мотках, диаметр 6,3-6,5 мм
Н | 08.4.03.03 | Арматура | 4: т; 5: 8,1 0,26406 | [6 empty] | Арматура
| 11.1.03.06-0095 | Доска обрезная, хвойных пород, ширина 75-150 мм, толщина 44 мм и более, длина 4-6,5 м, сорт III | 4: м3; 5: 0,04 0,001304 | [5 empty] | Доска обрезная, хвойных пород, ширина 75-150 мм, толщина 44 мм и более, длина 4-6,5 м, сорт III
| 11.2.13.04-0012 | Щиты из досок, толщина 40 мм | 4: м2; 5: 3,6 0,11736 | [5 empty] | Щиты из досок, толщина 40 мм
Д | ФССЦ-04.1.02.05-0009 | Смеси бетонные тяжелого бетона (БСТ), класс B25 (М350) | 4: м3; 5: 101,5 3,3089 | [7 empty] | Смеси бетонные тяжелого бетона (БСТ), класс B25 (М350)
Д | ФССЦ-08.4.03.03-0004 | Сталь арматурная рифленая свариваемая, класс А500С, диаметр 12 мм | 4: т; 5: 2,101227 0,0685 | [7 empty] | Сталь арматурная рифленая свариваемая, класс А500С, диаметр 12 мм
Д | ФССЦ-08.4.03.02-0001 | Сталь арматурная, горячекатаная, гладкая, класс А-I, диаметр 6 мм | 4: т; 5: 0,92822 0,03026 | [7 empty] | Сталь арматурная, горячекатаная, гладкая, класс А-I, диаметр 6 мм
25 | ФССЦ-04.1.02.05-0009_2020-0-ФССЦ-ПР-15-4-2-003 | Надбавка за 1 м3 бетона в плотном теле по водонепроницаемости - за каждые 0,2 МПа давления воды, МПа до 0,4 | поправка | 3.26 | 0 | 0 | 0 | 74.42 | 242.61 | 291.13 |  |  |  |  | Надбавка за 1 м3 бетона в плотном теле по водонепроницаемости - за каждые 0,2 МПа давления воды, МПа до 0,4
26 | ФССЦ-04.1.02.05-0009_2020-0-ФССЦ-ПР-15-4-2-004 | Надбавка за 1 м3 бетона в плотном теле по водонепроницаемости - за каждые 0,2 МПа давления воды, МПа выше 0,4 | поправка | 3.26 | 0 | 0 | 0 | 223.15 | 727.48 | 872.98 |  |  |  |  | Надбавка за 1 м3 бетона в плотном теле по водонепроницаемости - за каждые 0,2 МПа давления воды, МПа выше 0,4
Установка закладной детали | [13 empty] | Установка закладной детали
27 | ФЕР06-03-004-09 | Установка закладных деталей весом: до 4 кг | т | 0.09798 | 231704.43 | 22702.4 | 27242.88 | 119767.2 | 11734.79 | 14081.75 |  |  |  |  | Установка закладных деталей весом: до 4 кг
Н | 08.4.01.02 | Детали закладные и накладные | 4: т; 5: 1 0,09798 | [6 empty] | Детали закладные и накладные
Д | ФССЦ-08.4.01.02-0001 | Детали закладные, вес до 1 кг | 4: т; 5: 1 0,09798 | [7 empty] | Детали закладные, вес до 1 кг
Нанесение грунтовки ГФ-021 на мет. поверхность в 1 слой | [13 empty] | Нанесение грунтовки ГФ-021 на мет. поверхность в 1 слой
28 | ФЕР13-03-002-04 | Огрунтовка металлических поверхностей за один раз: грунтовкой ГФ-021 | 100 м2 | 0.0443 | 7014.22 | 310.73 | 372.87 | 1558.47 | 69.04 | 82.85 |  |  |  |  | Огрунтовка металлических поверхностей за один раз: грунтовкой ГФ-021
| 14.4.01.01-0003 | Грунтовка ГФ-021 | 4: т; 5: 0,009 0,0003987 | [5 empty] | Грунтовка ГФ-021
| 14.5.09.02-0002 | Ксилол нефтяной, марка А | 4: т; 5: 0,0015 0,0000665 | [5 empty] | Ксилол нефтяной, марка А
Нанесение эмали ПФ-115 на мет. поверхность в 2 слоя | [13 empty] | Нанесение эмали ПФ-115 на мет. поверхность в 2 слоя
29 | ФЕР13-03-004-26 | Окраска металлических огрунтованных поверхностей: эмалью ПФ-115 | 100 м2 | 0.0443 | 4903.39 | 217.22 | 260.66 | 2832.51 | 125.48 | 150.57 |  |  |  |  | Окраска металлических огрунтованных поверхностей: эмалью ПФ-115
| 14.4.04.08-0003 | Эмаль ПФ-115, серая | 4: т; 5: 0,018 0,0007974 | [5 empty] | Эмаль ПФ-115, серая
| 14.5.09.11-0102 | Уайт-спирит | 4: кг; 5: 2,8 0,12404 | [5 empty] | Уайт-спирит
Обмазочная гидроизоляция на основе битума "ТЕХНОНИКОЛЬ №24" по ТУ за 2 раза по слою битумного праймера "ТЕХНОНИКОЛЬ №01" | [13 empty] | Обмазочная гидроизоляция на основе битума "ТЕХНОНИКОЛЬ №24" по ТУ за 2 раза по слою битумного праймера "ТЕХНОНИКОЛЬ №01"
30 | ФЕР08-01-003-07 | Гидроизоляция боковая обмазочная битумная в 2 слоя по выровненной поверхности бутовой кладки, кирпичу, бетону | 100 м2 | 0.1584 | 29157.45 | 4618.54 | 5542.25 | 30202.27 | 4784.04 | 5740.85 |  |  |  |  | Гидроизоляция боковая обмазочная битумная в 2 слоя по выровненной поверхности бутовой кладки, кирпичу, бетону
Н | 01.2.01.02 | Битум | 4: т; 5: 0,016 0,0025344 | [6 empty] | Битум
Н | 01.2.03.03 | Мастика | 4: т; 5: 0,24 0,038016 | [6 empty] | Мастика
| 01.3.01.03-0002 | Керосин для технических целей | 4: т; 5: 0,024 0,0038016 | [5 empty] | Керосин для технических целей
| 01.7.20.08-0051 | Ветошь | 4: кг; 5: 0,1 0,01584 | [5 empty] | Ветошь
Д | ФССЦ-01.2.01.02-0001 | Битум горячий | 4: т; 5: 0,016 0,0025344 | [7 empty] | Битум горячий
Д | ФССЦ-01.2.03.05-0010 | Праймер битумный производства «Техно-Николь» | 4: т; 5: 0,24 0,038016 | [7 empty] | Праймер битумный производства «Техно-Николь»
ВСЕГО по смете |  |  | 7: 561401.26; 8: 673681.48; 10: 12130371.64; 11: 14556445.93
ВСЕГО ,без НДС |  |  | 7: 12691772.9
ВСЕГО, с НДС |  |  | 7: 15230127.41

## 04-02-02
04-02-02
Терминал по перевалка минеральных удобрений в морском торговом порту Усть-Луга. Береговые объекты Терминала. Переустройство железнодорожной инфраструктуры этапа 1.1 | [10 empty] | Терминал по перевалка минеральных удобрений в морском торговом порту Усть-Луга. Береговые объекты Терминала. Переустройство железнодорожной инфраструктуры этапа 1.1
(наименование стройки)
на Конструктивные решения. Фундамент под мачту освещения., | [11 empty] | на Конструктивные решения. Фундамент под мачту освещения.,
(наименование работ и затрат, наименование объекта)
| Основание: | 1146-7-КЖ.ВР
№ п/п | Обоснование | Наименование работ и затрат | Ед. изм. | Кол-во | Цена за ед.изм. работ, руб. без НДС | Стоимость работ, всего, с лимитированными затратами, без НДС, руб. | Стоимость работ, всего, с лимитированными затратами и НДС, руб. | Цена за ед.изм. материала, руб. без НДС | Стоимость материалов, всего, с лимитированными затратами, без НДС, руб. | Стоимость материалов, всего, с лимитированными затратами и НДС, руб.
1 | 2 | 3 | 4 | 5 | 6 | 7 | 8 | 9 | 10 | 11
Раздел 1. Земляные работы | [12 empty] | Раздел 1. Земляные работы
Разработка грунта 1-2 группы для устройства котлована глубиной 3,0 м экскаватором с емкостью коша 1,34 м3 с погрузкой и вывозом на ТБО | [13 empty] | Разработка грунта 1-2 группы для устройства котлована глубиной 3,0 м экскаватором с емкостью коша 1,34 м3 с погрузкой и вывозом на ТБО
1 | ФЕР01-01-022-02 | Разработка грунта с погрузкой на автомобили-самосвалы в траншеях экскаватором «обратная лопата» с ковшом вместимостью 1 (1-1,2) м3, группа грунтов: 2 | 1000 м3 | 0.34832 | 54424.67 | 18957.2 | 22748.64 | 0 | 0 | 0 |  |  |  |  | Разработка грунта с погрузкой на автомобили-самосвалы в траншеях экскаватором «обратная лопата» с ковшом вместимостью 1 (1-1,2) м3, группа грунтов: 2
2 | ФССЦпг-03-21-01-079 | Перевозка грузов I класса автомобилями-самосвалами грузоподъемностью 10 т работающих вне карьера на расстояние до 79 км | 1 т груза | 696.64 | 693.07 | 482820.27 | 579384.32 | 0 | 0 | 0 |  |  |  |  | Перевозка грузов I класса автомобилями-самосвалами грузоподъемностью 10 т работающих вне карьера на расстояние до 79 км
Доработка грунта котлована ручным способом, толщина 0,15 м | [13 empty] | Доработка грунта котлована ручным способом, толщина 0,15 м
3 | ФЕР01-02-055-02 | Разработка грунта вручную с креплениями в траншеях шириной до 2 м, глубиной: до 2 м, группа грунтов 2 | 100 м3 | 0.1685 | 215255.13 | 36270.49 | 43524.59 | 0 | 0 | 0 |  |  |  |  | Разработка грунта вручную с креплениями в траншеях шириной до 2 м, глубиной: до 2 м, группа грунтов 2
4 | ФССЦпг-01-01-01-043 | Погрузка при автомобильных перевозках мусора строительного с погрузкой экскаваторами емкостью ковша до 0,5 м3 | 1 т груза | 33.7 | 51.86 | 1747.59 | 2097.11 | 0 | 0 | 0 |  |  |  |  | Погрузка при автомобильных перевозках мусора строительного с погрузкой экскаваторами емкостью ковша до 0,5 м3
5 | ФССЦпг-03-21-01-079 | Перевозка грузов I класса автомобилями-самосвалами грузоподъемностью 10 т работающих вне карьера на расстояние до 79 км | 1 т груза | 33.7 | 693.07 | 23356.45 | 28027.74 | 0 | 0 | 0 |  |  |  |  | Перевозка грузов I класса автомобилями-самосвалами грузоподъемностью 10 т работающих вне карьера на расстояние до 79 км
Планировка дна котлована с уплотнением (учтено в ФЕР27-04-016-04) | [13 empty] | Планировка дна котлована с уплотнением (учтено в ФЕР27-04-016-04)
Монтаж траншейной крепи методом параллельного заглубления направляющих и щитов (траншейная крепь ТТ-480К) | [13 empty] | Монтаж траншейной крепи методом параллельного заглубления направляющих и щитов (траншейная крепь ТТ-480К)
6 | ФЕР05-01-012-10 | Погружение вибропогружателем стальных свай шпунтового ряда массой 1 м: свыше 70 кг на глубину до 5 м | т | 8.8 | 17304.35 | 152278.31 | 182733.97 | 231.46 | 2036.83 | 2444.19 |  |  |  |  | Погружение вибропогружателем стальных свай шпунтового ряда массой 1 м: свыше 70 кг на глубину до 5 м
| 01.3.02.03-0001 | Ацетилен газообразный технический | 4: м3; 5: 0,05 0,44 | [5 empty] | Ацетилен газообразный технический
| 01.3.02.08-0001 | Кислород газообразный технический | 4: м3; 5: 0,25 2,2 | [5 empty] | Кислород газообразный технический
| 01.7.11.07-0045 | Электроды сварочные Э42А, диаметр 5 мм | 4: т; 5: 0,0013 0,01144 | [5 empty] | Электроды сварочные Э42А, диаметр 5 мм
| 08.1.02.11-0001 | Поковки из квадратных заготовок, масса 1,8 кг | 4: т; 5: 0,00051 0,004488 | [5 empty] | Поковки из квадратных заготовок, масса 1,8 кг
Н | 08.3.10.02 | Профили фасонные горячекатаные для шпунтовых свай | 4: т; 5: 1,01 8,888 | [6 empty] | Профили фасонные горячекатаные для шпунтовых свай
| 08.3.12.01-0030 | Балки двутавровые № 60, марка стали Ст6пс | 4: т; 5: 0,00009 0,000792 | [5 empty] | Балки двутавровые № 60, марка стали Ст6пс
| 11.1.03.01-0067 | Бруски обрезные, хвойных пород, длина 2-3,75 м, ширина 75-150 мм, толщина 100-125 мм, сорт III | 4: м3; 5: 0,0015 0,0132 | [5 empty] | Бруски обрезные, хвойных пород, длина 2-3,75 м, ширина 75-150 мм, толщина 100-125 мм, сорт III
| 14.4.02.04-0142 | Краска масляная земляная МА-0115, мумия, сурик железный | 4: кг; 5: 0,03 0,264 | [5 empty] | Краска масляная земляная МА-0115, мумия, сурик железный
7 | ТЦ_08.1.02.08_78_7724514910_21.03.2025_02_1.2 | Крепь траншейная опалубка ТТ-480 4000х2400х107ММ для прокладки секций труб длиной до 12М в устойчивых и в сыпучих неустойчивых грунтах | шт. | 4 | 0 | 0 | 0 | 1001408.61 | 4005634.43 | 4806761.32 |  |  |  |  | Крепь траншейная опалубка ТТ-480 4000х2400х107ММ для прокладки секций труб длиной до 12М в устойчивых и в сыпучих неустойчивых грунтах
Обратная засыпка пазух котлована песком средней крупности | [13 empty] | Обратная засыпка пазух котлована песком средней крупности
8 | ФЕР01-01-034-01 | Засыпка траншей и котлованов с перемещением грунта до 5 м бульдозерами мощностью: 96 кВт (130 л.с.), группа грунтов 1 | 1000 м3 | 0.29173 | 12933.12 | 3772.98 | 4527.58 | 0 | 0 | 0 |  |  |  |  | Засыпка траншей и котлованов с перемещением грунта до 5 м бульдозерами мощностью: 96 кВт (130 л.с.), группа грунтов 1
9 | ФССЦ-02.3.01.02-1012 | Песок природный II класс, средний, круглые сита | м3 | 320.903 | 0 | 0 | 0 | 614.93 | 197332.66 | 236799.19 |  |  |  |  | Песок природный II класс, средний, круглые сита
Раздел 2. Фундаментная плита монолитная ФМ-3 (4 шт.) | [12 empty] | Раздел 2. Фундаментная плита монолитная ФМ-3 (4 шт.)
Устройство геотекстиля ТЕХНОНИКОЛЬ 200 г/м2 | [13 empty] | Устройство геотекстиля ТЕХНОНИКОЛЬ 200 г/м2
10 | ФЕР27-04-016-04 | Устройство прослойки из нетканого синтетического материала (НСМ) в земляном полотне: сплошной | 1000 м2 | 0.1212 | 57384.49 | 6955 | 8346 | 39472.52 | 4784.07 | 5740.88 |  |  |  |  | Устройство прослойки из нетканого синтетического материала (НСМ) в земляном полотне: сплошной
П,Н | 01.7.12.05-1018 | Геотекстиль нетканый, поверхностной плотностью 550 г/м2 | 4: м2; 5: 0 0 | [6 empty] | Геотекстиль нетканый, поверхностной плотностью 550 г/м2
| 08.1.02.11-0001 | Поковки из квадратных заготовок, масса 1,8 кг | 4: т; 5: 0,00013 0,0000158 | [5 empty] | Поковки из квадратных заготовок, масса 1,8 кг
Д | ФССЦ-01.7.12.05-1004 | Геотекстиль нетканый, поверхностной плотностью 200 г/м2 | 4: м2; 5: 1000 121,2 | [7 empty] | Геотекстиль нетканый, поверхностной плотностью 200 г/м2
Устройство подготовки из бетона В7,5 | [13 empty] | Устройство подготовки из бетона В7,5
11 | ФЕР06-01-001-01 | Устройство бетонной подготовки | 100 м3 | 0.068 | 179502.94 | 12206.2 | 14647.44 | 594830.74 | 40448.49 | 48538.19 |  |  |  |  | Устройство бетонной подготовки
| 01.7.03.01-0001 | Вода | 4: м3; 5: 1,75 0,119 | [5 empty] | Вода
| 01.7.07.12-0024 | Пленка полиэтиленовая, толщина 0,15 мм | 4: м2; 5: 250 17 | [5 empty] | Пленка полиэтиленовая, толщина 0,15 мм
Н | 04.1.02.05 | Смеси бетонные тяжелого бетона | 4: м3; 5: 102 6,936 | [6 empty] | Смеси бетонные тяжелого бетона
Д | ФССЦ-04.1.02.05-0003 | Смеси бетонные тяжелого бетона (БСТ), класс В7,5 (М100) | 4: м3; 5: 102 6,936 | [7 empty] | Смеси бетонные тяжелого бетона (БСТ), класс В7,5 (М100)
Устройство железобетонной конструкции | [13 empty] | Устройство железобетонной конструкции
12 | ФЕР06-01-001-16 | Устройство фундаментных плит железобетонных: плоских | 100 м3 | 0.68 | 266397.43 | 181150.25 | 217380.3 | 1150833.38 | 782566.7 | 939080.04 |  |  |  |  | Устройство фундаментных плит железобетонных: плоских
| 01.7.03.01-0001 | Вода | 4: м3; 5: 0,73 0,4964 | [5 empty] | Вода
| 01.7.07.12-0024 | Пленка полиэтиленовая, толщина 0,15 мм | 4: м2; 5: 30 20,4 | [5 empty] | Пленка полиэтиленовая, толщина 0,15 мм
| 01.7.11.07-0032 | Электроды сварочные Э42, диаметр 4 мм | 4: т; 5: 0,005 0,0034 | [5 empty] | Электроды сварочные Э42, диаметр 4 мм
| 01.7.15.06-0111 | Гвозди строительные | 4: т; 5: 0,002 0,00136 | [5 empty] | Гвозди строительные
| 03.1.02.03-0011 | Известь строительная негашеная комовая, сорт I | 4: т; 5: 0,01 0,0068 | [5 empty] | Известь строительная негашеная комовая, сорт I
Н | 04.1.02.05 | Смеси бетонные тяжелого бетона | 4: м3; 5: 101,5 69,02 | [6 empty] | Смеси бетонные тяжелого бетона
| 08.3.03.06-0002 | Проволока горячекатаная в мотках, диаметр 6,3-6,5 мм | 4: т; 5: 0,0102 0,006936 | [5 empty] | Проволока горячекатаная в мотках, диаметр 6,3-6,5 мм
Н | 08.4.03.03 | Арматура | 4: т; 5: 8,1 5,508 | [6 empty] | Арматура
| 11.1.03.06-0095 | Доска обрезная, хвойных пород, ширина 75-150 мм, толщина 44 мм и более, длина 4-6,5 м, сорт III | 4: м3; 5: 0,04 0,0272 | [5 empty] | Доска обрезная, хвойных пород, ширина 75-150 мм, толщина 44 мм и более, длина 4-6,5 м, сорт III
| 11.2.13.04-0012 | Щиты из досок, толщина 40 мм | 4: м2; 5: 3,6 2,448 | [5 empty] | Щиты из досок, толщина 40 мм
Д | ФССЦ-04.1.02.05-0009 | Смеси бетонные тяжелого бетона (БСТ), класс B25 (М350) | 4: м3; 5: 101,5 69,02 | [7 empty] | Смеси бетонные тяжелого бетона (БСТ), класс B25 (М350)
Д | ФССЦ-08.4.03.03-0010 | Сталь арматурная рифленая свариваемая, класс А500С, диаметр 28 мм | 4: т; 5: 5,586 3,79848 | [7 empty] | Сталь арматурная рифленая свариваемая, класс А500С, диаметр 28 мм
Д | ФССЦ-08.4.03.03-0004 | Сталь арматурная рифленая свариваемая, класс А500С, диаметр 12 мм | 4: т; 5: 0,476 0,32368 | [7 empty] | Сталь арматурная рифленая свариваемая, класс А500С, диаметр 12 мм
Д | ФССЦ-08.4.03.03-0003 | Сталь арматурная рифленая свариваемая, класс А500С, диаметр 10 мм | 4: т; 5: 0,283 0,19244 | [7 empty] | Сталь арматурная рифленая свариваемая, класс А500С, диаметр 10 мм
Д | ФССЦ-08.4.03.02-0003 | Сталь арматурная, горячекатаная, гладкая, класс А-I, диаметр 10 мм | 4: т; 5: 0,337 0,22916 | [7 empty] | Сталь арматурная, горячекатаная, гладкая, класс А-I, диаметр 10 мм
Д | ФССЦ-08.4.03.02-0001 | Сталь арматурная, горячекатаная, гладкая, класс А-I, диаметр 6 мм | 4: т; 5: 0,121 0,08228 | [7 empty] | Сталь арматурная, горячекатаная, гладкая, класс А-I, диаметр 6 мм
13 | ФССЦ-04.1.02.05-0009_2020-0-ФССЦ-ПР-15-4-2-003 | Надбавка за 1 м3 бетона в плотном теле по водонепроницаемости - за каждые 0,2 МПа давления воды, МПа до 0,4 | поправка | 68 | 0 | 0 | 0 | 74.42 | 5060.48 | 6072.58 |  |  |  |  | Надбавка за 1 м3 бетона в плотном теле по водонепроницаемости - за каждые 0,2 МПа давления воды, МПа до 0,4
14 | ФССЦ-04.1.02.05-0009_2020-0-ФССЦ-ПР-15-4-2-004 | Надбавка за 1 м3 бетона в плотном теле по водонепроницаемости - за каждые 0,2 МПа давления воды, МПа выше 0,4 | поправка | 68 | 0 | 0 | 0 | 223.15 | 15174.48 | 18209.38 |  |  |  |  | Надбавка за 1 м3 бетона в плотном теле по водонепроницаемости - за каждые 0,2 МПа давления воды, МПа выше 0,4
Устройство трубы ПНД 110 | [13 empty] | Устройство трубы ПНД 110
15 | ФЕР34-02-003-01 | Устройство трубопроводов из полиэтиленовых труб: до 2 отверстий | канал.км | 0.06 | 142460 | 8547.6 | 10257.12 | 646480.67 | 38788.84 | 46546.61 |  |  |  |  | Устройство трубопроводов из полиэтиленовых труб: до 2 отверстий
| 01.3.01.01-0002 | Бензин автомобильный АИ-98, АИ-95, АИ-93 | 4: т; 5: 0,0008 0,000048 | [5 empty] | Бензин автомобильный АИ-98, АИ-95, АИ-93
| 11.1.03.03-0003 | Брусья необрезные, хвойных пород, длина 2-3,75 м, все ширины, толщина 100-125 мм, сорт III | 4: м3; 5: 0,08 0,0048 | [5 empty] | Брусья необрезные, хвойных пород, длина 2-3,75 м, все ширины, толщина 100-125 мм, сорт III
| 24.3.03.13-0418 | Труба напорная полиэтиленовая ПНД, среднего типа, диаметр 110 мм | 4: м; 5: 1000 60 | [5 empty] | Труба напорная полиэтиленовая ПНД, среднего типа, диаметр 110 мм
Установка закладной детали (Входит в поставку мачты освещения) | [13 empty] | Установка закладной детали (Входит в поставку мачты освещения)
Устройство безусадочной цементной смеси MasterFlow 928 (Emaco S 55) | [13 empty] | Устройство безусадочной цементной смеси MasterFlow 928 (Emaco S 55)
16 | ФЕР46-08-003-01 | Приготовление безусадочных, быстротвердеющих составов тиксотропного типа однокомпонентных: вручную | м3 | 1.2 | 7012.82 | 8415.38 | 10098.45 | 0 | 0 | 0 |  |  |  |  | Приготовление безусадочных, быстротвердеющих составов тиксотропного типа однокомпонентных: вручную
17 | ФЕР46-08-004-01 | Нанесение безусадочных, быстротвердеющих составов тиксотропного типа вручную в один слой, толщина слоя 20 мм, на поверхности бетонных и железобетонных конструкций: горизонтальные | 100 м2 | 0.6 | 48485.32 | 29091.19 | 34909.43 | 260695.58 | 156417.35 | 187700.82 |  |  |  |  | Нанесение безусадочных, быстротвердеющих составов тиксотропного типа вручную в один слой, толщина слоя 20 мм, на поверхности бетонных и железобетонных конструкций: горизонтальные
П,Н | 01.7.03.01-0001 | Вода | 4: м3; 5: 0 0 | [6 empty] | Вода
П,Н | 04.3.02.04 | Смесь бетонная | 4: кг; 5: 0 0 | [6 empty] | Смесь бетонная
П,Н | 14.2.06.08-0103 | Средство высококачественное запечатывающее, для ухода за бетонным полом, натурального цвета | 4: л; 5: 0 0 | [6 empty] | Средство высококачественное запечатывающее, для ухода за бетонным полом, натурального цвета
Д | ФССЦ-04.3.02.04-0306 | Смесь бетонная сухая безусадочная быстротвердеющая MasterEmaco S466 (EMACO S66) наливного типа | 4: кг; 5: 4200 2520 | [7 empty] | Смесь бетонная сухая безусадочная быстротвердеющая MasterEmaco S466 (EMACO S66) наливного типа
Д | ФССЦ-01.7.03.01-0001 | Вода | 4: м3; 5: 560 336 | [7 empty] | Вода
Обмазочная гидроизоляция на основе битума "ТЕХНОНИКОЛЬ №24" по ТУ за 2 раза по слою битумного праймера "ТЕХНОНИКОЛЬ №01" | [13 empty] | Обмазочная гидроизоляция на основе битума "ТЕХНОНИКОЛЬ №24" по ТУ за 2 раза по слою битумного праймера "ТЕХНОНИКОЛЬ №01"
18 | ФЕР08-01-003-07 | Гидроизоляция боковая обмазочная битумная в 2 слоя по выровненной поверхности бутовой кладки, кирпичу, бетону | 100 м2 | 1.584 | 29157.41 | 46185.33 | 55422.39 | 30202.26 | 47840.38 | 57408.46 |  |  |  |  | Гидроизоляция боковая обмазочная битумная в 2 слоя по выровненной поверхности бутовой кладки, кирпичу, бетону
Н | 01.2.01.02 | Битум | 4: т; 5: 0,016 0,025344 | [6 empty] | Битум
Н | 01.2.03.03 | Мастика | 4: т; 5: 0,24 0,38016 | [6 empty] | Мастика
| 01.3.01.03-0002 | Керосин для технических целей | 4: т; 5: 0,024 0,038016 | [5 empty] | Керосин для технических целей
| 01.7.20.08-0051 | Ветошь | 4: кг; 5: 0,1 0,1584 | [5 empty] | Ветошь
Д | ФССЦ-01.2.01.02-0001 | Битум горячий | 4: т; 5: 0,016 0,025344 | [7 empty] | Битум горячий
Д | ФССЦ-01.2.03.05-0010 | Праймер битумный производства «Техно-Николь» | 4: т; 5: 0,24 0,38016 | [7 empty] | Праймер битумный производства «Техно-Николь»
Позиции, которые невозможно учесть в расчете сметы |  |  |  |  | #DIV/0! | 0 | 0 | #DIV/0! | 0 | 0 | [8 empty] | Позиции, которые невозможно учесть в расчете сметы
12 ФЕР06-01-001-16 Устройство фундаментных плит железобетонных: плоских |  |  | 8: Задание общего количества ресурса несовместимо с методикой расчета | [9 empty] | 12 ФЕР06-01-001-16 Устройство фундаментных плит железобетонных: плоских
ВСЕГО по смете |  |  | 7: 1011754.24; 8: 1214105.08; 10: 5296084.71; 11: 6355301.66
ВСЕГО ,без НДС |  |  | 7: 6307838.95
ВСЕГО, с НДС |  |  | 7: 7569406.74

## 04-02-03
04-02-03
Терминал по перевалка минеральных удобрений в морском торговом порту Усть-Луга. Береговые объекты Терминала. Переустройство железнодорожной инфраструктуры этапа 1.1 | [10 empty] | Терминал по перевалка минеральных удобрений в морском торговом порту Усть-Луга. Береговые объекты Терминала. Переустройство железнодорожной инфраструктуры этапа 1.1
(наименование стройки)
на Конструктивные решения. Эстакады освещения., | [11 empty] | на Конструктивные решения. Эстакады освещения.,
(наименование работ и затрат, наименование объекта)
| Основание: | 1146-8-КЖ.ВР
№ п/п | Обоснование | Наименование работ и затрат | Ед. изм. | Кол-во | Цена за ед.изм. работ, руб. без НДС | Стоимость работ, всего, с лимитированными затратами, без НДС, руб. | Стоимость работ, всего, с лимитированными затратами и НДС, руб. | Цена за ед.изм. материала, руб. без НДС | Стоимость материалов, всего, с лимитированными затратами, без НДС, руб. | Стоимость материалов, всего, с лимитированными затратами и НДС, руб.
1 | 2 | 3 | 4 | 5 | 6 | 7 | 8 | 9 | 10 | 11
Раздел 1. Эстакада освещения №1 на ПК 4+93 | [12 empty] | Раздел 1. Эстакада освещения №1 на ПК 4+93
Устройство сборных железобетонных конструкций | [13 empty] | Устройство сборных железобетонных конструкций
Установка фундаментов ТСС-5,0-3 методом вибропогружение | [13 empty] | Установка фундаментов ТСС-5,0-3 методом вибропогружение
1 | ФЕР05-01-005-01 | Погружение вибропогружателем железобетонных свай: сплошных длиной до 10 м | м3 | 3.28 | 16630.06 | 54546.59 | 65455.91 | 93668.52 | 307232.76 | 368679.31 |  |  |  |  | Погружение вибропогружателем железобетонных свай: сплошных длиной до 10 м
| 01.7.15.03-0042 | Болты с гайками и шайбами строительные | 4: кг; 5: 0,13 0,4264 | [5 empty] | Болты с гайками и шайбами строительные
Н | 05.1.05.16 | Сваи железобетонные сплошные | 4: м3; 5: 1,015 3,3292 | [6 empty] | Сваи железобетонные сплошные
| 07.2.07.12-0003 | Элементы конструктивные вспомогательного назначения массой не более 50 кг с преобладанием толстолистовой стали, собираемые из двух и более деталей, с отверстиями и без отверстий, соединяемые на сварке | 4: т; 5: 0,00022 0,0007216 | [5 empty] | Элементы конструктивные вспомогательного назначения массой не более 50 кг с преобладанием толстолистовой стали, собираемые из двух и более деталей, с отверстиями и без отверстий, соединяемые на сварке
| 11.1.03.06-0002 | Доска дубовая, сорт II | 4: м3; 5: 0,0008 0,002624 | [5 empty] | Доска дубовая, сорт II
| 14.4.02.04-0142 | Краска масляная земляная МА-0115, мумия, сурик железный | 4: кг; 5: 0,02 0,0656 | [5 empty] | Краска масляная земляная МА-0115, мумия, сурик железный
Д | ФССЦ-05.1.05.16-0153 | Фундамент трехлучевой усиленный с заострением подземной части со стаканным креплением опор контактной сети ТСС-4,5-120 Б, длина 4,5 м, бетон B30 (М400), объем 0,77 м3, расход арматуры 112,29 кг | 4: шт; 5: 1,2195122 4 | [7 empty] | Фундамент трехлучевой усиленный с заострением подземной части со стаканным креплением опор контактной сети ТСС-4,5-120 Б, длина 4,5 м, бетон B30 (М400), объем 0,77 м3, расход арматуры 112,29 кг
Монтаж стойки С108.7-4 по ГОСТ Р 54270—2010 | [13 empty] | Монтаж стойки С108.7-4 по ГОСТ Р 54270—2010
2 | ФЕР33-02-007-18 | Установка на стойки или сваи сборных железобетонных стоек под оборудование массой до 1,0 т | 100 м3 | 0.03 | 2426873 | 72806.19 | 87367.43 | 3609721 | 108291.63 | 129949.95 |  |  |  |  | Установка на стойки или сваи сборных железобетонных стоек под оборудование массой до 1,0 т
| 01.7.11.07-0032 | Электроды сварочные Э42, диаметр 4 мм | 4: т; 5: 0,625 0,01875 | [5 empty] | Электроды сварочные Э42, диаметр 4 мм
| 05.1.02.07-0038 | Стойка железобетонная сборная под электрооборудование | 4: м3; 5: 101 3,03 | [5 empty] | Стойка железобетонная сборная под электрооборудование
| 08.4.01.01-0022 | Детали анкерные с резьбой из прямых или гнутых круглых стержней | 4: т; 5: 0,78 0,0234 | [5 empty] | Детали анкерные с резьбой из прямых или гнутых круглых стержней
Заполнение швов цементным раствором М400 по ГОСТ 28013-98 | [13 empty] | Заполнение швов цементным раствором М400 по ГОСТ 28013-98
3 | ФЕР06-01-001-01 | Устройство бетонной подготовки | 100 м3 | 0.002 | 179505 | 359.01 | 430.81 | 891130 | 1782.26 | 2138.71 |  |  |  |  | Устройство бетонной подготовки
| 01.7.03.01-0001 | Вода | 4: м3; 5: 1,75 0,0035 | [5 empty] | Вода
| 01.7.07.12-0024 | Пленка полиэтиленовая, толщина 0,15 мм | 4: м2; 5: 250 0,5 | [5 empty] | Пленка полиэтиленовая, толщина 0,15 мм
Н | 04.1.02.05 | Смеси бетонные тяжелого бетона | 4: м3; 5: 102 0,204 | [6 empty] | Смеси бетонные тяжелого бетона
Д | ФССЦ-04.3.01.09-0019 | Раствор готовый кладочный, цементный, М400 | 4: м3; 5: 102 0,204 | [7 empty] | Раствор готовый кладочный, цементный, М400
Устройство сборных металлических конструкций | [13 empty] | Устройство сборных металлических конструкций
Устройство металлокаркаса ферм Ф1, Ф2, Ф3 | [13 empty] | Устройство металлокаркаса ферм Ф1, Ф2, Ф3
4 | ФЕР33-02-013-08 | Установка стальных: болтовых траверс порталов массой до 2,5 т | т | 2.464 | 67268.7 | 165750.08 | 198900.09 | 243658.08 | 600373.5 | 720448.2 |  |  |  |  | Установка стальных: болтовых траверс порталов массой до 2,5 т
| 01.7.11.07-0032 | Электроды сварочные Э42, диаметр 4 мм | 4: т; 5: 0,01 0,02464 | [5 empty] | Электроды сварочные Э42, диаметр 4 мм
П,Н | 01.7.15.03-0042 | Болты с гайками и шайбами строительные | 4: кг; 5: 0 0 | [6 empty] | Болты с гайками и шайбами строительные
Н | 22.2.02.07 | Конструкции стальные порталов ОРУ | 4: т; 5: 1,03 2,53792 | [6 empty] | Конструкции стальные порталов ОРУ
Д | ФССЦ-07.2.07.13-0211 | Тяги, распорки, связи, стойки стальные оцинкованные | 4: т; 5: 1,03 2,53792 | [7 empty] | Тяги, распорки, связи, стойки стальные оцинкованные
5 | ФЕР33-02-013-09 | Установка стальных: болтовых траверс порталов массой до 7,5 т | т | 11.3622 | 49216.77 | 559211.17 | 671053.4 | 236947.26 | 2692244.05 | 3230692.86 |  |  |  |  | Установка стальных: болтовых траверс порталов массой до 7,5 т
| 01.7.11.07-0032 | Электроды сварочные Э42, диаметр 4 мм | 4: т; 5: 0,005 0,056811 | [5 empty] | Электроды сварочные Э42, диаметр 4 мм
П,Н | 01.7.15.03-0042 | Болты с гайками и шайбами строительные | 4: кг; 5: 0 0 | [6 empty] | Болты с гайками и шайбами строительные
Н | 22.2.02.07 | Конструкции стальные порталов ОРУ | 4: т; 5: 1,03 11,7030743 | [6 empty] | Конструкции стальные порталов ОРУ
Д | ФССЦ-07.2.07.13-0211 | Тяги, распорки, связи, стойки стальные оцинкованные | 4: т; 5: 0,92772636 10,54102 | [7 empty] | Тяги, распорки, связи, стойки стальные оцинкованные
Д | ФССЦ-07.2.07.13-0242 | Элементы соединительные стальные оцинкованные | 4: т; 5: 0,07227364 0,8211881 | [7 empty] | Элементы соединительные стальные оцинкованные
Д | ФССЦ-01.7.15.03-0022 | Болты с гайками и шайбами оцинкованные для монтажа стальных конструкций, диаметр 16 мм, длина 55-200 мм | 4: т; 5: 0,00469345 0,053328 | [7 empty] | Болты с гайками и шайбами оцинкованные для монтажа стальных конструкций, диаметр 16 мм, длина 55-200 мм
Д | ФССЦ-01.7.15.03-0035 | Болты с гайками и шайбами оцинкованные, диаметр 20 мм | 4: кг; 5: 0,79702818 9,056 | [7 empty] | Болты с гайками и шайбами оцинкованные, диаметр 20 мм
Д | ФССЦ-01.7.15.05-0024 | Гайки шестигранные, диаметр резьбы 12-14 мм, оцинкованные | 4: т; 5: 0,00028516 0,00324 | [7 empty] | Гайки шестигранные, диаметр резьбы 12-14 мм, оцинкованные
Д | ФССЦ-01.7.15.11-0046 | Шайбы оцинкованные, диаметр 12 мм | 4: кг; 5: 0,0612557 0,696 | [7 empty] | Шайбы оцинкованные, диаметр 12 мм
Раздел 2. Эстакада освещения №2 на ПК 7+86 | [12 empty] | Раздел 2. Эстакада освещения №2 на ПК 7+86
Устройство сборных железобетонных конструкций | [13 empty] | Устройство сборных железобетонных конструкций
Установка фундаментов ТСС-5,0-3 методом вибропогружение | [13 empty] | Установка фундаментов ТСС-5,0-3 методом вибропогружение
6 | ФЕР05-01-005-01 | Погружение вибропогружателем железобетонных свай: сплошных длиной до 10 м | м3 | 3.28 | 16630.06 | 54546.59 | 65455.91 | 93668.52 | 307232.76 | 368679.31 |  |  |  |  | Погружение вибропогружателем железобетонных свай: сплошных длиной до 10 м
| 01.7.15.03-0042 | Болты с гайками и шайбами строительные | 4: кг; 5: 0,13 0,4264 | [5 empty] | Болты с гайками и шайбами строительные
Н | 05.1.05.16 | Сваи железобетонные сплошные | 4: м3; 5: 1,015 3,3292 | [6 empty] | Сваи железобетонные сплошные
| 07.2.07.12-0003 | Элементы конструктивные вспомогательного назначения массой не более 50 кг с преобладанием толстолистовой стали, собираемые из двух и более деталей, с отверстиями и без отверстий, соединяемые на сварке | 4: т; 5: 0,00022 0,0007216 | [5 empty] | Элементы конструктивные вспомогательного назначения массой не более 50 кг с преобладанием толстолистовой стали, собираемые из двух и более деталей, с отверстиями и без отверстий, соединяемые на сварке
| 11.1.03.06-0002 | Доска дубовая, сорт II | 4: м3; 5: 0,0008 0,002624 | [5 empty] | Доска дубовая, сорт II
| 14.4.02.04-0142 | Краска масляная земляная МА-0115, мумия, сурик железный | 4: кг; 5: 0,02 0,0656 | [5 empty] | Краска масляная земляная МА-0115, мумия, сурик железный
Д | ФССЦ-05.1.05.16-0153 | Фундамент трехлучевой усиленный с заострением подземной части со стаканным креплением опор контактной сети ТСС-4,5-120 Б, длина 4,5 м, бетон B30 (М400), объем 0,77 м3, расход арматуры 112,29 кг | 4: шт; 5: 1,2195122 4 | [7 empty] | Фундамент трехлучевой усиленный с заострением подземной части со стаканным креплением опор контактной сети ТСС-4,5-120 Б, длина 4,5 м, бетон B30 (М400), объем 0,77 м3, расход арматуры 112,29 кг
Монтаж стойки С108.7-4 по ГОСТ Р 54270—2010 | [13 empty] | Монтаж стойки С108.7-4 по ГОСТ Р 54270—2010
7 | ФЕР33-02-007-18 | Установка на стойки или сваи сборных железобетонных стоек под оборудование массой до 1,0 т | 100 м3 | 0.03 | 2426873 | 72806.19 | 87367.43 | 3609721 | 108291.63 | 129949.95 |  |  |  |  | Установка на стойки или сваи сборных железобетонных стоек под оборудование массой до 1,0 т
| 01.7.11.07-0032 | Электроды сварочные Э42, диаметр 4 мм | 4: т; 5: 0,625 0,01875 | [5 empty] | Электроды сварочные Э42, диаметр 4 мм
| 05.1.02.07-0038 | Стойка железобетонная сборная под электрооборудование | 4: м3; 5: 101 3,03 | [5 empty] | Стойка железобетонная сборная под электрооборудование
| 08.4.01.01-0022 | Детали анкерные с резьбой из прямых или гнутых круглых стержней | 4: т; 5: 0,78 0,0234 | [5 empty] | Детали анкерные с резьбой из прямых или гнутых круглых стержней
Заполнение швов цементным раствором М400 по ГОСТ 28013-98 | [13 empty] | Заполнение швов цементным раствором М400 по ГОСТ 28013-98
8 | ФЕР06-01-001-01 | Устройство бетонной подготовки | 100 м3 | 0.002 | 179505 | 359.01 | 430.81 | 891130 | 1782.26 | 2138.71 |  |  |  |  | Устройство бетонной подготовки
| 01.7.03.01-0001 | Вода | 4: м3; 5: 1,75 0,0035 | [5 empty] | Вода
| 01.7.07.12-0024 | Пленка полиэтиленовая, толщина 0,15 мм | 4: м2; 5: 250 0,5 | [5 empty] | Пленка полиэтиленовая, толщина 0,15 мм
Н | 04.1.02.05 | Смеси бетонные тяжелого бетона | 4: м3; 5: 102 0,204 | [6 empty] | Смеси бетонные тяжелого бетона
Д | ФССЦ-04.3.01.09-0019 | Раствор готовый кладочный, цементный, М400 | 4: м3; 5: 102 0,204 | [7 empty] | Раствор готовый кладочный, цементный, М400
Устройство сборных металлических конструкций | [13 empty] | Устройство сборных металлических конструкций
Устройство металлокаркаса ферм Ф3, Ф4, Ф5 | [13 empty] | Устройство металлокаркаса ферм Ф3, Ф4, Ф5
9 | ФЕР33-02-013-08 | Установка стальных: болтовых траверс порталов массой до 2,5 т | т | 1.91 | 67268.69 | 128483.2 | 154179.84 | 243658.08 | 465386.93 | 558464.31 |  |  |  |  | Установка стальных: болтовых траверс порталов массой до 2,5 т
| 01.7.11.07-0032 | Электроды сварочные Э42, диаметр 4 мм | 4: т; 5: 0,01 0,0191 | [5 empty] | Электроды сварочные Э42, диаметр 4 мм
П,Н | 01.7.15.03-0042 | Болты с гайками и шайбами строительные | 4: кг; 5: 0 0 | [6 empty] | Болты с гайками и шайбами строительные
Н | 22.2.02.07 | Конструкции стальные порталов ОРУ | 4: т; 5: 1,03 1,9673 | [6 empty] | Конструкции стальные порталов ОРУ
Д | ФССЦ-07.2.07.13-0211 | Тяги, распорки, связи, стойки стальные оцинкованные | 4: т; 5: 1,03 1,9673 | [7 empty] | Тяги, распорки, связи, стойки стальные оцинкованные
10 | ФЕР33-02-013-09 | Установка стальных: болтовых траверс порталов массой до 7,5 т | т | 11.0232 | 49216.77 | 542527.51 | 651033.01 | 236982.83 | 2612314.98 | 3134777.98 |  |  |  |  | Установка стальных: болтовых траверс порталов массой до 7,5 т
| 01.7.11.07-0032 | Электроды сварочные Э42, диаметр 4 мм | 4: т; 5: 0,005 0,0551161 | [5 empty] | Электроды сварочные Э42, диаметр 4 мм
П,Н | 01.7.15.03-0042 | Болты с гайками и шайбами строительные | 4: кг; 5: 0 0 | [6 empty] | Болты с гайками и шайбами строительные
Н | 22.2.02.07 | Конструкции стальные порталов ОРУ | 4: т; 5: 1,03 11,3539215 | [6 empty] | Конструкции стальные порталов ОРУ
Д | ФССЦ-07.2.07.13-0211 | Тяги, распорки, связи, стойки стальные оцинкованные | 4: т; 5: 0,92822384 10,2320201 | [7 empty] | Тяги, распорки, связи, стойки стальные оцинкованные
Д | ФССЦ-07.2.07.13-0242 | Элементы соединительные стальные оцинкованные | 4: т; 5: 0,07177617 0,7912049 | [7 empty] | Элементы соединительные стальные оцинкованные
Д | ФССЦ-01.7.15.03-0022 | Болты с гайками и шайбами оцинкованные для монтажа стальных конструкций, диаметр 16 мм, длина 55-200 мм | 4: т; 5: 0,00483779 0,053328 | [7 empty] | Болты с гайками и шайбами оцинкованные для монтажа стальных конструкций, диаметр 16 мм, длина 55-200 мм
Д | ФССЦ-01.7.15.03-0035 | Болты с гайками и шайбами оцинкованные, диаметр 20 мм | 4: кг; 5: 0,82153818 9,056 | [7 empty] | Болты с гайками и шайбами оцинкованные, диаметр 20 мм
Д | ФССЦ-01.7.15.05-0024 | Гайки шестигранные, диаметр резьбы 12-14 мм, оцинкованные | 4: т; 5: 0,00028304 0,00312 | [7 empty] | Гайки шестигранные, диаметр резьбы 12-14 мм, оцинкованные
Д | ФССЦ-01.7.15.11-0046 | Шайбы оцинкованные, диаметр 12 мм | 4: кг; 5: 0,0609622 0,672 | [7 empty] | Шайбы оцинкованные, диаметр 12 мм
ВСЕГО по смете |  |  | 7: 1651395.54; 8: 1981674.64; 10: 7204932.76; 11: 8645919.29
ВСЕГО ,без НДС |  |  | 7: 8856328.3
ВСЕГО, с НДС |  |  | 7: 10627593.93