## АР.ЛС - Ведомость объемов работ
Ведомость объёмов работ
№ п/п | № в ЛСР | Наименование работ | Ед. изм. | Кол-во | Ссылки на чертежи | Формула расчёта, расчёт объёмов работ и расхода материалов
1 | 2 | 3 | 4 | 5 | 6 | 7
Раздел 1. Проемы | [8 empty] | Раздел 1. Проемы
1 | 1 | Установка в жилых и общественных зданиях оконных блоков из ПВХ профилей: глухих с площадью проема до 2 м2 Применительно к: ЛСКОС | 100 м2 | 0.050037 |  |  | (1,44*0,94*1+1,14*0,94*1+1,4*0,955*1+1,3*0,955*1) / 100 | 1
2 | 2 | Блок оконный из ПВХ-профилей, глухой, одностворчатый с однокамерным стеклопакетом (24 мм), площадью до 1,5 м2 (применительно к: ЛСКОС-Пр-ПВХ ГОСТ56288-2024) Е230-0002-8000603028-РД-01-03.06.010-СВР.КА-Г06-01-П-00-00 | м2 | 5.004 |  |  |  | 1
3 | 3 | Установка в жилых и общественных зданиях оконных блоков из ПВХ профилей: глухих с площадью проема более 2 м2 Применительно к: ЛСКОС | 100 м2 | 1.9006 |  |  | (1,4*2,94*8+1,36*2,94*11+1,14*2,94*5+1,44*2,94*2+1,44*1,94*1+1,14*1,94*1+1,4*3,94*6+1,14*3,94*3+1,36*3,94*4+1,4*1,86*2+1,36*1,86*3+1,14*1,86*1) / 100 | 1
4 | 4 | Блок оконный из ПВХ-профилей, глухой, одностворчатый с однокамерным стеклопакетом (24 мм), площадью более 2 м2 (применительно к: ЛСКОС-Пр-ПВХ ГОСТ56288-2024) Е230-0002-8000603028-РД-01-03.06.010-СВР.КА-Г06-01-П-00-00 | м2 | 190.0624 |  |  |  | 1
5 | 5 | Установка металлических дверных блоков в готовые проемы | м2 | 7.9872 |  |  | 0,96*2,08*4 | 1
6 | 6 | Блок дверной стальной внутренний однопольный ДСВ, площадь 2,1 м2 (применительно к: Д-1) | м2 | 7.9872 |  |  |  | 1
7 | 7 | Установка дверного доводчика к металлическим дверям | шт | 4 |  |  | 1*4 | 1
8 | 8 | Закрыватель дверной гидравлический рычажный в алюминиевом корпусе | шт | 4 |  |  | 1*4 | 1
9 | 9 | Устройство калиток: без установки столбов при металлических оградах и оградах из панелей Применительно к: ворот | 100 шт | 0.01 |  |  | 1 / 100 | 1
10 | 10 | Ворота распашные ВР 3030-УХ Л1 (применительно к: В-1) | шт | 1 |  |  |  | 1
11 | 11 | Установка дверного доводчика к металлическим дверям | шт | 1 |  |  |  | 1
12 | 12 | Закрыватель дверной гидравлический рычажный в алюминиевом корпусе (применительно к: антипаника) | шт | 1 |  |  |  | 1
13 | 13 | Монтаж роллетных систем: подъемных и секционных ворот | 100 м2 | 0.16065 |  |  | (4,5*3,57) / 100 | 1
14 | 14 | Ворота распашные складчатые РСВ 4,2х4,2 (применительно к: В-2 ворота рулонные 4,5х3,57) | шт | 1 |  |  |  | 1
15 | 15 | Изоляция покрытий и перекрытий изделиями из волокнистых и зернистых материалов насухо | м3 | 0.07 |  |  |  | 1
16 | 16 | Маты минераловатные на синтетическом связующем, плотность 50-80 кг/м3, толщина 60-70 мм | м3 | 0.0714 |  |  |  | 1
Раздел 2. Стены | [8 empty] | Раздел 2. Стены
17 | 17 | Монтаж ограждающих конструкций стен: из многослойных панелей заводской готовности при высоте здания до 50 м | 100 м2 | 7.6094 |  |  | (0,7*7,46*10+0,8*7,46*2+0,5*7,46*2+1*7,46*22+1*1,48*1+1*1,38*1+1*3,495*2+1*1,5*27+1*4,155*2+1*4,375*2+1*5,01*2+1*4,99*1+1*4,77*1+1*2,52*1+1*4,33*1+1*4,11*2+1*3,89*2+1*3,67*2+0,8*3,45*2+1*1,015*2+1*1,235*2+1*1,895*2+1*2,12*1+1*3,92*8+1*2,44*3+1*0,94*4+0,8*3,94*1+1*4,815*1+1*1,29*1+1*1,07*1+1*0,85*1+1*0,64*1+1*4,72*14+1*2,84*1+1*0,98*1+0,8*4,72*1+1,1*2,62*1+1*1,76*1+1*2,62*10+1*0,54*3+0,7*2,62*1+0,677*2,775*2+1*3,01*2+1*3,24*2+1*3,475*2+1*3,73*2+1*2,66*1+1*2,1*1+1*2,98*1+0,5*2,98*1+1,155*7,46*2+0,655*3,245*2+1*3,245*16+1,155*3,245*2+1*0,545*16+1*1,2*3+1*4,48*1+1*3,94*1+0,96*5,235*1+1*5,01*1+1*4,78*1+1*4,545*1+1*4,31*1+1*4,08*1+0,91*6,365*2+1*6,59*1+1*6,81*2+1*0,79*1+1*1,6*4+0,705*6,14*2+1*0,34*3+0,79*4,2*1+1*4,2*2) / 100 | 1
18 | 18 | Сэндвич-панель трехслойная стеновая "Металл Профиль" с видимым креплением Z-LOCK, с наполнителем из минеральной ваты (НГ) плотностью 110кг/м3, марка МП ТСП-Z, толщина: 100 мм, тип покрытия (полиуретаное PUR50), вертикальная раскладка панелей, толщина металлических облицовок 0,5 мм (Россия) Е230-0002-8000603028-РД-01-03.06.010-СВР.КА-Г06-01-П-00-00 | м2 | 760.9422 |  |  | 7,609422*100 | 1
19 | 19 | Конструкции стальные нащельников и деталей обрамления (применительно к: фасонный элемент стеновой толщ.0,5 мм) | т | 0.37928 |  |  | (14*7,31+12*2,93+17*1,83+5*4,88+5*2,93+4*10,35+9*2,36+9*2,55+1*2,54+1*2,48+3*2,39+3*2,02+5*6,66)/1000*1,1 | 1
20 | 20 | Конструкции стальные нащельников и деталей обрамления (применительно к: фасонный элемент стеновой толщ.0,7 мм) | т | 0.42689 |  |  | (6*23+2*6,39+11*4,1+8*4,1+4*9,17+2*6,31+6*5,29+2*12,45+3*4,1+42*0,98)/1000*1,1 | 1
21 | 21 | Конструкции стальные нащельников и деталей обрамления (применительно к: фасонный элемент стеновой толщ.1 мм) | т | 0.90133 |  |  | (93*5,36+25*4,19+56*3,86)/1000*1,1 | 1
22 | 22 | Резка стального профилированного настила | м реза | 994.26 |  |  | 497,13*2 | 1
23 | 23 | Шурупы-саморезы с шести-восьмигранной головкой, с специальной уплотнительной прокладкой (шайбой) из ЭПДМ 4,5х25 (35) мм | 100 шт | 20.5 |  |  | 2050 / 100 | 1
24 | 24 | Лента уплотнительная шириной 50 мм | м | 848.31 |  |  |  | 1
к узлам 9-10 | [9 empty] | к узлам 9-10
25 | 25 | Гидроизоляция полиуретановым герметиком без уплотнения пенополиэтиленовым прокладочным шнуром: вертикальных швов | 100 м | 2.131 |  |  | (157,6+55,5) / 100 | 1
26 | 26 | Шурупы-саморезы кровельные окрашенные 4,8х29 мм (применительно к: 4,8х19) | 100 шт | 7.44 |  |  | (552+192) / 100 | 1
27 | 27 | Клей-герметик силиконовый однокомпонентный термостойкий для приклеивания стеклопакетов, диапазон температур применения от -40 до 150°С, плотность 1,4 кг/л, относительное удлинение при разрыве 450%, прочность на растяжение 2,2 мПа | кг | 2.9834 |  |  | (0,01+0,01)/2*(157,6+55,5)*1,4 | 1
28 | 28 | Пена монтажная | л | 40 |  |  | (0,03+0,01)*1000 | 1
29 | 29 | Изоляция покрытий и перекрытий изделиями из волокнистых и зернистых материалов насухо | м3 | 0.08 |  |  | 0,06+0,02 | 1
30 | 30 | Маты минераловатные на синтетическом связующем, плотность 50-80 кг/м3, толщина 60-70 мм | м3 | 0.0816 |  |  |  | 1
к узлам 21,22,23,24,25,26,27,40 | [9 empty] | к узлам 21,22,23,24,25,26,27,40
31 | 31 | Гидроизоляция полиуретановым герметиком без уплотнения пенополиэтиленовым прокладочным шнуром: вертикальных швов | 100 м | 2.4279 |  |  | (34,98+21,08+15,52+34,33+70,2+22,24+16,72+27,72) / 100 | 1
32 | 32 | Шурупы-саморезы кровельные окрашенные 4,8х29 мм (применительно к: 4,8х19) | 100 шт | 6.99 |  |  | (120+72+52+83+168+44+64+96) / 100 | 1
33 | 33 | Клей-герметик силиконовый однокомпонентный термостойкий для приклеивания стеклопакетов, диапазон температур применения от -40 до 150°С, плотность 1,4 кг/л, относительное удлинение при разрыве 450%, прочность на растяжение 2,2 мПа | кг | 3.3991 |  |  | (0,01+0,01)/2*(34,98+21,08+15,52+34,33+70,2+22,24+16,72+27,72)*1,4 | 1
34 | 34 | Изоляция покрытий и перекрытий изделиями из волокнистых и зернистых материалов насухо | м3 | 2.9 |  |  | 1,89+0,11+0,28+0,05+0,43+0,08+0,01+0,05 | 1
35 | 35 | Маты минераловатные прошивные без обкладок, 100, толщина 50 мм | м3 | 2.9 |  |  | 1,89+0,11+0,28+0,05+0,43+0,08+0,01+0,05 | 1
36 | 36 | Устройство мелких покрытий (брандмауэры, парапеты, свесы и т.п.) из листовой оцинкованной стали | 100 м2 | 0.03324 |  |  | (8*(0,3*0,25)+8*(0,5*0,15)+12*(0,3*0,3)+12*(0,58*0,15)) / 100 | 1
к узлам 11-15, 18 | [9 empty] | к узлам 11-15, 18
37 | 37 | Гидроизоляция полиуретановым герметиком без уплотнения пенополиэтиленовым прокладочным шнуром: вертикальных швов | 100 м | 4.704 |  |  | (280,5+35,7+80,7+13,3+41,2+19) / 100 | 1
38 | 38 | Шурупы-саморезы кровельные окрашенные 4,8х29 мм (применительно к: 4,8х19) | 100 шт | 17.91 |  |  | (945+192+368+78+140+68) / 100 | 1
39 | 39 | Клей-герметик силиконовый однокомпонентный термостойкий для приклеивания стеклопакетов, диапазон температур применения от -40 до 150°С, плотность 1,4 кг/л, относительное удлинение при разрыве 450%, прочность на растяжение 2,2 мПа | кг | 6.5856 |  |  | (0,01+0,01)/2*(280,5+35,7+80,7+13,3+41,2+19)*1,4 | 1
40 | 40 | Пена монтажная | л | 142 |  |  | (0,04+0,07+0,02+0,006+0,006)*1000 | 1
41 | 41 | Изоляция покрытий и перекрытий изделиями из волокнистых и зернистых материалов насухо | м3 | 0.366 |  |  | 0,15+0,1+0,04+0,012+0,014+0,05 | 1
42 | 42 | Маты минераловатные на синтетическом связующем, плотность 50-80 кг/м3, толщина 60-70 мм | м3 | 0.37332 |  |  | 0,366*1,02 | 1
43 | 43 | Дюбель-гвозди, размер 8х100 мм (применительно к: 6х60) | 100 шт | 0.42 |  |  | 42 / 100 | 1
к узлу 17 | [9 empty] | к узлу 17
44 | 44 | Шурупы-саморезы кровельные окрашенные 4,8х29 мм (применительно к: 4,8х19) | 100 шт | 1.8 |  |  | 180 / 100 | 1
45 | 45 | Дюбель-гвозди, размер 8х100 мм (применительно к: 6х60) | 100 шт | 1.5 |  |  | 150 / 100 | 1
46 | 46 | Гидроизоляция полиуретановым герметиком без уплотнения пенополиэтиленовым прокладочным шнуром: вертикальных швов | 100 м | 0.501 |  |  | 50,1 / 100 | 1
47 | 47 | Клей-герметик силиконовый однокомпонентный термостойкий для приклеивания стеклопакетов, диапазон температур применения от -40 до 150°С, плотность 1,4 кг/л, относительное удлинение при разрыве 450%, прочность на растяжение 2,2 мПа | кг | 0.7014 |  |  | (0,01+0,01)/2*50,1*1,4 | 1
48 | 48 | Пена монтажная | л | 30 |  |  | 0,03*1000 | 1
49 | 49 | Изоляция покрытий и перекрытий изделиями из волокнистых и зернистых материалов насухо | м3 | 8.196 |  |  | 0,07+8,126 | 1
50 | 50 | Маты минераловатные на синтетическом связующем, плотность 50-80 кг/м3, толщина 60-70 мм | м3 | 0.0714 |  |  | 0,07*1,02 | 1
51 | 51 | Маты минераловатные прошивные без обкладок, 100, толщина 50 мм | м3 | 8.2885 |  |  | 81,26*0,1*1,02 | 1
52 | 52 | Изоляция изделиями из пенопласта насухо холодных поверхностей покрытий и перекрытий | м3 | 3.694 |  |  |  | 1
53 | 53 | Экструдированный пенополистирол КРИОПЛЕКС М35 Г1 | м3 | 3.7679 |  |  | 36,94*0,1*1,02 | 1
54 | 54 | Штукатурка по сетке без устройства каркаса: улучшенная стен | 100 м2 | 0.9419 |  |  | 94,19 / 100 | 1
55 | 55 | Сетка плетеная из проволоки без покрытия, диаметр проволоки 1,6 мм, размер ячейки 20х20 мм (применительно к: 25х25) | м2 | 101.7252 |  |  |  | 1
56 | 56 | Окраска огрунтованных бетонных и оштукатуренных поверхностей: эмалью ПФ-133 | 100 м2 | 0.9419 |  |  |  | 1
57 | 57 | Установка бортовых камней бетонных: при других видах покрытий | 100 м | 0.25 |  |  | 25 / 100 | 1
58 | 58 | Камни бортовые: БР 100.20.8 /бетон В22,5 (М300), объем 0,016 м3 | шт | 25 |  |  |  | 1
59 | 59 | Смеси бетонные тяжелого бетона (БСТ), класс B15 (М200) (W6 F150) | м3 | 1.14 |  |  |  | 1
60 | 60 | Песок природный для строительных: работ средний с крупностью зерен размером свыше 5 мм - до 5% по массе | м3 | 1.8 |  |  |  | 1
Раздел 3. Кровля | [8 empty] | Раздел 3. Кровля
61 | 61 | Монтаж кровельного покрытия: из многослойных панелей заводской готовности при высоте до 50 м | 100 м2 | 4.2078 |  |  | (1*8,495*34+0,81*8,495*2+0,705*3,275*2+1*3,275*3+1*6,46*15+1,06*6,46*1) / 100 | 1
62 | 62 | Сэндвич-панель трехслойная кровельная "Металл Профиль" с наполнителем из минеральной ваты (НГ) плотностью 110кг/м3, марка МП ТСП-Z, толщина: 120 мм, тип покрытия (полиуретаное PUR50), вертикальная раскладка панелей, толщина металлических облицовок 0,5 мм Е230-0002-8000603028-РД-01-03.06.010-СВР.КА-Г06-01-П-00-00 | м2 | 420.7823 |  |  | 4,207823*100 | 1
63 | 63 | Конструкции стальные нащельников и деталей обрамления (применительно к: фасонный элемент кровельный толщ.0,5 мм) | т | 0.75478 |  |  | (1,83*5+3,66*5+1,83*5+2,09*5+6,03*9+6,1*9+3,16*6+4,32*6+1,83*6+6,62*2+4,89*6+3,16*6+1,17*11+5,85*34+4,1*3+3,22*25+4,49*17+4,52*7)/1000*1,1 | 1
64 | 64 | Конструкции стальные нащельников и деталей обрамления (применительно к: фасонный элемент кровельный толщ.2 мм) | т | 0.11323 |  |  | (10,76*6+19,19*2)/1000*1,1 | 1
65 | 65 | Резка стального профилированного настила | м реза | 191.46 |  |  | 95,73*2 | 1
к узлам 36,37,38,39 | [9 empty] | к узлам 36,37,38,39
66 | 66 | Изоляция покрытий и перекрытий изделиями из волокнистых и зернистых материалов насухо | м3 | 0.06 |  |  | 0,03+0,03 | 1
67 | 67 | Маты минераловатные на синтетическом связующем, плотность 50-80 кг/м3, толщина 60-70 мм | м3 | 0.0612 |  |  | 0,06*1,02 | 1
68 | 68 | Гидроизоляция полиуретановым герметиком без уплотнения пенополиэтиленовым прокладочным шнуром: вертикальных швов | 100 м | 2.159 |  |  | (39,5+176,4) / 100 | 1
69 | 69 | Мастика герметизирующая отверждающаяся однокомпонентная строительная | т | 0.00104 |  |  | (0,06+0,74)*1,3/1000 | 1
70 | 70 | Клей-герметик силиконовый однокомпонентный термостойкий для приклеивания стеклопакетов, диапазон температур применения от -40 до 150°С, плотность 1,4 кг/л, относительное удлинение при разрыве 450%, прочность на растяжение 2,2 мПа | кг | 5.6196 |  |  | 2,25*1,4+(0,01+0,01)/2*176,4*1,4 | 1
71 | 71 | Шурупы-саморезы кровельные окрашенные 4,8х29 мм (применительно к: 4,8х19) | 100 шт | 12.48 |  |  | (240+1008) / 100 | 1
72 | 72 | Шурупы-саморезы с шести-восьмигранной головкой, с специальной уплотнительной прокладкой (шайбой) из ЭПДМ 4,5х25 (35) мм | 100 шт | 7.94 |  |  | 794 / 100 | 1
73 | 73 | Лента уплотнительная шириной 50 мм | м | 265.9 |  |  |  | 1
74 | 74 | Пена монтажная | л | 7 |  |  | 0,007*1000 | 1
75 | 75 | Прокладки уплотнительные пенополиуретановые открытопористые для металлочерепицы 1800х50х50 мм (применительно к: уплотнитель профилеобразный) | м | 55.99 |  |  | 9,79+46,2 | 1
Раздел 4. Полы | [8 empty] | Раздел 4. Полы
01 | [9 empty] | 01
76 | 76 | Устройство стяжек: бетонных толщиной 20 мм | 100 м2 | 2.5962 |  |  | 259,62 / 100 | 1
77 | 77 | Устройство стяжек: на каждые 5 мм изменения толщины стяжки добавлять или исключать к расценке 11-01-011-03 | 100 м2 | 2.5962 |  |  |  | 1
78 | 78 | Смеси бетонные тяжелого бетона (БСТ), класс B25 (М350) | м3 | 26.4812 |  |  | 5,296248+21,184992 | 1
79 | 79 | Армирование подстилающих слоев и набетонок | т | 0.5452 |  |  | 259,62*2,1/1000 | 1
80 | 80 | Сетка сварная из арматурной проволоки без покрытия, диаметр проволоки 5,0 мм, размер ячейки 150х150 мм | м2 | 342.6984 |  |  | 259,62*1,32 | 1
81 | 81 | Устройство покрытий наливных составом на эпоксидной смоле толщиной 3 мм и грунтовкой толщиной 0,5 мм | 100 м2 | 2.5962 |  |  |  | 1
узел 29 | [9 empty] | узел 29
82 | 82 | Нарезка швов в бетоне: с заполнением швов герметиком при устройстве полимерных наливных полов | 100 м | 2.176 |  |  | 217,6 / 100 | 1
83 | 83 | Клей-герметик силиконовый однокомпонентный термостойкий для приклеивания стеклопакетов, диапазон температур применения от -40 до 150°С, плотность 1,4 кг/л, относительное удлинение при разрыве 450%, прочность на растяжение 2,2 мПа | кг | 3.0464 |  |  | (0,01+0,01)/2*217,6*1,4 | 1
84 | 84 | Шнур пенополиэтиленовый теплоизоляционный прокладочный, сечение круглое сплошное, диаметр 6 мм | 100 м | 2.176 |  |  | 217,6 / 100 | 1
узел 30 | [9 empty] | узел 30
85 | 85 | Монтаж: лотков, решеток, затворов из полосовой и тонколистовой стали | т | 0.00968 |  |  | (4*0,62+1*2,36)*2/1000 | 1
86 | 86 | Прочие индивидуальные сварные конструкции из листовой стали толщиной 3-10 мм, масса сборочной единицы до 0,1 т (применительно к: деталь Д-1) | т | 0.00968 |  |  |  | 1
87 | 87 | Заделка отверстий, гнезд и борозд: в перекрытиях железобетонных площадью до 0,1 м2 | м3 | 0.1 |  |  |  | 1
88 | 88 | Раствор кладочный, цементно-известковый, М100 | м3 | 0.1 |  |  |  | 1
02 | [9 empty] | 02
89 | 89 | Устройство гидроизоляции обмазочной: в один слой праймером | 100 м2 | 0.677 |  |  | 67,7 / 100 | 1
90 | 90 | Устройство стяжек: бетонных толщиной 20 мм | 100 м2 | 0.677 |  |  |  | 1
91 | 91 | Устройство стяжек: на каждые 5 мм изменения толщины стяжки добавлять или исключать к расценке 11-01-011-03 | 100 м2 | 0.677 |  |  |  | 1
92 | 92 | Смеси бетонные тяжелого бетона (БСТ), класс B25 (М350) | м3 | 6.9054 |  |  | 1,38108+5,52432 | 1
93 | 93 | Армирование подстилающих слоев и набетонок | т | 0.14217 |  |  | 67,7*2,1/1000 | 1
94 | 94 | Сетка сварная из арматурной проволоки без покрытия, диаметр проволоки 5,0 мм, размер ячейки 150х150 мм | м2 | 89.364 |  |  | 67,7*1,32 | 1
95 | 95 | Устройство покрытий наливных составом на эпоксидной смоле толщиной 3 мм и грунтовкой толщиной 0,5 мм | 100 м2 | 0.677 |  |  |  | 1
узел 28 | [9 empty] | узел 28
96 | 96 | Нарезка швов в бетоне: с заполнением швов герметиком при устройстве полимерных наливных полов | 100 м | 0.005 |  |  | 0,5 / 100 | 1
97 | 97 | Герметик тиоколовый У-30М | кг | 0.007 |  |  | (0,01+0,01)/2*0,5*1,4 | 1
03 | [9 empty] | 03
98 | 98 | Устройство стяжек: бетонных толщиной 20 мм | 100 м2 | 0.219 |  |  | 21,9 / 100 | 1
99 | 99 | Устройство стяжек: на каждые 5 мм изменения толщины стяжки добавлять или исключать к расценке 11-01-011-03 | 100 м2 | 0.219 |  |  |  | 1
100 | 100 | Смеси бетонные тяжелого бетона (БСТ), класс B25 (М350) | м3 | 2.2338 |  |  | 0,44676+1,78704 | 1
101 | 101 | Армирование подстилающих слоев и набетонок | т | 0.04599 |  |  | 21,9*2,1/1000 | 1
102 | 102 | Сетка сварная из арматурной проволоки без покрытия, диаметр проволоки 5,0 мм, размер ячейки 150х150 мм | м2 | 28.908 |  |  | 21,9*1,32 | 1
103 | 103 | Устройство полимерных наливных полов из полиуретана: с толщиной покрытия 2 мм | 100 м2 | 0.219 |  |  |  | 1
104 | 104 | Грунтовка с высокой степенью проникновения для укрепления бетонных поверхностей | кг | 8.76 |  |  | 0,00876*1000 | 1
105 | 105 | Лак финишный Матакрил STC (применительно к: полимерное антистатическое покрытие) | кг | 4.38 |  |  |  | 1
Крыльцо, пандус | [9 empty] | Крыльцо, пандус
106 | 106 | Устройство упрочненных (топпинговых) покрытий бетонных полов | 100 м2 | 0.1564 |  |  | (3,84+11,8) / 100 | 1
Раздел 5. Перегородка | [8 empty] | Раздел 5. Перегородка
107 | 107 | Устройство перегородок из гипсокартонных листов (ГКЛ) с одинарным металлическим каркасом и однослойной обшивкой с обеих сторон: с одним дверным проемом | 100 м2 | 0.495 |  |  | 49,5 / 100 | 1
108 | 108 | Листы гипсокартонные ГКЛВ, толщина 12,5 мм (применительно к: ГКЛВО) | м2 | 111.87 |  |  |  | 1
109 | 109 | Маты из минеральной ваты на синтетическом связующем из каменной ваты базальтовых пород, толщина 70 мм | м3 | 3.8239 |  |  | 49,5*0,075*1,03 | 1
110 | 110 | Шурупы-саморезы кровельные окрашенные 4,8х29 мм (применительно к: 4,2х50) | 100 шт | 1.2 |  |  | 120 / 100 | 1
111 | 111 | Дюбель-гвозди, размер 6х39 мм | 100 шт | 0.18 |  |  | (9+9) / 100 | 1
Раздел 6. Футляры, лл.11,16 | [8 empty] | Раздел 6. Футляры, лл.11,16
Отверстия | [9 empty] | Отверстия
112 | 112 | Резка стального профилированного настила | м реза | 130 |  |  | (3*(1,1+2,1)*2+(0,59+0,32)*2+(0,55+0,3)*2+3*(0,961+1,51)*2+(0,775+0,41)*2+(0,63+0,32)*2+(0,7+0,4)*2+0,15*4+(0,18+0,12)*2*2+(0,18+0,24)*2*2+3,1415927*(3*1+0,35+0,219*3+0,146*3+0,083*2+0,07+0,445*2))*2{стороны} | 1
Футляры | [9 empty] | Футляры
113 | 113 | Монтаж: конструкций дверей, люков, лазов для автокоптилок и пароварочных камер | т | 0.08658 |  |  | (12,01+11,99+7,2+21,8*2+6,37+1,04+1,3+0,67+1,77+0,63)/1000 | 1
114 | 114 | Прочие индивидуальные сварные конструкции из листовой стали толщиной 3-10 мм, масса сборочной единицы до 0,1 т (применительно к: Фт1-5, НФ1-5) | т | 0.08658 |  |  |  | 1
115 | 115 | Заделка сальников при проходе труб через фундаменты или стены подвала диаметром: до 100 мм | шт | 1 |  |  |  | 1
116 | 116 | Заделка сальников при проходе труб через фундаменты или стены подвала диаметром: до 200 мм | шт | 3 |  |  | 1+1+1 | 1
117 | 117 | Заделка сальников при проходе труб через фундаменты или стены подвала диаметром: до 300 мм | шт | 2 |  |  |  | 1
118 | 118 | Шурупы-саморезы кровельные окрашенные 4,8х29 мм (применительно к: 4,8х19) | 100 шт | 2.72 |  |  | 272 / 100 | 1
119 | 119 | Шурупы-саморезы кровельные оцинкованные 4,8х29 мм (применительно к: шуруп Sl-Т-А14-4,8х20) | 100 шт | 2.72 |  |  | 272 / 100 | 1
120 | 120 | Пена монтажная | л | 2 |  |  | 0,002*1000 | 1
121 | 121 | Маты минераловатные на синтетическом связующем, плотность 50-80 кг/м3, толщина 60-70 мм | м3 | 0.01 |  |  |  | 1
122 | 122 | Клей-герметик силиконовый однокомпонентный термостойкий для приклеивания стеклопакетов, диапазон температур применения от -40 до 150°С, плотность 1,4 кг/л, относительное удлинение при разрыве 450%, прочность на растяжение 2,2 мПа | кг | 0.11536 |  |  | (0,01+0,01)/2*8,24*1,4 | 1
Раздел 7. Водосточная система | [8 empty] | Раздел 7. Водосточная система
ВС1, ВС2, ВС3 | [9 empty] | ВС1, ВС2, ВС3
123 | 123 | Устройство металлической водосточной системы: прямых звеньев труб | м | 116 |  |  | 6*2*8+2*2*3+4*2*1 | 1
124 | 124 | Труба металлическая для водосточных систем, окрашенная, диаметр 100 мм, длина 2000 мм | шт | 58 |  |  | 6*8+2*3+4*1 | 1
125 | 125 | Хомут трубы (на кирпич) металлический для водосточных систем, окрашенный, диаметр 100 мм (применительно) | шт | 171 |  |  | 18*8+6*3+9*1 | 1
126 | 126 | Устройство металлической водосточной системы: воронок | шт | 12 |  |  | 1*8+1*3+1*1 | 1
127 | 127 | Воронка водосборная металлическая для водосточных систем, окрашенная, диаметр 300/100 мм | шт | 12 |  |  |  | 1
128 | 128 | Устройство металлической водосточной системы: колен | шт | 46 |  |  | (3+1)*8+(3+1)*3+2*1 | 1
129 | 129 | Колено трубы сливное 60° металлическое для водосточных систем, окрашенное, диаметр 100 мм | шт | 46 |  |  |  | 1
130 | 130 | Паук металлический для водосточных систем, окрашенный, диаметр 100 мм | шт | 12 |  |  | 8+3+1 | 1
131 | 131 | Шурупы для крепления утеплителя и гидроизоляции к профилированному листу 4,8х240 мм | 100 шт | 1.62 |  |  | (18*8+6*3) / 100 | 1
132 | 132 | Шурупы для крепления утеплителя и гидроизоляции к профилированному листу 4,8х160 мм | 100 шт | 0.09 |  |  | (9*1) / 100 | 1
система водосточных желобов | [9 empty] | система водосточных желобов
133 | 133 | Устройство желобов: подвесных | 100 м | 0.612 |  |  | (6,2*3*2+2*3+6*3) / 100 | 1
134 | 134 | Желоб металлический для водосточных систем, окрашенный, диаметр 125 мм, длина 3000 мм (применительно к: 140 мм) | шт | 20.4 |  |  | 6,2*2+2+6 | 1
135 | 135 | Кронштейн желоба металлический для водосточных систем, окрашенный, диаметр 125 мм, длина 320 мм (применительно к: 140 мм) | шт | 116 |  |  | 37*2+9+33 | 1
136 | 136 | Заглушка желоба металлическая для водосточных систем, окрашенная, диаметр 125 мм(применительно к: 140 мм) | шт | 8 |  |  | 2*2+2+2 | 1
137 | 137 | Шурупы-саморезы кровельные оцинкованные 5,5х25 мм | 100 шт | 3.48 |  |  | (111*2+27+99) / 100 | 1
138 | 138 | Клей-герметик силиконовый однокомпонентный термостойкий для приклеивания стеклопакетов, диапазон температур применения от -40 до 150°С, плотность 1,4 кг/л, относительное удлинение при разрыве 450%, прочность на растяжение 2,2 мПа | кг | 1.0108 |  |  | (0,01+0,01)/2*(23*2+5,5+20,7)*1,4 | 1
Раздел 8. Ограждение и снегозадержатели | [8 empty] | Раздел 8. Ограждение и снегозадержатели
139 | 139 | Ограждение кровель перилами | 100 м | 0.66 |  |  | (11*6) / 100 | 1
140 | 140 | Тяги, распорки, связи, стойки стальные оцинкованные (применительно к: оцинкованное ограждение) | т | 1.2461 |  |  | (64*9,73+11*31,85+11*7,13+64*3,04)/1000 | 1
141 | 141 | Винты из нержавеющей стали 08Х18Н10 с цилиндрической головкой М6х16 мм (применительно к: болт из нерж. ст. М8) | 100 шт | 2.56 |  |  | 256 / 100 | 1
142 | 142 | Монтаж снегозадержателя: решетчатого и трубчатого | 100 м | 0.69 |  |  | ((17*2+16+4+3+7+5)*2/2) / 100 | 1
143 | 143 | Снегозадержатель трубчатый окрашенный Е230-0002-8000603028-РД-01-03.06.010-СВР.КА-Г06-01-П-00-00 | м | 69 |  |  |  | 1
144 | 144 | Шурупы-саморезы с шести-восьмигранной головкой, с специальной уплотнительной прокладкой (шайбой) из ЭПДМ 4,5х25 (35) мм | 100 шт | 2.25 |  |  | (54*2+51+15+9+24+18) / 100 | 1
145 | 145 | Лента уплотнительная шириной 50 мм | м | 28.1 |  |  | 6,7*2+6,3+1,9+1,2+3+2,3 | 1
| Составил: |  |  |  | (Токарева Н.В.) | [5 empty] | (Токарева Н.В.)
[должность, подпись (инициалы, фамилия)]
| Проверил: |  |  |  | (Серебрякова А.Н.) | [6 empty] | (Серебрякова А.Н.)
[должность, подпись (инициалы, фамилия)]

## КМ3.ЛС - Ведомость объемов рабо
Ведомость объёмов работ
№ п/п | № в ЛСР | Наименование работ | Ед. изм. | Кол-во | Ссылки на чертежи | Формула расчёта, расчёт объёмов работ и расхода материалов
1 | 2 | 3 | 4 | 5 | 6 | 7
Раздел 1. Монтаж площадок обслуживания оборудования, опоры под трубопровод | [8 empty] | Раздел 1. Монтаж площадок обслуживания оборудования, опоры под трубопровод
1 | 1 | Изготовление площадок обслуживания: одноярусных | т | 27.49 |  |  | 12,76+1,09+0,78+2,04+2,71+1,56+0,54+5,63+0,38 | 1
2 | 2 | Монтаж лестниц прямолинейных и криволинейных, пожарных с ограждением | т | 3.22 |  |  | 1,51+0,31+1,4 | 1
3 | 3 | Металлоконструкции заводской готовности с АКЗ | т | 30.71 |  |  | 27,49+3,22 | 1
4 | 4 | Грунтовка эпоксидная двухкомпонентная цинконаполненная ЭП- 057 (ТУ 2312-023-76044141-10) (Применительно к: Ecomast E Zn, слой 70мкм) | кг | 289.8254 |  |  | 0,255{кг/м2}*1136,57 | 1
5 | 5 | Сверление вертикальных отверстий в железобетонных конструкциях полов перфоратором глубиной 200 мм диаметром: до 20 мм глубиной 155 мм | 100 отверстий | 0.24 |  |  | 24 / 100 | 1
6 | 6 | На каждые 10 мм изменения глубины сверления добавлять или исключать: к расценке 46-03-014-01 | 100 отверстий | -0.24 |  |  |  | 1
7 | 7 | Бур с победитовым наконечником из твердого сплава, с хвостовиком SDS-max, размеры 16х340 мм | шт | 2.4 |  |  | 0,24*10 | 1
8 | 8 | Установка анкерных болтов: механических с контролем момента затяжки | 100 шт | 0.24 |  |  |  | 1
9 | 9 | Анкер-шпилька Hilti HST М16х140/25 для использования в бетоне (Применительно к: Hilti HST М16х165) | т | 0.00552 |  |  | 0,23*24/1000 | 1
10 | 10 | Ультразвуковой контроль качества сварных соединений, положение шва: нижнее и вертикальное толщиной металла до 10 мм | м шва | 4546.3 |  |  | 1136,57/0,25 | 1
Антикоррозийная защита мест монтажных соединений и зон монтажной сварки | [9 empty] | Антикоррозийная защита мест монтажных соединений и зон монтажной сварки
11 | 11 | Гидроабразивная очистка металлических поверхностей Применительно к: Абразивоструйная очистка купершлаком | м2 | 1136.57 |  |  | 555,5+285,53+285,54+10 | 1
12 | 12 | Купрошлак | т | 26.709 |  |  | 1136,57*23,5/1000 | 1
13 | 13 | Обеспыливание поверхности | м2 | 1136.57 |  |  |  | 1
14 | 14 | Обезжиривание поверхностей аппаратов и трубопроводов диаметром до 500 мм: уайт-спиритом | 100 м2 | 11.3657 |  |  | (1136,57) / 100 | 1
15 | 15 | Окраска металлических огрунтованных поверхностей: эмалью ЭП-773 | 100 м2 | 11.3657 |  |  | (1136,57) / 100 | 1
16 | 16 | Эмаль эпоксидная: ЭП-1527 "Ветокор-102" двухкомпонентная (Применительно к: ECOMAST E 280, слой 200мкм) | кг | 405.7555 |  |  | 0,357{кг/м2}*1136,57 | 1
17 | 17 | Окраска металлических огрунтованных поверхностей: грунт-краской цинконаполненной однокомпонентной полиуретановой | 100 м2 | 11.3657 |  |  | (1136,57) / 100 | 1
18 | 18 | Эмаль полиуретановая двухкомпонентная (Применительно к: Ecomast PU 74, слой 50мкм) | кг | 128.4324 |  |  | 0,113{кг/м2}*1136,57 | 1
| Составил: |  |  |  | (Галеева С.В.) | [5 empty] | (Галеева С.В.)
[должность, подпись (инициалы, фамилия)]
| Проверил: |  |  |  | (Аксенова Е.В.) | [6 empty] | (Аксенова Е.В.)
[должность, подпись (инициалы, фамилия)]

## КМ4.ЛС - Ведомость объемов рабо
Ведомость объёмов работ
№ п/п | № в ЛСР | Наименование работ | Ед. изм. | Кол-во | Ссылки на чертежи | Формула расчёта, расчёт объёмов работ и расхода материалов
1 | 2 | 3 | 4 | 5 | 6 | 7
Раздел 1. Монтаж конструций эстакады | [8 empty] | Раздел 1. Монтаж конструций эстакады
1 | 1 | Монтаж унифицированных эстакад пролетом до 18 м: одноярусных | т | 26.09 |  |  | 18,62+7,47 | 1
2 | 2 | Металлоконструкции заводской готовности с АКЗ | т | 26.09 |  |  |  | 1
3 | 3 | Грунтовка эпоксидная двухкомпонентная цинконаполненная ЭП- 057 (ТУ 2312-023-76044141-10) (Применительно к: Ecomast E Zn, слой 70мкм) | кг | 158.1969 |  |  | 0,255{кг/м2}*620,38 | 1
4 | 4 | Сверление вертикальных отверстий в железобетонных конструкциях полов перфоратором глубиной 200 мм диаметром: до 20 мм глубиной 155 мм | 100 отверстий | 0.02 |  |  | 2 / 100 | 1
5 | 5 | На каждые 10 мм изменения глубины сверления добавлять или исключать: к расценке 46-03-014-01 | 100 отверстий | -0.02 |  |  |  | 1
6 | 6 | Бур с победитовым наконечником из твердого сплава, с хвостовиком SDS-max, размеры 16х340 мм | шт | 0.2 |  |  | 0,02*10 | 1
7 | 7 | Установка анкерных болтов: механических с контролем момента затяжки | 100 шт | 0.02 |  |  |  | 1
8 | 8 | Анкер-шпилька Hilti HST М16х140/25 для использования в бетоне (Применительно к: Hilti HST М16х165) | т | 0.00046 |  |  | 0,23*2/1000 | 1
9 | 9 | Ультразвуковой контроль качества сварных соединений, положение шва: нижнее и вертикальное толщиной металла до 10 мм | м шва | 2481.5 |  |  | 620,38/0,25 | 1
Антикоррозийная защита мест монтажных соединений и зон монтажной сварки | [9 empty] | Антикоррозийная защита мест монтажных соединений и зон монтажной сварки
10 | 10 | Гидроабразивная очистка металлических поверхностей Применительно к: Абразивоструйная очистка купершлаком | м2 | 620.38 |  |  |  | 1
11 | 11 | Купрошлак | т | 14.579 |  |  | 620,38*23,5/1000 | 1
12 | 12 | Обеспыливание поверхности | м2 | 620.38 |  |  |  | 1
13 | 13 | Обезжиривание поверхностей аппаратов и трубопроводов диаметром до 500 мм: уайт-спиритом | 100 м2 | 6.2038 |  |  | (620,38) / 100 | 1
14 | 14 | Окраска металлических огрунтованных поверхностей: эмалью ЭП-773 | 100 м2 | 6.2038 |  |  | (620,38) / 100 | 1
15 | 15 | Эмаль эпоксидная: ЭП-1527 "Ветокор-102" двухкомпонентная (Применительно к: ECOMAST E 280, слой 200мкм) | кг | 221.4757 |  |  | 0,357{кг/м2}*620,38 | 1
16 | 16 | Окраска металлических огрунтованных поверхностей: грунт-краской цинконаполненной однокомпонентной полиуретановой | 100 м2 | 6.2038 |  |  | (620,38) / 100 | 1
17 | 17 | Эмаль полиуретановая двухкомпонентная (Применительно к: Ecomast PU 74, слой 50мкм) | кг | 70.1029 |  |  | 0,113{кг/м2}*620,38 | 1
| Составил: |  |  |  | (Галеева С.В.) | [5 empty] | (Галеева С.В.)
[должность, подпись (инициалы, фамилия)]
| Проверил: |  |  |  | (Аксенова Е.В.) | [6 empty] | (Аксенова Е.В.)
[должность, подпись (инициалы, фамилия)]

## КМ5.ЛС - Ведомость объемов рабо
Ведомость объёмов работ
№ п/п | № в ЛСР | Наименование работ | Ед. изм. | Кол-во | Ссылки на чертежи | Формула расчёта, расчёт объёмов работ и расхода материалов
1 | 2 | 3 | 4 | 5 | 6 | 7
Раздел 1. Монтаж конструкций для крепления кабельных трасс | [8 empty] | Раздел 1. Монтаж конструкций для крепления кабельных трасс
1 | 1 | Монтаж защитных ограждений оборудования (прим. конструкций для крепления кабельных трасс) | т | 5.55 |  |  | 1,98+3,57 | 1
2 | 2 | Металлоконструкции заводской готовности с АКЗ | т | 5.55 |  |  |  | 1
3 | 3 | Грунтовка эпоксидная двухкомпонентная цинконаполненная ЭП- 057 (ТУ 2312-023-76044141-10) (Применительно к: Ecomast E Zn, слой 70мкм) | кг | 51.612 |  |  | 0,255{кг/м2}*202,4 | 1
4 | 4 | Сверление вертикальных отверстий в железобетонных конструкциях полов перфоратором глубиной 200 мм диаметром: до 20 мм глубиной 155 мм | 100 отверстий | 0.24 |  |  | 24 / 100 | 1
5 | 5 | На каждые 10 мм изменения глубины сверления добавлять или исключать: к расценке 46-03-014-01 | 100 отверстий | -0.24 |  |  |  | 1
6 | 6 | Бур с победитовым наконечником из твердого сплава, с хвостовиком SDS-max, размеры 16х340 мм | шт | 2.4 |  |  | 0,24*10 | 1
7 | 7 | Установка анкерных болтов: механических с контролем момента затяжки | 100 шт | 0.24 |  |  |  | 1
8 | 8 | Анкер-шпилька Hilti HST М16х140/25 для использования в бетоне (Применительно к: Hilti HST М16х165) | т | 0.00552 |  |  | 0,23*24/1000 | 1
9 | 9 | Ультразвуковой контроль качества сварных соединений, положение шва: нижнее и вертикальное толщиной металла до 10 мм | м шва | 809.6 |  |  | 202,4/0,25 | 1
Антикоррозийная защита мест монтажных соединений и зон монтажной сварки | [9 empty] | Антикоррозийная защита мест монтажных соединений и зон монтажной сварки
10 | 10 | Гидроабразивная очистка металлических поверхностей Применительно к: Абразивоструйная очистка купершлаком | м2 | 202.4 |  |  | 68+134,4 | 1
11 | 11 | Купрошлак | т | 4.756 |  |  | 202,4*23,5/1000 | 1
12 | 12 | Обеспыливание поверхности | м2 | 202.4 |  |  |  | 1
13 | 13 | Обезжиривание поверхностей аппаратов и трубопроводов диаметром до 500 мм: уайт-спиритом | 100 м2 | 2.024 |  |  | (202,4) / 100 | 1
14 | 14 | Окраска металлических огрунтованных поверхностей: эмалью ЭП-773 | 100 м2 | 2.024 |  |  | (202,4) / 100 | 1
15 | 15 | Эмаль эпоксидная: ЭП-1527 "Ветокор-102" двухкомпонентная (Применительно к: ECOMAST E 280, слой 200мкм) | кг | 72.2568 |  |  | 0,357{кг/м2}*202,4 | 1
16 | 16 | Окраска металлических огрунтованных поверхностей: грунт-краской цинконаполненной однокомпонентной полиуретановой | 100 м2 | 2.024 |  |  | (202,4) / 100 | 1
17 | 17 | Эмаль полиуретановая двухкомпонентная (Применительно к: Ecomast PU 74, слой 50мкм) | кг | 22.8712 |  |  | 0,113{кг/м2}*202,4 | 1
| Составил: |  |  |  | (Галеева С.В.) | [5 empty] | (Галеева С.В.)
[должность, подпись (инициалы, фамилия)]
| Проверил: |  |  |  | (Аксенова Е.В.) | [6 empty] | (Аксенова Е.В.)
[должность, подпись (инициалы, фамилия)]

## КМ6.ЛС - Ведомость объемов рабо
Ведомость объёмов работ
№ п/п | № в ЛСР | Наименование работ | Ед. изм. | Кол-во | Ссылки на чертежи | Формула расчёта, расчёт объёмов работ и расхода материалов
1 | 2 | 3 | 4 | 5 | 6 | 7
Раздел 1. Монтаж воздухозаборной трубы | [8 empty] | Раздел 1. Монтаж воздухозаборной трубы
1 | 1 | Монтаж труб вытяжных, дымовых и вентиляционных диаметром до 3250 мм из листовой стали высотой: до 45 м | т | 4.224 |  |  |  | 1
2 | 2 | Металлоконструкции заводской готовности с АКЗ | т | 4.224 |  |  |  | 1
3 | 3 | Грунтовка эпоксидная двухкомпонентная цинконаполненная ЭП- 057 (ТУ 2312-023-76044141-10) (Применительно к: Ecomast E Zn, слой 70мкм) | кг | 43.35 |  |  | 0,255{кг/м2}*170 | 1
4 | 4 | Сверление вертикальных отверстий в железобетонных конструкциях полов перфоратором глубиной 200 мм диаметром: свыше 25 мм до 32 мм | 100 отверстий | 0.08 |  |  | 8 / 100 | 1
5 | 5 | На каждые 10 мм изменения глубины сверления добавлять или исключать: к расценке 46-03-014-03 | 100 отверстий | -0.08 |  |  |  | 1
6 | 6 | Бур с победитовым наконечником из твердого сплава, с хвостовиком SDS-max, размеры 16х340 мм | шт | 0.8 |  |  | 0,08*10 | 1
7 | 7 | Установка анкерных болтов: механических с контролем момента затяжки | 100 шт | 0.08 |  |  |  | 1
8 | 8 | Болт анкерный диаметр 28 мм, длина 60 мм (прим. Анкерный болт М30 09Г2С-6 ) | шт | 8 |  |  | 0,08*100 | 1
9 | 9 | Ультразвуковой контроль качества сварных соединений, положение шва: нижнее и вертикальное толщиной металла до 10 мм | м шва | 680 |  |  | 170/0,25 | 1
Антикоррозийная защита мест монтажных соединений и зон монтажной сварки | [9 empty] | Антикоррозийная защита мест монтажных соединений и зон монтажной сварки
10 | 10 | Гидроабразивная очистка металлических поверхностей Применительно к: Абразивоструйная очистка купершлаком | м2 | 170 |  |  |  | 1
11 | 11 | Купрошлак | т | 3.995 |  |  | 170*23,5/1000 | 1
12 | 12 | Обеспыливание поверхности | м2 | 170 |  |  |  | 1
13 | 13 | Обезжиривание поверхностей аппаратов и трубопроводов диаметром до 500 мм: уайт-спиритом | 100 м2 | 1.7 |  |  | (170) / 100 | 1
14 | 14 | Окраска металлических огрунтованных поверхностей: эмалью ЭП-773 | 100 м2 | 1.7 |  |  | (170) / 100 | 1
15 | 15 | Эмаль эпоксидная: ЭП-1527 "Ветокор-102" двухкомпонентная (Применительно к: ECOMAST E 280, слой 200мкм) | кг | 60.69 |  |  | 0,357{кг/м2}*170 | 1
16 | 16 | Окраска металлических огрунтованных поверхностей: грунт-краской цинконаполненной однокомпонентной полиуретановой | 100 м2 | 1.7 |  |  | (170) / 100 | 1
17 | 17 | Эмаль полиуретановая двухкомпонентная (Применительно к: Ecomast PU 74, слой 50мкм) | кг | 19.21 |  |  | 0,113{кг/м2}*170 | 1
| Составил: |  |  |  | (Галеева С.В.) | [5 empty] | (Галеева С.В.)
[должность, подпись (инициалы, фамилия)]
| Проверил: |  |  |  | (Аксенова Е.В.) | [6 empty] | (Аксенова Е.В.)
[должность, подпись (инициалы, фамилия)]