## Финальное сопоставление
№ п/п | Наименование материалов (Спецификация 3.4 ЭОМ) | Кол-во (Спецификация) | Обоснование (Смета 3.4 ЭОМ) | Наименование (Смета 3.4 ЭОМ) | Кол-во (Смета 3.4 ЭОМ) | Отклонение | Завод-изготовитель
Комплектные устройства и электрооборудование
1 | ВРУ. Вводно-распределительное устройство | 1 компл. | ТЦ_62.1.02.16_78_780452695 | ВРУ1 (с учетом стоимости ПЭСП) | 1 | 0
2 | ПЭСПЗ. Панель питания электрооборудования систем ПЗ | 1 компл.
Осветительное электрооборудование
3 | Светильник LED, 155 Вт, 4000 К, BY689200/NW | 10 шт. | ТЦ_20.3.03.07_78_544512264 | Светильник LED, 155Вт | 10 | 0 | PHILIPS
4 | Светильник LED, 50 Вт, WT120C60S/840 | 9 шт. | ТЦ_20.3.03.07_78_780452695 | Светильник LED, 10Вт (несовпадение) | 9 |  | PHILIPS
5 | Светильник LED, 13,5 Вт, WL140V12S/840 | 3 шт. | ТЦ_20.3.03.07_78_780452695 | Светильник LED, 13.5Вт | 3 | 0 | PHILIPS
Кабельные изделия
6 | Кабель силовой 5х2,5 ИнСил-ВВнг(А)-LS | 150 м | ТЦ_21.1.06.08_2_0276132981 | ИнСил-ВВнг(А)-LS 5х2,5 | 153 | 3 | ООО НПП 'ИНТЕХ'
7 | Кабель силовой 5х1,5 ИнСил-ВВнг(А)-LS | 100 м | ТЦ_21.1.06.08_2_0276132981 | ИнСил-ВВнг(А)-LS 5х1,5 | 102 | 2 | ООО НПП 'ИНТЕХ'
8 | Кабель силовой 3х2,5 ИнСил-ВВнг(А)-LS | 50 м | ТЦ_21.1.06.08_2_0276132981 | ИнСил-ВВнг(А)-LS 3х2,5 | 51 | 1 | ООО НПП 'ИНТЕХ'
9 | Кабель силовой 3х1,5 ИнСил-ВВнг(А)-LS | 60 м | ТЦ_21.1.06.08_2_0276132981 | ИнСил-ВВнг(А)-LS 3х1,5 | 61.2 | 1.2 | ООО НПП 'ИНТЕХ'
10 | Кабель силовой огнестойкий 5х2,5 ИнСил-ВВнг(А)-FRLS | 10 м | ТЦ_21.1.06.08_2_0276132981 | ИнСил-ППнг(А)-FRHF 5х2,5 | 10.2 | 0.2 | ООО НПП 'ИНТЕХ'
11 | Кабель силовой огнестойкий 3х2,5 ИнСил-ВВнг(А)-FRLS | 210 м | ТЦ_21.1.06.08_2_0276132981 | ИнСил-ВВнг(А)-FRLS 3х2,5 | 214.2 | 4.2 | ООО НПП 'ИНТЕХ'
Материалы по заземлению
12 | Полоса 40х4, горячеоцинкованная | 130 м | ТЦ_08.3.05.05_78_780452695 | Полоса 40х4 | 130 | 0
13 | Сталь угловая 5х50х50 мм | 25 м | ТССЦ-101-2542 | Сталь угловая 50х50 мм | 0.0943
Электроустановочные изделия
14 | Коробка монтажная, стальная, 100х100х59 мм | 15 шт. | ТССЦ-503-0702 | Коробка ответвительная DKC | 15 | 0 | DKC
15 | Выключатель одноклавишный, 2 модуля, IP55 Avanti | 2 компл. | ТЦ_20.4.01.01_78_780452695 | Выключатель одноклавишный 10А | 2 | 0
Противопожарные заделки
16 | Терморасширяющаяся противопожарная пена, DF1201 | 1 шт. | ТССЦ-101-2415 | Пена монтажная | 1 | 0
17 | Огнестойкий герметик, DS1202 | 1 шт. | ТЦ_14.5.01.11_50_505009803 | Огнестойкий герметик | 1 | 0
Система кабельного обогрева
18 | Саморегулирующийся греющий кабель 25 Вт/м Optiheat 20/40 | 230 м | ТССЦ-501-2377 | Кабель саморегулируемый греющий | 234.6 | 4.6 | Ensto
19 | Соединительный комплект EFPLP1 | 6 компл. | ТССЦ-502-0917 | Комплект для подключения греющего кабеля | 1 |  | Ensto