## Лист1
№ п/п | Обоснование | Наименование работ и затрат | Ед. изм. | Кол-во
Раздел 1. Комплектные устройства
1 | ТЕРм08-03-571-04 | Щит заводского изготовления однорядный или двухрядный: шкафного исполнения, глубина до 600 ммт(монтаж ПЭСП) | 1 м ширины по фронту | 0.8
2 | ТЕРм08-03-571-03 | Щит заводского изготовления однорядный или двухрядный: шкафного исполнения, глубина до 600 мм | м | 0.8
3 О | ТЦ_62.1.02.16_78_7804526950_18.03.2024_02 | ВРУ1 (с учетом стоимости ПЭСП) |  | 1
2. Осветительное электрооборудование
4 | ТЕРм08-03-594-06 | Светильник отдельно устанавливаемый: на подвесах (штангах) с количеством ламп в светильнике 1 | 100 шт. | 0.1
5 | ТЦ_20.3.03.07_78_5445122644_18.03.2024_02 Аналог ТССЦ-509-5572 1266,48/1241,27=2% | Светильник LED, 155 Вт, 4000 К, IP66, подвесной BY689200/NW | шт. | 10
6 | ТЕРм08-03-593-09 | Светильник: местного освещения | 100 шт. | 0.09
7 | ТЦ_20.3.03.07_78_7804526950_18.03.2024_02 | Светильник LED, 10 Вт, 4000 К, IP20, встраиваемый 910505100076 |  | 9
8 | ТЕРм08-03-593-06 | Светильник потолочный или настенный с креплением винтами или болтами для помещений: с нормальными условиями среды, одноламповый | 100 шт. | 0.03
9 | ТЦ_20.3.03.07_78_7804526950_18.03.2024_02 | Светильник LED, 13,5 Вт, 4000 К, IP65, накладной 910505101535 |  | 3
3. Кабельные изделия
10 | ТЕРм08-02-412-02 | Затягивание провода в проложенные трубы и металлические рукава первого одножильного или многожильного в общей оплетке, суммарное сечение: до 6 мм2 | 100 м | 0.6
11 | ТЕРм08-02-412-03 | Затягивание провода в проложенные трубы и металлические рукава первого одножильного или многожильного в общей оплетке, суммарное сечение: до 16 мм2 | 100 м | 5.2
12 | ТЦ_21.1.06.08_2_0276132981_25.01.2024_02 | Кабель силовой ИнСил-ВВнг(А)-LS (N PE)-1,0 5х2,5 | м | 153
13 | ТЦ_21.1.06.08_2_0276132981_25.01.2024_02 | Кабель силовой ИнСил-ВВнг(А)-LS (N PE)-1,0 5х1,5 | м | 102
14 | ТЦ_21.1.06.08_2_0276132981_25.01.2024_02 | Кабель силовой ИнСил-ВВнг(А)-LS (N PE)-1,0 3х2,5 | м | 51
15 | ТЦ_21.1.06.08_2_0276132981_25.01.2024_02 | Кабель силовой ИнСил-ВВнг(А)-LS (N PE)-1,0 3х1,5 | м | 61.2
16 | ТЦ_21.1.06.08_2_0276132981_25.01.2024_02 | Кабель силовой огнестойкий ИнСил-ППнг(А)-FRHF (N, PE)-1,0 5х2,5 | м | 10.2
17 | ТЦ_21.1.06.08_2_0276132981_25.01.2024_02 | Кабель силовой ИнСил-ВВнг(А)-FRLS (N PE)-1,0 3х2,5 | м | 214.2
18 | ТЕРм08-02-412-04 | Затягивание провода в проложенные трубы и металлические рукава первого одножильного или многожильного в общей оплетке, суммарное сечение: до 35 мм2 | 100 м | 0.3
19 | ТЦ_21.2.03.02_78_7804526950_18.03.2024_02 | Провод медный ПуГВнг(А) - 0,45 1х25 | м | 30.6
20 | ТЕРм08-02-412-02 | Затягивание провода в проложенные трубы и металлические рукава первого одножильного или многожильного в общей оплетке, суммарное сечение: до 6 мм2 | 100 м | 0.1
21 | ТЦ_21.2.03.02_78_7804526950_18.03.2024_02 | Провод медный ПуГВнг(А) - 0,45 1х6 | м | 10.3
4. Трубы, коробки, крепеж (ОКЛ)
22 | ТЕРм10-04-066-04 | Коробка кабельная соединительная или разветвительная | 1 шт. | 10
23 | ТЦ_21.1.06.08_78_7804526950_18.03.2024_02 | Коробка соединительная стальная, 150х150х60 мм, EI90, IP55, оранжевая, ДВК.П-150х150х60 | шт | 10
24 | ТЕРм08-02-407-01 | Труба стальная по установленным конструкциям, по стенам с креплением скобами, диаметр: до 25 мм// спуски для выключателей | 100 м | 0.27
25 | ТССЦ-103-0051 | Трубы стальные сварные водогазопроводные с резьбой оцинкованные обыкновенные, диаметр условного прохода: 25 мм, толщина стенки 3,2 мм | м | 27.81
26 | ТЕРм08-02-409-09 | Труба гофрированная ПВХ для защиты проводов и кабелей по установленным конструкциям, по стенам, колоннам, потолкам, основанию пола | 100 м | 2.45
27 | ТССЦ-103-2405 | Трубы гибкие гофрированные из самозатухающего ПВХ-пластиката (ГОСТ Р 50827-95) легкого типа, со стальной протяжкой (зондом), наружным диаметром 25 мм | 10 м | 5.1
28 | ТССЦ-509-6417 | Трубы гладкие жесткие из ПВХ "DKC" диаметром: 25 мм | 10 м | 19.89
29 | ТЦ_01.7.15.00_78_7804526950_18.03.2024_02 | Струбцина М6 СФ-02.76.06 | шт | 75
30 | ТССЦ-101-4948 | Шпилька резьбовая М6-2000 | шт. | 75
31 | ТССЦ-301-7156 | Хомут стальной оцинкованный с саморезом и резиновой прокладкой для крепления труб диаметром: 25 мм //прим. СФ-58026 | 10 шт. | 4
32 | ТССЦ-301-5805 | Хомут металлический с шурупом и резиновым профилем для крепления трубопроводов диаметром: 25-28 мм//Хомут стальной с приварной гайкой М6 прим. СФ-6040-Р34 | 10 шт. | 6
33 | ТССЦ-101-0120 | Гайки шестигранные диаметр резьбы: 6 мм | т | 0.001248
34 | ТЦ_01.7.15.00_77_9701000245_18.03.2024_02 | Держатель оцинкованный двусторонний для трубы o25 мм | шт. | 50
35 | ТССЦ-101-4464 | Болт анкерный с гайкой, размер: 8,0х65 мм// прим.Металлический анкер с болтом М6х55 СФ-02.44.0600 | 100 шт. | 0.4
36 | ТССЦ-101-5827 | Шурупы-саморезы 3,5х45 мм // Саморез М6,3х50мм вес 0,0136кг | т | 0.0008
5. Трубы и крепеж
37 | ТЕР06-01-015-06 | Установка стальных конструкций, остающихся в теле бетона// гильза | 1 т | 0.01434
38 | ТССЦ-103-0051 | Трубы стальные сварные водогазопроводные с резьбой оцинкованные обыкновенные, диаметр условного прохода: 25 мм, толщина стенки 3,2 мм | м | 6
39 | ТЕРм08-02-409-09 | Труба гофрированная ПВХ для защиты проводов и кабелей по установленным конструкциям, по стенам, колоннам, потолкам, основанию пола | 100 м | 3.5
40 | ТССЦ-103-2405 | Трубы гибкие гофрированные из самозатухающего ПВХ-пластиката (ГОСТ Р 50827-95) легкого типа, со стальной протяжкой (зондом), наружным диаметром 25 мм | 10 м | 5.1
41 | ТССЦ-509-6417 | Трубы гладкие жесткие из ПВХ "DKC" диаметром: 25 мм | 10 м | 30.6
42 | ТЦ_01.7.15.00_78_7804526950_18.03.2024_02 | Струбцина М6 СМ300600 | шт | 60
43 | ТЦ_01.7.15.00_78_7804526950_18.03.2024_02 | Струбцина М12 СМ301200 |  | 10
44 | ТССЦ-101-4948 | Шпилька резьбовая М6-2000 | шт. | 60
45 | ТЦ_01.7.15.12_78_7804526950_18.03.2024_02 | Шпилька резьбовая М12 СМ201202 |  | 10
46 | ТССЦ-301-7156 | Хомут стальной оцинкованный с саморезом и резиновой прокладкой для крепления труб диаметром: 25 мм //прим. СФ-58026 | 10 шт. | 5
47 | ТССЦ-301-5805 | Хомут металлический с шурупом и резиновым профилем для крепления трубопроводов диаметром: 25-28 мм//Хомут стальной 6040-Р34 | 10 шт. | 5
48 | ТССЦ-101-0120 | Гайки шестигранные диаметр резьбы: 6 мм | т | 0.00117
49 | ТССЦ-101-0123 | Гайки шестигранные диаметр резьбы: 12-14 мм | т | 0.00471
50 | ТССЦ-101-2044 | Шайбы оцинкованные, диаметр: 12 мм | кг | 0.0764
51 | ТССЦ-301-7156 | Хомут стальной оцинкованный с саморезом и резиновой прокладкой для крепления труб диаметром: 25 мм | 10 шт. | 10
52 | ТССЦ-101-4463 | Болт анкерный с гайкой, размер: 8,0х40 мм// прим.М6х55 | 100 шт. | 0.5
53 | ТССЦ-101-5827 | Шурупы-саморезы 3,5х45 мм // Саморез М6,3х50мм вес 0,0136кг | т | 0.002
6. Материалы по заземлению
54 | ТЕРм08-02-472-07 | Проводник заземляющий открыто по строительным основаниям: из полосовой стали сечением 160 мм2 | 100 м | 1.3
55 | ТЦ_08.3.05.05_78_7804526950_18.03.2024_02 | Полоса 40х4, горячеоцинкованная | м | 130
56 | ТЕРм08-02-471-01 | Заземлитель вертикальный из угловой стали размером: 50х50х5 мм | 10 шт. | 1
57 | ТССЦ-101-2542 | Сталь угловая: 50х50 мм | т | 0.0943
7. Электроустановочные изделия
58 | ТЕРм08-02-420-01 | Коробка ответвительная с предохранителем или разъединителем, или автоматом, или указателем напряжения | 100 шт. | 0.15
59 | ТССЦ-503-0702 | Коробка ответвительная "DKC" размером 100х100х50 мм // прим. АР10 | шт. | 15
60 | ТЕРм08-03-591-01 | Выключатель: одноклавишный неутопленного типа при открытой проводке | 100 шт. | 0.02
61 | ТЦ_20.4.01.01_78_7804526950_18.03.2024_02 | Выключатель одноклавишный на 2 модуля,10А, 220В, белый 774201 | шт | 2
62 | ТССЦ-509-8412 | Рамка "Legrand" Valena из термопласта 1 пост | 100 шт. | 0.02
63 | ТЕРм08-03-591-06 | Переключатель: неутопленного типа при открытой проводке | 100 шт. | 0.02
64 | ТССЦ-509-4581 | Выключатель одноклавишный для скрытой проводки серии "Прима", марка: С16-057, цвет белый// прим.арт.774206 | 10 шт. | 0.2
65 | ТССЦ-509-8412 | Рамка "Legrand" Valena из термопласта 1 пост | 100 шт. | 0.02
66 | ТЕРм08-03-591-06 | Переключатель: неутопленного типа при открытой проводке | 100 шт. | 0.02
67 | ТССЦ-509-1443 | Выключатель двухклавишный для открытой проводки// кнопка арт. 077040 | 10 шт. | 0.2
68 | ТССЦ-509-8412 | Рамка "Legrand" Valena из термопласта 1 пост | 100 шт. | 0.02
8. Противопожарные заделки
69 | ТЕРм08-02-155-01 | Герметизация проходов при вводе кабелей во взрывоопасные помещения уплотнительной массой | 1 проход кабеля | 1
70 | ТССЦ-101-2415 | Пена монтажная: для герметизации стыков в баллончике емкостью 0,75 л | шт. | 1
71 | ТЕР26-02-023-01 | Огнезащитное уплотнение пустот кабельных проходок составом «Файрекс-600» | 1 м3 нагнетенного раствора | 0.0003
72 | ТЦ_14.5.01.11_50_5050098030_18.03.2024_02 | Огнестойкий герметик, 300 мл DS1202 | шт. | 1
9. Система кабельного обогрева
73 | ТЕРм08-02-148-01 | Кабель до 35 кВ в проложенных трубах, блоках и коробах, масса 1 м кабеля: до 1 кг | 100 м кабеля | 2.3
74 | ТССЦ-501-2377 | Кабель саморегулируемый греющий "FroStop Black" для защиты от замерзания трубопроводов диаметром 50-100 мм// прим. Optiheat 20/40 // вес 0,1 кг | м | 234.6
75 | ТССЦ-502-0917 | Комплект термоусаживаемый для муфтирования греющего кабеля// прим. Соеденительный комплект для подключения греющего кабеля к питающему EFPLP1 | компл. | 1
76 | ТЦ_01.7.15.00_78_7804526950_18.03.2024_02 | Крепление для кабеля в водостоке PPN10 | уп. | 2
77 | ТЦ_01.7.15.00_77_7721657229_18.03.2024_02 | Ограничитель натяжения кабеля VP300 | шт. | 3
78 | ТЦ_01.7.15.00_78_7804526950_18.03.2024_02 | Крепление для кабеля в водостоке PPN12 | уп. | 3
79 | ТССЦ-509-0801 | Трос стальной// прим. толщиной 4 мм | м | 10