## 8.4 ЭОМ
Пози- ция | Наименование и техническая характеристика | Тип, марка, обозначение документа, опросного листа | Код обору- дования, изделия, материала | Завод-изготовитель | Еди- ница изме- рения | Коли- чество
1 | 2 | 3 | 4 | 5 | 6 | 7
1. Комплектные устройства
1.1 | ГРЩ1. Главный распределительный щит | 1632-2021-8.4-ЭОМ.ОЛ1 |  |  | компл. | 1
1.2 | ПЭСПЗ1. Панель питания электрооборудования систем противопожарной защиты | 1632-2021-8.4-ЭОМ.ОЛ2 |  |  | компл. | 1
1.3 | 1ЩО. Щит освещения | 1632-2021-8.4-ЭОМ.ОЛ4 |  |  | компл. | 1
1.4 | 1ЩАО. Щит аварийного освещения | 1632-2021-8.4-ЭОМ.ОЛ3 |  |  | компл. | 1
1.5 | 1ЩР. Щит распределительный | 1632-2021-8.4-ЭОМ.ОЛ4 |  |  | компл. | 1
1.6 | 1ЩВО. Щит распределительный ОВиК | 1632-2021-8.4-ЭОМ.ОЛ4 |  |  | компл. | 1
1.7 | 1ЩУСО. Щит управления системой обогрева | 1632-2021-8.4-ЭОМ.ОЛ4 |  |  | компл. | 1
1.8 | Источние бесперебойного питания мощностью 10,0 кВА, 380 В, в комплекте с батарейным шкафом 3 107 66, на время автономной работы 30 мин. | Daker DK | 3 100 59 | Legrand | компл. | 1
2. Осветительное электрооборудование
2.1 | Светильник LED, 36 Вт, 4000 К, IP20, встраиваемый | RC091V36S/840 | 911401868881 | PHILIPS | шт. | 14
2.2 | Светильник LED, 40 Вт, 4000 К, IP20, встраиваемый, с АКБ на 3 часа | RC091V36S/840 ELB3 | 911401868881 | PHILIPS | шт. | 4
2.3 | Светильник LED, 10 Вт, 4000 К, IP20, встраиваемый | DN140B10S/840 | 911401631905 | PHILIPS | шт. | 14
2.4 | Светильник LED, 10 Вт, 4000 К, IP54, встраиваемый | DN140B10S/840 | 911401633505 | PHILIPS | шт. | 5
2.5 | Светильник LED, 14,5 Вт, 4000 К, IP20, встраиваемый, с АКБ на 3 часа | DN140B10S/840 ELB3 | 911401639505 | PHILIPS | шт. | 12 / 3
2.6 | Светильник LED, 30 Вт, 4000 К, IP66, накладной | WT120C40S/840 | 910505100053 | PHILIPS | шт. | 18
2.7 | Светильник LED, 35 Вт, 4000 К, IP66, накладной, с АКБ на 3 часа | WT120C40S/840 ELB3 | 910505100057 | PHILIPS | шт. | 7
2.8 | Светильник LED, 13,5 Вт, 4000 К, IP65, накладной | WL140V12S/840 | 910505101535 | PHILIPS | шт. | 7
2.9 | Светильник LED, 15 Вт, 4000 К, IP66, накладной | WT120C19S/840 | 910505100037 | PHILIPS | шт.
1
2.10 | Светильник LED, 32 Вт, 220 В, 3000 К, IP65, накладной | WL140V LED34S | 911401847782 | PHILIPS | шт.
6

## 3.4 ЭОМ
2. Осветительное электрооборудование
2.1 | Светильник LED, 155 Вт, 4000 К, IP66, подвесной | BY689200/NW | 911401553361 | PHILIPS | шт. | 10
2.2 | Светильник LED, 50 Вт, 4000 К, IP66, накладной | WT120C60S/840 | 910505100076 | PHILIPS | шт. | 9
2.3 | Светильник LED, 13,5 Вт, 4000 К, IP65, накладной | WL140V12S/840 | 910505101535 | PHILIPS | шт. | 3

## 3.2 ЭОМ
2. Осветительное электрооборудование
2.1.1 | Светильник светодиодный пылевлагозащищённый IP66, 220 АС, 18 Вт, 2480 Лм, потолочное крепление, в комплекте кабельный ввод КНВМ2M- 20НК/Р, нерж. | СГЛ01-2480С-220AC/Н/ПРОМ- 1КНВМ2M-20НК/Р | ГОРЭЛЕХ | шт. | 171
2.1.2 | Светильник светодиодный пылевлагозащищённый IP66, 220 АС, 18 Вт, 2480 Лм, потолочное крепление, источник бесперебойного питания, в комплекте кабельный ввод КНВМ2M-20НК/Р, нерж. | СГЛ01-2480С- 220AC/Н/ПРОМ/ИБП- 1КНВМ2M-20НК/Р | ГОРЭЛЕХ | шт. | 2
2.2.1 | Светильник светодиодный пылевлагозащищённый IP66, 220 АС, 36 Вт, 4960Лм, потолочное крепление, в комплекте кабельный ввод КНВМ2M- 20НК/Р, нерж. | СГЛ01-4960С-220AC/Н/ПРОМ- 1КНВМ2M-20НК/Р | ГОРЭЛЕХ | шт. | 251
2.2.2 | Светильник светодиодный пылевлагозащищённый IP66, 220 АС, 36 Вт, 4960 Лм, потолочное крепление, источник бесперебойного питания, в комплекте кабельный ввод КНВМ2M-20НК/Р, нерж. | СГЛ01-4960С-220AC/Н/ПРОМ/ ИБП-1КНВМ2M-20НК/Р | ГОРЭЛЕХ | шт. | 4
2.3 | Светильник светодиодный пылевлагозащищённый IP66, 220 АС, 300 Вт, 39600Лм, подвесное крепление, в комплекте кабельный ввод КНВМ2M- 20НК/Р, нерж. | DAMS.LED.300.SS | ДАМС (ГОРЭЛЕХ) | шт. | 68
2.4 | Светильник светодиодный пылевлагозащищённый IP66, 220 АС, 100 Вт, 13200 Лм, универсальное поворотное крепление, в комплекте кабельный ввод КНВМ2M-20НК/Р, нерж. | DAMS.LED.100.SS | ДАМС (ГОРЭЛЕХ) | шт. | 30

## 3.1 ЭОМ
2. Осветительное электрооборудование
2.1.1 | Светильник светодиодный пылевлагозащищённый IP66, 220 АС, 18 Вт, 2480 Лм, потолочное крепление, в комплекте кабельный ввод КНВМ2M- 20НК/Р, нерж. | СГЛ01-2480С-220AC/Н/ПРОМ- 1КНВМ2M-20НК/Р | ГОРЭЛЕХ | шт. | 150
2.1.2 | Светильник светодиодный пылевлагозащищённый IP66, 220 АС, 18 Вт, 2480 Лм, потолочное крепление, источник бесперебойного питания, в комплекте кабельный ввод КНВМ2M-20НК/Р, нерж. | СГЛ01-2480С- 220AC/Н/ПРОМ/ИБП- 1КНВМ2M-20НК/Р | ГОРЭЛЕХ | шт. | 2
2.2.1 | Светильник светодиодный пылевлагозащищённый IP66, 220 АС, 36 Вт, 4960Лм, потолочное крепление, в комплекте кабельный ввод КНВМ2M- 20НК/Р, нерж. | СГЛ01-4960С-220AC/Н/ПРОМ- 1КНВМ2M-20НК/Р | ГОРЭЛЕХ | шт. | 219
2.2.2 | Светильник светодиодный пылевлагозащищённый IP66, 220 АС, 36 Вт, 4960 Лм, потолочное крепление, источник бесперебойного питания, в комплекте кабельный ввод КНВМ2M-20НК/Р, нерж. | СГЛ01-4960С-220AC/Н/ПРОМ/ ИБП-1КНВМ2M-20НК/Р | ГОРЭЛЕХ | шт. | 4
2.3 | Светильник светодиодный пылевлагозащищённый IP66, 220 АС, 300 Вт, 39600Лм, подвесное крепление, в комплекте кабельный ввод КНВМ2M- 20НК/Р, нерж. | DAMS.LED.300.SS | ДАМС (ГОРЭЛЕХ) | шт. | 60
2.4 | Светильник светодиодный пылевлагозащищённый IP66, 220 АС, 100 Вт, 13200 Лм, универсальное поворотное крепление, в комплекте кабельный ввод КНВМ2M-20НК/Р, нерж. | DAMS.LED.100.SS | ДАМС (ГОРЭЛЕХ) | шт. | 28

## 3.1 СОЭ
Пози- ция | Наименование и техническая характеристика | Тип, марка, обозначение документа, опросного листа | Код обору- дования, изделия, материала | Завод-изготовитель | Еди- ница изме- рения | Коли- чество
1 | 2 | 3 | 4 | 5 | 6 | 7
1. Подсистема обогрева
1.1 | Греющий кабель саморегулирующийся, ТНБВ.681817.023ТУ, 30 Вт/м | НСКс.30-ВР 1EX eIIC T4 GbX |  | ООО "КСТ ЭНЕРГО ИНЖИНИРИНГ | м | 2437
2. Подсистема питания
2.1 | Кабель силовой с изоляцией из ПВХ пластиката, не распространяющего горение, с пониженным дымо- и газовыделением, с медными жилами, на напряжение 1,0 кВ, сечением:
2.1.1 | 3х6 | ИнСил-ВВнг(А)-LS (N, PE)-1,0 |  | ООО НПП "ИНТЕХ" | м | 125
2.1.2 | 5х4 | ИнСил-ВВнг(А)-LS (N, PE)-1,0 |  | ООО НПП "ИНТЕХ" | м | 735
2.1.3 | 5х6 | ИнСил-ВВнг(А)-LS (N, PE)-1,0 |  | ООО НПП "ИНТЕХ" | м | 1045
2.1.4 | 5х10 | ИнСил-ВВнг(А)-LS (N, PE)-1,0 |  | ООО НПП "ИНТЕХ" | м | 160
2.2 | Соединительная коробка ЭА-КС2, кабельные вводы из нерж. стали |  |  | ООО "КСТ ЭНЕРГО ИНЖИНИРИНГ | шт. | 5
2.3 | Соединительная коробка ЭА-КС3, кабельные вводы из нерж. стали |  |  | ООО "КСТ ЭНЕРГО ИНЖИНИРИНГ | шт. | 8
2.4 | Соединительная коробка ЭА-КС4-3ф, кабельные вводы из нерж. стали | ЭА-КР-П-3/1-П16-С:ЗВ(25)/3-D:НКМ(17 25,9)/1 |  | ООО "КСТ ЭНЕРГО ИНЖИНИРИНГ | шт. | 6
2.5 | Кабельный ввод 25СК120, нержавеющая сталь |  |  | ООО "КСТ ЭНЕРГО ИНЖИНИРИНГ | шт. | 9
2.6 | Комплекты монтажные КСТ-МК-3СВК ТНБВ.681817.023ТУ |  |  | ООО "КСТ ЭНЕРГО ИНЖИНИРИНГ | шт. | 63
2.7 | Комплекты монтажные КСТ-МК-СС(н) ТНБВ.681817.023ТУ |  |  | ООО "КСТ ЭНЕРГО ИНЖИНИРИНГ | шт. | 22
3. Подсистема управления
3.1 | Шкаф управления 1ЩЭО1-ЭА-КАТ | 1632-2021-3.1-ЭОЭ.ОЛ1 |  | ООО "КСТ ЭНЕРГО ИНЖИНИРИНГ | компл. | 1
3.2 | Шкаф управления 1ЩЭО2-ЭА-КАТ | 1632-2021-3.1-ЭОЭ.ОЛ2 |  | ООО "КСТ ЭНЕРГО ИНЖИНИРИНГ | компл. | 1
3.3 | Шкаф управления 1ЩЭО3-ЭА-КАТ | 1632-2021-3.1-ЭОЭ.ОЛ3 |  | ООО "КСТ ЭНЕРГО ИНЖИНИРИНГ | компл. | 1
3.4 | Кабель контрольный сечением 4х1,5 мм2 | ИнСил-КВВЭнг(А)-LS |  | ООО НПП "ИНТЕХ" | м | 130
3.5 | Кабель контрольный сечением 7х1,5 мм2 | ИнСил-КВВЭнг(А)-LS |  | ООО НПП "ИНТЕХ" | м | 130
3.6 | Соединительная коробка ЭА-КД2, кабельные вводы из нерж. стали | ЭА-КС-П-1/1-П1,5-С:НКМ(3,1-8.6)/1- D:НКМ(6,5-13,9)/1 |  | ООО "КСТ ЭНЕРГО ИНЖИНИРИНГ | шт. | 6
3.7 | Датчик температуры AS-10 |  |  | ООО "Эрголайт" | шт. | 3
3.8 | Датчик осадков PS-2 |  |  | ООО "Эрголайт" | шт. | 3
3.9 | Наконечник штыревой НШвИ 0,5-8 |  |  | Россия | шт. | 60

## 2.2.7 ЭОМ
2. Осветительное электрооборудование
2.1 | Светильник светодиодный пылевлагозащищённый IP65, 220 АС, 55 Вт, 5000 К, потолочное крепление, в комплекте кабельный ввод, нерж. | FG 55 inox | FAROS | шт. | 4
2.2 | Светильник светодиодный пылевлагозащищённый IP65, 220 АС, 35 Вт, 5000 К, потолочное крепление, в комплекте кабельный ввод, нерж. | FG 55 inox | FAROS | шт. | 29
2.3 | Светильник светодиодный пылевлагозащищённый IP65, 220 АС, 35 Вт, 5000 К, источник бесперебойного питания на 1 час, потолочное крепление, в комплекте кабельный ввод, нерж. | FG 55 inox | FAROS | шт. | 3
2.4 | Светильник светодиодный пылевлагозащищённый IP65, 220 АС, 20 Вт, 5000 К, потолочное крепление, в комплекте кабельный ввод, нерж. | FG 55 inox | FAROS | шт. | 3
2.6 | Наклейки (знаки) "А" для светильников аварийного освещения |  | Россия | шт. | 13

## 2.2.6 ЭОМ
2. Осветительное электрооборудование
2.1 | Светильник светодиодный пылевлагозащищённый IP65, 220 АС, 35 Вт, 5000 К, потолочное крепление, в комплекте кабельный ввод, нерж. | FG 55 inox | FAROS | шт. | 77
2.2 | Светильник светодиодный пылевлагозащищённый IP65, 220 АС, 20 Вт, 5000 К, потолочное крепление, в комплекте кабельный ввод, нерж. | FG 55 inox | FAROS | шт. | 7
2.3 | Светильник светодиодный пылевлагозащищённый IP65, 220 АС, 20 Вт, 5000 К, источник бесперебойного питания на 1 час, потолочное крепление, в комплекте кабельный ввод, нерж. | FG 55 inox | FAROS | шт. | 2
2.4 | Наклейки (знаки) "А" для светильников аварийного освещения |  | Россия | шт. | 10

## 2.2.5 ЭОМ
Пози- ция | Наименование и техническая характеристика | Тип, марка, обозначение документа, опросного листа | Код обору- дования, изделия, материала | Завод-изготовитель | Еди- ница изме- рения | Коли- чество
1 | 2 | 3 | 4 | 5 | 6 | 7
1. Комплектные устройства
1.1 | ВРУ. Вводно-распределительное устройство | 1632-2021-2.2.5-ЭОМ.ОЛ1 |  |  | компл. | 1
1.2 | ПЭСПЗ. Панель питания электрооборудования систем противопожарной защиты | 1632-2021-2.2.5-ЭОМ.ОЛ2 |  |  | компл. | 1
1.3 | ЩО. Щит освещения | 1632-2021-2.2.5-ЭОМ.ОЛ3 |  |  | компл. | 1
1.4 | ЩАО. Щит аварийного освещения | 1632-2021-2.2.5-ЭОМ.ОЛ4 |  |  | компл. | 1
1.5 | ЩКСО. Щит управления кабельной системой обогрева | 1632-2021-2.2.5-ЭОМ.ОЛ5 |  |  | компл. | 1
2. Осветительное электрооборудование
2.1 | Светильник светодиодный пылевлагозащищённый IP66, 220 АС, 36 Вт, 4960Лм, потолочное крепление, в комплекте кабельный ввод КНВМ2M- 20НК/Р, нерж. | СГЛ01-4960С-220AC/Н/ПРОМ- 1КНВМ2M-20НК/Р |  | ГОРЭЛТЕХ | шт. | 190
2.2 | Светильник светодиодный пылевлагозащищённый IP66, 220 АС, 36 Вт, 4960 Лм, потолочное крепление, источник бесперебойного питания, в комплекте кабельный ввод КНВМ2M-20НК/Р, нерж. | СГЛ01-4960С-220AC/Н/ПРОМ/ ИБП-1КНВМ2M-20НК/Р |  | ГОРЭЛТЕХ | шт. | 9
2.3 | Светильник светодиодный пылевлагозащищённый IP66, 220 АС, 18 Вт, 2480 Лм, потолочное крепление, в комплекте кабельный ввод КНВМ2M- 20НК/Р, нерж. | СГЛ01-2480С-220AC/Н/ПРОМ- 1КНВМ2M-20НК/Р |  | ГОРЭЛТЕХ | шт. | 9

## 2.2.4,2.1.6 ЭОМ
Позиция | Наименование и техническая характеристика | Тип, марка, обозначение документа, опросного листа | Код оборудо&ания, изделия, материала | За&од-изготобитель | Единица измерения | Количество
1 | 2 | 3 | 4 | 5 | 6 | 7
1, Комплектные устройства
1.1 | ВРУ. Вводно-распределительное устройство | 1632-2021-2.2.1-ЭОМ.0Л1 |  |  | компл. | 1
1.2 | ПЭСПЗ. Панель питания электрооборудования систем протибопожарной | 1632-2021-2.2.1-ЭОМ.0/12 |  |  | компл. | 1
защиты
1.3 | ЩА01. Щит абарийного осбещения | 1632-2021-2.2.1-ЭОМ.0/13 |  |  | компл. | 1
1.4 | Щ01. Щит осбещения | 1632-2021-2.2.1-ЭОМ.0/14 |  |  | компл. | 1
1.5 | ЩКСО1. Щит упрабления кабельной системой обогреба | 1632-2021-2.2.1-ЭОМ.0/15 |  |  | компл. | 1
2, Осветительное электрооборудование
2.1 | Сбетильник сбетодиодный пылеблагозащищённый IP65, 220 АС, 35 Вт, 5000 | FG 55 inox |  |  | шт. | 211
К, потолочное крепление, б комплекте кабельный ббод, нерж.
2.2 | Сбетильник сбетодиодный пылеблагозащищённый IP65, 220 АС, 20 Вт, 5000 | FG 55 inox |  |  | шт. | 36
К, потолочное крепление, б комплекте кабельный ббод, нерж.
2.3 | Сбетильник сбетодиодный пылеблагозащищённый IP65, 220 АС, 35 Вт, 5000 | FG 55 inox |  |  | шт. | 3
К, источник бесперебойного питания на 1 час, потолочное крепление, б
комплекте кабельный ббод, нерж.
2.4 | Наклейки (знаки) "А" для сбетильникоб абарийного осбещения |  |  |  | шт. | 114

## 2.2.3 ЭОМ
Пози- ция | Наименование и техническая характеристика | Тип, марка, обозначение документа, опросного листа | Код обору- дования, изделия, материала | Завод-изготовитель | Еди- ница изме- рения | Коли- чество
1 | 2 | 3 | 4 | 5 | 6 | 7
1. Комплектные устройства
1.1 | ВРУ1. Вводно-распределительное устройство | 1632-2021-2.2.3-ЭОМ.ОЛ1 |  |  | компл. | 1
1.2 | ПЭСПЗ. Панель питания электрооборудования систем противопожарной защиты | 1632-2021-2.2.3-ЭОМ.ОЛ2 |  |  | компл. | 1
1.3 | ЩО1. Щит освещения | 1632-2021-2.2.3-ЭОМ.ОЛ3 |  |  | компл. | 1
1.4 | ЩАО1. Щит аварийного освещения | 1632-2021-2.2.3-ЭОМ.ОЛ4 |  |  | компл. | 1
1.5 | ЩКСО1.1. Щит управления кабельной системой обогрева | 1632-2021-2.2.3-ЭОМ.ОЛ5 |  |  | компл. | 1
1.6 | ЩКСО1.2. Щит управления кабельной системой обогрева | 1632-2021-2.2.3-ЭОМ.ОЛ5 |  |  | компл. | 1
2. Осветительное электрооборудование
2.1 | Светильник светодиодный пылевлагозащищённый IP66, 220 АС, 36 Вт, 4960Лм, потолочное крепление, в комплекте кабельный ввод КНВМ2M- 20НК/Р, нерж. | СГЛ01-4960С-220AC/Н/ПРОМ- 1КНВМ2M-20НК/Р |  | ГОРЭЛТЕХ | шт. | 92
2.2 | Светильник светодиодный пылевлагозащищённый IP66, 220 АС, 36 Вт, 4960 Лм, потолочное крепление, источник бесперебойного питания, в комплекте кабельный ввод КНВМ2M-20НК/Р, нерж. | СГЛ01-4960С-220AC/Н/ПРОМ/ ИБП-1КНВМ2M-20НК/Р |  | ГОРЭЛТЕХ | шт. | 6
2.3 | Светильник светодиодный пылевлагозащищённый IP66, 220 АС, 18 Вт, 2480 Лм, потолочное крепление, в комплекте кабельный ввод КНВМ2M- 20НК/Р, нерж. | СГЛ01-2480С-220AC/Н/ПРОМ- 1КНВМ2M-20НК/Р |  | ГОРЭЛТЕХ | шт. | 10

## 2.2.2 ЭОМ
Пози- ция | Наименование и техническая характеристика | Тип, марка, обозначение документа, опросного листа | Код обору- дования, изделия, материала | Завод-изготовитель | Еди- ница изме- рения | Коли- чество
1 | 2 | 3 | 4 | 5 | 6 | 7
1. Комплектные устройства
1.1 | ВРУ. Вводно-распределительное устройство | 1632-2021-2.2.2-ЭОМ.ОЛ1 |  |  | компл. | 1
1.2 | ПЭСПЗ. Панель питания электрооборудования систем противопожарной защиты | 1632-2021-2.2.2-ЭОМ.ОЛ2 |  |  | компл. | 1
1.3 | ЩАО. Щит аварийного освещения | 1632-2021-2.2.2-ЭОМ.ОЛ3 |  |  | компл. | 1
1.4 | ЩО. Щит освещения | 1632-2021-2.2.2-ЭОМ.ОЛ4 |  |  | компл. | 1
1.5 | ЩУКСО. Щит управления кабельной системой обогрева | 1632-2021-2.2.2-ЭОМ.ОЛ5 |  |  | компл. | 1
1.6 | ЩСР. Щит силовой распределительный | 1632-2021-2.2.2-ЭОМ.ОЛ6 |  |  | компл. | 1
2. Осветительное электрооборудование
2.1 | Светильник светодиодный пылевлагозащищённый IP65, 220 АС, 100 Вт, 5000 К, потолочное крепление, в комплекте кабельный ввод, нерж. | FD 112 inox |  | FAROS | шт. | 24
2.2 | Светильник светодиодный пылевлагозащищённый IP65, 220 АС, 35 Вт, 5000 К, потолочное крепление, в комплекте кабельный ввод, нерж. | FG 55 inox |  | FAROS | шт. | 280
2.3 | Светильник светодиодный пылевлагозащищённый IP65, 220 АС, 35 Вт, 5000 К, источник бесперебойного питания на 1 час, потолочное крепление, в комплекте кабельный ввод, нерж. | FG 55 inox |  | FAROS | шт. | 17
2.4 | Светильник светодиодный пылевлагозащищённый IP65, 220 АС, 20 Вт, 5000 К, потолочное крепление, в комплекте кабельный ввод, нерж. | FG 55 inox |  | FAROS | шт. | 24
2.5 | Наклейки (знаки) "А" для светильников аварийного освещения |  |  | Россия | шт. | 153

## 2.2.1 ЭОМ
Пози- ция | Наименование и техническая характеристика | Тип, марка, обозначение документа, опросного листа | Код обору- дования, изделия, материала | Завод-изготовитель | Еди- ница изме- рения | Коли- чество
1 | 2 | 3 | 4 | 5 | 6 | 7
1. Комплектные устройства
1.1 | ВРУ. Вводно-распределительное устройство | 1632-2021-2.2.1-ЭОМ.ОЛ1 |  |  | компл. | 1
1.2 | ПЭСПЗ. Панель питания электрооборудования систем противопожарной защиты | 1632-2021-2.2.1-ЭОМ.ОЛ2 |  |  | компл. | 1
1.3 | ЩАО. Щит аварийного освещения | 1632-2021-2.2.1-ЭОМ.ОЛ3 |  |  | компл. | 1
1.4 | ЩО1. Щит освещения | 1632-2021-2.2.1-ЭОМ.ОЛ4 |  |  | компл. | 1
1.5 | ЩКСО1. Щит управления кабельной системой обогрева | 1632-2021-2.2.1-ЭОМ.ОЛ5 |  |  | компл. | 1
1.6 | ЩКСО2. Щит управления кабельной системой обогрева | 1632-2021-2.2.1-ЭОМ.ОЛ5 |  |  | компл. | 1
2. Осветительное электрооборудование
2.1 | Светильник светодиодный пылевлагозащищённый IP65, 220 АС, 55 Вт, 5000 К, потолочное крепление, в комплекте кабельный ввод, нерж. | FG 55 inox |  | FAROS | шт. | 12
2.2 | Светильник светодиодный пылевлагозащищённый IP65, 220 АС, 35 Вт, 5000 К, потолочное крепление, в комплекте кабельный ввод, нерж. | FG 55 inox |  | FAROS | шт. | 107
2.3 | Светильник светодиодный пылевлагозащищённый IP65, 220 АС, 35 Вт, 5000 К, источник бесперебойного питания на 1 час, потолочное крепление, в комплекте кабельный ввод, нерж. | FG 55 inox |  | FAROS | шт. | 12
2.4 | Светильник светодиодный пылевлагозащищённый IP65, 220 АС, 20 Вт, 5000 К, потолочное крепление, в комплекте кабельный ввод, нерж. | FG 55 inox |  | FAROS | шт. | 17
2.5 | Светильник светодиодный пылевлагозащищённый IP65, 220 АС, 100 Вт, 5000 К, потолочное крепление, в комплекте кабельный ввод, нерж. | FD 112 inox |  | FAROS | шт. | 1
2.6 | Наклейки (знаки) "А" для светильников аварийного освещения |  |  | Россия | шт. | 60

## 2.1.12 ЭОМ
Пози- ция | Наименование и техническая характеристика | Тип, марка, обозначение документа, опросного листа | Код обору- дования, изделия, материала | Завод-изготовитель | Еди- ница изме- рения | Коли- чество
1 | 2 | 3 | 4 | 5 | 6 | 7
1. Осветительное электрооборудование
1.1 | Светильник светодиодный пылевлагозащищённый IP66, 220 АС, 36 Вт, 4960Лм, потолочное крепление, в комплекте кабельный ввод КНВМ2M- 20НК/Р, нерж. | СГЛ01-4960С-220AC/Н/ПРОМ- 1КНВМ2M-20НК/Р |  | ГОРЭЛТЕХ | шт. | 34
1.2 | Светильник светодиодный пылевлагозащищённый IP66, 220 АС, 18 Вт, 2480 Лм, потолочное крепление, в комплекте кабельный ввод КНВМ2M- 20НК/Р, нерж. | СГЛ01-2480С-220AC/Н/ПРОМ- 1КНВМ2M-20НК/Р |  | ГОРЭЛТЕХ | шт. | 4
1.3 | Наклейки (знаки) "А" для светильников аварийного освещения |  |  | Россия | шт. | 17

## 2.1.11 ЭОМ
Пози- ция | Наименование и техническая характеристика | Тип, марка, обозначение документа, опросного листа | Код обору- дования, изделия, материала | Завод-изготовитель | Еди- ница изме- рения | Коли- чество
1 | 2 | 3 | 4 | 5 | 6 | 7
1. Осветительное электрооборудование
1.1 | Светильник светодиодный пылевлагозащищённый IP66, 220 АС, 36 Вт, 4960Лм, потолочное крепление, в комплекте кабельный ввод КНВМ2M- 20НК/Р, нерж. | СГЛ01-4960С-220AC/Н/ПРОМ- 1КНВМ2M-20НК/Р |  | ГОРЭЛТЕХ | шт. | 32
1.2 | Светильник светодиодный пылевлагозащищённый IP66, 220 АС, 18 Вт, 2480 Лм, потолочное крепление, в комплекте кабельный ввод КНВМ2M- 20НК/Р, нерж. | СГЛ01-2480С-220AC/Н/ПРОМ- 1КНВМ2M-20НК/Р |  | ГОРЭЛТЕХ | шт. | 4
1.3 | Наклейки (знаки) "А" для светильников аварийного освещения |  |  | Россия | шт. | 15

## 2.1.5 ЭОМ
Позиция | Наименование и техническая характеристика | Тип, марка, обозначение документа, опросного листа | Код оборудования, изделия, материала | За&од-изготобитель | Единица измерения | Количество
1 | 2 | 3 | 4 | 5 | 6 | 7
1, Осветительное электрооборудование
1.1 | Светильник светодиодный пылеВлагозащищённый IP66, 220 АС, 36 Вт, | СГЛ01-4960С-220АС/Н/ПРОМ-1КНВМ2М-20НК/Р |  | ГОРЭЛТЕХ | шт. | 27
496071м, потолочное крепление, В комплекте кабельный ВВод
КНВМ2М-20НК/Р, нерж.
1.2 | Светильник светодиодный пылеВлагозащищённый IP66, 220 АС, 18 Вт, 2480 | СГЛ01-2480С-220АС/Н/ПРОМ-1КНВМ2М-20НК/Р |  | ГОРЭЛТЕХ | шт. | 4
/1м, потолочное крепление, В комплекте кабельный ВВод КНВМ2М-20НК/Р,
нерж.
1.4 | Наклейки (знаки) "А" для светильников аварийного освещения |  |  |  | шт. | 13

## 2.1.4 ЭОМ
Светильник светодиодный пылевлагозащищённый IP66, 220 АС, 36 Вт, 4960Лм, потолочное крепление, в комплекте кабельный ввод КНВМ2M-20НК/Р, нерж. | СГЛ01-4960С-220AC/Н/ПРОМ-1КНВМ2M-20НК/Р | ГОРЭЛТЕХ | шт | 27
Светильник светодиодный пылевлагозащищённый IP66, 220 АС, 18 Вт, 2480 Лм, потолочное крепление, в комплекте кабельный ввод КНВМ2M-20НК/Р, нерж. | СГЛ01-2480С-220AC/Н/ПРОМ-1КНВМ2M-20НК/Р | ГОРЭЛТЕХ | шт | 4

## 2.1.3 ЭОМ
Пози- ция | Наименование и техническая характеристика | Тип, марка, обозначение документа, опросного листа | Код обору- дования, изделия, материала | Завод-изготовитель | Еди- ница изме- рения | Коли- чество
1 | 2 | 3 | 4 | 5 | 6 | 7
1. Осветительное электрооборудование
1.1 | Светильник светодиодный пылевлагозащищённый IP66, 220 АС, 36 Вт, 4960Лм, потолочное крепление, в комплекте кабельный ввод КНВМ2M- 20НК/Р, нерж. | СГЛ01-4960С-220AC/Н/ПРОМ- 1КНВМ2M-20НК/Р |  | ГОРЭЛТЕХ | шт. | 222
1.2 | Наклейки (знаки) "А" для светильников аварийного освещения |  |  | Россия | шт. | 74

## 2.1.2,2.1.7 ЭОМ3
Пози- ция | Наименование и техническая характеристика | Тип, марка, обозначение документа, опросного листа | Код обору- дования, изделия, материала | Завод-изготовитель | Еди- ница изме- рения | Коли- чество
1 | 2 | 3 | 4 | 5 | 6 | 7
1. Комплектные устройства
1.1 | ВРУ2. Вводно-распределительное устройство | 1632-2021-2.1.2, 2.1.7-ЭОМ3.ОЛ1 |  |  | компл. | 1
1.2 | ЩО2. Щит освещения | 1632-2021-2.1.2, 2.1.7-ЭОМ3.ОЛ2 |  |  | компл. | 1
1.3 | ЩАО2. Щит аварийного освещения | 1632-2021-2.1.2, 2.1.7-ЭОМ3.ОЛ3 |  |  | компл. | 1
1.4 | ЩКСО2.1. Щит управления кабельной системой обогрева | 1632-2021-2.1.2, 2.1.7-ЭОМ3.ОЛ4 |  |  | компл. | 1
1.5 | ЩКСО2.2. Щит управления кабельной системой обогрева | 1632-2021-2.1.2, 2.1.7-ЭОМ3.ОЛ4 |  |  | компл. | 1
2. Осветительное электрооборудование
2.1 | Светильник светодиодный пылевлагозащищённый IP66, 220 АС, 36 Вт, 4960Лм, потолочное крепление, в комплекте кабельный ввод КНВМ2M- 20НК/Р, нерж. | СГЛ01-4960С-220AC/Н/ПРОМ- 1КНВМ2M-20НК/Р |  | ГОРЭЛТЕХ | шт. | 129
2.2 | Светильник светодиодный пылевлагозащищённый IP66, 220 АС, 36 Вт, 4960 Лм, потолочное крепление, источник бесперебойного питания, в комплекте кабельный ввод КНВМ2M-20НК/Р, нерж. | СГЛ01-4960С-220AC/Н/ПРОМ/ ИБП-1КНВМ2M-20НК/Р |  | ГОРЭЛТЕХ | шт. | 2
2.3 | Светильник светодиодный пылевлагозащищённый IP66, 220 АС, 18 Вт, 2480 Лм, потолочное крепление, в комплекте кабельный ввод КНВМ2M- 20НК/Р, нерж. | СГЛ01-2480С-220AC/Н/ПРОМ- 1КНВМ2M-20НК/Р |  | ГОРЭЛТЕХ | шт. | 9
2.4 | Светильник светодиодный пылевлагозащищённый IP66, 220 АС,50 Вт, 7250 Лм, подвесное крепление, в комплекте кабельный ввод КНВМ2M- 20НК/Р, нерж. | DAMS.LED.50.SS |  | ДАМС (ГОРЭЛЕХ) | шт. | 4
2.5 | Наклейки (знаки) "А" для светильников аварийного освещения |  |  | Россия | шт. | 55

## 2.1.2,2.1.7 ЭОМ2
Пози- ция | Наименование и техническая характеристика | Тип, марка, обозначение документа, опросного листа | Код обору- дования, изделия, материала | Завод-изготовитель | Еди- ница изме- рения | Коли- чество
1 | 2 | 3 | 4 | 5 | 6 | 7
1. Осветительное электрооборудование
1.1 | Светильник светодиодный пылевлагозащищённый IP66, 220 АС, 36 Вт, 4960Лм, потолочное крепление, в комплекте кабельный ввод КНВМ2M- 20НК/Р, нерж. | СГЛ01-4960С-220AC/Н/ПРОМ- 1КНВМ2M-20НК/Р |  | ГОРЭЛТЕХ | шт. | 117
1.2 | Светильник светодиодный пылевлагозащищённый IP66, 220 АС, 18 Вт, 2480 Лм, потолочное крепление, в комплекте кабельный ввод КНВМ2M- 20НК/Р, нерж. | СГЛ01-2480С-220AC/Н/ПРОМ- 1КНВМ2M-20НК/Р |  | ГОРЭЛТЕХ | шт. | 28
1.3 | Светильник светодиодный пылевлагозащищённый IP66, 220 АС,50 Вт, 7250 Лм, подвесное крепление, в комплекте кабельный ввод КНВМ2M- 20НК/Р, нерж. | DAMS.LED.50.SS |  | ДАМС (ГОРЭЛЕХ) | шт. | 2
1.4 | Наклейки (знаки) "А" для светильников аварийного освещения |  |  | Россия | шт. | 76

## 2.1.2,2.1.7 ЭОМ1
Позиция | Наименование и техническая характеристика | Тип, марка, обозначение документа, опросного листа | Код оборудования, изделия, материала | Завод-изготобитель | Единица измерения | Количество
1 | 2 | 3 | 4 | 5 | 6 | 7
1, Комплектные устройства
1.1 | ЩА02. Щит аварийного освещения | 1632-2021-2.1.2, 2.1.7—30М1.0/11 |  |  | компл. | 1
1.2 | Щ02. Щит освещения | 1632-2021-2.1.2, 2.1.7—30М1.0/12 |  |  | компл. | 1
1.3 | ЩКСО2. Щит управления кабельной системой обогрева | 1632-2021-2.1.2, 2.1.7—30М1.0/13 |  |  | компл. | 1
2, Осветительное электрообооидование
2.1 | Светильник светодиодный пылевлагозащищённый IP66, 220 АС, 36 Вт, | СГЛ01-4960С-220АС/Н/ПРОМ-1КНВМ2М-20НК/Р |  | ГОРЭЛТЕХ | шт. | 2
496071м, потолочное крепление, в комплекте кабельный ввод
КНВМ2М-20НК/Р, нерж, с АКБ на 1 час
2.1 | Светильник светодиодный пылевлагозащищённый IP66, 220 АС, 36 Вт, | СГЛ01-4960С-220АС/Н/ПРОМ-1КНВМ2М-20НК/Р |  | ГОРЭЛТЕХ | шт. | 222
496071м, потолочное крепление, в комплекте кабельный ввод
КНВМ2М-20НК/Р, нерж.
2.2 | Светильник светодиодный пылевлагозащищённый IP66, 220 АС, 18 Вт, 2480 | СГЛ01-2480С-220АС/Н/ПРОМ-1КНВМ2М-20НК/Р |  | ГОРЭЛТЕХ | шт. | 16
/1м, потолочное крепление, в комплекте кабельный ввод КНВМ2М-20НК/Р,
нерж.
2.3 | Светильник светодиодный пылевлагозащищённый IP66, 220 АС,50 Вт, 7250 | DAMS.LED.50.SS |  |  | шт. | 2
/1м, подвесное крепление, 6 комплекте кабельный ввод КНВМ2М-20НК/Р,
нерж.
2.4 | Наклейки (знаки) "А" для светильников аварийного освещения |  |  |  | шт. | 96

## 2.1.1 ЭОМ
Пози- ция | Наименование и техническая характеристика | Тип, марка, обозначение документа, опросного листа | Код обору- дования, изделия, материала | Завод-изготовитель | Еди- ница изме- рения | Коли- чество
1 | 2 | 3 | 4 | 5 | 6 | 7
3. Электроустановочные изделия
3.1 | Кнопочный выключатель пылевлагозащищенный IP66 с кнопкой без фиксации 2НО, накладного монтажа, 10 А, 220 В, нержав. сталь | ПКИЕ-Н111109/ПРОМ/ УВГ2897Р23Ф000021 |  | ГОРЭЛЕХ | шт. | 16
3.2 | РП2. Розеточный пост в комплекте с аппаратами защиты и розетками, 16 А, 380 В, IP67 |  | 890921 | Variabox | шт. | 6
3.3 | Коробка клеммная пылевлагозащищенная IP66, открытой установки, в комплекте с винтовыми клемниками, для кабеля сечением до 5х6 мм2 | КСРВ-Н151512/ПРОМ/ УВГ2897Р23Ф000023 |  | ГОРЭЛЕХ | шт. | 25
4. Материалы по молниезащите и заземлению
4.1 | Полоса 40х4, горячеоцинкованная | NC2444 |  | DKC | м | 418
4.2 | Сталь угловая 5х50х50 мм |  |  | Россия | м | 20
4.3 | Скоба-держатель полосы 40х4 мм с болтом | ND2312 |  | DKC | шт. | 500
4.4 | Цинковая краска-спрей, 473 мл | 37039HDZ |  | DKC | шт. | 1
4.5 | Саморез для металла М6,3х50 мм |  |  | Россия | шт. | 500
4.6 | Монтажный комплект (метизы, крепежи, расходные материалы и т.п.) |  |  |  | компл. | 1
5. Противопожарные заделки
5.1 | Терморасширяющаяся противопожарная пена, 300 мл | СР 620 (или СР660) |  | Hilti | шт. | 1
5.2 | Противопожарный акриловый герметик, 310 мл | СР 606 (или СР611А) |  | Hilti | шт. | 1
5.3 | Огнезащитная краска (покрытие), 6 кг | СР 670 |  | Hilti | шт. | 1
5.4 | Монтажный комплект (маркировочные таблички, расходные материалы и т.п.) |  |  |  | компл. | 1
6. Система кабельного обогрева
6.1 | Греющий кабель саморегулирующийся, ТНБВ.681817.023ТУ, 30 Вт/м | НСКс.30-ВР 1EX eIIC T4 GbX |  | ООО "КСТ Энергоинжиниринг" | м | 750
6.2 | Соединительная коробка ЭА-КС4-3ф, кабельные вводы из нерж. стали | ЭА-КР-П-3/1-П16-С:ЗВ(25)/3-D:НКМ(17 25,9)/1 |  | ООО "КСТ Энергоинжиниринг" | шт. | 27
6.3 | Комплекты монтажные КСТ-МК-3СВК ТНБВ.681817.023ТУ |  |  | ООО "КСТ Энергоинжиниринг" | шт. | 31
6.4 | Комплекты монтажные КСТ-МК-СС(н) ТНБВ.681817.023ТУ |  |  | ООО "КСТ Энергоинжиниринг" | шт. | 31
6.5 | Трос стальной D3 в п/э в комплекте с зашимами и коушами |  |  | ООО "КСТ Энергоинжиниринг" | м | 200
6.6 | Зажим для троса 3 мм |  |  | ООО "КСТ Энергоинжиниринг" | шт. | 16
6.7 | Коуш для троса 3 мм |  |  | ООО "КСТ Энергоинжиниринг" | шт. | 16
6.8 | Зажим крепежный ТСР/Т.1-25 Ц |  |  | ООО "КСТ Энергоинжиниринг" | шт. | 500
6.9 | Зажим крепежный ТСР.2-50 Ц |  |  | ООО "КСТ Энергоинжиниринг" | шт. | 60
6.10 | Лента монтажная серии "КСТ-ЛМ.25" |  |  | ООО "КСТ Энергоинжиниринг" | м | 360
6.11 | Заклепка вытяжная стальная 4,0х10 |  |  | ООО "КСТ Энергоинжиниринг" | шт. | 500
4.11 | Герметик силиконовый Пентэласт 1101(прозрачный) 310 мл |  |  | ООО "ПЕНТА ЮНИОР" | шт. | 5
6.12 | Монтажный комплект (метизы, бирки, стяжки, крепеж, предупред. таблички, расходные материалы и т.п.) |  |  | ООО "КСТ Энергоинжиниринг" | компл. | 1

## 1.1,1.2,2.1.0 ЭОМ
Пози- ция | Наименование и техническая характеристика | Тип, марка, обозначение документа, опросного листа | Код обору- дования, изделия, материала | Завод-изготовитель | Еди- ница изме- рения | Коли- чество
1 | 2 | 3 | 4 | 5 | 6 | 7
1. Комплектные устройства
1.1 | ГРЩ. Главный распределительный щит | 1632-2021-1.1,1.2,2.1.0-ЭОМ.ОЛ1 |  |  | компл. | 1
1.2 | ПЭСПЗ. Панель питания электрооборудования систем противопожарной защиты | 1632-2021-1.1,1.2,2.1.0-ЭОМ.ОЛ2 |  |  | компл. | 1
1.3 | ЩАО1. Щит аварийного освещения | 1632-2021-1.1,1.2,2.1.0-ЭОМ.ОЛ3 |  |  | компл. | 1
1.4 | ЩАО2. Щит аварийного освещения | 1632-2021-1.1,1.2,2.1.0-ЭОМ.ОЛ3 |  |  | компл. | 1
1.5 | ЩО1. Щит освещения | 1632-2021-1.1,1.2,2.1.0-ЭОМ.ОЛ4 |  |  | компл. | 1
1.6 | ЩО2. Щит освещения | 1632-2021-1.1,1.2,2.1.0-ЭОМ.ОЛ4 |  |  | компл. | 1
1.7 | ЩР. Щит распределительный | 1632-2021-1.1,1.2,2.1.0-ЭОМ.ОЛ4 |  |  | компл. | 1
1.8 | ЩК. Щит кондиционирования | 1632-2021-1.1,1.2,2.1.0-ЭОМ.ОЛ5 |  |  | компл. | 1
1.9 | ЩВ. Щит вентиляции | 1632-2021-1.1,1.2,2.1.0-ЭОМ.ОЛ5 |  |  | компл. | 1
1.10 | ЩЭТ. Щит электротеплоснабжения | 1632-2021-1.1,1.2,2.1.0-ЭОМ.ОЛ5 |  |  | компл. | 1
1.11 | ЩУКСО. Щит управления кабельной системой обогрева | 1632-2021-1.1,1.2,2.1.0-ЭОМ.ОЛ5 |  |  | компл. | 1
1.12 | УКРМ. Компенсатор реактивной мощности на 50 квар, с возможностью ступенчатого регулирования | 1632-2021-1.1,1.2,2.1.0-ЭОМ.ОЛ6 |  | Systeme Electric | компл. | 1
1.13 | Источние бесперебойного питания мощностью 1000 ВА, 220 В с батарейным блоком BPSMLTI-36V, время автономной работы 15 мин. | SMALLTIA10S |  | DKC | компл. | 4
2. Осветительное электрооборудование
2.1.1 | Светильник светодиодный пылевлагозащищённый IP66, 220 АС, 18 Вт, 2480 Лм, потолочное крепление, в комплекте кабельный ввод КНВМ2M- 20НК/Р, нерж. | СГЛ01-2480С-220AC/Н/ПРОМ- 1КНВМ2M-20НК/Р |  | ГОРЭЛЕХ | шт. | 51
2.1.2 | Светильник светодиодный пылевлагозащищённый IP66, 220 АС, 18 Вт, 2480 Лм, потолочное крепление, источник бесперебойного питания на 1 час, в комплекте кабельный ввод КНВМ2M-20НК/Р, нерж. | СГЛ01-2480С- 220AC/Н/ПРОМ/ИБП- 1КНВМ2M-20Н/Р |  | ГОРЭЛЕХ | шт. | 20
2.2.1 | Светодиодный светильник, 36 Вт, 4000 K, IP40, встраиваемый | FG 595 OPAL |  | Faros | шт. | 14
2.2.2 | Светодиодный светильник, 36 Вт, источник бесперебойного питания на 1 час, 4000 K, IP40, встраиваемый | FG 595 EM OPAL |  | Faros | шт. | 4
2.3 | Светильник светодиодный пылевлагозащищённый IP66, 220 АС, 100 Вт, 13200 Лм, универсальное поворотное крепление, в комплекте кабельный ввод КНВМ2M-20НК/Р, нерж. | DAMS.LED.100.SS |  | ДАМС (ГОРЭЛЕХ) | шт. | 52
2.4 | Светильник светодиодный пылевлагозащищённый IP66, 220 АС, 300 Вт, 39600Лм, универсальное поворотное крепление, в комплекте кабельный ввод КНВМ2M-20НК/Р, нерж. | DAMS.LED.300.SS |  | ДАМС (ГОРЭЛЕХ) | шт. | 99
2.5.1 | Светильник светодиодный пылевлагозащищённый IP66, 220 АС, 36 Вт, 4960Лм, потолочное крепление, в комплекте кабельный ввод КНВМ2M- 20НК/Р, нерж. | СГЛ01-4960С-220AC/Н/ПРОМ- 1КНВМ2M-20НК/Р |  | ГОРЭЛЕХ | шт. | 136
2.5.2 | Светильник светодиодный пылевлагозащищённый IP66, 220 АС, 36 Вт, 4960 Лм, потолочное крепление, источник бесперебойного питания на 1 час, в комплекте кабельный ввод КНВМ2M-20НК/Р, нерж. | СГЛ01-4960С-220AC/Н/ПРОМ/ ИБП-1КНВМ2M-20НК/Р |  | ГОРЭЛЕХ | шт. | 30
2.6 | Наклейки (знаки) "А" для светильников аварийного освещения |  |  | Россия | шт. | 161