## Лист1
Эл Плюс |  | 1632-2021-00-ЭС1.СУБ
Эл Плюс |  | РЩСБ-6.1-1 | 1
Корпус
IEK | TF5-KP72-N-18-65-K03-K02 | TEKFOR Корпус пласт. КМПн-18 IP65 черн. прозр. дверь IEK | 1
Оборудование
Dekraft_PVB | 11084DEK | Авт. выкл. 3Р 63А х-ка C ВА-101 4,5кА | 1
Dekraft_PVB | 11079DEK | Авт. выкл. 3Р 20А х-ка C ВА-101 4,5кА | 1
Dekraft_PVB | 11081DEK | Авт. выкл. 3Р 32А х-ка C ВА-101 4,5кА | 1
Dekraft_PVB | 11053DEK | Авт. выкл. 1Р 10А х-ка C ВА-101 4,5кА | 4
Dekraft_PVB | 11077DEK | Авт. выкл. 3Р 10А х-ка C ВА-101 4,5кА | 1
Dekraft_PVB | 11054DEK | Авт. выкл. 1Р 16А х-ка C ВА-101 4,5кА | 1
Вспомогательные материалы
IEK | YNS21-3-063-22-12 | Шина соединительная типа PIN (12 штырей) 3Р 63А 22см IEK | 2
Эл Плюс |  | РЩСБ-6.1-2 | 1
Корпус
IEK | TF5-KP72-N-18-65-K03-K02 | TEKFOR Корпус пласт. КМПн-18 IP65 черн. прозр. дверь IEK | 1
Оборудование
Dekraft_PVB | 11084DEK | Авт. выкл. 3Р 63А х-ка C ВА-101 4,5кА | 1
Dekraft_PVB | 11053DEK | Авт. выкл. 1Р 10А х-ка C ВА-101 4,5кА | 4
Dekraft_PVB | 11081DEK | Авт. выкл. 3Р 32А х-ка C ВА-101 4,5кА | 1
Dekraft_PVB | 11080DEK | Авт. выкл. 3Р 25А х-ка C ВА-101 4,5кА | 1
Dekraft_PVB | 11078DEK | Авт. выкл. 3Р 16А х-ка C ВА-101 4,5кА | 1
Вспомогательные материалы
IEK | YNS21-3-063-22-12 | Шина соединительная типа PIN (12 штырей) 3Р 63А 22см IEK | 2
Эл Плюс |  | РЩСБ-6.1-3 | 1
Корпус
IEK | YKM40-02-54 | Корпус метал. ЩМП-2-0 (500х400х220) У2 IP54 IEK | 1
Оборудование
Dekraft_PVB | 22752DEK | Силовой авт. выключатель 3P 160А 36кА ВА-303 | 1
Dekraft_PVB | 22751DEK | Силовой авт. выключатель 3P 125А 36кА ВА-303 | 1
Dekraft_PVB | 11053DEK | Авт. выкл. 1Р 10А х-ка C ВА-101 4,5кА | 3
Dekraft_PVB | 11054DEK | Авт. выкл. 1Р 16А х-ка C ВА-101 4,5кА | 1
Вспомогательные материалы
IEK | RBD-160 | Распределительный блок на DIN-рейку РБД-160А IEK | 3
IEK | YSA40-40-49-68-K41 | Сальник d=40мм (Dотв.бокса 49мм) серый IEK | 2
IEK | YSA40-20-22-68-K41 | Сальник d=20мм (Dотв.бокса 22мм) серый IEK | 4
IEK | YNN30-12-C2-K03 | Шина N "ноль" на двух угл. изол. 200А ШНИ-10х18-12-L2-С IEK | 2
Эл Плюс |  | РЩСБ-6.1-4 | 1
Корпус
IEK | TF5-KP72-N-12-65-K03-K02 | TEKFOR Корпус пласт. КМПн-12 IP65 черн. прозр. дверь IEK | 1
Оборудование
Dekraft_PVB | 11081DEK | Авт. выкл. 3Р 32А х-ка C ВА-101 4,5кА | 1
Dekraft_PVB | 11056DEK | Авт. выкл. 1Р 25А х-ка C ВА-101 4,5кА | 1
Dekraft_PVB | 11053DEK | Авт. выкл. 1Р 10А х-ка C ВА-101 4,5кА | 3
Dekraft_PVB | 11054DEK | Авт. выкл. 1Р 16А х-ка C ВА-101 4,5кА | 2
Вспомогательные материалы
IEK | YNS21-3-063-22-12 | Шина соединительная типа PIN (12 штырей) 3Р 63А 22см IEK | 1
Эл Плюс |  | РЩСБ-6.1-5 | 1
Корпус
IEK | TF5-KP72-N-18-65-K03-K02 | TEKFOR Корпус пласт. КМПн-18 IP65 черн. прозр. дверь IEK | 1
Оборудование
Dekraft_PVB | 11082DEK | Авт. выкл. 3Р 40А х-ка C ВА-101 4,5кА | 1
Dekraft_PVB | 11079DEK | Авт. выкл. 3Р 20А х-ка C ВА-101 4,5кА | 1
Dekraft_PVB | 11078DEK | Авт. выкл. 3Р 16А х-ка C ВА-101 4,5кА | 1
Dekraft_PVB | 11053DEK | Авт. выкл. 1Р 10А х-ка C ВА-101 4,5кА | 2
Dekraft_PVB | 11054DEK | Авт. выкл. 1Р 16А х-ка C ВА-101 4,5кА | 1
Вспомогательные материалы
IEK | YNS21-3-063-22-12 | Шина соединительная типа PIN (12 штырей) 3Р 63А 22см IEK | 1
Эл Плюс |  | РЩСБ-8.1-1 | 1
Корпус
IEK | TF5-KP72-N-18-65-K03-K02 | TEKFOR Корпус пласт. КМПн-18 IP65 черн. прозр. дверь IEK | 1
Оборудование
Dekraft_PVB | 11079DEK | Авт. выкл. 3Р 20А х-ка C ВА-101 4,5кА | 1
Dekraft_PVB | 11053DEK | Авт. выкл. 1Р 10А х-ка C ВА-101 4,5кА | 5
Dekraft_PVB | 11077DEK | Авт. выкл. 3Р 10А х-ка C ВА-101 4,5кА | 1
Dekraft_PVB | 11054DEK | Авт. выкл. 1Р 16А х-ка C ВА-101 4,5кА | 1
Вспомогательные материалы
IEK | YNS21-3-063-22-12 | Шина соединительная типа PIN (12 штырей) 3Р 63А 22см IEK | 1
Эл Плюс |  | РЩСБ-8.2-1 | 1
Корпус
IEK | TF5-KP72-N-12-65-K03-K02 | TEKFOR Корпус пласт. КМПн-12 IP65 черн. прозр. дверь IEK | 1
Оборудование
Dekraft_PVB | 11081DEK | Авт. выкл. 3Р 32А х-ка C ВА-101 4,5кА | 1
Dekraft_PVB | 11054DEK | Авт. выкл. 1Р 16А х-ка C ВА-101 4,5кА | 2
Dekraft_PVB | 11053DEK | Авт. выкл. 1Р 10А х-ка C ВА-101 4,5кА | 2
Dekraft_PVB | 11078DEK | Авт. выкл. 3Р 16А х-ка C ВА-101 4,5кА | 1
Вспомогательные материалы
IEK | YNS21-3-063-22-12 | Шина соединительная типа PIN (12 штырей) 3Р 63А 22см IEK | 1
Эл Плюс |  | РЩСБ-7.1-1 | 1
Корпус
IEK | TF5-KP72-N-12-65-K03-K02 | TEKFOR Корпус пласт. КМПн-12 IP65 черн. прозр. дверь IEK | 1
Оборудование
Dekraft_PVB | 11082DEK | Авт. выкл. 3Р 40А х-ка C ВА-101 4,5кА | 1
Dekraft_PVB | 11054DEK | Авт. выкл. 1Р 16А х-ка C ВА-101 4,5кА | 3
Dekraft_PVB | 11053DEK | Авт. выкл. 1Р 10А х-ка C ВА-101 4,5кА | 2
Dekraft_PVB | 11057DEK | Авт. выкл. 1Р 32А х-ка C ВА-101 4,5кА | 1
Вспомогательные материалы
Эл Плюс |  | РЩСБ-3.1-1 | 1
Корпус
IEK | TF5-KP72-N-12-65-K03-K02 | TEKFOR Корпус пласт. КМПн-12 IP65 черн. прозр. дверь IEK | 1
Оборудование
Dekraft_PVB | 11082DEK | Авт. выкл. 3Р 40А х-ка C ВА-101 4,5кА | 1
Dekraft_PVB | 11057DEK | Авт. выкл. 1Р 32А х-ка C ВА-101 4,5кА | 1
Dekraft_PVB | 11053DEK | Авт. выкл. 1Р 10А х-ка C ВА-101 4,5кА | 3
Dekraft_PVB | 11054DEK | Авт. выкл. 1Р 16А х-ка C ВА-101 4,5кА | 2
Вспомогательные материалы
Эл Плюс |  | РЩСБ-3.2-1 | 1
Корпус
IEK | TF5-KP72-N-12-65-K03-K02 | TEKFOR Корпус пласт. КМПн-12 IP65 черн. прозр. дверь IEK | 1
Оборудование
Dekraft_PVB | 11082DEK | Авт. выкл. 3Р 40А х-ка C ВА-101 4,5кА | 1
Dekraft_PVB | 11057DEK | Авт. выкл. 1Р 32А х-ка C ВА-101 4,5кА | 1
Dekraft_PVB | 11053DEK | Авт. выкл. 1Р 10А х-ка C ВА-101 4,5кА | 2
Dekraft_PVB | 11056DEK | Авт. выкл. 1Р 25А х-ка C ВА-101 4,5кА | 1
Dekraft_PVB | 11054DEK | Авт. выкл. 1Р 16А х-ка C ВА-101 4,5кА | 2
Вспомогательные материалы
Эл Плюс |  | РЩСБ-3.4-1 | 1
Корпус
IEK | TF5-KP72-N-12-65-K03-K02 | TEKFOR Корпус пласт. КМПн-12 IP65 черн. прозр. дверь IEK | 1
Оборудование
Dekraft_PVB | 11079DEK | Авт. выкл. 3Р 20А х-ка C ВА-101 4,5кА | 1
Dekraft_PVB | 11053DEK | Авт. выкл. 1Р 10А х-ка C ВА-101 4,5кА | 3
Dekraft_PVB | 11054DEK | Авт. выкл. 1Р 16А х-ка C ВА-101 4,5кА | 1
Вспомогательные материалы
Эл Плюс |  | РЩСБ-3.3-1 | 1
Корпус
IEK | TF5-KP72-N-18-65-K03-K02 | TEKFOR Корпус пласт. КМПн-18 IP65 черн. прозр. дверь IEK | 1
Оборудование
Dekraft_PVB | 11082DEK | Авт. выкл. 3Р 40А х-ка C ВА-101 4,5кА | 1
Dekraft_PVB | 11054DEK | Авт. выкл. 1Р 16А х-ка C ВА-101 4,5кА | 2
Dekraft_PVB | 11077DEK | Авт. выкл. 3Р 10А х-ка C ВА-101 4,5кА | 1
Dekraft_PVB | 11056DEK | Авт. выкл. 1Р 25А х-ка C ВА-101 4,5кА | 1
Dekraft_PVB | 11078DEK | Авт. выкл. 3Р 16А х-ка C ВА-101 4,5кА | 1
Dekraft_PVB | 11053DEK | Авт. выкл. 1Р 10А х-ка C ВА-101 4,5кА | 1
Вспомогательные материалы
IEK | YNS21-3-063-22-12 | Шина соединительная типа PIN (12 штырей) 3Р 63А 22см IEK | 1
Эл Плюс |  | РЩСБ-2.2.1-1 | 1
Корпус
IEK | TF5-KP72-N-12-65-K03-K02 | TEKFOR Корпус пласт. КМПн-12 IP65 черн. прозр. дверь IEK | 1
Оборудование
Dekraft_PVB | 11079DEK | Авт. выкл. 3Р 20А х-ка C ВА-101 4,5кА | 1
Dekraft_PVB | 11053DEK | Авт. выкл. 1Р 10А х-ка C ВА-101 4,5кА | 4
Dekraft_PVB | 11054DEK | Авт. выкл. 1Р 16А х-ка C ВА-101 4,5кА | 1
Вспомогательные материалы
Эл Плюс |  | РЩСБ-2.2.2-1 | 1
Корпус
IEK | TF5-KP72-N-12-65-K03-K02 | TEKFOR Корпус пласт. КМПн-12 IP65 черн. прозр. дверь IEK | 1
Оборудование
Dekraft_PVB | 11079DEK | Авт. выкл. 3Р 20А х-ка C ВА-101 4,5кА | 1
Dekraft_PVB | 11054DEK | Авт. выкл. 1Р 16А х-ка C ВА-101 4,5кА | 2
Dekraft_PVB | 11053DEK | Авт. выкл. 1Р 10А х-ка C ВА-101 4,5кА | 2
Вспомогательные материалы
Эл Плюс |  | РЩСБ-2.2.3-1 | 1
Корпус
IEK | TF5-KP72-N-12-65-K03-K02 | TEKFOR Корпус пласт. КМПн-12 IP65 черн. прозр. дверь IEK | 1
Оборудование
Dekraft_PVB | 11079DEK | Авт. выкл. 3Р 20А х-ка C ВА-101 4,5кА | 1
Dekraft_PVB | 11053DEK | Авт. выкл. 1Р 10А х-ка C ВА-101 4,5кА | 4
Dekraft_PVB | 11054DEK | Авт. выкл. 1Р 16А х-ка C ВА-101 4,5кА | 1
Вспомогательные материалы
Эл Плюс |  | РЩСБ-2.2.4-1 | 1
Корпус
IEK | TF5-KP72-N-08-65-K03-K02 | TEKFOR Корпус пласт. КМПн-8 IP65 черн. прозр. дверь IEK | 1
Оборудование
Dekraft_PVB | 11079DEK | Авт. выкл. 3Р 20А х-ка C ВА-101 4,5кА | 1
Dekraft_PVB | 11053DEK | Авт. выкл. 1Р 10А х-ка C ВА-101 4,5кА | 4
Вспомогательные материалы
Эл Плюс |  | РЩСБ-2.2.5-1 | 1
Корпус
IEK | TF5-KP72-N-08-65-K03-K02 | TEKFOR Корпус пласт. КМПн-8 IP65 черн. прозр. дверь IEK | 1
Оборудование
Dekraft_PVB | 11079DEK | Авт. выкл. 3Р 20А х-ка C ВА-101 4,5кА | 1
Dekraft_PVB | 11054DEK | Авт. выкл. 1Р 16А х-ка C ВА-101 4,5кА | 2
Dekraft_PVB | 11053DEK | Авт. выкл. 1Р 10А х-ка C ВА-101 4,5кА | 2
Вспомогательные материалы
Эл Плюс |  | РЩСБ-2.2.6-1 | 1
Корпус
IEK | TF5-KP72-N-08-65-K03-K02 | TEKFOR Корпус пласт. КМПн-8 IP65 черн. прозр. дверь IEK | 1
Оборудование
Dekraft_PVB | 11079DEK | Авт. выкл. 3Р 20А х-ка C ВА-101 4,5кА | 1
Dekraft_PVB | 11053DEK | Авт. выкл. 1Р 10А х-ка C ВА-101 4,5кА | 3
Dekraft_PVB | 11054DEK | Авт. выкл. 1Р 16А х-ка C ВА-101 4,5кА | 1
Вспомогательные материалы
Эл Плюс |  | РЩСБ-5.1.1-1 | 1
Корпус
IEK | TF5-KP72-N-06-65-K03-K02 | TEKFOR Корпус пласт. КМПн-6 IP65 черн. прозр. дверь IEK | 1
Оборудование
Dekraft_PVB | 11079DEK | Авт. выкл. 3Р 20А х-ка C ВА-101 4,5кА | 1
Dekraft_PVB | 11054DEK | Авт. выкл. 1Р 16А х-ка C ВА-101 4,5кА | 2
Dekraft_PVB | 11053DEK | Авт. выкл. 1Р 10А х-ка C ВА-101 4,5кА | 1
Вспомогательные материалы
Эл Плюс |  | ЩД-5.1.2-1 | 1
Корпус
IEK | TF5-KP72-N-06-65-K03-K02 | TEKFOR Корпус пласт. КМПн-6 IP65 черн. прозр. дверь IEK | 1
Оборудование
Dekraft_PVB | 11079DEK | Авт. выкл. 3Р 20А х-ка C ВА-101 4,5кА | 1
Dekraft_PVB | 11053DEK | Авт. выкл. 1Р 10А х-ка C ВА-101 4,5кА | 2
Dekraft_PVB | 11054DEK | Авт. выкл. 1Р 16А х-ка C ВА-101 4,5кА | 1
Вспомогательные материалы
Эл Плюс |  | ЩД-5.1.4-1 | 1
Корпус
IEK | TF5-KP72-N-06-65-K03-K02 | TEKFOR Корпус пласт. КМПн-6 IP65 черн. прозр. дверь IEK | 1
Оборудование
Dekraft_PVB | 11079DEK | Авт. выкл. 3Р 20А х-ка C ВА-101 4,5кА | 1
Dekraft_PVB | 11053DEK | Авт. выкл. 1Р 10А х-ка C ВА-101 4,5кА | 2
Dekraft_PVB | 11054DEK | Авт. выкл. 1Р 16А х-ка C ВА-101 4,5кА | 1
Вспомогательные материалы
Эл Плюс |  | ЩД-5.1.5-1 | 1
Корпус
IEK | TF5-KP72-N-06-65-K03-K02 | TEKFOR Корпус пласт. КМПн-6 IP65 черн. прозр. дверь IEK | 1
Оборудование
Dekraft_PVB | 11079DEK | Авт. выкл. 3Р 20А х-ка C ВА-101 4,5кА | 1
Dekraft_PVB | 11053DEK | Авт. выкл. 1Р 10А х-ка C ВА-101 4,5кА | 2
Dekraft_PVB | 11054DEK | Авт. выкл. 1Р 16А х-ка C ВА-101 4,5кА | 1
Вспомогательные материалы
Эл Плюс |  | ЩД-5.1.6-1 | 1
Корпус
IEK | TF5-KP72-N-06-65-K03-K02 | TEKFOR Корпус пласт. КМПн-6 IP65 черн. прозр. дверь IEK | 1
Оборудование
Dekraft_PVB | 11079DEK | Авт. выкл. 3Р 20А х-ка C ВА-101 4,5кА | 1
Dekraft_PVB | 11053DEK | Авт. выкл. 1Р 10А х-ка C ВА-101 4,5кА | 2
Dekraft_PVB | 11054DEK | Авт. выкл. 1Р 16А х-ка C ВА-101 4,5кА | 1
Вспомогательные материалы
Эл Плюс |  | ЩД-5.1.7-1 | 1
Корпус
IEK | TF5-KP72-N-06-65-K03-K02 | TEKFOR Корпус пласт. КМПн-6 IP65 черн. прозр. дверь IEK | 1
Оборудование
Dekraft_PVB | 11079DEK | Авт. выкл. 3Р 20А х-ка C ВА-101 4,5кА | 1
Dekraft_PVB | 11053DEK | Авт. выкл. 1Р 10А х-ка C ВА-101 4,5кА | 2
Dekraft_PVB | 11054DEK | Авт. выкл. 1Р 16А х-ка C ВА-101 4,5кА | 1
Вспомогательные материалы
Эл Плюс |  | РЩСБ-2.2.7-1 | 1
Корпус
IEK | TF5-KP72-N-08-65-K03-K02 | TEKFOR Корпус пласт. КМПн-8 IP65 черн. прозр. дверь IEK | 1
Оборудование
Dekraft_PVB | 11079DEK | Авт. выкл. 3Р 20А х-ка C ВА-101 4,5кА | 1
Dekraft_PVB | 11053DEK | Авт. выкл. 1Р 10А х-ка C ВА-101 4,5кА | 4
Dekraft_PVB | 11054DEK | Авт. выкл. 1Р 16А х-ка C ВА-101 4,5кА | 1
Вспомогательные материалы
Эл Плюс |  | РЩСБ-5.2.3-1 | 1
Корпус
IEK | TF5-KP72-N-08-65-K03-K02 | TEKFOR Корпус пласт. КМПн-8 IP65 черн. прозр. дверь IEK | 1
Оборудование
Dekraft_PVB | 11079DEK | Авт. выкл. 3Р 20А х-ка C ВА-101 4,5кА | 1
Dekraft_PVB | 11053DEK | Авт. выкл. 1Р 10А х-ка C ВА-101 4,5кА | 4
Dekraft_PVB | 11054DEK | Авт. выкл. 1Р 16А х-ка C ВА-101 4,5кА | 1
Вспомогательные материалы
Эл Плюс |  | ЩД-2.1.2-1 | 1
Корпус
IEK | TF5-KP72-N-06-65-K03-K02 | TEKFOR Корпус пласт. КМПн-6 IP65 черн. прозр. дверь IEK | 1
Оборудование
Dekraft_PVB | 11079DEK | Авт. выкл. 3Р 20А х-ка C ВА-101 4,5кА | 1
Dekraft_PVB | 11053DEK | Авт. выкл. 1Р 10А х-ка C ВА-101 4,5кА | 2
Dekraft_PVB | 11054DEK | Авт. выкл. 1Р 16А х-ка C ВА-101 4,5кА | 1
Вспомогательные материалы
Эл Плюс |  | ЩД-2.1.7-1 | 1
Корпус
IEK | TF5-KP72-N-06-65-K03-K02 | TEKFOR Корпус пласт. КМПн-6 IP65 черн. прозр. дверь IEK | 1
Оборудование
Dekraft_PVB | 11079DEK | Авт. выкл. 3Р 20А х-ка C ВА-101 4,5кА | 1
Dekraft_PVB | 11053DEK | Авт. выкл. 1Р 10А х-ка C ВА-101 4,5кА | 2
Dekraft_PVB | 11054DEK | Авт. выкл. 1Р 16А х-ка C ВА-101 4,5кА | 1
Вспомогательные материалы
Эл Плюс |  | РЩСБ-1.1-1 | 1
Корпус
IEK | TF5-KP72-N-12-65-K03-K02 | TEKFOR Корпус пласт. КМПн-12 IP65 черн. прозр. дверь IEK | 1
Оборудование
Dekraft_PVB | 11080DEK | Авт. выкл. 3Р 25А х-ка C ВА-101 4,5кА | 1
Dekraft_PVB | 11053DEK | Авт. выкл. 1Р 10А х-ка C ВА-101 4,5кА | 2
Dekraft_PVB | 11054DEK | Авт. выкл. 1Р 16А х-ка C ВА-101 4,5кА | 4
Dekraft_PVB | 11052DEK | Авт. выкл. 1Р 6А х-ка C ВА-101 4,5кА | 1
Вспомогательные материалы
IEK | YNS21-3-063-22-12 | Шина соединительная типа PIN (12 штырей) 3Р 63А 22см IEK | 1
Эл Плюс |  | ЩД-5.1.7-1 | 1
Корпус
IEK | TF5-KP72-N-06-65-K03-K02 | TEKFOR Корпус пласт. КМПн-6 IP65 черн. прозр. дверь IEK | 1
Оборудование
Dekraft_PVB | 11079DEK | Авт. выкл. 3Р 20А х-ка C ВА-101 4,5кА | 1
Dekraft_PVB | 11053DEK | Авт. выкл. 1Р 10А х-ка C ВА-101 4,5кА | 2
Dekraft_PVB | 11054DEK | Авт. выкл. 1Р 16А х-ка C ВА-101 4,5кА | 1
Вспомогательные материалы
Эл Плюс |  | ЩД-5.2-1 | 1
Корпус
IEK | TF5-KP72-N-06-65-K03-K02 | TEKFOR Корпус пласт. КМПн-6 IP65 черн. прозр. дверь IEK | 1
Оборудование
Dekraft_PVB | 11079DEK | Авт. выкл. 3Р 20А х-ка C ВА-101 4,5кА | 1
Dekraft_PVB | 11053DEK | Авт. выкл. 1Р 10А х-ка C ВА-101 4,5кА | 2
Dekraft_PVB | 11054DEK | Авт. выкл. 1Р 16А х-ка C ВА-101 4,5кА | 1
Вспомогательные материалы
Эл Плюс |  | СПМ-1 | 1
Корпус
IEK | TF5-KP72-N-06-65-K03-K02 | TEKFOR Корпус пласт. КМПн-6 IP65 черн. прозр. дверь IEK | 1
Оборудование
Dekraft_PVB | 11079DEK | Авт. выкл. 3Р 20А х-ка C ВА-101 4,5кА | 1
Dekraft_PVB | 11053DEK | Авт. выкл. 1Р 10А х-ка C ВА-101 4,5кА | 2
Dekraft_PVB | 11054DEK | Авт. выкл. 1Р 16А х-ка C ВА-101 4,5кА | 1
Вспомогательные материалы
Эл Плюс |  | СПМ-2 | 1
Корпус
IEK | TF5-KP72-N-06-65-K03-K02 | TEKFOR Корпус пласт. КМПн-6 IP65 черн. прозр. дверь IEK | 1
Оборудование
Dekraft_PVB | 11079DEK | Авт. выкл. 3Р 20А х-ка C ВА-101 4,5кА | 1
Dekraft_PVB | 11053DEK | Авт. выкл. 1Р 10А х-ка C ВА-101 4,5кА | 2
Dekraft_PVB | 11054DEK | Авт. выкл. 1Р 16А х-ка C ВА-101 4,5кА | 1
Вспомогательные материалы
Эл Плюс |  | СПМ-3 | 1
Корпус
IEK | TF5-KP72-N-06-65-K03-K02 | TEKFOR Корпус пласт. КМПн-6 IP65 черн. прозр. дверь IEK | 1
Оборудование
Dekraft_PVB | 11079DEK | Авт. выкл. 3Р 20А х-ка C ВА-101 4,5кА | 1
Dekraft_PVB | 11053DEK | Авт. выкл. 1Р 10А х-ка C ВА-101 4,5кА | 2
Dekraft_PVB | 11054DEK | Авт. выкл. 1Р 16А х-ка C ВА-101 4,5кА | 1
Вспомогательные материалы
Эл Плюс |  | РЩСБ-7.3-1 | 1
Корпус
IEK | TF5-KP72-N-06-65-K03-K02 | TEKFOR Корпус пласт. КМПн-6 IP65 черн. прозр. дверь IEK | 1
Оборудование
Dekraft_PVB | 11079DEK | Авт. выкл. 3Р 20А х-ка C ВА-101 4,5кА | 1
Dekraft_PVB | 11053DEK | Авт. выкл. 1Р 10А х-ка C ВА-101 4,5кА | 2
Dekraft_PVB | 11054DEK | Авт. выкл. 1Р 16А х-ка C ВА-101 4,5кА | 1
Вспомогательные материалы
Эл Плюс |  | 1632 -2021-1.1,1.2,2.1.0-ЭОМ
Эл Плюс |  | ГРЩ | 1
Корпус ВП1
IEK | YKM40D-FO-KO-060-060-54 | FORMAT Крыша и основание 600х600 IP54 IEK | 1
IEK | YKM40D-FO-ST-200 | FORMAT Стойка вертикальная 2000 (4шт/компл) IEK | 1
IEK | YKM40D-FO-FP-200-060-54 | FORMAT Панель задняя 2000х600 IP54 IEK | 1
IEK | YKM40D-FO-SP-200-060-54 | FORMAT Панель боковая 2000х600 IP54 (2шт/компл) IEK | 2
IEK | YKM40D-FO-PC-010-060-54 | FORMAT Панель цоколя 100х600 IP54 IEK | 2
IEK | YKM40D-FO-KC-010-54 | FORMAT Угол цоколя 100 IP54 (4шт/компл) IEK | 1
IEK | YKM40D-FO-JK-200-54 | FORMAT Комплект для соединения шкафов IP54 IEK | 1
IEK | YKM40D-FO-PWSK-001-060-54 | FORMAT Фальш-панель внешняя комп. 600 IP54 (2шт/компл) IEK | 1
IEK | YKM40D-FO-PWS-020-060-54 | FORMAT Фальш-панель внешняя 200х600 IP54 (2шт/компл) IEK | 1
IEK | YKM40D-FO-PWS-015-060-54 | FORMAT Фальш-панель внешняя 150х600 IP54 (2шт/компл) IEK | 1
IEK | YKM40D-FO-VS-060-060 | FORMAT Полка разделит. 600х600 IEK | 5
IEK | YKM40D-FO-VRB-060 | FORMAT Рейка монтажная тип В 600 IEK | 16
IEK | YKM40D-FO-VSS-030-040 | FORMAT Панель бок. разделит. 300х400 (2шт/компл) IEK | 6
IEK | YKM40D-FO-VSS-020-040 | FORMAT Панель бок. разделит. 200х400 (2шт/компл) IEK | 2
IEK | YKM40D-FO-MP-0275-060 | FORMAT Панель монтажная 275х600 IEK | 3
IEK | FO-00-ESD-030-060 | FORMAT Дверь секц. внеш. 300х600 IEK | 1
IEK | FO-00-ESD-035-060 | FORMAT Дверь секц. внеш. 350х600 IEK | 2
Оборудование ВП1
Dekraft_PVB | 40012DEK | Выключатель-разъединитель 630A 3P ВР-101 С ДК | 1
Dekraft_PVB | 40313DEK | Ручка на дверь шкафа 125-630А для ВР-101 | 1
Dekraft_PVB | 22751DEK | Силовой авт. выключатель 3P 125А 36кА ВА-303 | 1
Dekraft_PVB | 22883DEK | Контакт дополнительный и сигнальный левый ВА-303 | 1
SE_SPO | SPC-OFSD-01-06 | ВСПОМОГАТЕЛЬНЫЙ КОНТАКТ OF/SD/SDE | 2
SE_SPP | SPC400F40053E3DFC | АВТ.ВЫКЛ SYSTEMEPACT CCB400 36KA 3P3D S5.3E 400A | 1
SE_SPO | SPC-DOK3-04-06 | КОМПЛЕКТ ВЫКАТНОГО ИСПОЛНЕНИЯ 3P (400-630) | 2
SE_SPO | SPC-SB3-04-06 | РАСШИРИТЕЛИ ПОЛЮСОВ 3P (400-630) | 2
SE_SPO | SPC-PB3-04-06 | 2 РАЗДЕЛИТЕЛЯ ПОЛЮСОВ 3P (400-630) | 2
SE_SPO | SPC-ERHS5-04-06 | ВЫНОСНАЯ ПОВОРОТНАЯ РУКОЯТКА (400-630) | 1
SE_SPP | SPC-CCBCORD-1.3 | КАБЕЛЬ CCB CORD L= 1,3 М | 1
SE_SPP | SPC-CM-01-06 | МОДУЛЬ ИНТЕРФЕЙСНЫЙ IFM MODBUS | 1
Dekraft_INB | 52068DEK | Импульсный источник питания 20Вт 24В 0,42А ИП-501 | 1
Dekraft_PVB | 51509DEK | Мультиметр 96х96мм трехфазный, вход 600В 5А, THD+multi-tariff, RS485+DO, МТ-96D | 1
ONKA | 1010241 | MRK 6S; Клеммник с держ. предохр. (5x20) на DIN-рейку, 6 мм.кв. (серый) (1322) | 3
ONKA | 1359015 | PFS 2A; Предохранитель 5x20. 2 A. | 3
Dekraft_PVB | 50140DEK | Трансформатор тока ТШП-0,66 0,5 400/5 5ВА, диаметр 40мм | 3
SE_SPO | SPC-OFSD-01-06 | ВСПОМОГАТЕЛЬНЫЙ КОНТАКТ OF/SD/SDE | 2
SE_SPO | SPC100F10022L3DF | АВТ.ВЫКЛ SYSTEMEPACT CCB100 36KA 3P3D S2.2 100A | 2
Вспомогательные материалы
IEK | TI-00D-MC-006-65 | TITAN Ввод кабельный мембр. 6 отв. d=6-59мм IP65 серый IEK | 1
IEK | YBF10-04-020-01 | Шина медная гибкая изолированная ШМГ 4x(20x1мм) 2м IEK | 4
КВТ | 40883 | Наконечник ТМЛ35-8-9луженый (КВТ) (40883) | 6
КВТ | 40881 | Наконечник ТМЛ25-8-8луженый (КВТ) (40881) | 12
IEK | YIS11-40-12 | Изолятор SM40 (М8) силовой IEK | 2
Cu | ШМ-40х5х4000 | Шина медная 40х5х4000 | 0.35
Корпус CП
IEK | YKM40D-FO-KO-040-060-54 | FORMAT Крыша и основание 400х600 IP54 IEK | 1
IEK | YKM40D-FO-ST-200 | FORMAT Стойка вертикальная 2000 (4шт/компл) IEK | 1
IEK | YKM40D-FO-FP-200-040-54 | FORMAT Панель задняя 2000х400 IP54 IEK | 1
IEK | YKM40D-FO-PC-010-040-54 | FORMAT Панель цоколя 100х400 IP54 IEK | 2
IEK | YKM40D-FO-KC-010-54 | FORMAT Угол цоколя 100 IP54 (4шт/компл) IEK | 1
IEK | YKM40D-FO-PWSK-001-040-54 | FORMAT Фальш-панель внешняя комп. 400 IP54 (2шт/компл) IEK | 1
IEK | YKM40D-FO-PWS-010-040-54 | FORMAT Фальш-панель внешняя 100х400 IP54 (2шт/компл) IEK | 1
IEK | YKM40D-FO-PWS-025-040-54 | FORMAT Фальш-панель внешняя 250х400 IP54 (2шт/компл) IEK | 1
IEK | YKM40D-FO-PWS-030-040-54 | FORMAT Фальш-панель внешняя 300х400 IP54 (2шт/компл) IEK | 5
IEK | YKM40D-FO-VS-040-060 | FORMAT Полка разделит. 400х600 IEK | 2
IEK | YKM40D-FO-VRB-060 | FORMAT Рейка монтажная тип В 600 IEK | 4
IEK | YKM40D-FO-VSS-030-040 | FORMAT Панель бок. разделит. 300х400 (2шт/компл) IEK | 1
IEK | YKM40D-FO-MP-0275-040 | FORMAT Панель монтажная 275х400 IEK | 1
Оборудование CП
SE_SPO | SPC400F40023L3DF | АВТ.ВЫКЛ SYSTEMEPACT CCB400 36KA 3P3D S2.3 400A | 1
SE_SPO | SPC-DOK3-04-06 | КОМПЛЕКТ ВЫКАТНОГО ИСПОЛНЕНИЯ 3P (400-630) | 1
SE_SPO | SPC-SB3-04-06 | РАСШИРИТЕЛИ ПОЛЮСОВ 3P (400-630) | 2
SE_SPO | SPC-PB3-04-06 | 2 РАЗДЕЛИТЕЛЯ ПОЛЮСОВ 3P (400-630) | 2
SE_SPO | SPC-ERHS5-04-06 | ВЫНОСНАЯ ПОВОРОТНАЯ РУКОЯТКА (400-630) | 1
Вспомогательные материалы
IEK | YIS11-2-25 | Изолятор ступенчатый ИС2-25 (М8) силовой IEK | 4
Cu | ШМ-30х5х4000 | Шина медная 30х5х4000 | 1
Корпус ВП2
IEK | YKM40D-FO-KO-060-060-54 | FORMAT Крыша и основание 600х600 IP54 IEK | 1
IEK | YKM40D-FO-ST-200 | FORMAT Стойка вертикальная 2000 (4шт/компл) IEK | 1
IEK | YKM40D-FO-FP-200-060-54 | FORMAT Панель задняя 2000х600 IP54 IEK | 1
IEK | YKM40D-FO-SP-200-060-54 | FORMAT Панель боковая 2000х600 IP54 (2шт/компл) IEK | 2
IEK | YKM40D-FO-PC-010-060-54 | FORMAT Панель цоколя 100х600 IP54 IEK | 2
IEK | YKM40D-FO-KC-010-54 | FORMAT Угол цоколя 100 IP54 (4шт/компл) IEK | 1
IEK | YKM40D-FO-JK-200-54 | FORMAT Комплект для соединения шкафов IP54 IEK | 1
IEK | YKM40D-FO-PWSK-001-060-54 | FORMAT Фальш-панель внешняя комп. 600 IP54 (2шт/компл) IEK | 1
IEK | YKM40D-FO-PWS-020-060-54 | FORMAT Фальш-панель внешняя 200х600 IP54 (2шт/компл) IEK | 1
IEK | YKM40D-FO-PWS-015-060-54 | FORMAT Фальш-панель внешняя 150х600 IP54 (2шт/компл) IEK | 1
IEK | YKM40D-FO-VS-060-060 | FORMAT Полка разделит. 600х600 IEK | 5
IEK | YKM40D-FO-VRB-060 | FORMAT Рейка монтажная тип В 600 IEK | 16
IEK | YKM40D-FO-VSS-030-040 | FORMAT Панель бок. разделит. 300х400 (2шт/компл) IEK | 6
IEK | YKM40D-FO-VSS-020-040 | FORMAT Панель бок. разделит. 200х400 (2шт/компл) IEK | 2
IEK | YKM40D-FO-MP-0275-060 | FORMAT Панель монтажная 275х600 IEK | 3
IEK | FO-00-ESD-030-060 | FORMAT Дверь секц. внеш. 300х600 IEK | 1
IEK | FO-00-ESD-035-060 | FORMAT Дверь секц. внеш. 350х600 IEK | 2
Оборудование ВП2
Dekraft_PVB | 40012DEK | Выключатель-разъединитель 630A 3P ВР-101 С ДК | 1
Dekraft_PVB | 40313DEK | Ручка на дверь шкафа 125-630А для ВР-101 | 1
Dekraft_PVB | 22751DEK | Силовой авт. выключатель 3P 125А 36кА ВА-303 | 1
Dekraft_PVB | 22883DEK | Контакт дополнительный и сигнальный левый ВА-303 | 1
SE_SPO | SPC-OFSD-01-06 | ВСПОМОГАТЕЛЬНЫЙ КОНТАКТ OF/SD/SDE | 2
SE_SPP | SPC400F40053E3DFC | АВТ.ВЫКЛ SYSTEMEPACT CCB400 36KA 3P3D S5.3E 400A | 1
SE_SPO | SPC-DOK3-04-06 | КОМПЛЕКТ ВЫКАТНОГО ИСПОЛНЕНИЯ 3P (400-630) | 2
SE_SPO | SPC-SB3-04-06 | РАСШИРИТЕЛИ ПОЛЮСОВ 3P (400-630) | 2
SE_SPO | SPC-PB3-04-06 | 2 РАЗДЕЛИТЕЛЯ ПОЛЮСОВ 3P (400-630) | 2
SE_SPO | SPC-ERHS5-04-06 | ВЫНОСНАЯ ПОВОРОТНАЯ РУКОЯТКА (400-630) | 1
SE_SPP | SPC-CCBCORD-1.3 | КАБЕЛЬ CCB CORD L= 1,3 М | 1
SE_SPP | SPC-CM-01-06 | МОДУЛЬ ИНТЕРФЕЙСНЫЙ IFM MODBUS | 1
Dekraft_INB | 52068DEK | Импульсный источник питания 20Вт 24В 0,42А ИП-501 | 1
Dekraft_PVB | 51509DEK | Мультиметр 96х96мм трехфазный, вход 600В 5А, THD+multi-tariff, RS485+DO, МТ-96D | 1
ONKA | 1010241 | MRK 6S; Клеммник с держ. предохр. (5x20) на DIN-рейку, 6 мм.кв. (серый) (1322) | 3
ONKA | 1359015 | PFS 2A; Предохранитель 5x20. 2 A. | 3
Dekraft_PVB | 50140DEK | Трансформатор тока ТШП-0,66 0,5 400/5 5ВА, диаметр 40мм | 3
SE_SPO | SPC-OFSD-01-06 | ВСПОМОГАТЕЛЬНЫЙ КОНТАКТ OF/SD/SDE | 2
SE_SPO | SPC100F10022L3DF | АВТ.ВЫКЛ SYSTEMEPACT CCB100 36KA 3P3D S2.2 100A | 2
Вспомогательные материалы
IEK | TI-00D-MC-006-65 | TITAN Ввод кабельный мембр. 6 отв. d=6-59мм IP65 серый IEK | 1
IEK | YBF10-04-020-01 | Шина медная гибкая изолированная ШМГ 4x(20x1мм) 2м IEK | 4
КВТ | 40883 | Наконечник ТМЛ35-8-9луженый (КВТ) (40883) | 6
КВТ | 40881 | Наконечник ТМЛ25-8-8луженый (КВТ) (40881) | 12
IEK | YIS11-40-12 | Изолятор SM40 (М8) силовой IEK | 2
Cu | ШМ-40х5х4000 | Шина медная 40х5х4000 | 0.35
Корпус РП1
IEK | FO-00-PRVV-200 | FORMAT Профиль верт. встроен. отсека 2000 IEK | 2
IEK | FO-00-PRHV-080 | FORMAT Профиль горизонт. встроен. отсека 800 (2шт/упак) IEK | 1
IEK | FO-00-DBC-200-020 | FORMAT Дверь встроенного отсека 2000х200 IEK | 1
IEK | YKM40D-FO-KO-080-060-54 | FORMAT Крыша и основание 800х600 IP54 IEK | 1
IEK | YKM40D-FO-ST-200 | FORMAT Стойка вертикальная 2000 (4шт/компл) IEK | 1
IEK | YKM40D-FO-FP-200-080-54 | FORMAT Панель задняя 2000х800 IP54 IEK | 1
IEK | YKM40D-FO-PC-010-080-54 | FORMAT Панель цоколя 100х800 IP54 IEK | 2
IEK | YKM40D-FO-KC-010-54 | FORMAT Угол цоколя 100 IP54 (4шт/компл) IEK | 1
IEK | YKM40D-FO-JK-200-54 | FORMAT Комплект для соединения шкафов IP54 IEK | 1
IEK | YKM40D-FO-PWSK-001-060-54 | FORMAT Фальш-панель внешняя комп. 600 IP54 (2шт/компл) IEK | 1
IEK | YKM40D-FO-PWS-020-060-54 | FORMAT Фальш-панель внешняя 200х600 IP54 (2шт/компл) IEK | 1
IEK | YKM40D-FO-VS-060-060 | FORMAT Полка разделит. 600х600 IEK | 8
IEK | YKM40D-FO-VRB-060 | FORMAT Рейка монтажная тип В 600 IEK | 20
IEK | YKM40D-FO-VSS-030-040 | FORMAT Панель бок. разделит. 300х400 (2шт/компл) IEK | 2
IEK | YKM40D-FO-MP-0275-060 | FORMAT Панель монтажная 275х600 IEK | 4
IEK | FO-00-ESD-030-060 | FORMAT Дверь секц. внеш. 300х600 IEK | 4
IEK | YKM40D-FO-PWS-010-060-54 | FORMAT Фальш-панель внешняя 100х600 IP54 (2шт/компл) IEK | 3
Корпус КС
IEK | YKM40D-FO-KO-040-060-54 | FORMAT Крыша и основание 400х600 IP54 IEK | 1
IEK | YKM40D-FO-ST-200 | FORMAT Стойка вертикальная 2000 (4шт/компл) IEK | 1
IEK | YKM40D-FO-FP-200-040-54 | FORMAT Панель задняя 2000х400 IP54 IEK | 1
IEK | YKM40D-FO-PC-010-040-54 | FORMAT Панель цоколя 100х400 IP54 IEK | 2
IEK | YKM40D-FO-PC-010-060-54 | FORMAT Панель цоколя 100х600 IP54 IEK | 1
IEK | YKM40D-FO-KC-010-54 | FORMAT Угол цоколя 100 IP54 (4шт/компл) IEK | 1
IEK | YKM40D-FO-DM-200-040 | FORMAT Дверь метал. 2000х400 IEK | 1
Оборудование РП1
Dekraft_PVB | 22749DEK | Силовой авт. выключатель 3P 100А 25кА ВА-302 | 1
Dekraft_PVB | 22747DEK | Силовой авт. выключатель 3P 63А 25кА ВА-302 | 4
Dekraft_PVB | 22745DEK | Силовой авт. выключатель 3P 40А 25кА ВА-302 | 1
Dekraft_PVB | 22744DEK | Силовой авт. выключатель 3P 32А 25кА ВА-302 | 4
Dekraft_PVB | 22746DEK | Силовой авт. выключатель 3P 50А 25кА ВА-302 | 1
Dekraft_PVB | 12269DEK | Авт. выкл. 1Р 6А х-ка C ВА-103 6кА нов. | 1
Dekraft_PVB | 22743DEK | Силовой авт. выключатель 3P 25А 25кА ВА-302 | 1
Dekraft_PVB | 22881DEK | Контакт дополнительный и сигнальный правый ВА-302 3P | 12
Dekraft_INB | 52068DEK | Импульсный источник питания 20Вт 24В 0,42А ИП-501 | 1
SE_SIP | HM1405 | HM1405 Модуль расширения HD, 14DI 5DO | 3
Вспомогательные материалы
IEK | YIS11-4-40-8 | Изолятор ступенчатый ИСв4-40 (М10) силовой IEK | 4
IEK | YIS11-2-25 | Изолятор ступенчатый ИС2-25 (М8) силовой IEK | 4
Cu | ШМ-40х5х4000 | Шина медная 40х5х4000 | 1.875
КВТ | 40881 | Наконечник ТМЛ25-8-8луженый (КВТ) (40881) | 6
Корпус РП2
IEK | FO-00-PRVV-200 | FORMAT Профиль верт. встроен. отсека 2000 IEK | 2
IEK | FO-00-PRHV-080 | FORMAT Профиль горизонт. встроен. отсека 800 (2шт/упак) IEK | 1
IEK | FO-00-DBC-200-020 | FORMAT Дверь встроенного отсека 2000х200 IEK | 1
IEK | YKM40D-FO-KO-080-060-54 | FORMAT Крыша и основание 800х600 IP54 IEK | 1
IEK | YKM40D-FO-ST-200 | FORMAT Стойка вертикальная 2000 (4шт/компл) IEK | 1
IEK | YKM40D-FO-FP-200-080-54 | FORMAT Панель задняя 2000х800 IP54 IEK | 1
IEK | YKM40D-FO-PC-010-080-54 | FORMAT Панель цоколя 100х800 IP54 IEK | 2
IEK | YKM40D-FO-KC-010-54 | FORMAT Угол цоколя 100 IP54 (4шт/компл) IEK | 1
IEK | YKM40D-FO-JK-200-54 | FORMAT Комплект для соединения шкафов IP54 IEK | 1
IEK | YKM40D-FO-PWSK-001-060-54 | FORMAT Фальш-панель внешняя комп. 600 IP54 (2шт/компл) IEK | 1
IEK | YKM40D-FO-PWS-020-060-54 | FORMAT Фальш-панель внешняя 200х600 IP54 (2шт/компл) IEK | 1
IEK | YKM40D-FO-VS-060-060 | FORMAT Полка разделит. 600х600 IEK | 8
IEK | YKM40D-FO-VRB-060 | FORMAT Рейка монтажная тип В 600 IEK | 20
IEK | YKM40D-FO-VSS-030-040 | FORMAT Панель бок. разделит. 300х400 (2шт/компл) IEK | 2
IEK | YKM40D-FO-MP-0275-060 | FORMAT Панель монтажная 275х600 IEK | 4
IEK | FO-00-ESD-030-060 | FORMAT Дверь секц. внеш. 300х600 IEK | 4
IEK | YKM40D-FO-PWS-010-060-54 | FORMAT Фальш-панель внешняя 100х600 IP54 (2шт/компл) IEK | 3
Корпус КС
IEK | YKM40D-FO-KO-040-060-54 | FORMAT Крыша и основание 400х600 IP54 IEK | 1
IEK | YKM40D-FO-ST-200 | FORMAT Стойка вертикальная 2000 (4шт/компл) IEK | 1
IEK | YKM40D-FO-FP-200-040-54 | FORMAT Панель задняя 2000х400 IP54 IEK | 1
IEK | YKM40D-FO-PC-010-040-54 | FORMAT Панель цоколя 100х400 IP54 IEK | 2
IEK | YKM40D-FO-PC-010-060-54 | FORMAT Панель цоколя 100х600 IP54 IEK | 1
IEK | YKM40D-FO-KC-010-54 | FORMAT Угол цоколя 100 IP54 (4шт/компл) IEK | 1
IEK | YKM40D-FO-DM-200-040 | FORMAT Дверь метал. 2000х400 IEK | 1
Оборудование РП2
Dekraft_PVB | 22749DEK | Силовой авт. выключатель 3P 100А 25кА ВА-302 | 1
Dekraft_PVB | 22747DEK | Силовой авт. выключатель 3P 63А 25кА ВА-302 | 3
Dekraft_PVB | 22745DEK | Силовой авт. выключатель 3P 40А 25кА ВА-302 | 1
Dekraft_PVB | 22752DEK | Силовой авт. выключатель 3P 160А 36кА ВА-303 | 3
Dekraft_PVB | 22748DEK | Силовой авт. выключатель 3P 80А 25кА ВА-302 | 1
Dekraft_PVB | 12269DEK | Авт. выкл. 1Р 6А х-ка C ВА-103 6кА нов. | 1
Dekraft_PVB | 22744DEK | Силовой авт. выключатель 3P 32А 25кА ВА-302 | 1
Dekraft_PVB | 22743DEK | Силовой авт. выключатель 3P 25А 25кА ВА-302 | 1
Dekraft_PVB | 22880DEK | Контакт дополнительный и сигнальный левый ВА-302 | 8
Dekraft_PVB | 22883DEK | Контакт дополнительный и сигнальный левый ВА-303 | 3
Dekraft_INB | 52068DEK | Импульсный источник питания 20Вт 24В 0,42А ИП-501 | 1
SE_SIP | HM1405 | HM1405 Модуль расширения HD, 14DI 5DO | 3
Вспомогательные материалы
IEK | YIS11-4-40-8 | Изолятор ступенчатый ИСв4-40 (М10) силовой IEK | 4
IEK | YIS11-2-25 | Изолятор ступенчатый ИС2-25 (М8) силовой IEK | 4
Cu | ШМ-40х5х4000 | Шина медная 40х5х4000 | 1.875
КВТ | 40881 | Наконечник ТМЛ25-8-8луженый (КВТ) (40881) | 6
КВТ | 40889 | Наконечник ТМЛ50-8-11луженый (КВТ) (40889) | 18
Корпус АВР
IEK | FO-00-PRVV-200 | FORMAT Профиль верт. встроен. отсека 2000 IEK | 2
IEK | FO-00-PRHV-080 | FORMAT Профиль горизонт. встроен. отсека 800 (2шт/упак) IEK | 1
IEK | FO-00-DBC-200-020 | FORMAT Дверь встроенного отсека 2000х200 IEK | 1
IEK | YKM40D-FO-KO-080-060-54 | FORMAT Крыша и основание 800х600 IP54 IEK | 1
IEK | YKM40D-FO-ST-200 | FORMAT Стойка вертикальная 2000 (4шт/компл) IEK | 1
IEK | YKM40D-FO-FP-200-080-54 | FORMAT Панель задняя 2000х800 IP54 IEK | 1
IEK | YKM40D-FO-PC-010-080-54 | FORMAT Панель цоколя 100х800 IP54 IEK | 2
IEK | YKM40D-FO-KC-010-54 | FORMAT Угол цоколя 100 IP54 (4шт/компл) IEK | 1
IEK | YKM40D-FO-JK-200-54 | FORMAT Комплект для соединения шкафов IP54 IEK | 1
IEK | YKM40D-FO-PWSK-001-060-54 | FORMAT Фальш-панель внешняя комп. 600 IP54 (2шт/компл) IEK | 1
IEK | YKM40D-FO-PWS-020-060-54 | FORMAT Фальш-панель внешняя 200х600 IP54 (2шт/компл) IEK | 2
IEK | YKM40D-FO-VS-060-060 | FORMAT Полка разделит. 600х600 IEK | 7
IEK | YKM40D-FO-VRB-060 | FORMAT Рейка монтажная тип В 600 IEK | 16
IEK | YKM40D-FO-VSS-030-040 | FORMAT Панель бок. разделит. 300х400 (2шт/компл) IEK | 6
IEK | YKM40D-FO-MP-0275-060 | FORMAT Панель монтажная 275х600 IEK | 2
IEK | YKM40D-FO-MP-020-060 | FORMAT Панель монтажная 200х600 IEK | 1
IEK | YKM40D-FO-MP-035-060 | FORMAT Панель монтажная 350х600 IEK | 1
IEK | FO-00-ESD-030-060 | FORMAT Дверь секц. внеш. 300х600 IEK | 2
IEK | YKM40D-FO-PWS-015-060-54 | FORMAT Фальш-панель внешняя 150х600 IP54 (2шт/компл) IEK | 1
IEK | FO-00-ESD-020-060 | FORMAT Дверь секц. внеш. 200х600 IEK | 1
IEK | FO-00-ESD-035-060 | FORMAT Дверь секц. внеш. 350х600 IEK | 1
Оборудование АВР
Dekraft_PVB | 22138DEK | Контактор 65А 220В АС3 1НО+1НЗ КМ-103 Dekraft | 2
Dekraft_PVB | 24118DEK | Мех. блокировки для конт. КМ-102, КМ-103 40-95А БМ-03 | 1
Dekraft_PVB | 24101DEK | Приставка конт. доп.контакты 2НО лицевой установки ПК-03 | 2
Dekraft_INB | 23917DEK | Промежуточное реле 2 конт. с LED инд. 10А 230В AC ПР-102 | 1
Dekraft_INB | 23956DEK | Разъем для крепления на DIN-рейку пром. реле ПР-102 2 конт. 10А РР-102 | 1
Dekraft_INB | 23301DEK | Реле контроля фаз 380В тип 02 серии РК-101 Dekraft | 1
Dekraft_INB | 25052DEK | Перекл. на 3 фикс. полож. I-O-II станд. ручка ПЕ-22 | 1
Dekraft_INB | 25100DEK | Контакт доп. для устр. упр. и сигн. 1 НО ДК-22 | 4
IEK | ORT-M1-ACDC12-240V | Реле времени ORT многофункц. 1 конт. 12-240В AC/DC IEK | 2
Dekraft_INB | 25063DEK | Перекл. I-O BL D22 ЗЕЛ-КР 220В ПЕ-22 | 2
Dekraft_INB | 25002DEK | Лампа комм. ADDS D22 ЗЕЛЕНЫЙ LED 220В ЛK-22 | 2
Dekraft_PVB | 12301DEK | Авт. выкл. 3Р 6А х-ка C ВА-103 6кА нов. | 1
Dekraft_PVB | 12269DEK | Авт. выкл. 1Р 6А х-ка C ВА-103 6кА нов. | 1
ONKA | 1010012 | MRK 2,5; Клеммник на DIN-рейку 2,5мм.кв. (серый) (1012) | 6
ONKA | 1060005 | EB 35/6; Упор на DIN-рейку MR 35, высокий, (серый) (1212) | 2
Оборудование РП АВР
Dekraft_PVB | 22743DEK | Силовой авт. выключатель 3P 25А 25кА ВА-302 | 3
Dekraft_PVB | 22741DEK | Силовой авт. выключатель 3P 16А 25кА ВА-302 | 4
Dekraft_PVB | 22742DEK | Силовой авт. выключатель 3P 20А 25кА ВА-302 | 1
Dekraft_PVB | 12269DEK | Авт. выкл. 1Р 6А х-ка C ВА-103 6кА нов. | 1
Dekraft_PVB | 22880DEK | Контакт дополнительный и сигнальный левый ВА-302 | 9
Dekraft_INB | 52068DEK | Импульсный источник питания 20Вт 24В 0,42А ИП-501 | 1
SE_SIP | HM1405 | HM1405 Модуль расширения HD, 14DI 5DO | 2
Вспомогательные материалы
IEK | YIS11-4-40-8 | Изолятор ступенчатый ИСв4-40 (М10) силовой IEK | 4
IEK | YIS11-2-25 | Изолятор ступенчатый ИС2-25 (М8) силовой IEK | 4
Cu | ШМ-30х5х4000 | Шина медная 30х5х4000 | 1.875
Эл Плюс |  | ПЭСПЗ | 1
Корпус
МЕТЭЛ | М35.148 | Корпус Метэл-3 IP-55 1450х785х285мм | 1
МЕТЭЛ | 07.180 | Модульная рама для Метэл-3 730х1450 (комплект) | 1
МЕТЭЛ | 27.815 | Пластрон глухой 730х150мм | 3
МЕТЭЛ | 28.815 | Пластрон 730х150 с модульным вырезом | 4
МЕТЭЛ | 27.830 | Пластрон глухой 730х300мм | 1
МЕТЭЛ | 09.000 | Кронштейн DIN-рейки Метэл-3 | 10
МЕТЭЛ | 12.000 | Пластина установочная | 8
МЕТЭЛ | 21.081 | Панель глухая 150мм 730 | 2
МЕТЭЛ | 15.080 | Рейка 730 | 1
МЕТЭЛ | 16.080 | Лонжерон 730 | 2
Оборудование АВР
Dekraft_PVB | 13027DEK | Авт. выкл. 3Р 125А х-ка С ВА-201 10кА | 2
Dekraft_PVB | 22152DEK | Контактор 150А 220В АС3 1НО+1НЗ КМ-103 Dekraft | 2
Dekraft_PVB | 24119DEK | Мех. блокировки для конт. КМ-103 115-150А БМ-03 | 1
Dekraft_PVB | 24101DEK | Приставка конт. доп.контакты 2НО лицевой установки ПК-03 | 2
Dekraft_INB | 23917DEK | Промежуточное реле 2 конт. с LED инд. 10А 230В AC ПР-102 | 1
Dekraft_INB | 23956DEK | Разъем для крепления на DIN-рейку пром. реле ПР-102 2 конт. 10А РР-102 | 1
Dekraft_INB | 23301DEK | Реле контроля фаз 380В тип 02 серии РК-101 Dekraft | 1
Dekraft_INB | 25052DEK | Перекл. на 3 фикс. полож. I-O-II станд. ручка ПЕ-22 | 1
Dekraft_INB | 25100DEK | Контакт доп. для устр. упр. и сигн. 1 НО ДК-22 | 4
IEK | ORT-M1-ACDC12-240V | Реле времени ORT многофункц. 1 конт. 12-240В AC/DC IEK | 2
Dekraft_INB | 25063DEK | Перекл. I-O BL D22 ЗЕЛ-КР 220В ПЕ-22 | 2
Dekraft_INB | 25002DEK | Лампа комм. ADDS D22 ЗЕЛЕНЫЙ LED 220В ЛK-22 | 2
Dekraft_PVB | 12301DEK | Авт. выкл. 3Р 6А х-ка C ВА-103 6кА нов. | 1
Dekraft_PVB | 12269DEK | Авт. выкл. 1Р 6А х-ка C ВА-103 6кА нов. | 1
ONKA | 1010012 | MRK 2,5; Клеммник на DIN-рейку 2,5мм.кв. (серый) (1012) | 6
ONKA | 1060005 | EB 35/6; Упор на DIN-рейку MR 35, высокий, (серый) (1212) | 2
Оборудование РП АВР
Dekraft_PVB | 13178DEK | Авт. выкл. 3P 20A х-ка C ВА-105 10кА | 3
Dekraft_PVB | 13180DEK | Авт. выкл. 3P 32A х-ка C ВА-105 10кА | 4
Dekraft_PVB | 13177DEK | Авт. выкл. 3P 16A х-ка C ВА-105 10кА | 1
Dekraft_PVB | 13179DEK | Авт. выкл. 3P 25A х-ка C ВА-105 10кА | 4
Dekraft_PVB | 13152DEK | Авт. выкл. 1P 10A х-ка C ВА-105 10кА | 5
Dekraft_PVB | 13153DEK | Авт. выкл. 1P 16A х-ка C ВА-105 10кА | 1
Dekraft_PVB | 12269DEK | Авт. выкл. 1Р 6А х-ка C ВА-103 6кА нов. | 1
Dekraft_PVB | 13303DEK | Контакт дополнительный для ВА-105 | 18
Dekraft_PVB | 13304DEK | Контакт сигнальный для ВА-105 | 18
Dekraft_INB | 52068DEK | Импульсный источник питания 20Вт 24В 0,42А ИП-501 | 1
SE_SIP | HM1405 | HM1405 Модуль расширения HD, 14DI 5DO | 3
Вспомогательные материалы
IEK | YSA40-40-49-68-K41 | Сальник d=40мм (Dотв.бокса 49мм) серый IEK | 2
IEK | YSA40-20-22-68-K41 | Сальник d=20мм (Dотв.бокса 22мм) серый IEK | 19
IEK | YND10-4-11-125 | Шины на DIN-рейку (кросс-модуль) ШНК 4х11 3L+PEN IEK | 2
IEK | YNN21-24-100 | Шина PEN "земля-ноль" 8х12мм 24/2 (24групп/креп по краям) IEK | 2
IEK | YIS32 | Угловой изолятор для "О" шины синий IEK | 2
КВТ | 40883 | Наконечник ТМЛ35-8-9луженый (КВТ) (40883) | 6
Эл Плюс |  | ЩО1 | 1
Корпус
МЕТЭЛ | М35.086 | Корпус Метэл-3 IP-55 800х570х285мм | 1
МЕТЭЛ | 07.086 | Модульная рама для Метэл-3 515х800мм (комплект) | 1
МЕТЭЛ | 27.610 | Пластрон глухой 515х100мм | 1
МЕТЭЛ | 28.615 | Пластрон 515х150 с модульным вырезом | 3
МЕТЭЛ | 27.615 | Пластрон глухой 515х150мм | 1
МЕТЭЛ | 09.000 | Кронштейн DIN-рейки Метэл-3 | 10
Оборудование
Dekraft_PVB | 17026DEK | Выключатель-разъединитель 3Р 40А ВН-102 | 1
Dekraft_PVB | 12265DEK | Авт. выкл. 1Р 2А х-ка C ВА-103 6кА нов. | 3
Dekraft_INB | 25002DEK | Лампа комм. ADDS D22 ЗЕЛЕНЫЙ LED 220В ЛK-22 | 3
Dekraft_PVB | 12303DEK | Авт. выкл. 3Р 10А х-ка C ВА-103 6кА нов. | 3
Dekraft_PVB | 12305DEK | Авт. выкл. 3Р 16А х-ка C ВА-103 6кА нов. | 1
Dekraft_PVB | 12269DEK | Авт. выкл. 1Р 6А х-ка C ВА-103 6кА нов. | 4
Dekraft_PVB | 12271DEK | Авт. выкл. 1Р 10А х-ка C ВА-103 6кА нов. | 3
Dekraft_PVB | 18100DEK | Контакт дополнительный для ВА-101 нов. | 11
Dekraft_PVB | 18101DEK | Контакт сигнальный СК-101 для ВА-101 нов. | 11
Dekraft_PVB | 18053DEK | Модульный контактор 4НО 16А 230В МК-103 | 2
Dekraft_PVB | 18050DEK | Модульный контактор 2НО 16А 230В МК-103 | 1
Dekraft_PVB | 18067DEK | Модульный контактор 4НО 25А 230В МК-103 | 1
Dekraft_PVB | 12265DEK | Авт. выкл. 1Р 2А х-ка C ВА-103 6кА нов. | 4
CHINT | 657077 | Импульсное реле NJMC1-16/1P AC230В (R) | 4
Dekraft_INB | 25052DEK | Перекл. на 3 фикс. полож. I-O-II станд. ручка ПЕ-22 | 4
Dekraft_INB | 25100DEK | Контакт доп. для устр. упр. и сигн. 1 НО ДК-22 | 8
Dekraft_INB | 25002DEK | Лампа комм. ADDS D22 ЗЕЛЕНЫЙ LED 220В ЛK-22 | 4
ONKA | 1010012 | MRK 2,5; Клеммник на DIN-рейку 2,5мм.кв. (серый) (1012) | 8
ONKA | 1060005 | EB 35/6; Упор на DIN-рейку MR 35, высокий, (серый) (1212) | 1
Dekraft_INB | 52068DEK | Импульсный источник питания 20Вт 24В 0,42А ИП-501 | 1
SE_SIP | HM1405 | HM1405 Модуль расширения HD, 14DI 5DO | 2
Вспомогательные материалы
IEK | YSA40-20-22-68-K41 | Сальник d=20мм (Dотв.бокса 22мм) серый IEK | 11
IEK | YND10-4-11-125 | Шины на DIN-рейку (кросс-модуль) ШНК 4х11 3L+PEN IEK | 1
IEK | YNN11-14-100 | Шина PEN "земля-ноль" 6х9мм 14/2 (14групп/креп по краям) IEK | 2
IEK | YIS32 | Угловой изолятор для "О" шины синий IEK | 2
Эл Плюс |  | ЩО2 | 1
Корпус
МЕТЭЛ | М35.086 | Корпус Метэл-3 IP-55 800х570х285мм | 1
МЕТЭЛ | 07.086 | Модульная рама для Метэл-3 515х800мм (комплект) | 1
МЕТЭЛ | 27.610 | Пластрон глухой 515х100мм | 1
МЕТЭЛ | 28.615 | Пластрон 515х150 с модульным вырезом | 3
МЕТЭЛ | 27.615 | Пластрон глухой 515х150мм | 1
МЕТЭЛ | 09.000 | Кронштейн DIN-рейки Метэл-3 | 10
Оборудование
Dekraft_PVB | 17011DEK | Выключатель-разъединитель 3Р 63А ВН-102 | 1
Dekraft_PVB | 12265DEK | Авт. выкл. 1Р 2А х-ка C ВА-103 6кА нов. | 3
Dekraft_INB | 25002DEK | Лампа комм. ADDS D22 ЗЕЛЕНЫЙ LED 220В ЛK-22 | 3
Dekraft_PVB | 12305DEK | Авт. выкл. 3Р 16А х-ка C ВА-103 6кА нов. | 3
Dekraft_PVB | 12306DEK | Авт. выкл. 3Р 20А х-ка C ВА-103 6кА нов. | 1
Dekraft_PVB | 12269DEK | Авт. выкл. 1Р 6А х-ка C ВА-103 6кА нов. | 4
Dekraft_PVB | 12271DEK | Авт. выкл. 1Р 10А х-ка C ВА-103 6кА нов. | 1
Dekraft_PVB | 12303DEK | Авт. выкл. 3Р 10А х-ка C ВА-103 6кА нов. | 1
Dekraft_PVB | 18100DEK | Контакт дополнительный для ВА-101 нов. | 10
Dekraft_PVB | 18101DEK | Контакт сигнальный СК-101 для ВА-101 нов. | 10
Dekraft_PVB | 18067DEK | Модульный контактор 4НО 25А 230В МК-103 | 3
Dekraft_PVB | 18081DEK | Модульный контактор 4НО 40А 230В МК-103 | 1
Dekraft_PVB | 18050DEK | Модульный контактор 2НО 16А 230В МК-103 | 2
Dekraft_PVB | 12265DEK | Авт. выкл. 1Р 2А х-ка C ВА-103 6кА нов. | 6
CHINT | 657077 | Импульсное реле NJMC1-16/1P AC230В (R) | 6
Dekraft_INB | 25052DEK | Перекл. на 3 фикс. полож. I-O-II станд. ручка ПЕ-22 | 6
Dekraft_INB | 25100DEK | Контакт доп. для устр. упр. и сигн. 1 НО ДК-22 | 12
Dekraft_INB | 25002DEK | Лампа комм. ADDS D22 ЗЕЛЕНЫЙ LED 220В ЛK-22 | 6
ONKA | 1010012 | MRK 2,5; Клеммник на DIN-рейку 2,5мм.кв. (серый) (1012) | 12
ONKA | 1060005 | EB 35/6; Упор на DIN-рейку MR 35, высокий, (серый) (1212) | 2
Dekraft_INB | 52068DEK | Импульсный источник питания 20Вт 24В 0,42А ИП-501 | 1
SE_SIP | HM1405 | HM1405 Модуль расширения HD, 14DI 5DO | 2
Вспомогательные материалы
IEK | YSA40-20-22-68-K41 | Сальник d=20мм (Dотв.бокса 22мм) серый IEK | 10
IEK | YND10-4-15-125 | Шины на DIN-рейку (кросс-модуль) ШНК 4х15 3L+PEN IEK | 1
IEK | YNN11-14-100 | Шина PEN "земля-ноль" 6х9мм 14/2 (14групп/креп по краям) IEK | 2
IEK | YIS32 | Угловой изолятор для "О" шины синий IEK | 2
Эл Плюс |  | ЩАО1 | 1
Корпус
МЕТЭЛ | М35.086 | Корпус Метэл-3 IP-55 800х570х285мм | 1
МЕТЭЛ | 07.086 | Модульная рама для Метэл-3 515х800мм (комплект) | 1
МЕТЭЛ | 27.610 | Пластрон глухой 515х100мм | 1
МЕТЭЛ | 28.615 | Пластрон 515х150 с модульным вырезом | 3
МЕТЭЛ | 27.615 | Пластрон глухой 515х150мм | 1
МЕТЭЛ | 09.000 | Кронштейн DIN-рейки Метэл-3 | 10
Оборудование
Dekraft_PVB | 17010DEK | Выключатель-разъединитель 3Р 32А ВН-102 | 1
Dekraft_PVB | 12265DEK | Авт. выкл. 1Р 2А х-ка C ВА-103 6кА нов. | 3
Dekraft_INB | 25002DEK | Лампа комм. ADDS D22 ЗЕЛЕНЫЙ LED 220В ЛK-22 | 3
Dekraft_PVB | 12301DEK | Авт. выкл. 3Р 6А х-ка C ВА-103 6кА нов. | 2
Dekraft_PVB | 12303DEK | Авт. выкл. 3Р 10А х-ка C ВА-103 6кА нов. | 2
Dekraft_PVB | 12269DEK | Авт. выкл. 1Р 6А х-ка C ВА-103 6кА нов. | 8
Dekraft_PVB | 12271DEK | Авт. выкл. 1Р 10А х-ка C ВА-103 6кА нов. | 1
Dekraft_PVB | 18100DEK | Контакт дополнительный для ВА-101 нов. | 13
Dekraft_PVB | 18101DEK | Контакт сигнальный СК-101 для ВА-101 нов. | 13
Dekraft_PVB | 18053DEK | Модульный контактор 4НО 16А 230В МК-103 | 3
Dekraft_PVB | 18050DEK | Модульный контактор 2НО 16А 230В МК-103 | 3
Dekraft_PVB | 12265DEK | Авт. выкл. 1Р 2А х-ка C ВА-103 6кА нов. | 3
CHINT | 657077 | Импульсное реле NJMC1-16/1P AC230В (R) | 4
Dekraft_INB | 25052DEK | Перекл. на 3 фикс. полож. I-O-II станд. ручка ПЕ-22 | 5
Dekraft_INB | 25100DEK | Контакт доп. для устр. упр. и сигн. 1 НО ДК-22 | 10
Dekraft_INB | 25002DEK | Лампа комм. ADDS D22 ЗЕЛЕНЫЙ LED 220В ЛK-22 | 6
ONKA | 1010012 | MRK 2,5; Клеммник на DIN-рейку 2,5мм.кв. (серый) (1012) | 14
ONKA | 1060005 | EB 35/6; Упор на DIN-рейку MR 35, высокий, (серый) (1212) | 1
Dekraft_INB | 52068DEK | Импульсный источник питания 20Вт 24В 0,42А ИП-501 | 1
SE_SIP | HM1405 | HM1405 Модуль расширения HD, 14DI 5DO | 2
Вспомогательные материалы
IEK | YSA40-20-22-68-K41 | Сальник d=20мм (Dотв.бокса 22мм) серый IEK | 12
IEK | YND10-4-15-125 | Шины на DIN-рейку (кросс-модуль) ШНК 4х15 3L+PEN IEK | 1
IEK | YNN11-14-100 | Шина PEN "земля-ноль" 6х9мм 14/2 (14групп/креп по краям) IEK | 2
IEK | YIS32 | Угловой изолятор для "О" шины синий IEK | 2
Эл Плюс |  | ЩАО2 | 1
Корпус
МЕТЭЛ | М35.086 | Корпус Метэл-3 IP-55 800х570х285мм | 1
МЕТЭЛ | 07.086 | Модульная рама для Метэл-3 515х800мм (комплект) | 1
МЕТЭЛ | 27.610 | Пластрон глухой 515х100мм | 1
МЕТЭЛ | 28.615 | Пластрон 515х150 с модульным вырезом | 3
МЕТЭЛ | 27.615 | Пластрон глухой 515х150мм | 1
МЕТЭЛ | 09.000 | Кронштейн DIN-рейки Метэл-3 | 10
Оборудование
Dekraft_PVB | 17026DEK | Выключатель-разъединитель 3Р 40А ВН-102 | 1
Dekraft_PVB | 12265DEK | Авт. выкл. 1Р 2А х-ка C ВА-103 6кА нов. | 3
Dekraft_INB | 25002DEK | Лампа комм. ADDS D22 ЗЕЛЕНЫЙ LED 220В ЛK-22 | 3
Dekraft_PVB | 12303DEK | Авт. выкл. 3Р 10А х-ка C ВА-103 6кА нов. | 4
Dekraft_PVB | 12305DEK | Авт. выкл. 3Р 16А х-ка C ВА-103 6кА нов. | 1
Dekraft_PVB | 12269DEK | Авт. выкл. 1Р 6А х-ка C ВА-103 6кА нов. | 3
Dekraft_PVB | 12271DEK | Авт. выкл. 1Р 10А х-ка C ВА-103 6кА нов. | 1
Dekraft_PVB | 18100DEK | Контакт дополнительный для ВА-101 нов. | 9
Dekraft_PVB | 18101DEK | Контакт сигнальный СК-101 для ВА-101 нов. | 9
Dekraft_PVB | 18053DEK | Модульный контактор 4НО 16А 230В МК-103 | 3
Dekraft_PVB | 18067DEK | Модульный контактор 4НО 25А 230В МК-103 | 1
Dekraft_PVB | 18050DEK | Модульный контактор 2НО 16А 230В МК-103 | 1
Dekraft_PVB | 12265DEK | Авт. выкл. 1Р 2А х-ка C ВА-103 6кА нов. | 4
CHINT | 657077 | Импульсное реле NJMC1-16/1P AC230В (R) | 4
Dekraft_INB | 25052DEK | Перекл. на 3 фикс. полож. I-O-II станд. ручка ПЕ-22 | 5
Dekraft_INB | 25100DEK | Контакт доп. для устр. упр. и сигн. 1 НО ДК-22 | 10
Dekraft_INB | 25002DEK | Лампа комм. ADDS D22 ЗЕЛЕНЫЙ LED 220В ЛK-22 | 5
ONKA | 1010012 | MRK 2,5; Клеммник на DIN-рейку 2,5мм.кв. (серый) (1012) | 14
ONKA | 1060005 | EB 35/6; Упор на DIN-рейку MR 35, высокий, (серый) (1212) | 1
Dekraft_INB | 52068DEK | Импульсный источник питания 20Вт 24В 0,42А ИП-501 | 1
SE_SIP | HM1405 | HM1405 Модуль расширения HD, 14DI 5DO | 2
Вспомогательные материалы
IEK | YSA40-20-22-68-K41 | Сальник d=20мм (Dотв.бокса 22мм) серый IEK | 10
IEK | YND10-4-15-125 | Шины на DIN-рейку (кросс-модуль) ШНК 4х15 3L+PEN IEK | 1
IEK | YNN11-14-100 | Шина PEN "земля-ноль" 6х9мм 14/2 (14групп/креп по краям) IEK | 2
IEK | YIS32 | Угловой изолятор для "О" шины синий IEK | 2
Эл Плюс |  | ЩР | 1
Корпус
IEK | TI5-50-N-2X060-54 | TITAN 5 Корпус мет. ЩРн-120 (2х60) 835х570х140 IP54 бел IEK | 1
Оборудование
Dekraft_PVB | 17026DEK | Выключатель-разъединитель 3Р 40А ВН-102 | 1
Dekraft_PVB | 12265DEK | Авт. выкл. 1Р 2А х-ка C ВА-103 6кА нов. | 3
Dekraft_INB | 25002DEK | Лампа комм. ADDS D22 ЗЕЛЕНЫЙ LED 220В ЛK-22 | 3
Dekraft_PVB | 12305DEK | Авт. выкл. 3Р 16А х-ка C ВА-103 6кА нов. | 6
Dekraft_PVB | 16311DEK | АВДТ 1P+N 16А 30мА AC х-ка C ДИФ-103 6кА нов. | 7
Dekraft_PVB | 12273DEK | Авт. выкл. 1Р 16А х-ка C ВА-103 6кА нов. | 1
Dekraft_PVB | 12269DEK | Авт. выкл. 1Р 6А х-ка C ВА-103 6кА нов. | 1
Dekraft_PVB | 18100DEK | Контакт дополнительный для ВА-101 нов. | 14
Dekraft_PVB | 18101DEK | Контакт сигнальный СК-101 для ВА-101 нов. | 14
Dekraft_INB | 52068DEK | Импульсный источник питания 20Вт 24В 0,42А ИП-501 | 1
SE_SIP | HM1405 | HM1405 Модуль расширения HD, 14DI 5DO | 3
Вспомогательные материалы
IEK | YSA40-20-22-68-K41 | Сальник d=20мм (Dотв.бокса 22мм) серый IEK | 14
IEK | YND10-4-15-125 | Шины на DIN-рейку (кросс-модуль) ШНК 4х15 3L+PEN IEK | 1
IEK | YNS21-3-063-22-12 | Шина соединительная типа PIN (12 штырей) 3Р 63А 22см IEK | 2
IEK | YNN11-18-100 | Шина PEN "земля-ноль" 6х9мм 18/2 (18групп/креп по краям) IEK | 2
IEK | YIS32 | Угловой изолятор для "О" шины синий IEK | 2
Эл Плюс |  | ЩУКСО | 1
Корпус
МЕТЭЛ | М35.148 | Корпус Метэл-3 IP-55 1450х785х285мм | 1
МЕТЭЛ | 07.180 | Модульная рама для Метэл-3 730х1450 (комплект) | 1
МЕТЭЛ | 27.815 | Пластрон глухой 730х150мм | 3
МЕТЭЛ | 28.815 | Пластрон 730х150 с модульным вырезом | 4
МЕТЭЛ | 27.830 | Пластрон глухой 730х300мм | 1
МЕТЭЛ | 09.000 | Кронштейн DIN-рейки Метэл-3 | 10
МЕТЭЛ | 12.000 | Пластина установочная | 8
МЕТЭЛ | 21.081 | Панель глухая 150мм 730 | 2
МЕТЭЛ | 15.080 | Рейка 730 | 1
МЕТЭЛ | 16.080 | Лонжерон 730 | 2
Оборудование
Dekraft_PVB | 40006DEK | Выключатель-разъединитель 160A 3P ВР-101 С ДК | 1
Dekraft_PVB | 12265DEK | Авт. выкл. 1Р 2А х-ка C ВА-103 6кА нов. | 3
Dekraft_INB | 25002DEK | Лампа комм. ADDS D22 ЗЕЛЕНЫЙ LED 220В ЛK-22 | 3
Dekraft_PVB | 13178DEK | Авт. выкл. 3P 20A х-ка C ВА-105 10кА | 13
Dekraft_PVB | 22113DEK | Контактор 18А 220В АС3 1НО+1НЗ КМ-103 Dekraft | 12
Dekraft_PVB | 22118DEK | Контактор 25А 220В АС3 1НО+1НЗ КМ-103 Dekraft | 1
Dekraft_PVB | 24101DEK | Приставка конт. доп.контакты 2НО лицевой установки ПК-03 | 13
Dekraft_PVB | 14235DEK | ВДТ 4P 40А 30мА тип AC 6кА УЗО-03 нов. | 13
Dekraft_PVB | 13152DEK | Авт. выкл. 1P 10A х-ка C ВА-105 10кА | 1
Dekraft_PVB | 13153DEK | Авт. выкл. 1P 16A х-ка C ВА-105 10кА | 3
Dekraft_PVB | 14207DEK | ВДТ 2P 25А 30мА тип AC 6кА УЗО-03 нов. | 1
Dekraft_PVB | 13179DEK | Авт. выкл. 3P 25A х-ка C ВА-105 10кА | 1
Dekraft_PVB | 12269DEK | Авт. выкл. 1Р 6А х-ка C ВА-103 6кА нов. | 1
ENSTO | ECO910 | Термостат для систем антиобледенения, 3600W, 16А на Din | 1
Dekraft_INB | 25052DEK | Перекл. на 3 фикс. полож. I-O-II станд. ручка ПЕ-22 | 14
Dekraft_INB | 25100DEK | Контакт доп. для устр. упр. и сигн. 1 НО ДК-22 | 28
Dekraft_INB | 23830DEK | Промежуточное реле 4 конт. с LED инд. 3А 230В AC ПР-102 | 4
Dekraft_INB | 23953DEK | Разъем для крепления на DIN-рейку пром. реле ПР-102 4 конт. (3-5)А РР-102 | 4
Dekraft_INB | 23864DEK | Промежуточное реле 2 конт. с LED инд. 5А 230В AC ПР-102 | 1
Dekraft_INB | 23951DEK | Разъем для крепления на DIN-рейку пром. реле ПР-102 2 конт. (3-5)А РР-102 | 1
IEK | ORT-M1-ACDC12-240V | Реле времени ORT многофункц. 1 конт. 12-240В AC/DC IEK | 2
Dekraft_INB | 25002DEK | Лампа комм. ADDS D22 ЗЕЛЕНЫЙ LED 220В ЛK-22 | 13
ONKA | 1010012 | MRK 2,5; Клеммник на DIN-рейку 2,5мм.кв. (серый) (1012) | 8
ONKA | 1060005 | EB 35/6; Упор на DIN-рейку MR 35, высокий, (серый) (1212) | 2
Dekraft_INB | 52068DEK | Импульсный источник питания 20Вт 24В 0,42А ИП-501 | 1
SE_SIP | HM1405 | HM1405 Модуль расширения HD, 14DI 5DO | 3
Вспомогательные материалы
IEK | YSA40-40-49-68-K41 | Сальник d=40мм (Dотв.бокса 49мм) серый IEK | 1
IEK | YSA40-20-22-68-K41 | Сальник d=20мм (Dотв.бокса 22мм) серый IEK | 19
IEK | RBD-250 | Распределительный блок на DIN-рейку РБД-250А IEK | 3
IEK | YNS21-3-063-22-12 | Шина соединительная типа PIN (12 штырей) 3Р 63А 22см IEK | 4
IEK | YIS11-25-06 | Изолятор SM25 (М6) силовой IEK | 2
Cu | ШМ-30х5х4000 | Шина медная 30х5х4000 | 0.25
Эл Плюс |  | ЩЭТ | 1
Корпус
МЕТЭЛ | М35.086 | Корпус Метэл-3 IP-55 800х570х285мм | 1
МЕТЭЛ | 07.086 | Модульная рама для Метэл-3 515х800мм (комплект) | 1
МЕТЭЛ | 27.610 | Пластрон глухой 515х100мм | 1
МЕТЭЛ | 28.615 | Пластрон 515х150 с модульным вырезом | 2
МЕТЭЛ | 27.615 | Пластрон глухой 515х150мм | 2
МЕТЭЛ | 09.000 | Кронштейн DIN-рейки Метэл-3 | 10
Оборудование
Dekraft_PVB | 17011DEK | Выключатель-разъединитель 3Р 63А ВН-102 | 1
Dekraft_PVB | 13149DEK | Авт. выкл. 1P 2A х-ка C ВА-105 10кА | 3
Dekraft_INB | 25002DEK | Лампа комм. ADDS D22 ЗЕЛЕНЫЙ LED 220В ЛK-22 | 3
Dekraft_PVB | 13177DEK | Авт. выкл. 3P 16A х-ка C ВА-105 10кА | 9
Dekraft_PVB | 12269DEK | Авт. выкл. 1Р 6А х-ка C ВА-103 6кА нов. | 1
Dekraft_PVB | 18100DEK | Контакт дополнительный для ВА-101 нов. | 1
Dekraft_PVB | 18101DEK | Контакт сигнальный СК-101 для ВА-101 нов. | 1
Dekraft_PVB | 13151DEK | Авт. выкл. 1P 6A х-ка C ВА-105 10кА | 1
Dekraft_PVB | 13303DEK | Контакт дополнительный для ВА-105 | 10
Dekraft_PVB | 13304DEK | Контакт сигнальный для ВА-105 | 10
Dekraft_PVB | 22113DEK | Контактор 18А 220В АС3 1НО+1НЗ КМ-103 Dekraft | 8
Dekraft_INB | 25052DEK | Перекл. на 3 фикс. полож. I-O-II станд. ручка ПЕ-22 | 8
Dekraft_INB | 25100DEK | Контакт доп. для устр. упр. и сигн. 1 НО ДК-22 | 16
Dekraft_INB | 25002DEK | Лампа комм. ADDS D22 ЗЕЛЕНЫЙ LED 220В ЛK-22 | 8
Dekraft_INB | 23830DEK | Промежуточное реле 4 конт. с LED инд. 3А 230В AC ПР-102 | 2
Dekraft_INB | 23953DEK | Разъем для крепления на DIN-рейку пром. реле ПР-102 4 конт. (3-5)А РР-102 | 2
Dekraft_INB | 52068DEK | Импульсный источник питания 20Вт 24В 0,42А ИП-501 | 1
SE_SIP | HM1405 | HM1405 Модуль расширения HD, 14DI 5DO | 2
Вспомогательные материалы
IEK | YSA40-20-22-68-K41 | Сальник d=20мм (Dотв.бокса 22мм) серый IEK | 9
IEK | YND10-4-15-125 | Шины на DIN-рейку (кросс-модуль) ШНК 4х15 3L+PEN IEK | 1
IEK | YNN11-14-100 | Шина PEN "земля-ноль" 6х9мм 14/2 (14групп/креп по краям) IEK | 2
IEK | YIS32 | Угловой изолятор для "О" шины синий IEK | 2
Эл Плюс |  | ЩК | 1
Корпус
МЕТЭЛ | М35.148 | Корпус Метэл-3 IP-55 1450х785х285мм | 1
МЕТЭЛ | 07.180 | Модульная рама для Метэл-3 730х1450 (комплект) | 1
МЕТЭЛ | 27.815 | Пластрон глухой 730х150мм | 3
МЕТЭЛ | 28.815 | Пластрон 730х150 с модульным вырезом | 4
МЕТЭЛ | 27.830 | Пластрон глухой 730х300мм | 1
МЕТЭЛ | 09.000 | Кронштейн DIN-рейки Метэл-3 | 10
МЕТЭЛ | 12.000 | Пластина установочная | 8
МЕТЭЛ | 21.081 | Панель глухая 150мм 730 | 2
МЕТЭЛ | 15.080 | Рейка 730 | 1
МЕТЭЛ | 16.080 | Лонжерон 730 | 2
Оборудование
Dekraft_PVB | 40006DEK | Выключатель-разъединитель 160A 3P ВР-101 С ДК | 1
Dekraft_PVB | 13151DEK | Авт. выкл. 1P 6A х-ка C ВА-105 10кА | 1
Dekraft_PVB | 13153DEK | Авт. выкл. 1P 16A х-ка C ВА-105 10кА | 5
Dekraft_PVB | 13181DEK | Авт. выкл. 3P 40A х-ка C ВА-105 10кА | 3
Dekraft_PVB | 13180DEK | Авт. выкл. 3P 32A х-ка C ВА-105 10кА | 3
Dekraft_PVB | 13183DEK | Авт. выкл. 3P 63A х-ка C ВА-105 10кА | 3
Dekraft_PVB | 13303DEK | Контакт дополнительный для ВА-105 | 15
Dekraft_PVB | 13304DEK | Контакт сигнальный для ВА-105 | 15
Dekraft_PVB | 13008DEK | Авт. выкл. 3Р 80А х-ка С ВА-201 10кА | 1
Dekraft_PVB | 12269DEK | Авт. выкл. 1Р 6А х-ка C ВА-103 6кА нов. | 1
Dekraft_PVB | 18100DEK | Контакт дополнительный для ВА-101 нов. | 1
Dekraft_PVB | 18101DEK | Контакт сигнальный СК-101 для ВА-101 нов. | 1
Dekraft_PVB | 22113DEK | Контактор 18А 220В АС3 1НО+1НЗ КМ-103 Dekraft | 2
Dekraft_PVB | 22128DEK | Контактор 40А 220В АС3 1НО+1НЗ КМ-103 Dekraft | 3
Dekraft_PVB | 22123DEK | Контактор 32А 220В АС3 1НО+1НЗ КМ-103 Dekraft | 3
Dekraft_PVB | 22138DEK | Контактор 65А 220В АС3 1НО+1НЗ КМ-103 Dekraft | 3
Dekraft_PVB | 24101DEK | Приставка конт. доп.контакты 2НО лицевой установки ПК-03 | 11
Dekraft_PVB | 14207DEK | ВДТ 2P 25А 30мА тип AC 6кА УЗО-03 нов. | 2
Dekraft_PVB | 14235DEK | ВДТ 4P 40А 30мА тип AC 6кА УЗО-03 нов. | 3
Dekraft_PVB | 14234DEK | ВДТ 4P 32А 30мА тип AC 6кА УЗО-03 нов. | 3
Dekraft_PVB | 14236DEK | ВДТ 4P 63А 30мА тип AC 6кА УЗО-03 нов. | 3
Dekraft_INB | 25052DEK | Перекл. на 3 фикс. полож. I-O-II станд. ручка ПЕ-22 | 11
Dekraft_INB | 25100DEK | Контакт доп. для устр. упр. и сигн. 1 НО ДК-22 | 22
Dekraft_INB | 23830DEK | Промежуточное реле 4 конт. с LED инд. 3А 230В AC ПР-102 | 3
Dekraft_INB | 23953DEK | Разъем для крепления на DIN-рейку пром. реле ПР-102 4 конт. (3-5)А РР-102 | 3
Dekraft_INB | 25002DEK | Лампа комм. ADDS D22 ЗЕЛЕНЫЙ LED 220В ЛK-22 | 11
ONKA | 1010012 | MRK 2,5; Клеммник на DIN-рейку 2,5мм.кв. (серый) (1012) | 2
ONKA | 1060005 | EB 35/6; Упор на DIN-рейку MR 35, высокий, (серый) (1212) | 1
Dekraft_INB | 52068DEK | Импульсный источник питания 20Вт 24В 0,42А ИП-501 | 1
SE_SIP | HM1405 | HM1405 Модуль расширения HD, 14DI 5DO | 3
Вспомогательные материалы
IEK | YSA40-40-49-68-K41 | Сальник d=40мм (Dотв.бокса 49мм) серый IEK | 1
IEK | YSA40-20-22-68-K41 | Сальник d=20мм (Dотв.бокса 22мм) серый IEK | 19
IEK | RBD-250 | Распределительный блок на DIN-рейку РБД-250А IEK | 3
IEK | YIS11-25-06 | Изолятор SM25 (М6) силовой IEK | 2
Cu | ШМ-30х5х4000 | Шина медная 30х5х4000 | 0.25
Эл Плюс |  | ЩВ | 1
Корпус
МЕТЭЛ | М35.126 | Корпус Метэл-3 IP-55 1200х570х285мм | 1
МЕТЭЛ | 07.260 | Модульная рама для Метэл-3 515х1200 (комплект) | 1
МЕТЭЛ | 28.615 | Пластрон 515х150 с модульным вырезом | 4
МЕТЭЛ | 27.615 | Пластрон глухой 515х150мм | 2
МЕТЭЛ | 27.610 | Пластрон глухой 515х100мм | 2
МЕТЭЛ | 09.000 | Кронштейн DIN-рейки Метэл-3 | 14
МЕТЭЛ | 12.000 | Пластина установочная | 4
МЕТЭЛ | 21.061 | Панель глухая 150мм 515 | 2
Оборудование
Dekraft_PVB | 40003DEK | Выключатель-разъединитель 100A 3P ВР-101 БЕЗ ДК габарит 100 | 1
Dekraft_PVB | 12265DEK | Авт. выкл. 1Р 2А х-ка C ВА-103 6кА нов. | 3
Dekraft_INB | 25002DEK | Лампа комм. ADDS D22 ЗЕЛЕНЫЙ LED 220В ЛK-22 | 3
Dekraft_PVB | 13177DEK | Авт. выкл. 3P 16A х-ка C ВА-105 10кА | 5
Dekraft_PVB | 13178DEK | Авт. выкл. 3P 20A х-ка C ВА-105 10кА | 7
Dekraft_PVB | 13179DEK | Авт. выкл. 3P 25A х-ка C ВА-105 10кА | 3
Dekraft_PVB | 13152DEK | Авт. выкл. 1P 10A х-ка C ВА-105 10кА | 1
Dekraft_PVB | 13153DEK | Авт. выкл. 1P 16A х-ка C ВА-105 10кА | 3
Dekraft_PVB | 13151DEK | Авт. выкл. 1P 6A х-ка C ВА-105 10кА | 1
Dekraft_PVB | 13303DEK | Контакт дополнительный для ВА-105 | 20
Dekraft_PVB | 13304DEK | Контакт сигнальный для ВА-105 | 20
Dekraft_PVB | 12269DEK | Авт. выкл. 1Р 6А х-ка C ВА-103 6кА нов. | 1
Dekraft_PVB | 18100DEK | Контакт дополнительный для ВА-101 нов. | 1
Dekraft_PVB | 18101DEK | Контакт сигнальный СК-101 для ВА-101 нов. | 1
Dekraft_PVB | 22113DEK | Контактор 18А 220В АС3 1НО+1НЗ КМ-103 Dekraft | 2
Dekraft_PVB | 22118DEK | Контактор 25А 220В АС3 1НО+1НЗ КМ-103 Dekraft | 2
Dekraft_PVB | 18081DEK | Модульный контактор 4НО 40А 230В МК-103 | 1
Dekraft_PVB | 18064DEK | Модульный контактор 2НО 25А 230В МК-103 | 1
Dekraft_INB | 25052DEK | Перекл. на 3 фикс. полож. I-O-II станд. ручка ПЕ-22 | 6
Dekraft_INB | 25100DEK | Контакт доп. для устр. упр. и сигн. 1 НО ДК-22 | 12
Dekraft_INB | 23830DEK | Промежуточное реле 4 конт. с LED инд. 3А 230В AC ПР-102 | 2
Dekraft_INB | 23953DEK | Разъем для крепления на DIN-рейку пром. реле ПР-102 4 конт. (3-5)А РР-102 | 2
Dekraft_INB | 25002DEK | Лампа комм. ADDS D22 ЗЕЛЕНЫЙ LED 220В ЛK-22 | 6
ONKA | 1010012 | MRK 2,5; Клеммник на DIN-рейку 2,5мм.кв. (серый) (1012) | 2
ONKA | 1060005 | EB 35/6; Упор на DIN-рейку MR 35, высокий, (серый) (1212) | 1
Dekraft_INB | 52068DEK | Импульсный источник питания 20Вт 24В 0,42А ИП-501 | 1
SE_SIP | HM1405 | HM1405 Модуль расширения HD, 14DI 5DO | 3
Вспомогательные материалы
IEK | YSA40-40-49-68-K41 | Сальник d=40мм (Dотв.бокса 49мм) серый IEK | 1
IEK | YSA40-20-22-68-K41 | Сальник d=20мм (Dотв.бокса 22мм) серый IEK | 19
IEK | YNS21-3-063-22-12 | Шина соединительная типа PIN (12 штырей) 3Р 63А 22см IEK | 4
IEK | YND10-4-07-100 | Шины на DIN-рейку (кросс-модуль) ШНК 4х7 3L+PEN IEK | 1
IEK | YIS11-25-06 | Изолятор SM25 (М6) силовой IEK | 2
Cu | ШМ-30х5х4000 | Шина медная 30х5х4000 | 0.25
Эл Плюс |  | 1632-2021-2.1.2, 2.1.7-ЭОМ1
Эл Плюс |  | ЩО2 | 1
Корпус
МЕТЭЛ | М35.086 | Корпус Метэл-3 IP-55 800х570х285мм | 1
МЕТЭЛ | 07.086 | Модульная рама для Метэл-3 515х800мм (комплект) | 1
МЕТЭЛ | 27.610 | Пластрон глухой 515х100мм | 1
МЕТЭЛ | 28.615 | Пластрон 515х150 с модульным вырезом | 3
МЕТЭЛ | 27.615 | Пластрон глухой 515х150мм | 1
МЕТЭЛ | 09.000 | Кронштейн DIN-рейки Метэл-3 | 10
Оборудование
Dekraft_PVB | 17026DEK | Выключатель-разъединитель 3Р 40А ВН-102 | 1
Dekraft_PVB | 12265DEK | Авт. выкл. 1Р 2А х-ка C ВА-103 6кА нов. | 3
Dekraft_INB | 25002DEK | Лампа комм. ADDS D22 ЗЕЛЕНЫЙ LED 220В ЛK-22 | 3
Dekraft_PVB | 11077DEK | Авт. выкл. 3Р 10А х-ка C ВА-101 4,5кА | 6
Dekraft_PVB | 11052DEK | Авт. выкл. 1Р 6А х-ка C ВА-101 4,5кА | 2
Dekraft_PVB | 18100DEK | Контакт дополнительный для ВА-101 нов. | 8
Dekraft_PVB | 18101DEK | Контакт сигнальный СК-101 для ВА-101 нов. | 8
Dekraft_PVB | 18053DEK | Модульный контактор 4НО 16А 230В МК-103 | 6
Dekraft_PVB | 11050DEK | Авт. выкл. 1Р 2А х-ка C ВА-101 4,5кА | 4
CHINT | 657077 | Импульсное реле NJMC1-16/1P AC230В (R) | 4
Dekraft_INB | 25052DEK | Перекл. на 3 фикс. полож. I-O-II станд. ручка ПЕ-22 | 4
Dekraft_INB | 25100DEK | Контакт доп. для устр. упр. и сигн. 1 НО ДК-22 | 8
Dekraft_INB | 25002DEK | Лампа комм. ADDS D22 ЗЕЛЕНЫЙ LED 220В ЛK-22 | 4
ONKA | 1010012 | MRK 2,5; Клеммник на DIN-рейку 2,5мм.кв. (серый) (1012) | 8
ONKA | 1060005 | EB 35/6; Упор на DIN-рейку MR 35, высокий, (серый) (1212) | 1
Dekraft_INB | 52068DEK | Импульсный источник питания 20Вт 24В 0,42А ИП-501 | 1
SE_SIP | HM1405 | HM1405 Модуль расширения HD, 14DI 5DO | 1
Вспомогательные материалы
IEK | YSA40-20-22-68-K41 | Сальник d=20мм (Dотв.бокса 22мм) серый IEK | 11
IEK | YND10-4-15-125 | Шины на DIN-рейку (кросс-модуль) ШНК 4х15 3L+PEN IEK | 1
IEK | YNN11-14-100 | Шина PEN "земля-ноль" 6х9мм 14/2 (14групп/креп по краям) IEK | 2
IEK | YIS32 | Угловой изолятор для "О" шины синий IEK | 2
Эл Плюс |  | ЩАО2 | 1
Корпус
МЕТЭЛ | М35.086 | Корпус Метэл-3 IP-55 800х570х285мм | 1
МЕТЭЛ | 07.086 | Модульная рама для Метэл-3 515х800мм (комплект) | 1
МЕТЭЛ | 27.610 | Пластрон глухой 515х100мм | 1
МЕТЭЛ | 28.615 | Пластрон 515х150 с модульным вырезом | 3
МЕТЭЛ | 27.615 | Пластрон глухой 515х150мм | 1
МЕТЭЛ | 09.000 | Кронштейн DIN-рейки Метэл-3 | 10
Оборудование
Dekraft_PVB | 17026DEK | Выключатель-разъединитель 3Р 40А ВН-102 | 1
Dekraft_PVB | 11050DEK | Авт. выкл. 1Р 2А х-ка C ВА-101 4,5кА | 3
Dekraft_INB | 25002DEK | Лампа комм. ADDS D22 ЗЕЛЕНЫЙ LED 220В ЛK-22 | 3
Dekraft_PVB | 11077DEK | Авт. выкл. 3Р 10А х-ка C ВА-101 4,5кА | 6
Dekraft_PVB | 11053DEK | Авт. выкл. 1Р 10А х-ка C ВА-101 4,5кА | 2
Dekraft_PVB | 11052DEK | Авт. выкл. 1Р 6А х-ка C ВА-101 4,5кА | 1
Dekraft_PVB | 18100DEK | Контакт дополнительный для ВА-101 нов. | 9
Dekraft_PVB | 18101DEK | Контакт сигнальный СК-101 для ВА-101 нов. | 9
Dekraft_PVB | 18053DEK | Модульный контактор 4НО 16А 230В МК-103 | 6
Dekraft_PVB | 18050DEK | Модульный контактор 2НО 16А 230В МК-103 | 1
Dekraft_PVB | 11050DEK | Авт. выкл. 1Р 2А х-ка C ВА-101 4,5кА | 4
CHINT | 657077 | Импульсное реле NJMC1-16/1P AC230В (R) | 4
Dekraft_INB | 25052DEK | Перекл. на 3 фикс. полож. I-O-II станд. ручка ПЕ-22 | 5
Dekraft_INB | 25100DEK | Контакт доп. для устр. упр. и сигн. 1 НО ДК-22 | 10
Dekraft_INB | 25002DEK | Лампа комм. ADDS D22 ЗЕЛЕНЫЙ LED 220В ЛK-22 | 5
ONKA | 1010012 | MRK 2,5; Клеммник на DIN-рейку 2,5мм.кв. (серый) (1012) | 15
ONKA | 1060005 | EB 35/6; Упор на DIN-рейку MR 35, высокий, (серый) (1212) | 1
Dekraft_INB | 52068DEK | Импульсный источник питания 20Вт 24В 0,42А ИП-501 | 1
SE_SIP | HM1405 | HM1405 Модуль расширения HD, 14DI 5DO | 2
Вспомогательные материалы
IEK | YSA40-20-22-68-K41 | Сальник d=20мм (Dотв.бокса 22мм) серый IEK | 11
IEK | YND10-4-07-100 | Шины на DIN-рейку (кросс-модуль) ШНК 4х7 3L+PEN IEK | 1
IEK | YNS21-3-063-22-12 | Шина соединительная типа PIN (12 штырей) 3Р 63А 22см IEK | 2
IEK | YNN11-14-100 | Шина PEN "земля-ноль" 6х9мм 14/2 (14групп/креп по краям) IEK | 2
IEK | YIS32 | Угловой изолятор для "О" шины синий IEK | 2
Эл Плюс |  | ЩКСО2 | 1
Корпус
МЕТЭЛ | М35.148 | Корпус Метэл-3 IP-55 1450х785х285мм | 1
МЕТЭЛ | 07.180 | Модульная рама для Метэл-3 730х1450 (комплект) | 1
МЕТЭЛ | 27.815 | Пластрон глухой 730х150мм | 3
МЕТЭЛ | 28.815 | Пластрон 730х150 с модульным вырезом | 4
МЕТЭЛ | 27.830 | Пластрон глухой 730х300мм | 1
МЕТЭЛ | 09.000 | Кронштейн DIN-рейки Метэл-3 | 10
МЕТЭЛ | 12.000 | Пластина установочная | 8
МЕТЭЛ | 21.081 | Панель глухая 150мм 730 | 2
МЕТЭЛ | 15.080 | Рейка 730 | 1
МЕТЭЛ | 16.080 | Лонжерон 730 | 2
Оборудование
Dekraft_PVB | 40002DEK | Выключатель-разъединитель 80A 3P ВР-101 БЕЗ ДК | 1
Dekraft_PVB | 12265DEK | Авт. выкл. 1Р 2А х-ка C ВА-103 6кА нов. | 3
Dekraft_INB | 25002DEK | Лампа комм. ADDS D22 ЗЕЛЕНЫЙ LED 220В ЛK-22 | 3
Dekraft_PVB | 11079DEK | Авт. выкл. 3Р 20А х-ка C ВА-101 4,5кА | 7
Dekraft_PVB | 11055DEK | Авт. выкл. 1Р 20А х-ка C ВА-101 4,5кА | 6
Dekraft_PVB | 11053DEK | Авт. выкл. 1Р 10А х-ка C ВА-101 4,5кА | 1
Dekraft_PVB | 11054DEK | Авт. выкл. 1Р 16А х-ка C ВА-101 4,5кА | 2
Dekraft_PVB | 11052DEK | Авт. выкл. 1Р 6А х-ка C ВА-101 4,5кА | 1
Dekraft_PVB | 18100DEK | Контакт дополнительный для ВА-101 нов. | 17
Dekraft_PVB | 18101DEK | Контакт сигнальный СК-101 для ВА-101 нов. | 17
Dekraft_PVB | 22113DEK | Контактор 18А 220В АС3 1НО+1НЗ КМ-103 Dekraft | 12
Dekraft_PVB | 24101DEK | Приставка конт. доп.контакты 2НО лицевой установки ПК-03 | 12
Dekraft_PVB | 14233DEK | ВДТ 4P 25А 30мА тип AC 6кА УЗО-03 нов. | 12
ENSTO | ECO910 | Термостат для систем антиобледенения, 3600W, 16А на Din | 1
Dekraft_INB | 25052DEK | Перекл. на 3 фикс. полож. I-O-II станд. ручка ПЕ-22 | 13
Dekraft_INB | 25100DEK | Контакт доп. для устр. упр. и сигн. 1 НО ДК-22 | 26
Dekraft_INB | 23830DEK | Промежуточное реле 4 конт. с LED инд. 3А 230В AC ПР-102 | 4
Dekraft_INB | 23953DEK | Разъем для крепления на DIN-рейку пром. реле ПР-102 4 конт. (3-5)А РР-102 | 4
Dekraft_INB | 23864DEK | Промежуточное реле 2 конт. с LED инд. 5А 230В AC ПР-102 | 1
Dekraft_INB | 23951DEK | Разъем для крепления на DIN-рейку пром. реле ПР-102 2 конт. (3-5)А РР-102 | 1
IEK | ORT-M1-ACDC12-240V | Реле времени ORT многофункц. 1 конт. 12-240В AC/DC IEK | 3
Dekraft_INB | 25002DEK | Лампа комм. ADDS D22 ЗЕЛЕНЫЙ LED 220В ЛK-22 | 12
ONKA | 1010012 | MRK 2,5; Клеммник на DIN-рейку 2,5мм.кв. (серый) (1012) | 8
ONKA | 1060005 | EB 35/6; Упор на DIN-рейку MR 35, высокий, (серый) (1212) | 1
Dekraft_INB | 52068DEK | Импульсный источник питания 20Вт 24В 0,42А ИП-501 | 1
SE_SIP | HM1405 | HM1405 Модуль расширения HD, 14DI 5DO | 3
Вспомогательные материалы
IEK | YSA40-40-49-68-K41 | Сальник d=40мм (Dотв.бокса 49мм) серый IEK | 1
IEK | YSA40-20-22-68-K41 | Сальник d=20мм (Dотв.бокса 22мм) серый IEK | 19
IEK | YND10-4-15-125 | Шины на DIN-рейку (кросс-модуль) ШНК 4х15 3L+PEN IEK | 3
IEK | YIS11-25-06 | Изолятор SM25 (М6) силовой IEK | 2
Cu | ШМ-30х5х4000 | Шина медная 30х5х4000 | 0.25
Эл Плюс |  | 1632-2021-2.1.2, 2.1.7-ЭОМ3
Эл Плюс |  | ВРУ2 | 1
Корпус ВП1
IEK | YKM40D-FO-KO-060-060-54 | FORMAT Крыша и основание 600х600 IP54 IEK | 1
IEK | YKM40D-FO-ST-200 | FORMAT Стойка вертикальная 2000 (4шт/компл) IEK | 1
IEK | YKM40D-FO-FP-200-060-54 | FORMAT Панель задняя 2000х600 IP54 IEK | 1
IEK | YKM40D-FO-SP-200-060-54 | FORMAT Панель боковая 2000х600 IP54 (2шт/компл) IEK | 2
IEK | YKM40D-FO-PC-010-060-54 | FORMAT Панель цоколя 100х600 IP54 IEK | 2
IEK | YKM40D-FO-KC-010-54 | FORMAT Угол цоколя 100 IP54 (4шт/компл) IEK | 1
IEK | YKM40D-FO-JK-200-54 | FORMAT Комплект для соединения шкафов IP54 IEK | 1
IEK | YKM40D-FO-PWSK-001-060-54 | FORMAT Фальш-панель внешняя комп. 600 IP54 (2шт/компл) IEK | 1
IEK | YKM40D-FO-PWS-020-060-54 | FORMAT Фальш-панель внешняя 200х600 IP54 (2шт/компл) IEK | 1
IEK | YKM40D-FO-PWS-015-060-54 | FORMAT Фальш-панель внешняя 150х600 IP54 (2шт/компл) IEK | 1
IEK | YKM40D-FO-VS-060-060 | FORMAT Полка разделит. 600х600 IEK | 5
IEK | YKM40D-FO-VRB-060 | FORMAT Рейка монтажная тип В 600 IEK | 16
IEK | YKM40D-FO-VSS-030-040 | FORMAT Панель бок. разделит. 300х400 (2шт/компл) IEK | 6
IEK | YKM40D-FO-VSS-020-040 | FORMAT Панель бок. разделит. 200х400 (2шт/компл) IEK | 2
IEK | YKM40D-FO-MP-0275-060 | FORMAT Панель монтажная 275х600 IEK | 3
IEK | FO-00-ESD-030-060 | FORMAT Дверь секц. внеш. 300х600 IEK | 1
IEK | FO-00-ESD-035-060 | FORMAT Дверь секц. внеш. 350х600 IEK | 2
Оборудование ВП1
Dekraft_PVB | 40006DEK | Выключатель-разъединитель 160A 3P ВР-101 С ДК | 1
Dekraft_PVB | 40313DEK | Ручка на дверь шкафа 125-630А для ВР-101 | 1
SE_SPO | SPC-OFSD-01-06 | ВСПОМОГАТЕЛЬНЫЙ КОНТАКТ OF/SD/SDE | 2
SE_SPO | SPC100F10022L3DF | АВТ.ВЫКЛ SYSTEMEPACT CCB100 36KA 3P3D S2.2 100A | 2
SE_SPO | SPC-DOK3-01-02 | КОМПЛЕКТ ВЫКАТНОГО ИСПОЛНЕНИЯ 3P (100-250) | 2
SE_SPO | SPC-ERHS5-01-02 | ВЫНОСНАЯ ПОВОРОТНАЯ РУКОЯТКА (100-250) | 2
SE_SPP | SPC-CCBCORD-1.3 | КАБЕЛЬ CCB CORD L= 1,3 М | 1
SE_SPP | SPC-CM-01-06 | МОДУЛЬ ИНТЕРФЕЙСНЫЙ IFM MODBUS | 1
Dekraft_INB | 52068DEK | Импульсный источник питания 20Вт 24В 0,42А ИП-501 | 1
Dekraft_PVB | 51509DEK | Мультиметр 96х96мм трехфазный, вход 600В 5А, THD+multi-tariff, RS485+DO, МТ-96D | 1
ONKA | 1010241 | MRK 6S; Клеммник с держ. предохр. (5x20) на DIN-рейку, 6 мм.кв. (серый) (1322) | 3
ONKA | 1359015 | PFS 2A; Предохранитель 5x20. 2 A. | 3
Dekraft_PVB | 50134DEK | Трансформатор тока ТШП-0,66 0,5 100/5 5ВА, диаметр 30мм | 3
Вспомогательные материалы
IEK | TI-00D-MC-006-65 | TITAN Ввод кабельный мембр. 6 отв. d=6-59мм IP65 серый IEK | 1
КВТ | 40889 | Наконечник ТМЛ50-8-11луженый (КВТ) (40889) | 6
КВТ | 40881 | Наконечник ТМЛ25-8-8луженый (КВТ) (40881) | 6
IEK | YIS11-40-12 | Изолятор SM40 (М8) силовой IEK | 2
Cu | ШМ-40х5х4000 | Шина медная 40х5х4000 | 0.35
Корпус ВП2+РП2
IEK | FO-00-PRVV-200 | FORMAT Профиль верт. встроен. отсека 2000 IEK | 2
IEK | FO-00-PRHV-080 | FORMAT Профиль горизонт. встроен. отсека 800 (2шт/упак) IEK | 1
IEK | FO-00-DBC-200-020 | FORMAT Дверь встроенного отсека 2000х200 IEK | 1
IEK | YKM40D-FO-KO-080-060-54 | FORMAT Крыша и основание 800х600 IP54 IEK | 1
IEK | YKM40D-FO-ST-200 | FORMAT Стойка вертикальная 2000 (4шт/компл) IEK | 1
IEK | YKM40D-FO-FP-200-080-54 | FORMAT Панель задняя 2000х800 IP54 IEK | 1
IEK | YKM40D-FO-PC-010-080-54 | FORMAT Панель цоколя 100х800 IP54 IEK | 2
IEK | YKM40D-FO-KC-010-54 | FORMAT Угол цоколя 100 IP54 (4шт/компл) IEK | 1
IEK | YKM40D-FO-JK-200-54 | FORMAT Комплект для соединения шкафов IP54 IEK | 1
IEK | YKM40D-FO-PWSK-001-060-54 | FORMAT Фальш-панель внешняя комп. 600 IP54 (2шт/компл) IEK | 1
IEK | YKM40D-FO-PWS-020-060-54 | FORMAT Фальш-панель внешняя 200х600 IP54 (2шт/компл) IEK | 1
IEK | YKM40D-FO-VS-060-060 | FORMAT Полка разделит. 600х600 IEK | 8
IEK | YKM40D-FO-VRB-060 | FORMAT Рейка монтажная тип В 600 IEK | 20
IEK | YKM40D-FO-VSS-030-040 | FORMAT Панель бок. разделит. 300х400 (2шт/компл) IEK | 2
IEK | YKM40D-FO-MP-0275-060 | FORMAT Панель монтажная 275х600 IEK | 4
IEK | FO-00-ESD-030-060 | FORMAT Дверь секц. внеш. 300х600 IEK | 4
IEK | YKM40D-FO-PWS-010-060-54 | FORMAT Фальш-панель внешняя 100х600 IP54 (2шт/компл) IEK | 3
Оборудование ВП2
Dekraft_PVB | 40006DEK | Выключатель-разъединитель 160A 3P ВР-101 С ДК | 1
Dekraft_PVB | 40313DEK | Ручка на дверь шкафа 125-630А для ВР-101 | 1
SE_SPO | SPC-OFSD-01-06 | ВСПОМОГАТЕЛЬНЫЙ КОНТАКТ OF/SD/SDE | 2
SE_SPO | SPC100F10022L3DF | АВТ.ВЫКЛ SYSTEMEPACT CCB100 36KA 3P3D S2.2 100A | 1
SE_SPO | SPC-DOK3-01-02 | КОМПЛЕКТ ВЫКАТНОГО ИСПОЛНЕНИЯ 3P (100-250) | 1
SE_SPO | SPC-ERHS5-01-02 | ВЫНОСНАЯ ПОВОРОТНАЯ РУКОЯТКА (100-250) | 1
SE_SPP | SPC-CCBCORD-1.3 | КАБЕЛЬ CCB CORD L= 1,3 М | 1
SE_SPP | SPC-CM-01-06 | МОДУЛЬ ИНТЕРФЕЙСНЫЙ IFM MODBUS | 1
Dekraft_INB | 52068DEK | Импульсный источник питания 20Вт 24В 0,42А ИП-501 | 1
Dekraft_PVB | 51509DEK | Мультиметр 96х96мм трехфазный, вход 600В 5А, THD+multi-tariff, RS485+DO, МТ-96D | 1
ONKA | 1010241 | MRK 6S; Клеммник с держ. предохр. (5x20) на DIN-рейку, 6 мм.кв. (серый) (1322) | 3
ONKA | 1359015 | PFS 2A; Предохранитель 5x20. 2 A. | 3
Dekraft_PVB | 50134DEK | Трансформатор тока ТШП-0,66 0,5 100/5 5ВА, диаметр 30мм | 3
Вспомогательные материалы
IEK | TI-00D-MC-006-65 | TITAN Ввод кабельный мембр. 6 отв. d=6-59мм IP65 серый IEK | 1
КВТ | 40889 | Наконечник ТМЛ50-8-11луженый (КВТ) (40889) | 6
КВТ | 40881 | Наконечник ТМЛ25-8-8луженый (КВТ) (40881) | 6
IEK | YIS11-40-12 | Изолятор SM40 (М8) силовой IEK | 2
Cu | ШМ-40х5х4000 | Шина медная 40х5х4000 | 0.35
Корпус РП1
IEK | FO-00-PRVV-200 | FORMAT Профиль верт. встроен. отсека 2000 IEK | 2
IEK | FO-00-PRHV-080 | FORMAT Профиль горизонт. встроен. отсека 800 (2шт/упак) IEK | 1
IEK | FO-00-DBC-200-020 | FORMAT Дверь встроенного отсека 2000х200 IEK | 1
IEK | YKM40D-FO-KO-080-060-54 | FORMAT Крыша и основание 800х600 IP54 IEK | 1
IEK | YKM40D-FO-ST-200 | FORMAT Стойка вертикальная 2000 (4шт/компл) IEK | 1
IEK | YKM40D-FO-FP-200-080-54 | FORMAT Панель задняя 2000х800 IP54 IEK | 1
IEK | YKM40D-FO-PC-010-080-54 | FORMAT Панель цоколя 100х800 IP54 IEK | 2
IEK | YKM40D-FO-KC-010-54 | FORMAT Угол цоколя 100 IP54 (4шт/компл) IEK | 1
IEK | YKM40D-FO-JK-200-54 | FORMAT Комплект для соединения шкафов IP54 IEK | 1
IEK | YKM40D-FO-PWSK-001-060-54 | FORMAT Фальш-панель внешняя комп. 600 IP54 (2шт/компл) IEK | 1
IEK | YKM40D-FO-PWS-020-060-54 | FORMAT Фальш-панель внешняя 200х600 IP54 (2шт/компл) IEK | 1
IEK | YKM40D-FO-VS-060-060 | FORMAT Полка разделит. 600х600 IEK | 8
IEK | YKM40D-FO-VRB-060 | FORMAT Рейка монтажная тип В 600 IEK | 20
IEK | YKM40D-FO-VSS-030-040 | FORMAT Панель бок. разделит. 300х400 (2шт/компл) IEK | 2
IEK | YKM40D-FO-MP-0275-060 | FORMAT Панель монтажная 275х600 IEK | 4
IEK | FO-00-ESD-030-060 | FORMAT Дверь секц. внеш. 300х600 IEK | 4
IEK | YKM40D-FO-PWS-010-060-54 | FORMAT Фальш-панель внешняя 100х600 IP54 (2шт/компл) IEK | 3
Корпус КС
IEK | YKM40D-FO-KO-040-060-54 | FORMAT Крыша и основание 400х600 IP54 IEK | 1
IEK | YKM40D-FO-ST-200 | FORMAT Стойка вертикальная 2000 (4шт/компл) IEK | 1
IEK | YKM40D-FO-FP-200-040-54 | FORMAT Панель задняя 2000х400 IP54 IEK | 1
IEK | YKM40D-FO-PC-010-040-54 | FORMAT Панель цоколя 100х400 IP54 IEK | 2
IEK | YKM40D-FO-PC-010-060-54 | FORMAT Панель цоколя 100х600 IP54 IEK | 1
IEK | YKM40D-FO-KC-010-54 | FORMAT Угол цоколя 100 IP54 (4шт/компл) IEK | 1
IEK | YKM40D-FO-DM-200-040 | FORMAT Дверь метал. 2000х400 IEK | 1
Оборудование РП1
Dekraft_PVB | 12307DEK | Авт. выкл. 3Р 25А х-ка C ВА-103 6кА нов. | 2
Dekraft_PVB | 12309DEK | Авт. выкл. 3Р 40А х-ка C ВА-103 6кА нов. | 1
Dekraft_PVB | 12305DEK | Авт. выкл. 3Р 16А х-ка C ВА-103 6кА нов. | 8
Dekraft_PVB | 12308DEK | Авт. выкл. 3Р 32А х-ка C ВА-103 6кА нов. | 2
Dekraft_PVB | 12271DEK | Авт. выкл. 1Р 10А х-ка C ВА-103 6кА нов. | 1
Dekraft_PVB | 12269DEK | Авт. выкл. 1Р 6А х-ка C ВА-103 6кА нов. | 2
Dekraft_PVB | 18100DEK | Контакт дополнительный для ВА-101 нов. | 14
Dekraft_PVB | 18101DEK | Контакт сигнальный СК-101 для ВА-101 нов. | 14
Dekraft_PVB | 18053DEK | Модульный контактор 4НО 16А 230В МК-103 | 1
Dekraft_PVB | 18050DEK | Модульный контактор 2НО 16А 230В МК-103 | 1
Dekraft_PVB | 12265DEK | Авт. выкл. 1Р 2А х-ка C ВА-103 6кА нов. | 1
Dekraft_INB | 25051DEK | Перекл. на 2 фикс. полож. I-O станд. ручка ПЕ-22 | 2
Dekraft_INB | 23830DEK | Промежуточное реле 4 конт. с LED инд. 3А 230В AC ПР-102 | 1
Dekraft_INB | 23953DEK | Разъем для крепления на DIN-рейку пром. реле ПР-102 4 конт. (3-5)А РР-102 | 1
Dekraft_INB | 25002DEK | Лампа комм. ADDS D22 ЗЕЛЕНЫЙ LED 220В ЛK-22 | 2
ONKA | 1010012 | MRK 2,5; Клеммник на DIN-рейку 2,5мм.кв. (серый) (1012) | 2
ONKA | 1060005 | EB 35/6; Упор на DIN-рейку MR 35, высокий, (серый) (1212) | 1
Вспомогательные материалы
IEK | YND10-4-11-125 | Шины на DIN-рейку (кросс-модуль) ШНК 4х11 3L+PEN IEK | 2
Cu | ШМ-30х5х4000 | Шина медная 30х5х4000 | 0.375
IEK | YIS11-40-12 | Изолятор SM40 (М8) силовой IEK | 2
КВТ | 40881 | Наконечник ТМЛ25-8-8луженый (КВТ) (40881) | 3
Корпус КС
IEK | YKM40D-FO-KO-040-060-54 | FORMAT Крыша и основание 400х600 IP54 IEK | 1
IEK | YKM40D-FO-ST-200 | FORMAT Стойка вертикальная 2000 (4шт/компл) IEK | 1
IEK | YKM40D-FO-FP-200-040-54 | FORMAT Панель задняя 2000х400 IP54 IEK | 1
IEK | YKM40D-FO-PC-010-040-54 | FORMAT Панель цоколя 100х400 IP54 IEK | 2
IEK | YKM40D-FO-PC-010-060-54 | FORMAT Панель цоколя 100х600 IP54 IEK | 1
IEK | YKM40D-FO-KC-010-54 | FORMAT Угол цоколя 100 IP54 (4шт/компл) IEK | 1
IEK | YKM40D-FO-DM-200-040 | FORMAT Дверь метал. 2000х400 IEK | 1
Оборудование РП2
Dekraft_PVB | 12309DEK | Авт. выкл. 3Р 40А х-ка C ВА-103 6кА нов. | 1
Dekraft_PVB | 12305DEK | Авт. выкл. 3Р 16А х-ка C ВА-103 6кА нов. | 1
Dekraft_PVB | 12311DEK | Авт. выкл. 3Р 63А х-ка C ВА-103 6кА нов. | 1
Dekraft_PVB | 13008DEK | Авт. выкл. 3Р 80А х-ка С ВА-201 10кА | 1
Dekraft_PVB | 12307DEK | Авт. выкл. 3Р 25А х-ка C ВА-103 6кА нов. | 1
Dekraft_PVB | 12308DEK | Авт. выкл. 3Р 32А х-ка C ВА-103 6кА нов. | 1
Dekraft_PVB | 12269DEK | Авт. выкл. 1Р 6А х-ка C ВА-103 6кА нов. | 1
Dekraft_PVB | 18100DEK | Контакт дополнительный для ВА-101 нов. | 7
Dekraft_PVB | 18101DEK | Контакт сигнальный СК-101 для ВА-101 нов. | 7
Вспомогательные материалы
IEK | YND10-4-11-125 | Шины на DIN-рейку (кросс-модуль) ШНК 4х11 3L+PEN IEK | 1
Cu | ШМ-30х5х4000 | Шина медная 30х5х4000 | 0.375
IEK | YIS11-40-12 | Изолятор SM40 (М8) силовой IEK | 2
Эл Плюс |  | ЩО2 | 1
Корпус
МЕТЭЛ | М35.086 | Корпус Метэл-3 IP-55 800х570х285мм | 1
МЕТЭЛ | 07.086 | Модульная рама для Метэл-3 515х800мм (комплект) | 1
МЕТЭЛ | 27.610 | Пластрон глухой 515х100мм | 1
МЕТЭЛ | 28.615 | Пластрон 515х150 с модульным вырезом | 3
МЕТЭЛ | 27.615 | Пластрон глухой 515х150мм | 1
МЕТЭЛ | 09.000 | Кронштейн DIN-рейки Метэл-3 | 10
Оборудование
Dekraft_PVB | 17026DEK | Выключатель-разъединитель 3Р 40А ВН-102 | 1
Dekraft_PVB | 11050DEK | Авт. выкл. 1Р 2А х-ка C ВА-101 4,5кА | 3
Dekraft_INB | 25002DEK | Лампа комм. ADDS D22 ЗЕЛЕНЫЙ LED 220В ЛK-22 | 3
Dekraft_PVB | 11053DEK | Авт. выкл. 1Р 10А х-ка C ВА-101 4,5кА | 3
Dekraft_PVB | 11077DEK | Авт. выкл. 3Р 10А х-ка C ВА-101 4,5кА | 6
Dekraft_PVB | 11052DEK | Авт. выкл. 1Р 6А х-ка C ВА-101 4,5кА | 1
Dekraft_PVB | 18100DEK | Контакт дополнительный для ВА-101 нов. | 10
Dekraft_PVB | 18101DEK | Контакт сигнальный СК-101 для ВА-101 нов. | 10
Dekraft_PVB | 18050DEK | Модульный контактор 2НО 16А 230В МК-103 | 1
Dekraft_PVB | 18053DEK | Модульный контактор 4НО 16А 230В МК-103 | 4
Dekraft_PVB | 11050DEK | Авт. выкл. 1Р 2А х-ка C ВА-101 4,5кА | 4
CHINT | 657077 | Импульсное реле NJMC1-16/1P AC230В (R) | 5
Dekraft_INB | 25052DEK | Перекл. на 3 фикс. полож. I-O-II станд. ручка ПЕ-22 | 5
Dekraft_INB | 25100DEK | Контакт доп. для устр. упр. и сигн. 1 НО ДК-22 | 10
Dekraft_INB | 25002DEK | Лампа комм. ADDS D22 ЗЕЛЕНЫЙ LED 220В ЛK-22 | 5
ONKA | 1010012 | MRK 2,5; Клеммник на DIN-рейку 2,5мм.кв. (серый) (1012) | 10
ONKA | 1060005 | EB 35/6; Упор на DIN-рейку MR 35, высокий, (серый) (1212) | 1
Dekraft_INB | 52068DEK | Импульсный источник питания 20Вт 24В 0,42А ИП-501 | 1
SE_SIP | HM1405 | HM1405 Модуль расширения HD, 14DI 5DO | 2
Вспомогательные материалы
IEK | YSA40-20-22-68-K41 | Сальник d=20мм (Dотв.бокса 22мм) серый IEK | 11
IEK | YND10-4-15-125 | Шины на DIN-рейку (кросс-модуль) ШНК 4х15 3L+PEN IEK | 1
IEK | YNN11-14-100 | Шина PEN "земля-ноль" 6х9мм 14/2 (14групп/креп по краям) IEK | 2
IEK | YIS32 | Угловой изолятор для "О" шины синий IEK | 2
Эл Плюс |  | ЩАО2 | 1
Корпус
МЕТЭЛ | М35.086 | Корпус Метэл-3 IP-55 800х570х285мм | 1
МЕТЭЛ | 07.086 | Модульная рама для Метэл-3 515х800мм (комплект) | 1
МЕТЭЛ | 27.610 | Пластрон глухой 515х100мм | 1
МЕТЭЛ | 28.615 | Пластрон 515х150 с модульным вырезом | 3
МЕТЭЛ | 27.615 | Пластрон глухой 515х150мм | 1
МЕТЭЛ | 09.000 | Кронштейн DIN-рейки Метэл-3 | 10
Оборудование
Dekraft_PVB | 17026DEK | Выключатель-разъединитель 3Р 40А ВН-102 | 1
Dekraft_PVB | 11050DEK | Авт. выкл. 1Р 2А х-ка C ВА-101 4,5кА | 3
Dekraft_INB | 25002DEK | Лампа комм. ADDS D22 ЗЕЛЕНЫЙ LED 220В ЛK-22 | 3
Dekraft_PVB | 11053DEK | Авт. выкл. 1Р 10А х-ка C ВА-101 4,5кА | 4
Dekraft_PVB | 11077DEK | Авт. выкл. 3Р 10А х-ка C ВА-101 4,5кА | 5
Dekraft_PVB | 11050DEK | Авт. выкл. 1Р 2А х-ка C ВА-101 4,5кА | 1
Dekraft_PVB | 11052DEK | Авт. выкл. 1Р 6А х-ка C ВА-101 4,5кА | 1
Dekraft_PVB | 18100DEK | Контакт дополнительный для ВА-101 нов. | 11
Dekraft_PVB | 18101DEK | Контакт сигнальный СК-101 для ВА-101 нов. | 11
Dekraft_PVB | 18050DEK | Модульный контактор 2НО 16А 230В МК-103 | 3
Dekraft_PVB | 18053DEK | Модульный контактор 4НО 16А 230В МК-103 | 4
Dekraft_PVB | 11050DEK | Авт. выкл. 1Р 2А х-ка C ВА-101 4,5кА | 4
CHINT | 657077 | Импульсное реле NJMC1-16/1P AC230В (R) | 5
Dekraft_INB | 25052DEK | Перекл. на 3 фикс. полож. I-O-II станд. ручка ПЕ-22 | 6
Dekraft_INB | 25100DEK | Контакт доп. для устр. упр. и сигн. 1 НО ДК-22 | 12
Dekraft_INB | 25002DEK | Лампа комм. ADDS D22 ЗЕЛЕНЫЙ LED 220В ЛK-22 | 6
ONKA | 1010012 | MRK 2,5; Клеммник на DIN-рейку 2,5мм.кв. (серый) (1012) | 15
ONKA | 1060005 | EB 35/6; Упор на DIN-рейку MR 35, высокий, (серый) (1212) | 1
Dekraft_INB | 52068DEK | Импульсный источник питания 20Вт 24В 0,42А ИП-501 | 1
SE_SIP | HM1405 | HM1405 Модуль расширения HD, 14DI 5DO | 2
Вспомогательные материалы
IEK | YSA40-20-22-68-K41 | Сальник d=20мм (Dотв.бокса 22мм) серый IEK | 11
IEK | YND10-4-07-100 | Шины на DIN-рейку (кросс-модуль) ШНК 4х7 3L+PEN IEK | 1
IEK | YNS21-3-063-22-12 | Шина соединительная типа PIN (12 штырей) 3Р 63А 22см IEK | 2
IEK | YNN11-14-100 | Шина PEN "земля-ноль" 6х9мм 14/2 (14групп/креп по краям) IEK | 2
IEK | YIS32 | Угловой изолятор для "О" шины синий IEK | 2
Эл Плюс |  | ЩКСО2.1 | 1
Корпус
МЕТЭЛ | М35.128 | Корпус Метэл-3 IP-55 1200х785х285мм | 1
МЕТЭЛ | 07.280 | Модульная рама для Метэл-3 730х1200 (комплект) | 1
МЕТЭЛ | 27.815 | Пластрон глухой 730х150мм | 2
МЕТЭЛ | 28.815 | Пластрон 730х150 с модульным вырезом | 4
МЕТЭЛ | 27.820 | Пластрон глухой 730х200мм | 1
МЕТЭЛ | 09.000 | Кронштейн DIN-рейки Метэл-3 | 10
МЕТЭЛ | 12.000 | Пластина установочная | 8
МЕТЭЛ | 21.081 | Панель глухая 150мм 730 | 2
МЕТЭЛ | 15.080 | Рейка 730 | 1
МЕТЭЛ | 16.080 | Лонжерон 730 | 2
Оборудование
Dekraft_PVB | 40001DEK | Выключатель-разъединитель 63A 3P ВР-101 БЕЗ ДК | 1
Dekraft_PVB | 12265DEK | Авт. выкл. 1Р 2А х-ка C ВА-103 6кА нов. | 3
Dekraft_INB | 25002DEK | Лампа комм. ADDS D22 ЗЕЛЕНЫЙ LED 220В ЛK-22 | 3
Dekraft_PVB | 11079DEK | Авт. выкл. 3Р 20А х-ка C ВА-101 4,5кА | 7
Dekraft_PVB | 11055DEK | Авт. выкл. 1Р 20А х-ка C ВА-101 4,5кА | 1
Dekraft_PVB | 11053DEK | Авт. выкл. 1Р 10А х-ка C ВА-101 4,5кА | 1
Dekraft_PVB | 11052DEK | Авт. выкл. 1Р 6А х-ка C ВА-101 4,5кА | 1
Dekraft_PVB | 18100DEK | Контакт дополнительный для ВА-101 нов. | 10
Dekraft_PVB | 18101DEK | Контакт сигнальный СК-101 для ВА-101 нов. | 10
Dekraft_PVB | 22113DEK | Контактор 18А 220В АС3 1НО+1НЗ КМ-103 Dekraft | 6
Dekraft_PVB | 24101DEK | Приставка конт. доп.контакты 2НО лицевой установки ПК-03 | 6
Dekraft_PVB | 14233DEK | ВДТ 4P 25А 30мА тип AC 6кА УЗО-03 нов. | 5
Dekraft_PVB | 14207DEK | ВДТ 2P 25А 30мА тип AC 6кА УЗО-03 нов. | 1
ENSTO | ECO910 | Термостат для систем антиобледенения, 3600W, 16А на Din | 1
Dekraft_INB | 25052DEK | Перекл. на 3 фикс. полож. I-O-II станд. ручка ПЕ-22 | 7
Dekraft_INB | 25100DEK | Контакт доп. для устр. упр. и сигн. 1 НО ДК-22 | 14
Dekraft_INB | 23830DEK | Промежуточное реле 4 конт. с LED инд. 3А 230В AC ПР-102 | 3
Dekraft_INB | 23953DEK | Разъем для крепления на DIN-рейку пром. реле ПР-102 4 конт. (3-5)А РР-102 | 3
Dekraft_INB | 23864DEK | Промежуточное реле 2 конт. с LED инд. 5А 230В AC ПР-102 | 1
Dekraft_INB | 23951DEK | Разъем для крепления на DIN-рейку пром. реле ПР-102 2 конт. (3-5)А РР-102 | 1
IEK | ORT-M1-ACDC12-240V | Реле времени ORT многофункц. 1 конт. 12-240В AC/DC IEK | 2
Dekraft_INB | 25002DEK | Лампа комм. ADDS D22 ЗЕЛЕНЫЙ LED 220В ЛK-22 | 6
ONKA | 1010012 | MRK 2,5; Клеммник на DIN-рейку 2,5мм.кв. (серый) (1012) | 10
ONKA | 1060005 | EB 35/6; Упор на DIN-рейку MR 35, высокий, (серый) (1212) | 1
Dekraft_INB | 52068DEK | Импульсный источник питания 20Вт 24В 0,42А ИП-501 | 1
SE_SIP | HM1405 | HM1405 Модуль расширения HD, 14DI 5DO | 2
Вспомогательные материалы
IEK | YSA40-40-49-68-K41 | Сальник d=40мм (Dотв.бокса 49мм) серый IEK | 1
IEK | YSA40-20-22-68-K41 | Сальник d=20мм (Dотв.бокса 22мм) серый IEK | 19
IEK | YND10-4-15-125 | Шины на DIN-рейку (кросс-модуль) ШНК 4х15 3L+PEN IEK | 3
IEK | YIS11-25-06 | Изолятор SM25 (М6) силовой IEK | 2
Cu | ШМ-30х5х4000 | Шина медная 30х5х4000 | 0.25
Эл Плюс |  | ЩКСО2.2 | 1
Корпус
МЕТЭЛ | М35.128 | Корпус Метэл-3 IP-55 1200х785х285мм | 1
МЕТЭЛ | 07.280 | Модульная рама для Метэл-3 730х1200 (комплект) | 1
МЕТЭЛ | 27.815 | Пластрон глухой 730х150мм | 2
МЕТЭЛ | 28.815 | Пластрон 730х150 с модульным вырезом | 4
МЕТЭЛ | 27.820 | Пластрон глухой 730х200мм | 1
МЕТЭЛ | 09.000 | Кронштейн DIN-рейки Метэл-3 | 10
МЕТЭЛ | 12.000 | Пластина установочная | 8
МЕТЭЛ | 21.081 | Панель глухая 150мм 730 | 2
МЕТЭЛ | 15.080 | Рейка 730 | 1
МЕТЭЛ | 16.080 | Лонжерон 730 | 2
Оборудование
Dekraft_PVB | 40001DEK | Выключатель-разъединитель 63A 3P ВР-101 БЕЗ ДК | 1
Dekraft_PVB | 12265DEK | Авт. выкл. 1Р 2А х-ка C ВА-103 6кА нов. | 3
Dekraft_INB | 25002DEK | Лампа комм. ADDS D22 ЗЕЛЕНЫЙ LED 220В ЛK-22 | 3
Dekraft_PVB | 11079DEK | Авт. выкл. 3Р 20А х-ка C ВА-101 4,5кА | 8
Dekraft_PVB | 11053DEK | Авт. выкл. 1Р 10А х-ка C ВА-101 4,5кА | 1
Dekraft_PVB | 11052DEK | Авт. выкл. 1Р 6А х-ка C ВА-101 4,5кА | 1
Dekraft_PVB | 18100DEK | Контакт дополнительный для ВА-101 нов. | 10
Dekraft_PVB | 18101DEK | Контакт сигнальный СК-101 для ВА-101 нов. | 10
Dekraft_PVB | 22113DEK | Контактор 18А 220В АС3 1НО+1НЗ КМ-103 Dekraft | 6
Dekraft_PVB | 24101DEK | Приставка конт. доп.контакты 2НО лицевой установки ПК-03 | 6
Dekraft_PVB | 14233DEK | ВДТ 4P 25А 30мА тип AC 6кА УЗО-03 нов. | 6
ENSTO | ECO910 | Термостат для систем антиобледенения, 3600W, 16А на Din | 1
Dekraft_INB | 25052DEK | Перекл. на 3 фикс. полож. I-O-II станд. ручка ПЕ-22 | 7
Dekraft_INB | 25100DEK | Контакт доп. для устр. упр. и сигн. 1 НО ДК-22 | 14
Dekraft_INB | 23830DEK | Промежуточное реле 4 конт. с LED инд. 3А 230В AC ПР-102 | 3
Dekraft_INB | 23953DEK | Разъем для крепления на DIN-рейку пром. реле ПР-102 4 конт. (3-5)А РР-102 | 3
Dekraft_INB | 23864DEK | Промежуточное реле 2 конт. с LED инд. 5А 230В AC ПР-102 | 1
Dekraft_INB | 23951DEK | Разъем для крепления на DIN-рейку пром. реле ПР-102 2 конт. (3-5)А РР-102 | 1
IEK | ORT-M1-ACDC12-240V | Реле времени ORT многофункц. 1 конт. 12-240В AC/DC IEK | 2
Dekraft_INB | 25002DEK | Лампа комм. ADDS D22 ЗЕЛЕНЫЙ LED 220В ЛK-22 | 6
ONKA | 1010012 | MRK 2,5; Клеммник на DIN-рейку 2,5мм.кв. (серый) (1012) | 10
ONKA | 1060005 | EB 35/6; Упор на DIN-рейку MR 35, высокий, (серый) (1212) | 1
Dekraft_INB | 52068DEK | Импульсный источник питания 20Вт 24В 0,42А ИП-501 | 1
SE_SIP | HM1405 | HM1405 Модуль расширения HD, 14DI 5DO | 2
Вспомогательные материалы
IEK | YSA40-40-49-68-K41 | Сальник d=40мм (Dотв.бокса 49мм) серый IEK | 1
IEK | YSA40-20-22-68-K41 | Сальник d=20мм (Dотв.бокса 22мм) серый IEK | 19
IEK | YND10-4-15-125 | Шины на DIN-рейку (кросс-модуль) ШНК 4х15 3L+PEN IEK | 3
IEK | YIS11-25-06 | Изолятор SM25 (М6) силовой IEK | 2
Cu | ШМ-30х5х4000 | Шина медная 30х5х4000 | 0.25
Эл Плюс |  | 1632-2021-2.2.1-ЭОМ
Эл Плюс |  | ВРУ | 1
Корпус ВП1
IEK | YKM40D-FO-KO-060-060-54 | FORMAT Крыша и основание 600х600 IP54 IEK | 1
IEK | YKM40D-FO-ST-200 | FORMAT Стойка вертикальная 2000 (4шт/компл) IEK | 1
IEK | YKM40D-FO-FP-200-060-54 | FORMAT Панель задняя 2000х600 IP54 IEK | 1
IEK | YKM40D-FO-SP-200-060-54 | FORMAT Панель боковая 2000х600 IP54 (2шт/компл) IEK | 2
IEK | YKM40D-FO-PC-010-060-54 | FORMAT Панель цоколя 100х600 IP54 IEK | 2
IEK | YKM40D-FO-KC-010-54 | FORMAT Угол цоколя 100 IP54 (4шт/компл) IEK | 1
IEK | YKM40D-FO-JK-200-54 | FORMAT Комплект для соединения шкафов IP54 IEK | 1
IEK | YKM40D-FO-PWSK-001-060-54 | FORMAT Фальш-панель внешняя комп. 600 IP54 (2шт/компл) IEK | 1
IEK | YKM40D-FO-PWS-020-060-54 | FORMAT Фальш-панель внешняя 200х600 IP54 (2шт/компл) IEK | 1
IEK | YKM40D-FO-PWS-015-060-54 | FORMAT Фальш-панель внешняя 150х600 IP54 (2шт/компл) IEK | 1
IEK | YKM40D-FO-VS-060-060 | FORMAT Полка разделит. 600х600 IEK | 5
IEK | YKM40D-FO-VRB-060 | FORMAT Рейка монтажная тип В 600 IEK | 16
IEK | YKM40D-FO-VSS-030-040 | FORMAT Панель бок. разделит. 300х400 (2шт/компл) IEK | 6
IEK | YKM40D-FO-VSS-020-040 | FORMAT Панель бок. разделит. 200х400 (2шт/компл) IEK | 2
IEK | YKM40D-FO-MP-0275-060 | FORMAT Панель монтажная 275х600 IEK | 3
IEK | FO-00-ESD-030-060 | FORMAT Дверь секц. внеш. 300х600 IEK | 1
IEK | FO-00-ESD-035-060 | FORMAT Дверь секц. внеш. 350х600 IEK | 2
Оборудование ВП1
Dekraft_PVB | 40008DEK | Выключатель-разъединитель 250A 3P ВР-101 С ДК | 1
Dekraft_PVB | 40313DEK | Ручка на дверь шкафа 125-630А для ВР-101 | 1
Dekraft_PVB | 22750DEK | Силовой авт. выключатель 3P 100А 36кА ВА-303 | 1
Dekraft_PVB | 22883DEK | Контакт дополнительный и сигнальный левый ВА-303 | 1
SE_SPO | SPC-OFSD-01-06 | ВСПОМОГАТЕЛЬНЫЙ КОНТАКТ OF/SD/SDE | 2
SE_SPP | SPC160F16052E3DFC | АВТ.ВЫКЛ SYSTEMEPACT CCB160 36KA 3P3D S5.2E 160A | 1
SE_SPO | SPC-DOK3-01-02 | КОМПЛЕКТ ВЫКАТНОГО ИСПОЛНЕНИЯ 3P (100-250) | 1
SE_SPO | SPC-PB3-01-02 | 2 РАЗДЕЛИТЕЛИЯ ПОЛЮСОВ 3P (100-250) | 2
SE_SPO | SPC-ERHS5-01-02 | ВЫНОСНАЯ ПОВОРОТНАЯ РУКОЯТКА (100-250) | 1
SE_SPP | SPC-CCBCORD-1.3 | КАБЕЛЬ CCB CORD L= 1,3 М | 1
SE_SPP | SPC-CM-01-06 | МОДУЛЬ ИНТЕРФЕЙСНЫЙ IFM MODBUS | 1
Dekraft_INB | 52068DEK | Импульсный источник питания 20Вт 24В 0,42А ИП-501 | 1
Dekraft_PVB | 51509DEK | Мультиметр 96х96мм трехфазный, вход 600В 5А, THD+multi-tariff, RS485+DO, МТ-96D | 1
ONKA | 1010241 | MRK 6S; Клеммник с держ. предохр. (5x20) на DIN-рейку, 6 мм.кв. (серый) (1322) | 3
ONKA | 1359015 | PFS 2A; Предохранитель 5x20. 2 A. | 3
Dekraft_PVB | 50136DEK | Трансформатор тока ТШП-0,66 0,5 200/5 5ВА, диаметр 30мм | 3
SE_SPO | SPC-OFSD-01-06 | ВСПОМОГАТЕЛЬНЫЙ КОНТАКТ OF/SD/SDE | 2
SE_SPO | SPC100F10022L3DF | АВТ.ВЫКЛ SYSTEMEPACT CCB100 36KA 3P3D S2.2 100A | 1
Вспомогательные материалы
IEK | TI-00D-MC-006-65 | TITAN Ввод кабельный мембр. 6 отв. d=6-59мм IP65 серый IEK | 1
КВТ | 40889 | Наконечник ТМЛ50-8-11луженый (КВТ) (40889) | 6
КВТ | 40881 | Наконечник ТМЛ25-8-8луженый (КВТ) (40881) | 12
IEK | YIS11-40-12 | Изолятор SM40 (М8) силовой IEK | 2
Cu | ШМ-40х5х4000 | Шина медная 40х5х4000 | 0.35
Корпус CП
IEK | YKM40D-FO-KO-040-060-54 | FORMAT Крыша и основание 400х600 IP54 IEK | 1
IEK | YKM40D-FO-ST-200 | FORMAT Стойка вертикальная 2000 (4шт/компл) IEK | 1
IEK | YKM40D-FO-FP-200-040-54 | FORMAT Панель задняя 2000х400 IP54 IEK | 1
IEK | YKM40D-FO-PC-010-040-54 | FORMAT Панель цоколя 100х400 IP54 IEK | 2
IEK | YKM40D-FO-KC-010-54 | FORMAT Угол цоколя 100 IP54 (4шт/компл) IEK | 1
IEK | YKM40D-FO-PWSK-001-040-54 | FORMAT Фальш-панель внешняя комп. 400 IP54 (2шт/компл) IEK | 1
IEK | YKM40D-FO-PWS-010-040-54 | FORMAT Фальш-панель внешняя 100х400 IP54 (2шт/компл) IEK | 1
IEK | YKM40D-FO-PWS-025-040-54 | FORMAT Фальш-панель внешняя 250х400 IP54 (2шт/компл) IEK | 1
IEK | YKM40D-FO-PWS-030-040-54 | FORMAT Фальш-панель внешняя 300х400 IP54 (2шт/компл) IEK | 5
IEK | YKM40D-FO-VS-040-060 | FORMAT Полка разделит. 400х600 IEK | 2
IEK | YKM40D-FO-VRB-060 | FORMAT Рейка монтажная тип В 600 IEK | 4
IEK | YKM40D-FO-VSS-030-040 | FORMAT Панель бок. разделит. 300х400 (2шт/компл) IEK | 1
IEK | YKM40D-FO-MP-0275-040 | FORMAT Панель монтажная 275х400 IEK | 1
Оборудование CП
SE_SPO | SPC160F16022L3DF | АВТ.ВЫКЛ SYSTEMEPACT CCB160 36KA 3P3D S2.2 160A | 1
SE_SPO | SPC-DOK3-01-02 | КОМПЛЕКТ ВЫКАТНОГО ИСПОЛНЕНИЯ 3P (100-250) | 1
SE_SPO | SPC-PB3-01-02 | 2 РАЗДЕЛИТЕЛИЯ ПОЛЮСОВ 3P (100-250) | 2
SE_SPO | SPC-ERHS5-01-02 | ВЫНОСНАЯ ПОВОРОТНАЯ РУКОЯТКА (100-250) | 1
Вспомогательные материалы
IEK | YIS11-2-25 | Изолятор ступенчатый ИС2-25 (М8) силовой IEK | 4
Cu | ШМ-30х5х4000 | Шина медная 30х5х4000 | 1
Корпус ВП2
IEK | YKM40D-FO-KO-060-060-54 | FORMAT Крыша и основание 600х600 IP54 IEK | 1
IEK | YKM40D-FO-ST-200 | FORMAT Стойка вертикальная 2000 (4шт/компл) IEK | 1
IEK | YKM40D-FO-FP-200-060-54 | FORMAT Панель задняя 2000х600 IP54 IEK | 1
IEK | YKM40D-FO-SP-200-060-54 | FORMAT Панель боковая 2000х600 IP54 (2шт/компл) IEK | 2
IEK | YKM40D-FO-PC-010-060-54 | FORMAT Панель цоколя 100х600 IP54 IEK | 2
IEK | YKM40D-FO-KC-010-54 | FORMAT Угол цоколя 100 IP54 (4шт/компл) IEK | 1
IEK | YKM40D-FO-JK-200-54 | FORMAT Комплект для соединения шкафов IP54 IEK | 1
IEK | YKM40D-FO-PWSK-001-060-54 | FORMAT Фальш-панель внешняя комп. 600 IP54 (2шт/компл) IEK | 1
IEK | YKM40D-FO-PWS-020-060-54 | FORMAT Фальш-панель внешняя 200х600 IP54 (2шт/компл) IEK | 1
IEK | YKM40D-FO-PWS-015-060-54 | FORMAT Фальш-панель внешняя 150х600 IP54 (2шт/компл) IEK | 1
IEK | YKM40D-FO-VS-060-060 | FORMAT Полка разделит. 600х600 IEK | 5
IEK | YKM40D-FO-VRB-060 | FORMAT Рейка монтажная тип В 600 IEK | 16
IEK | YKM40D-FO-VSS-030-040 | FORMAT Панель бок. разделит. 300х400 (2шт/компл) IEK | 6
IEK | YKM40D-FO-VSS-020-040 | FORMAT Панель бок. разделит. 200х400 (2шт/компл) IEK | 2
IEK | YKM40D-FO-MP-0275-060 | FORMAT Панель монтажная 275х600 IEK | 3
IEK | FO-00-ESD-030-060 | FORMAT Дверь секц. внеш. 300х600 IEK | 1
IEK | FO-00-ESD-035-060 | FORMAT Дверь секц. внеш. 350х600 IEK | 2
Оборудование ВП2
Dekraft_PVB | 40008DEK | Выключатель-разъединитель 250A 3P ВР-101 С ДК | 1
Dekraft_PVB | 40313DEK | Ручка на дверь шкафа 125-630А для ВР-101 | 1
Dekraft_PVB | 22750DEK | Силовой авт. выключатель 3P 100А 36кА ВА-303 | 1
Dekraft_PVB | 22883DEK | Контакт дополнительный и сигнальный левый ВА-303 | 1
SE_SPO | SPC-OFSD-01-06 | ВСПОМОГАТЕЛЬНЫЙ КОНТАКТ OF/SD/SDE | 2
SE_SPP | SPC160F16052E3DFC | АВТ.ВЫКЛ SYSTEMEPACT CCB160 36KA 3P3D S5.2E 160A | 1
SE_SPO | SPC-DOK3-01-02 | КОМПЛЕКТ ВЫКАТНОГО ИСПОЛНЕНИЯ 3P (100-250) | 1
SE_SPO | SPC-PB3-01-02 | 2 РАЗДЕЛИТЕЛИЯ ПОЛЮСОВ 3P (100-250) | 2
SE_SPO | SPC-ERHS5-01-02 | ВЫНОСНАЯ ПОВОРОТНАЯ РУКОЯТКА (100-250) | 1
SE_SPP | SPC-CCBCORD-1.3 | КАБЕЛЬ CCB CORD L= 1,3 М | 1
SE_SPP | SPC-CM-01-06 | МОДУЛЬ ИНТЕРФЕЙСНЫЙ IFM MODBUS | 1
Dekraft_INB | 52068DEK | Импульсный источник питания 20Вт 24В 0,42А ИП-501 | 1
Dekraft_PVB | 51509DEK | Мультиметр 96х96мм трехфазный, вход 600В 5А, THD+multi-tariff, RS485+DO, МТ-96D | 1
ONKA | 1010241 | MRK 6S; Клеммник с держ. предохр. (5x20) на DIN-рейку, 6 мм.кв. (серый) (1322) | 3
ONKA | 1359015 | PFS 2A; Предохранитель 5x20. 2 A. | 3
Dekraft_PVB | 50136DEK | Трансформатор тока ТШП-0,66 0,5 200/5 5ВА, диаметр 30мм | 3
SE_SPO | SPC-OFSD-01-06 | ВСПОМОГАТЕЛЬНЫЙ КОНТАКТ OF/SD/SDE | 2
SE_SPO | SPC100F10022L3DF | АВТ.ВЫКЛ SYSTEMEPACT CCB100 36KA 3P3D S2.2 100A | 1
Вспомогательные материалы
IEK | TI-00D-MC-006-65 | TITAN Ввод кабельный мембр. 6 отв. d=6-59мм IP65 серый IEK | 1
КВТ | 40889 | Наконечник ТМЛ50-8-11луженый (КВТ) (40889) | 6
КВТ | 40881 | Наконечник ТМЛ25-8-8луженый (КВТ) (40881) | 12
IEK | YIS11-40-12 | Изолятор SM40 (М8) силовой IEK | 2
Cu | ШМ-40х5х4000 | Шина медная 40х5х4000 | 0.35
Корпус РП1
IEK | FO-00-PRVV-200 | FORMAT Профиль верт. встроен. отсека 2000 IEK | 2
IEK | FO-00-PRHV-080 | FORMAT Профиль горизонт. встроен. отсека 800 (2шт/упак) IEK | 1
IEK | FO-00-DBC-200-020 | FORMAT Дверь встроенного отсека 2000х200 IEK | 1
IEK | YKM40D-FO-KO-080-060-54 | FORMAT Крыша и основание 800х600 IP54 IEK | 1
IEK | YKM40D-FO-ST-200 | FORMAT Стойка вертикальная 2000 (4шт/компл) IEK | 1
IEK | YKM40D-FO-FP-200-080-54 | FORMAT Панель задняя 2000х800 IP54 IEK | 1
IEK | YKM40D-FO-PC-010-080-54 | FORMAT Панель цоколя 100х800 IP54 IEK | 2
IEK | YKM40D-FO-KC-010-54 | FORMAT Угол цоколя 100 IP54 (4шт/компл) IEK | 1
IEK | YKM40D-FO-JK-200-54 | FORMAT Комплект для соединения шкафов IP54 IEK | 1
IEK | YKM40D-FO-PWSK-001-060-54 | FORMAT Фальш-панель внешняя комп. 600 IP54 (2шт/компл) IEK | 1
IEK | YKM40D-FO-PWS-020-060-54 | FORMAT Фальш-панель внешняя 200х600 IP54 (2шт/компл) IEK | 1
IEK | YKM40D-FO-VS-060-060 | FORMAT Полка разделит. 600х600 IEK | 8
IEK | YKM40D-FO-VRB-060 | FORMAT Рейка монтажная тип В 600 IEK | 20
IEK | YKM40D-FO-VSS-030-040 | FORMAT Панель бок. разделит. 300х400 (2шт/компл) IEK | 2
IEK | YKM40D-FO-MP-0275-060 | FORMAT Панель монтажная 275х600 IEK | 4
IEK | FO-00-ESD-030-060 | FORMAT Дверь секц. внеш. 300х600 IEK | 4
IEK | YKM40D-FO-PWS-010-060-54 | FORMAT Фальш-панель внешняя 100х600 IP54 (2шт/компл) IEK | 3
Корпус КС
IEK | YKM40D-FO-KO-040-060-54 | FORMAT Крыша и основание 400х600 IP54 IEK | 1
IEK | YKM40D-FO-ST-200 | FORMAT Стойка вертикальная 2000 (4шт/компл) IEK | 1
IEK | YKM40D-FO-FP-200-040-54 | FORMAT Панель задняя 2000х400 IP54 IEK | 1
IEK | YKM40D-FO-PC-010-040-54 | FORMAT Панель цоколя 100х400 IP54 IEK | 2
IEK | YKM40D-FO-PC-010-060-54 | FORMAT Панель цоколя 100х600 IP54 IEK | 1
IEK | YKM40D-FO-KC-010-54 | FORMAT Угол цоколя 100 IP54 (4шт/компл) IEK | 1
IEK | YKM40D-FO-DM-200-040 | FORMAT Дверь метал. 2000х400 IEK | 1
Оборудование РП1
Dekraft_PVB | 13177DEK | Авт. выкл. 3P 16A х-ка C ВА-105 10кА | 6
Dekraft_PVB | 13183DEK | Авт. выкл. 3P 63A х-ка C ВА-105 10кА | 1
Dekraft_PVB | 13179DEK | Авт. выкл. 3P 25A х-ка C ВА-105 10кА | 2
Dekraft_PVB | 13180DEK | Авт. выкл. 3P 32A х-ка C ВА-105 10кА | 2
Dekraft_PVB | 13009DEK | Авт. выкл. 3Р 100А х-ка С ВА-201 10кА | 1
Dekraft_PVB | 13153DEK | Авт. выкл. 1P 16A х-ка C ВА-105 10кА | 1
Dekraft_PVB | 13178DEK | Авт. выкл. 3P 20A х-ка C ВА-105 10кА | 1
Dekraft_PVB | 13182DEK | Авт. выкл. 3P 50A х-ка C ВА-105 10кА | 1
Dekraft_PVB | 13303DEK | Контакт дополнительный для ВА-105 | 14
Dekraft_PVB | 13304DEK | Контакт сигнальный для ВА-105 | 14
Dekraft_PVB | 22113DEK | Контактор 18А 220В АС3 1НО+1НЗ КМ-103 Dekraft | 3
Dekraft_PVB | 24101DEK | Приставка конт. доп.контакты 2НО лицевой установки ПК-03 | 3
Dekraft_INB | 25052DEK | Перекл. на 3 фикс. полож. I-O-II станд. ручка ПЕ-22 | 3
Dekraft_INB | 25100DEK | Контакт доп. для устр. упр. и сигн. 1 НО ДК-22 | 3
Dekraft_INB | 23830DEK | Промежуточное реле 4 конт. с LED инд. 3А 230В AC ПР-102 | 1
Dekraft_INB | 23953DEK | Разъем для крепления на DIN-рейку пром. реле ПР-102 4 конт. (3-5)А РР-102 | 1
Dekraft_INB | 25002DEK | Лампа комм. ADDS D22 ЗЕЛЕНЫЙ LED 220В ЛK-22 | 3
ONKA | 1010012 | MRK 2,5; Клеммник на DIN-рейку 2,5мм.кв. (серый) (1012) | 2
ONKA | 1060005 | EB 35/6; Упор на DIN-рейку MR 35, высокий, (серый) (1212) | 1
Dekraft_INB | 52068DEK | Импульсный источник питания 20Вт 24В 0,42А ИП-501 | 1
SE_SIP | HM1405 | HM1405 Модуль расширения HD, 14DI 5DO | 3
Вспомогательные материалы
IEK | YIS11-4-40-8 | Изолятор ступенчатый ИСв4-40 (М10) силовой IEK | 4
IEK | YIS11-2-25 | Изолятор ступенчатый ИС2-25 (М8) силовой IEK | 4
Cu | ШМ-30х5х4000 | Шина медная 30х5х4000 | 1.875
Корпус РП2
IEK | FO-00-PRVV-200 | FORMAT Профиль верт. встроен. отсека 2000 IEK | 2
IEK | FO-00-PRHV-080 | FORMAT Профиль горизонт. встроен. отсека 800 (2шт/упак) IEK | 1
IEK | FO-00-DBC-200-020 | FORMAT Дверь встроенного отсека 2000х200 IEK | 1
IEK | YKM40D-FO-KO-080-060-54 | FORMAT Крыша и основание 800х600 IP54 IEK | 1
IEK | YKM40D-FO-ST-200 | FORMAT Стойка вертикальная 2000 (4шт/компл) IEK | 1
IEK | YKM40D-FO-FP-200-080-54 | FORMAT Панель задняя 2000х800 IP54 IEK | 1
IEK | YKM40D-FO-PC-010-080-54 | FORMAT Панель цоколя 100х800 IP54 IEK | 2
IEK | YKM40D-FO-KC-010-54 | FORMAT Угол цоколя 100 IP54 (4шт/компл) IEK | 1
IEK | YKM40D-FO-JK-200-54 | FORMAT Комплект для соединения шкафов IP54 IEK | 1
IEK | YKM40D-FO-PWSK-001-060-54 | FORMAT Фальш-панель внешняя комп. 600 IP54 (2шт/компл) IEK | 1
IEK | YKM40D-FO-PWS-020-060-54 | FORMAT Фальш-панель внешняя 200х600 IP54 (2шт/компл) IEK | 1
IEK | YKM40D-FO-VS-060-060 | FORMAT Полка разделит. 600х600 IEK | 8
IEK | YKM40D-FO-VRB-060 | FORMAT Рейка монтажная тип В 600 IEK | 20
IEK | YKM40D-FO-VSS-030-040 | FORMAT Панель бок. разделит. 300х400 (2шт/компл) IEK | 2
IEK | YKM40D-FO-MP-0275-060 | FORMAT Панель монтажная 275х600 IEK | 4
IEK | FO-00-ESD-030-060 | FORMAT Дверь секц. внеш. 300х600 IEK | 4
IEK | YKM40D-FO-PWS-010-060-54 | FORMAT Фальш-панель внешняя 100х600 IP54 (2шт/компл) IEK | 3
Корпус КС
IEK | YKM40D-FO-KO-040-060-54 | FORMAT Крыша и основание 400х600 IP54 IEK | 1
IEK | YKM40D-FO-ST-200 | FORMAT Стойка вертикальная 2000 (4шт/компл) IEK | 1
IEK | YKM40D-FO-FP-200-040-54 | FORMAT Панель задняя 2000х400 IP54 IEK | 1
IEK | YKM40D-FO-PC-010-040-54 | FORMAT Панель цоколя 100х400 IP54 IEK | 2
IEK | YKM40D-FO-PC-010-060-54 | FORMAT Панель цоколя 100х600 IP54 IEK | 1
IEK | YKM40D-FO-KC-010-54 | FORMAT Угол цоколя 100 IP54 (4шт/компл) IEK | 1
IEK | YKM40D-FO-DM-200-040 | FORMAT Дверь метал. 2000х400 IEK | 1
Оборудование РП2
Dekraft_PVB | 13182DEK | Авт. выкл. 3P 50A х-ка C ВА-105 10кА | 2
Dekraft_PVB | 13009DEK | Авт. выкл. 3Р 100А х-ка С ВА-201 10кА | 1
Dekraft_PVB | 13183DEK | Авт. выкл. 3P 63A х-ка C ВА-105 10кА | 1
Dekraft_PVB | 13177DEK | Авт. выкл. 3P 16A х-ка C ВА-105 10кА | 7
Dekraft_PVB | 13153DEK | Авт. выкл. 1P 16A х-ка C ВА-105 10кА | 1
Dekraft_PVB | 13178DEK | Авт. выкл. 3P 20A х-ка C ВА-105 10кА | 1
Dekraft_PVB | 13179DEK | Авт. выкл. 3P 25A х-ка C ВА-105 10кА | 1
Dekraft_PVB | 13303DEK | Контакт дополнительный для ВА-105 | 13
Dekraft_PVB | 13304DEK | Контакт сигнальный для ВА-105 | 13
Dekraft_PVB | 22113DEK | Контактор 18А 220В АС3 1НО+1НЗ КМ-103 Dekraft | 2
Dekraft_PVB | 22118DEK | Контактор 25А 220В АС3 1НО+1НЗ КМ-103 Dekraft | 1
Dekraft_PVB | 22128DEK | Контактор 40А 220В АС3 1НО+1НЗ КМ-103 Dekraft | 1
Dekraft_PVB | 24101DEK | Приставка конт. доп.контакты 2НО лицевой установки ПК-03 | 4
Dekraft_INB | 25052DEK | Перекл. на 3 фикс. полож. I-O-II станд. ручка ПЕ-22 | 4
Dekraft_INB | 25100DEK | Контакт доп. для устр. упр. и сигн. 1 НО ДК-22 | 4
Dekraft_INB | 23830DEK | Промежуточное реле 4 конт. с LED инд. 3А 230В AC ПР-102 | 1
Dekraft_INB | 23953DEK | Разъем для крепления на DIN-рейку пром. реле ПР-102 4 конт. (3-5)А РР-102 | 1
Dekraft_INB | 25002DEK | Лампа комм. ADDS D22 ЗЕЛЕНЫЙ LED 220В ЛK-22 | 4
Dekraft_INB | 52068DEK | Импульсный источник питания 20Вт 24В 0,42А ИП-501 | 1
SE_SIP | HM1405 | HM1405 Модуль расширения HD, 14DI 5DO | 3
Вспомогательные материалы
IEK | YIS11-4-40-8 | Изолятор ступенчатый ИСв4-40 (М10) силовой IEK | 4
IEK | YIS11-2-25 | Изолятор ступенчатый ИС2-25 (М8) силовой IEK | 4
Cu | ШМ-30х5х4000 | Шина медная 30х5х4000 | 1.875
Корпус АВР
МЕТЭЛ | М35.086 | Корпус Метэл-3 IP-55 800х570х285мм | 1
МЕТЭЛ | 07.086 | Модульная рама для Метэл-3 515х800мм (комплект) | 1
МЕТЭЛ | 28.615 | Пластрон 515х150 с модульным вырезом | 2
МЕТЭЛ | 27.615 | Пластрон глухой 515х150мм | 2
МЕТЭЛ | 27.610 | Пластрон глухой 515х100мм | 1
МЕТЭЛ | 09.000 | Кронштейн DIN-рейки Метэл-3 | 6
МЕТЭЛ | 12.000 | Пластина установочная | 4
МЕТЭЛ | 21.061 | Панель глухая 150мм 515 | 1
Оборудование АВР
Dekraft_PVB | 22133DEK | Контактор 50А 220В АС3 1НО+1НЗ КМ-103 Dekraft | 2
Dekraft_PVB | 24118DEK | Мех. блокировки для конт. КМ-102, КМ-103 40-95А БМ-03 | 1
Dekraft_PVB | 24101DEK | Приставка конт. доп.контакты 2НО лицевой установки ПК-03 | 2
Dekraft_INB | 23917DEK | Промежуточное реле 2 конт. с LED инд. 10А 230В AC ПР-102 | 1
Dekraft_INB | 23956DEK | Разъем для крепления на DIN-рейку пром. реле ПР-102 2 конт. 10А РР-102 | 1
Dekraft_INB | 23301DEK | Реле контроля фаз 380В тип 02 серии РК-101 Dekraft | 1
Dekraft_INB | 25052DEK | Перекл. на 3 фикс. полож. I-O-II станд. ручка ПЕ-22 | 1
Dekraft_INB | 25100DEK | Контакт доп. для устр. упр. и сигн. 1 НО ДК-22 | 4
IEK | ORT-M1-ACDC12-240V | Реле времени ORT многофункц. 1 конт. 12-240В AC/DC IEK | 2
Dekraft_INB | 25063DEK | Перекл. I-O BL D22 ЗЕЛ-КР 220В ПЕ-22 | 2
Dekraft_INB | 25002DEK | Лампа комм. ADDS D22 ЗЕЛЕНЫЙ LED 220В ЛK-22 | 2
Dekraft_PVB | 12301DEK | Авт. выкл. 3Р 6А х-ка C ВА-103 6кА нов. | 1
Dekraft_PVB | 12269DEK | Авт. выкл. 1Р 6А х-ка C ВА-103 6кА нов. | 1
ONKA | 1010012 | MRK 2,5; Клеммник на DIN-рейку 2,5мм.кв. (серый) (1012) | 6
ONKA | 1060005 | EB 35/6; Упор на DIN-рейку MR 35, высокий, (серый) (1212) | 2
Оборудование РП АВР
Dekraft_PVB | 13176DEK | Авт. выкл. 3P 10A х-ка C ВА-105 10кА | 1
Dekraft_PVB | 13178DEK | Авт. выкл. 3P 20A х-ка C ВА-105 10кА | 1
Dekraft_PVB | 13153DEK | Авт. выкл. 1P 16A х-ка C ВА-105 10кА | 1
Dekraft_PVB | 13151DEK | Авт. выкл. 1P 6A х-ка C ВА-105 10кА | 1
Dekraft_PVB | 13177DEK | Авт. выкл. 3P 16A х-ка C ВА-105 10кА | 1
Dekraft_PVB | 13179DEK | Авт. выкл. 3P 25A х-ка C ВА-105 10кА | 1
Dekraft_PVB | 13303DEK | Контакт дополнительный для ВА-105 | 6
Dekraft_PVB | 13304DEK | Контакт сигнальный для ВА-105 | 6
Dekraft_INB | 52068DEK | Импульсный источник питания 20Вт 24В 0,42А ИП-501 | 1
SE_SIP | HM1405 | HM1405 Модуль расширения HD, 14DI 5DO | 2
Вспомогательные материалы
IEK | YSA40-40-49-68-K41 | Сальник d=40мм (Dотв.бокса 49мм) серый IEK | 2
IEK | YSA40-20-22-68-K41 | Сальник d=20мм (Dотв.бокса 22мм) серый IEK | 5
IEK | YND10-4-07-100 | Шины на DIN-рейку (кросс-модуль) ШНК 4х7 3L+PEN IEK | 1
IEK | YNN21-12-100 | Шина PEN "земля-ноль" 8х12мм 12/2 (12групп/креп по краям) IEK | 2
IEK | YIS32 | Угловой изолятор для "О" шины синий IEK | 2
Эл Плюс |  | ПЭСПЗ | 1
Корпус
МЕТЭЛ | М35.086 | Корпус Метэл-3 IP-55 800х570х285мм | 1
МЕТЭЛ | 07.086 | Модульная рама для Метэл-3 515х800мм (комплект) | 1
МЕТЭЛ | 28.615 | Пластрон 515х150 с модульным вырезом | 2
МЕТЭЛ | 27.615 | Пластрон глухой 515х150мм | 2
МЕТЭЛ | 27.610 | Пластрон глухой 515х100мм | 1
МЕТЭЛ | 09.000 | Кронштейн DIN-рейки Метэл-3 | 6
МЕТЭЛ | 12.000 | Пластина установочная | 4
МЕТЭЛ | 21.061 | Панель глухая 150мм 515 | 1
Оборудование АВР
Dekraft_PVB | 13009DEK | Авт. выкл. 3Р 100А х-ка С ВА-201 10кА | 2
Dekraft_PVB | 22150DEK | Контактор 115А 220В АС3 1НО+1НЗ КМ-103 Dekraft | 2
Dekraft_PVB | 24119DEK | Мех. блокировки для конт. КМ-103 115-150А БМ-03 | 1
Dekraft_PVB | 24101DEK | Приставка конт. доп.контакты 2НО лицевой установки ПК-03 | 2
Dekraft_INB | 23917DEK | Промежуточное реле 2 конт. с LED инд. 10А 230В AC ПР-102 | 1
Dekraft_INB | 23956DEK | Разъем для крепления на DIN-рейку пром. реле ПР-102 2 конт. 10А РР-102 | 1
Dekraft_INB | 23301DEK | Реле контроля фаз 380В тип 02 серии РК-101 Dekraft | 1
Dekraft_INB | 25052DEK | Перекл. на 3 фикс. полож. I-O-II станд. ручка ПЕ-22 | 1
Dekraft_INB | 25100DEK | Контакт доп. для устр. упр. и сигн. 1 НО ДК-22 | 4
IEK | ORT-M1-ACDC12-240V | Реле времени ORT многофункц. 1 конт. 12-240В AC/DC IEK | 2
Dekraft_INB | 25063DEK | Перекл. I-O BL D22 ЗЕЛ-КР 220В ПЕ-22 | 2
Dekraft_INB | 25002DEK | Лампа комм. ADDS D22 ЗЕЛЕНЫЙ LED 220В ЛK-22 | 2
Dekraft_PVB | 12301DEK | Авт. выкл. 3Р 6А х-ка C ВА-103 6кА нов. | 1
Dekraft_PVB | 12269DEK | Авт. выкл. 1Р 6А х-ка C ВА-103 6кА нов. | 1
ONKA | 1010012 | MRK 2,5; Клеммник на DIN-рейку 2,5мм.кв. (серый) (1012) | 6
ONKA | 1060005 | EB 35/6; Упор на DIN-рейку MR 35, высокий, (серый) (1212) | 2
Оборудование РП АВР
Dekraft_PVB | 13178DEK | Авт. выкл. 3P 20A х-ка C ВА-105 10кА | 2
Dekraft_PVB | 13177DEK | Авт. выкл. 3P 16A х-ка C ВА-105 10кА | 1
Dekraft_PVB | 13183DEK | Авт. выкл. 3P 63A х-ка C ВА-105 10кА | 1
Dekraft_PVB | 13152DEK | Авт. выкл. 1P 10A х-ка C ВА-105 10кА | 3
Dekraft_PVB | 13153DEK | Авт. выкл. 1P 16A х-ка C ВА-105 10кА | 2
Dekraft_PVB | 13303DEK | Контакт дополнительный для ВА-105 | 9
Dekraft_PVB | 13304DEK | Контакт сигнальный для ВА-105 | 9
Dekraft_INB | 52068DEK | Импульсный источник питания 20Вт 24В 0,42А ИП-501 | 1
SE_SIP | HM1405 | HM1405 Модуль расширения HD, 14DI 5DO | 2
Вспомогательные материалы
IEK | YSA40-40-49-68-K41 | Сальник d=40мм (Dотв.бокса 49мм) серый IEK | 2
IEK | YSA40-20-22-68-K41 | Сальник d=20мм (Dотв.бокса 22мм) серый IEK | 9
IEK | YND10-4-11-125 | Шины на DIN-рейку (кросс-модуль) ШНК 4х11 3L+PEN IEK | 2
IEK | YNN21-14-100 | Шина PEN "земля-ноль" 8х12мм 14/2 (14групп/креп по краям) IEK | 2
IEK | YIS32 | Угловой изолятор для "О" шины синий IEK | 2
Эл Плюс |  | ЩО | 1
Корпус
МЕТЭЛ | М35.086 | Корпус Метэл-3 IP-55 800х570х285мм | 1
МЕТЭЛ | 07.086 | Модульная рама для Метэл-3 515х800мм (комплект) | 1
МЕТЭЛ | 27.610 | Пластрон глухой 515х100мм | 1
МЕТЭЛ | 28.615 | Пластрон 515х150 с модульным вырезом | 3
МЕТЭЛ | 27.615 | Пластрон глухой 515х150мм | 1
МЕТЭЛ | 09.000 | Кронштейн DIN-рейки Метэл-3 | 10
Оборудование
Dekraft_PVB | 17026DEK | Выключатель-разъединитель 3Р 40А ВН-102 | 1
Dekraft_PVB | 11050DEK | Авт. выкл. 1Р 2А х-ка C ВА-101 4,5кА | 3
Dekraft_INB | 25002DEK | Лампа комм. ADDS D22 ЗЕЛЕНЫЙ LED 220В ЛK-22 | 3
Dekraft_PVB | 11077DEK | Авт. выкл. 3Р 10А х-ка C ВА-101 4,5кА | 5
Dekraft_PVB | 11053DEK | Авт. выкл. 1Р 10А х-ка C ВА-101 4,5кА | 4
Dekraft_PVB | 11052DEK | Авт. выкл. 1Р 6А х-ка C ВА-101 4,5кА | 1
Dekraft_PVB | 18100DEK | Контакт дополнительный для ВА-101 нов. | 10
Dekraft_PVB | 18101DEK | Контакт сигнальный СК-101 для ВА-101 нов. | 10
Dekraft_PVB | 18053DEK | Модульный контактор 4НО 16А 230В МК-103 | 4
Dekraft_PVB | 14233DEK | ВДТ 4P 25А 30мА тип AC 6кА УЗО-03 нов. | 1
Dekraft_PVB | 11050DEK | Авт. выкл. 1Р 2А х-ка C ВА-101 4,5кА | 4
CHINT | 657077 | Импульсное реле NJMC1-16/1P AC230В (R) | 4
Dekraft_INB | 25052DEK | Перекл. на 3 фикс. полож. I-O-II станд. ручка ПЕ-22 | 4
Dekraft_INB | 25100DEK | Контакт доп. для устр. упр. и сигн. 1 НО ДК-22 | 4
Dekraft_INB | 25002DEK | Лампа комм. ADDS D22 ЗЕЛЕНЫЙ LED 220В ЛK-22 | 4
ONKA | 1010012 | MRK 2,5; Клеммник на DIN-рейку 2,5мм.кв. (серый) (1012) | 8
ONKA | 1060005 | EB 35/6; Упор на DIN-рейку MR 35, высокий, (серый) (1212) | 1
Dekraft_INB | 52068DEK | Импульсный источник питания 20Вт 24В 0,42А ИП-501 | 1
SE_SIP | HM1405 | HM1405 Модуль расширения HD, 14DI 5DO | 2
Вспомогательные материалы
IEK | YSA40-20-22-68-K41 | Сальник d=20мм (Dотв.бокса 22мм) серый IEK | 11
IEK | YND10-4-11-125 | Шины на DIN-рейку (кросс-модуль) ШНК 4х11 3L+PEN IEK | 1
IEK | YNN11-14-100 | Шина PEN "земля-ноль" 6х9мм 14/2 (14групп/креп по краям) IEK | 2
IEK | YIS32 | Угловой изолятор для "О" шины синий IEK | 2
Эл Плюс |  | ЩАО | 1
Корпус
МЕТЭЛ | М35.086 | Корпус Метэл-3 IP-55 800х570х285мм | 1
МЕТЭЛ | 07.086 | Модульная рама для Метэл-3 515х800мм (комплект) | 1
МЕТЭЛ | 27.610 | Пластрон глухой 515х100мм | 1
МЕТЭЛ | 28.615 | Пластрон 515х150 с модульным вырезом | 3
МЕТЭЛ | 27.615 | Пластрон глухой 515х150мм | 1
МЕТЭЛ | 09.000 | Кронштейн DIN-рейки Метэл-3 | 10
Оборудование
Dekraft_PVB | 17026DEK | Выключатель-разъединитель 3Р 40А ВН-102 | 1
Dekraft_PVB | 11050DEK | Авт. выкл. 1Р 2А х-ка C ВА-101 4,5кА | 3
Dekraft_INB | 25002DEK | Лампа комм. ADDS D22 ЗЕЛЕНЫЙ LED 220В ЛK-22 | 3
Dekraft_PVB | 11077DEK | Авт. выкл. 3Р 10А х-ка C ВА-101 4,5кА | 4
Dekraft_PVB | 11053DEK | Авт. выкл. 1Р 10А х-ка C ВА-101 4,5кА | 5
Dekraft_PVB | 11052DEK | Авт. выкл. 1Р 6А х-ка C ВА-101 4,5кА | 2
Dekraft_PVB | 18100DEK | Контакт дополнительный для ВА-101 нов. | 11
Dekraft_PVB | 18101DEK | Контакт сигнальный СК-101 для ВА-101 нов. | 11
Dekraft_PVB | 18053DEK | Модульный контактор 4НО 16А 230В МК-103 | 3
Dekraft_PVB | 18050DEK | Модульный контактор 2НО 16А 230В МК-103 | 3
Dekraft_PVB | 11050DEK | Авт. выкл. 1Р 2А х-ка C ВА-101 4,5кА | 3
CHINT | 657077 | Импульсное реле NJMC1-16/1P AC230В (R) | 4
Dekraft_INB | 25052DEK | Перекл. на 3 фикс. полож. I-O-II станд. ручка ПЕ-22 | 5
Dekraft_INB | 25100DEK | Контакт доп. для устр. упр. и сигн. 1 НО ДК-22 | 10
Dekraft_INB | 25002DEK | Лампа комм. ADDS D22 ЗЕЛЕНЫЙ LED 220В ЛK-22 | 6
ONKA | 1010012 | MRK 2,5; Клеммник на DIN-рейку 2,5мм.кв. (серый) (1012) | 13
ONKA | 1060005 | EB 35/6; Упор на DIN-рейку MR 35, высокий, (серый) (1212) | 1
Dekraft_INB | 52068DEK | Импульсный источник питания 20Вт 24В 0,42А ИП-501 | 1
SE_SIP | HM1405 | HM1405 Модуль расширения HD, 14DI 5DO | 2
Вспомогательные материалы
IEK | YSA40-20-22-68-K41 | Сальник d=20мм (Dотв.бокса 22мм) серый IEK | 11
IEK | YND10-4-11-125 | Шины на DIN-рейку (кросс-модуль) ШНК 4х11 3L+PEN IEK | 1
IEK | YNN11-14-100 | Шина PEN "земля-ноль" 6х9мм 14/2 (14групп/креп по краям) IEK | 2
IEK | YIS32 | Угловой изолятор для "О" шины синий IEK | 2
Эл Плюс |  | ЩКСО1 | 1
Корпус
МЕТЭЛ | М35.128 | Корпус Метэл-3 IP-55 1200х785х285мм | 1
МЕТЭЛ | 07.280 | Модульная рама для Метэл-3 730х1200 (комплект) | 1
МЕТЭЛ | 27.815 | Пластрон глухой 730х150мм | 2
МЕТЭЛ | 28.815 | Пластрон 730х150 с модульным вырезом | 4
МЕТЭЛ | 27.820 | Пластрон глухой 730х200мм | 1
МЕТЭЛ | 09.000 | Кронштейн DIN-рейки Метэл-3 | 10
МЕТЭЛ | 12.000 | Пластина установочная | 8
МЕТЭЛ | 21.081 | Панель глухая 150мм 730 | 2
МЕТЭЛ | 15.080 | Рейка 730 | 1
МЕТЭЛ | 16.080 | Лонжерон 730 | 2
Оборудование
Dekraft_PVB | 40001DEK | Выключатель-разъединитель 63A 3P ВР-101 БЕЗ ДК | 1
Dekraft_PVB | 11050DEK | Авт. выкл. 1Р 2А х-ка C ВА-101 4,5кА | 3
Dekraft_INB | 25002DEK | Лампа комм. ADDS D22 ЗЕЛЕНЫЙ LED 220В ЛK-22 | 3
Dekraft_PVB | 11079DEK | Авт. выкл. 3Р 20А х-ка C ВА-101 4,5кА | 3
Dekraft_PVB | 11054DEK | Авт. выкл. 1Р 16А х-ка C ВА-101 4,5кА | 4
Dekraft_PVB | 11055DEK | Авт. выкл. 1Р 20А х-ка C ВА-101 4,5кА | 1
Dekraft_PVB | 11053DEK | Авт. выкл. 1Р 10А х-ка C ВА-101 4,5кА | 1
Dekraft_PVB | 11052DEK | Авт. выкл. 1Р 6А х-ка C ВА-101 4,5кА | 1
Dekraft_PVB | 18100DEK | Контакт дополнительный для ВА-101 нов. | 10
Dekraft_PVB | 18101DEK | Контакт сигнальный СК-101 для ВА-101 нов. | 10
Dekraft_PVB | 22113DEK | Контактор 18А 220В АС3 1НО+1НЗ КМ-103 Dekraft | 5
Dekraft_PVB | 24101DEK | Приставка конт. доп.контакты 2НО лицевой установки ПК-03 | 5
Dekraft_PVB | 14233DEK | ВДТ 4P 25А 30мА тип AC 6кА УЗО-03 нов. | 2
Dekraft_PVB | 14207DEK | ВДТ 2P 25А 30мА тип AC 6кА УЗО-03 нов. | 3
ENSTO | ECO910 | Термостат для систем антиобледенения, 3600W, 16А на Din | 1
Dekraft_INB | 25052DEK | Перекл. на 3 фикс. полож. I-O-II станд. ручка ПЕ-22 | 6
Dekraft_INB | 25100DEK | Контакт доп. для устр. упр. и сигн. 1 НО ДК-22 | 12
Dekraft_INB | 23830DEK | Промежуточное реле 4 конт. с LED инд. 3А 230В AC ПР-102 | 2
Dekraft_INB | 23953DEK | Разъем для крепления на DIN-рейку пром. реле ПР-102 4 конт. (3-5)А РР-102 | 2
Dekraft_INB | 23864DEK | Промежуточное реле 2 конт. с LED инд. 5А 230В AC ПР-102 | 1
Dekraft_INB | 23951DEK | Разъем для крепления на DIN-рейку пром. реле ПР-102 2 конт. (3-5)А РР-102 | 1
IEK | ORT-M1-ACDC12-240V | Реле времени ORT многофункц. 1 конт. 12-240В AC/DC IEK | 1
Dekraft_INB | 25002DEK | Лампа комм. ADDS D22 ЗЕЛЕНЫЙ LED 220В ЛK-22 | 5
ONKA | 1010012 | MRK 2,5; Клеммник на DIN-рейку 2,5мм.кв. (серый) (1012) | 8
ONKA | 1060005 | EB 35/6; Упор на DIN-рейку MR 35, высокий, (серый) (1212) | 1
Dekraft_INB | 52068DEK | Импульсный источник питания 20Вт 24В 0,42А ИП-501 | 1
SE_SIP | HM1405 | HM1405 Модуль расширения HD, 14DI 5DO | 2
Вспомогательные материалы
IEK | YSA40-40-49-68-K41 | Сальник d=40мм (Dотв.бокса 49мм) серый IEK | 1
IEK | YSA40-20-22-68-K41 | Сальник d=20мм (Dотв.бокса 22мм) серый IEK | 19
IEK | YND10-4-15-125 | Шины на DIN-рейку (кросс-модуль) ШНК 4х15 3L+PEN IEK | 3
IEK | YIS11-25-06 | Изолятор SM25 (М6) силовой IEK | 2
Cu | ШМ-30х5х4000 | Шина медная 30х5х4000 | 0.25
Эл Плюс |  | ЩКСО2 | 1
Корпус
МЕТЭЛ | М35.128 | Корпус Метэл-3 IP-55 1200х785х285мм | 1
МЕТЭЛ | 07.280 | Модульная рама для Метэл-3 730х1200 (комплект) | 1
МЕТЭЛ | 27.815 | Пластрон глухой 730х150мм | 2
МЕТЭЛ | 28.815 | Пластрон 730х150 с модульным вырезом | 4
МЕТЭЛ | 27.820 | Пластрон глухой 730х200мм | 1
МЕТЭЛ | 09.000 | Кронштейн DIN-рейки Метэл-3 | 10
МЕТЭЛ | 12.000 | Пластина установочная | 8
МЕТЭЛ | 21.081 | Панель глухая 150мм 730 | 2
МЕТЭЛ | 15.080 | Рейка 730 | 1
МЕТЭЛ | 16.080 | Лонжерон 730 | 2
Оборудование
Dekraft_PVB | 40001DEK | Выключатель-разъединитель 63A 3P ВР-101 БЕЗ ДК | 1
Dekraft_PVB | 11050DEK | Авт. выкл. 1Р 2А х-ка C ВА-101 4,5кА | 3
Dekraft_INB | 25002DEK | Лампа комм. ADDS D22 ЗЕЛЕНЫЙ LED 220В ЛK-22 | 3
Dekraft_PVB | 11079DEK | Авт. выкл. 3Р 20А х-ка C ВА-101 4,5кА | 8
Dekraft_PVB | 11078DEK | Авт. выкл. 3Р 16А х-ка C ВА-101 4,5кА | 1
Dekraft_PVB | 11053DEK | Авт. выкл. 1Р 10А х-ка C ВА-101 4,5кА | 1
Dekraft_PVB | 11052DEK | Авт. выкл. 1Р 6А х-ка C ВА-101 4,5кА | 1
Dekraft_PVB | 18100DEK | Контакт дополнительный для ВА-101 нов. | 11
Dekraft_PVB | 18101DEK | Контакт сигнальный СК-101 для ВА-101 нов. | 11
Dekraft_PVB | 22113DEK | Контактор 18А 220В АС3 1НО+1НЗ КМ-103 Dekraft | 7
Dekraft_PVB | 24101DEK | Приставка конт. доп.контакты 2НО лицевой установки ПК-03 | 7
Dekraft_PVB | 14233DEK | ВДТ 4P 25А 30мА тип AC 6кА УЗО-03 нов. | 7
ENSTO | ECO910 | Термостат для систем антиобледенения, 3600W, 16А на Din | 1
Dekraft_INB | 25052DEK | Перекл. на 3 фикс. полож. I-O-II станд. ручка ПЕ-22 | 8
Dekraft_INB | 25100DEK | Контакт доп. для устр. упр. и сигн. 1 НО ДК-22 | 16
Dekraft_INB | 23830DEK | Промежуточное реле 4 конт. с LED инд. 3А 230В AC ПР-102 | 3
Dekraft_INB | 23953DEK | Разъем для крепления на DIN-рейку пром. реле ПР-102 4 конт. (3-5)А РР-102 | 3
Dekraft_INB | 23864DEK | Промежуточное реле 2 конт. с LED инд. 5А 230В AC ПР-102 | 1
Dekraft_INB | 23951DEK | Разъем для крепления на DIN-рейку пром. реле ПР-102 2 конт. (3-5)А РР-102 | 1
IEK | ORT-M1-ACDC12-240V | Реле времени ORT многофункц. 1 конт. 12-240В AC/DC IEK | 2
Dekraft_INB | 25002DEK | Лампа комм. ADDS D22 ЗЕЛЕНЫЙ LED 220В ЛK-22 | 7
ONKA | 1010012 | MRK 2,5; Клеммник на DIN-рейку 2,5мм.кв. (серый) (1012) | 8
ONKA | 1060005 | EB 35/6; Упор на DIN-рейку MR 35, высокий, (серый) (1212) | 1
Dekraft_INB | 52068DEK | Импульсный источник питания 20Вт 24В 0,42А ИП-501 | 1
SE_SIP | HM1405 | HM1405 Модуль расширения HD, 14DI 5DO | 2
Вспомогательные материалы
IEK | YSA40-40-49-68-K41 | Сальник d=40мм (Dотв.бокса 49мм) серый IEK | 1
IEK | YSA40-20-22-68-K41 | Сальник d=20мм (Dотв.бокса 22мм) серый IEK | 19
IEK | YND10-4-15-125 | Шины на DIN-рейку (кросс-модуль) ШНК 4х15 3L+PEN IEK | 3
IEK | YIS11-25-06 | Изолятор SM25 (М6) силовой IEK | 2
Cu | ШМ-30х5х4000 | Шина медная 30х5х4000 | 0.25
Эл Плюс |  | 1632-2021-2.2.2-ЭОМ
Эл Плюс |  | ВРУ | 1
Корпус ВП1
IEK | YKM40D-FO-KO-060-060-54 | FORMAT Крыша и основание 600х600 IP54 IEK | 1
IEK | YKM40D-FO-ST-200 | FORMAT Стойка вертикальная 2000 (4шт/компл) IEK | 1
IEK | YKM40D-FO-FP-200-060-54 | FORMAT Панель задняя 2000х600 IP54 IEK | 1
IEK | YKM40D-FO-SP-200-060-54 | FORMAT Панель боковая 2000х600 IP54 (2шт/компл) IEK | 2
IEK | YKM40D-FO-PC-010-060-54 | FORMAT Панель цоколя 100х600 IP54 IEK | 2
IEK | YKM40D-FO-KC-010-54 | FORMAT Угол цоколя 100 IP54 (4шт/компл) IEK | 1
IEK | YKM40D-FO-JK-200-54 | FORMAT Комплект для соединения шкафов IP54 IEK | 1
IEK | YKM40D-FO-PWSK-001-060-54 | FORMAT Фальш-панель внешняя комп. 600 IP54 (2шт/компл) IEK | 1
IEK | YKM40D-FO-PWS-020-060-54 | FORMAT Фальш-панель внешняя 200х600 IP54 (2шт/компл) IEK | 1
IEK | YKM40D-FO-PWS-015-060-54 | FORMAT Фальш-панель внешняя 150х600 IP54 (2шт/компл) IEK | 1
IEK | YKM40D-FO-VS-060-060 | FORMAT Полка разделит. 600х600 IEK | 5
IEK | YKM40D-FO-VRB-060 | FORMAT Рейка монтажная тип В 600 IEK | 16
IEK | YKM40D-FO-VSS-030-040 | FORMAT Панель бок. разделит. 300х400 (2шт/компл) IEK | 6
IEK | YKM40D-FO-VSS-020-040 | FORMAT Панель бок. разделит. 200х400 (2шт/компл) IEK | 2
IEK | YKM40D-FO-MP-0275-060 | FORMAT Панель монтажная 275х600 IEK | 3
IEK | FO-00-ESD-030-060 | FORMAT Дверь секц. внеш. 300х600 IEK | 1
IEK | FO-00-ESD-035-060 | FORMAT Дверь секц. внеш. 350х600 IEK | 2
Оборудование ВП1
Dekraft_PVB | 40010DEK | Выключатель-разъединитель 400A 3P ВР-101 С ДК | 1
Dekraft_PVB | 40313DEK | Ручка на дверь шкафа 125-630А для ВР-101 | 1
Dekraft_PVB | 22746DEK | Силовой авт. выключатель 3P 50А 25кА ВА-302 | 1
Dekraft_PVB | 22880DEK | Контакт дополнительный и сигнальный левый ВА-302 | 1
SE_SPO | SPC-OFSD-01-06 | ВСПОМОГАТЕЛЬНЫЙ КОНТАКТ OF/SD/SDE | 2
SE_SPP | SPC250F25052E3DFC | АВТ.ВЫКЛ SYSTEMEPACT CCB250 36KA 3P3D S5.2E 250A | 1
SE_SPO | SPC-DOK3-01-02 | КОМПЛЕКТ ВЫКАТНОГО ИСПОЛНЕНИЯ 3P (100-250) | 1
SE_SPO | SPC-PB3-01-02 | 2 РАЗДЕЛИТЕЛИЯ ПОЛЮСОВ 3P (100-250) | 2
SE_SPO | SPC-ERHS5-01-02 | ВЫНОСНАЯ ПОВОРОТНАЯ РУКОЯТКА (100-250) | 1
SE_SPP | SPC-CCBCORD-1.3 | КАБЕЛЬ CCB CORD L= 1,3 М | 1
SE_SPP | SPC-CM-01-06 | МОДУЛЬ ИНТЕРФЕЙСНЫЙ IFM MODBUS | 1
Dekraft_INB | 52068DEK | Импульсный источник питания 20Вт 24В 0,42А ИП-501 | 1
Dekraft_PVB | 51509DEK | Мультиметр 96х96мм трехфазный, вход 600В 5А, THD+multi-tariff, RS485+DO, МТ-96D | 1
ONKA | 1010241 | MRK 6S; Клеммник с держ. предохр. (5x20) на DIN-рейку, 6 мм.кв. (серый) (1322) | 3
ONKA | 1359015 | PFS 2A; Предохранитель 5x20. 2 A. | 3
Dekraft_PVB | 50140DEK | Трансформатор тока ТШП-0,66 0,5 400/5 5ВА, диаметр 40мм | 3
SE_SPO | SPC160F16022L3DF | АВТ.ВЫКЛ SYSTEMEPACT CCB160 36KA 3P3D S2.2 160A | 1
SE_SPO | SPC-OFSD-01-06 | ВСПОМОГАТЕЛЬНЫЙ КОНТАКТ OF/SD/SDE | 2
Вспомогательные материалы
IEK | TI-00D-MC-006-65 | TITAN Ввод кабельный мембр. 6 отв. d=6-59мм IP65 серый IEK | 1
КВТ | 40897 | Наконечник ТМЛ95-10-15луженый (КВТ) (40897) | 6
КВТ | 40881 | Наконечник ТМЛ25-8-8луженый (КВТ) (40881) | 12
IEK | YIS11-40-12 | Изолятор SM40 (М8) силовой IEK | 2
Cu | ШМ-40х5х4000 | Шина медная 40х5х4000 | 0.35
Корпус CП
IEK | YKM40D-FO-KO-040-060-54 | FORMAT Крыша и основание 400х600 IP54 IEK | 1
IEK | YKM40D-FO-ST-200 | FORMAT Стойка вертикальная 2000 (4шт/компл) IEK | 1
IEK | YKM40D-FO-FP-200-040-54 | FORMAT Панель задняя 2000х400 IP54 IEK | 1
IEK | YKM40D-FO-PC-010-040-54 | FORMAT Панель цоколя 100х400 IP54 IEK | 2
IEK | YKM40D-FO-KC-010-54 | FORMAT Угол цоколя 100 IP54 (4шт/компл) IEK | 1
IEK | YKM40D-FO-PWSK-001-040-54 | FORMAT Фальш-панель внешняя комп. 400 IP54 (2шт/компл) IEK | 1
IEK | YKM40D-FO-PWS-010-040-54 | FORMAT Фальш-панель внешняя 100х400 IP54 (2шт/компл) IEK | 1
IEK | YKM40D-FO-PWS-025-040-54 | FORMAT Фальш-панель внешняя 250х400 IP54 (2шт/компл) IEK | 1
IEK | YKM40D-FO-PWS-030-040-54 | FORMAT Фальш-панель внешняя 300х400 IP54 (2шт/компл) IEK | 5
IEK | YKM40D-FO-VS-040-060 | FORMAT Полка разделит. 400х600 IEK | 2
IEK | YKM40D-FO-VRB-060 | FORMAT Рейка монтажная тип В 600 IEK | 4
IEK | YKM40D-FO-VSS-030-040 | FORMAT Панель бок. разделит. 300х400 (2шт/компл) IEK | 1
IEK | YKM40D-FO-MP-0275-040 | FORMAT Панель монтажная 275х400 IEK | 1
Оборудование CП
SE_SPO | SPC-OFSD-01-06 | ВСПОМОГАТЕЛЬНЫЙ КОНТАКТ OF/SD/SDE | 2
SE_SPO | SPC250F25022L3DF | АВТ.ВЫКЛ SYSTEMEPACT CCB250 36KA 3P3D S2.2 250A | 1
SE_SPO | SPC-DOK3-01-02 | КОМПЛЕКТ ВЫКАТНОГО ИСПОЛНЕНИЯ 3P (100-250) | 1
SE_SPO | SPC-PB3-01-02 | 2 РАЗДЕЛИТЕЛИЯ ПОЛЮСОВ 3P (100-250) | 2
SE_SPO | SPC-ERHS5-01-02 | ВЫНОСНАЯ ПОВОРОТНАЯ РУКОЯТКА (100-250) | 1
Вспомогательные материалы
IEK | YIS11-2-25 | Изолятор ступенчатый ИС2-25 (М8) силовой IEK | 4
Cu | ШМ-30х5х4000 | Шина медная 30х5х4000 | 1
Корпус ВП2
IEK | YKM40D-FO-KO-060-060-54 | FORMAT Крыша и основание 600х600 IP54 IEK | 1
IEK | YKM40D-FO-ST-200 | FORMAT Стойка вертикальная 2000 (4шт/компл) IEK | 1
IEK | YKM40D-FO-FP-200-060-54 | FORMAT Панель задняя 2000х600 IP54 IEK | 1
IEK | YKM40D-FO-SP-200-060-54 | FORMAT Панель боковая 2000х600 IP54 (2шт/компл) IEK | 2
IEK | YKM40D-FO-PC-010-060-54 | FORMAT Панель цоколя 100х600 IP54 IEK | 2
IEK | YKM40D-FO-KC-010-54 | FORMAT Угол цоколя 100 IP54 (4шт/компл) IEK | 1
IEK | YKM40D-FO-JK-200-54 | FORMAT Комплект для соединения шкафов IP54 IEK | 1
IEK | YKM40D-FO-PWSK-001-060-54 | FORMAT Фальш-панель внешняя комп. 600 IP54 (2шт/компл) IEK | 1
IEK | YKM40D-FO-PWS-020-060-54 | FORMAT Фальш-панель внешняя 200х600 IP54 (2шт/компл) IEK | 1
IEK | YKM40D-FO-PWS-015-060-54 | FORMAT Фальш-панель внешняя 150х600 IP54 (2шт/компл) IEK | 1
IEK | YKM40D-FO-VS-060-060 | FORMAT Полка разделит. 600х600 IEK | 5
IEK | YKM40D-FO-VRB-060 | FORMAT Рейка монтажная тип В 600 IEK | 16
IEK | YKM40D-FO-VSS-030-040 | FORMAT Панель бок. разделит. 300х400 (2шт/компл) IEK | 6
IEK | YKM40D-FO-VSS-020-040 | FORMAT Панель бок. разделит. 200х400 (2шт/компл) IEK | 2
IEK | YKM40D-FO-MP-0275-060 | FORMAT Панель монтажная 275х600 IEK | 3
IEK | FO-00-ESD-030-060 | FORMAT Дверь секц. внеш. 300х600 IEK | 1
IEK | FO-00-ESD-035-060 | FORMAT Дверь секц. внеш. 350х600 IEK | 2
Оборудование ВП2
Dekraft_PVB | 40010DEK | Выключатель-разъединитель 400A 3P ВР-101 С ДК | 1
Dekraft_PVB | 40313DEK | Ручка на дверь шкафа 125-630А для ВР-101 | 1
Dekraft_PVB | 22746DEK | Силовой авт. выключатель 3P 50А 25кА ВА-302 | 1
Dekraft_PVB | 22880DEK | Контакт дополнительный и сигнальный левый ВА-302 | 1
SE_SPO | SPC-OFSD-01-06 | ВСПОМОГАТЕЛЬНЫЙ КОНТАКТ OF/SD/SDE | 2
SE_SPP | SPC250F25052E3DFC | АВТ.ВЫКЛ SYSTEMEPACT CCB250 36KA 3P3D S5.2E 250A | 1
SE_SPO | SPC-DOK3-01-02 | КОМПЛЕКТ ВЫКАТНОГО ИСПОЛНЕНИЯ 3P (100-250) | 1
SE_SPO | SPC-PB3-01-02 | 2 РАЗДЕЛИТЕЛИЯ ПОЛЮСОВ 3P (100-250) | 2
SE_SPO | SPC-ERHS5-01-02 | ВЫНОСНАЯ ПОВОРОТНАЯ РУКОЯТКА (100-250) | 1
SE_SPP | SPC-CCBCORD-1.3 | КАБЕЛЬ CCB CORD L= 1,3 М | 1
SE_SPP | SPC-CM-01-06 | МОДУЛЬ ИНТЕРФЕЙСНЫЙ IFM MODBUS | 1
Dekraft_INB | 52068DEK | Импульсный источник питания 20Вт 24В 0,42А ИП-501 | 1
Dekraft_PVB | 51509DEK | Мультиметр 96х96мм трехфазный, вход 600В 5А, THD+multi-tariff, RS485+DO, МТ-96D | 1
ONKA | 1010241 | MRK 6S; Клеммник с держ. предохр. (5x20) на DIN-рейку, 6 мм.кв. (серый) (1322) | 3
ONKA | 1359015 | PFS 2A; Предохранитель 5x20. 2 A. | 3
Dekraft_PVB | 50140DEK | Трансформатор тока ТШП-0,66 0,5 400/5 5ВА, диаметр 40мм | 3
SE_SPO | SPC160F16022L3DF | АВТ.ВЫКЛ SYSTEMEPACT CCB160 36KA 3P3D S2.2 160A | 1
SE_SPO | SPC-OFSD-01-06 | ВСПОМОГАТЕЛЬНЫЙ КОНТАКТ OF/SD/SDE | 2
Вспомогательные материалы
IEK | TI-00D-MC-006-65 | TITAN Ввод кабельный мембр. 6 отв. d=6-59мм IP65 серый IEK | 1
КВТ | 40897 | Наконечник ТМЛ95-10-15луженый (КВТ) (40897) | 6
КВТ | 40881 | Наконечник ТМЛ25-8-8луженый (КВТ) (40881) | 12
IEK | YIS11-40-12 | Изолятор SM40 (М8) силовой IEK | 2
Cu | ШМ-40х5х4000 | Шина медная 40х5х4000 | 0.35
Корпус РП1
IEK | FO-00-PRVV-200 | FORMAT Профиль верт. встроен. отсека 2000 IEK | 2
IEK | FO-00-PRHV-080 | FORMAT Профиль горизонт. встроен. отсека 800 (2шт/упак) IEK | 1
IEK | FO-00-DBC-200-020 | FORMAT Дверь встроенного отсека 2000х200 IEK | 1
IEK | YKM40D-FO-KO-080-060-54 | FORMAT Крыша и основание 800х600 IP54 IEK | 1
IEK | YKM40D-FO-ST-200 | FORMAT Стойка вертикальная 2000 (4шт/компл) IEK | 1
IEK | YKM40D-FO-FP-200-080-54 | FORMAT Панель задняя 2000х800 IP54 IEK | 1
IEK | YKM40D-FO-PC-010-080-54 | FORMAT Панель цоколя 100х800 IP54 IEK | 2
IEK | YKM40D-FO-KC-010-54 | FORMAT Угол цоколя 100 IP54 (4шт/компл) IEK | 1
IEK | YKM40D-FO-JK-200-54 | FORMAT Комплект для соединения шкафов IP54 IEK | 1
IEK | YKM40D-FO-PWSK-001-060-54 | FORMAT Фальш-панель внешняя комп. 600 IP54 (2шт/компл) IEK | 1
IEK | YKM40D-FO-PWS-020-060-54 | FORMAT Фальш-панель внешняя 200х600 IP54 (2шт/компл) IEK | 1
IEK | YKM40D-FO-VS-060-060 | FORMAT Полка разделит. 600х600 IEK | 8
IEK | YKM40D-FO-VRB-060 | FORMAT Рейка монтажная тип В 600 IEK | 20
IEK | YKM40D-FO-VSS-030-040 | FORMAT Панель бок. разделит. 300х400 (2шт/компл) IEK | 2
IEK | YKM40D-FO-MP-0275-060 | FORMAT Панель монтажная 275х600 IEK | 4
IEK | FO-00-ESD-030-060 | FORMAT Дверь секц. внеш. 300х600 IEK | 4
IEK | YKM40D-FO-PWS-010-060-54 | FORMAT Фальш-панель внешняя 100х600 IP54 (2шт/компл) IEK | 3
Корпус КС
IEK | YKM40D-FO-KO-040-060-54 | FORMAT Крыша и основание 400х600 IP54 IEK | 1
IEK | YKM40D-FO-ST-200 | FORMAT Стойка вертикальная 2000 (4шт/компл) IEK | 1
IEK | YKM40D-FO-FP-200-040-54 | FORMAT Панель задняя 2000х400 IP54 IEK | 1
IEK | YKM40D-FO-PC-010-040-54 | FORMAT Панель цоколя 100х400 IP54 IEK | 2
IEK | YKM40D-FO-PC-010-060-54 | FORMAT Панель цоколя 100х600 IP54 IEK | 1
IEK | YKM40D-FO-KC-010-54 | FORMAT Угол цоколя 100 IP54 (4шт/компл) IEK | 1
IEK | YKM40D-FO-DM-200-040 | FORMAT Дверь метал. 2000х400 IEK | 1
Оборудование РП1
Dekraft_PVB | 13179DEK | Авт. выкл. 3P 25A х-ка C ВА-105 10кА | 1
Dekraft_PVB | 13009DEK | Авт. выкл. 3Р 100А х-ка С ВА-201 10кА | 1
Dekraft_PVB | 13183DEK | Авт. выкл. 3P 63A х-ка C ВА-105 10кА | 4
Dekraft_PVB | 13177DEK | Авт. выкл. 3P 16A х-ка C ВА-105 10кА | 4
Dekraft_PVB | 13180DEK | Авт. выкл. 3P 32A х-ка C ВА-105 10кА | 2
Dekraft_PVB | 13178DEK | Авт. выкл. 3P 20A х-ка C ВА-105 10кА | 1
Dekraft_PVB | 13153DEK | Авт. выкл. 1P 16A х-ка C ВА-105 10кА | 2
Dekraft_PVB | 13152DEK | Авт. выкл. 1P 10A х-ка C ВА-105 10кА | 1
Dekraft_PVB | 13181DEK | Авт. выкл. 3P 40A х-ка C ВА-105 10кА | 2
Dekraft_PVB | 13155DEK | Авт. выкл. 1P 25A х-ка C ВА-105 10кА | 2
Dekraft_PVB | 13151DEK | Авт. выкл. 1P 6A х-ка C ВА-105 10кА | 1
Dekraft_PVB | 13182DEK | Авт. выкл. 3P 50A х-ка C ВА-105 10кА | 1
Dekraft_PVB | 13303DEK | Контакт дополнительный для ВА-105 | 21
Dekraft_PVB | 13304DEK | Контакт сигнальный для ВА-105 | 21
Dekraft_PVB | 22118DEK | Контактор 25А 220В АС3 1НО+1НЗ КМ-103 Dekraft | 2
Dekraft_PVB | 22113DEK | Контактор 18А 220В АС3 1НО+1НЗ КМ-103 Dekraft | 1
Dekraft_PVB | 22123DEK | Контактор 32А 220В АС3 1НО+1НЗ КМ-103 Dekraft | 1
Dekraft_PVB | 24101DEK | Приставка конт. доп.контакты 2НО лицевой установки ПК-03 | 4
Dekraft_INB | 25051DEK | Перекл. на 2 фикс. полож. I-O станд. ручка ПЕ-22 | 4
Dekraft_INB | 23830DEK | Промежуточное реле 4 конт. с LED инд. 3А 230В AC ПР-102 | 1
Dekraft_INB | 23953DEK | Разъем для крепления на DIN-рейку пром. реле ПР-102 4 конт. (3-5)А РР-102 | 1
Dekraft_INB | 25002DEK | Лампа комм. ADDS D22 ЗЕЛЕНЫЙ LED 220В ЛK-22 | 4
ONKA | 1010012 | MRK 2,5; Клеммник на DIN-рейку 2,5мм.кв. (серый) (1012) | 2
ONKA | 1060005 | EB 35/6; Упор на DIN-рейку MR 35, высокий, (серый) (1212) | 1
Dekraft_INB | 52068DEK | Импульсный источник питания 20Вт 24В 0,42А ИП-501 | 1
SE_SIP | HM1405 | HM1405 Модуль расширения HD, 14DI 5DO | 4
Вспомогательные материалы
IEK | YIS11-4-40-8 | Изолятор ступенчатый ИСв4-40 (М10) силовой IEK | 4
IEK | YIS11-2-25 | Изолятор ступенчатый ИС2-25 (М8) силовой IEK | 4
Cu | ШМ-30х5х4000 | Шина медная 30х5х4000 | 1.875
Корпус РП2
IEK | FO-00-PRVV-200 | FORMAT Профиль верт. встроен. отсека 2000 IEK | 2
IEK | FO-00-PRHV-080 | FORMAT Профиль горизонт. встроен. отсека 800 (2шт/упак) IEK | 1
IEK | FO-00-DBC-200-020 | FORMAT Дверь встроенного отсека 2000х200 IEK | 1
IEK | YKM40D-FO-KO-080-060-54 | FORMAT Крыша и основание 800х600 IP54 IEK | 1
IEK | YKM40D-FO-ST-200 | FORMAT Стойка вертикальная 2000 (4шт/компл) IEK | 1
IEK | YKM40D-FO-FP-200-080-54 | FORMAT Панель задняя 2000х800 IP54 IEK | 1
IEK | YKM40D-FO-PC-010-080-54 | FORMAT Панель цоколя 100х800 IP54 IEK | 2
IEK | YKM40D-FO-KC-010-54 | FORMAT Угол цоколя 100 IP54 (4шт/компл) IEK | 1
IEK | YKM40D-FO-JK-200-54 | FORMAT Комплект для соединения шкафов IP54 IEK | 1
IEK | YKM40D-FO-PWSK-001-060-54 | FORMAT Фальш-панель внешняя комп. 600 IP54 (2шт/компл) IEK | 1
IEK | YKM40D-FO-PWS-020-060-54 | FORMAT Фальш-панель внешняя 200х600 IP54 (2шт/компл) IEK | 1
IEK | YKM40D-FO-VS-060-060 | FORMAT Полка разделит. 600х600 IEK | 8
IEK | YKM40D-FO-VRB-060 | FORMAT Рейка монтажная тип В 600 IEK | 20
IEK | YKM40D-FO-VSS-030-040 | FORMAT Панель бок. разделит. 300х400 (2шт/компл) IEK | 2
IEK | YKM40D-FO-MP-0275-060 | FORMAT Панель монтажная 275х600 IEK | 4
IEK | FO-00-ESD-030-060 | FORMAT Дверь секц. внеш. 300х600 IEK | 4
IEK | YKM40D-FO-PWS-010-060-54 | FORMAT Фальш-панель внешняя 100х600 IP54 (2шт/компл) IEK | 3
Корпус КС
IEK | YKM40D-FO-KO-040-060-54 | FORMAT Крыша и основание 400х600 IP54 IEK | 1
IEK | YKM40D-FO-ST-200 | FORMAT Стойка вертикальная 2000 (4шт/компл) IEK | 1
IEK | YKM40D-FO-FP-200-040-54 | FORMAT Панель задняя 2000х400 IP54 IEK | 1
IEK | YKM40D-FO-PC-010-040-54 | FORMAT Панель цоколя 100х400 IP54 IEK | 2
IEK | YKM40D-FO-PC-010-060-54 | FORMAT Панель цоколя 100х600 IP54 IEK | 1
IEK | YKM40D-FO-KC-010-54 | FORMAT Угол цоколя 100 IP54 (4шт/компл) IEK | 1
IEK | YKM40D-FO-DM-200-040 | FORMAT Дверь метал. 2000х400 IEK | 1
Оборудование РП2
Dekraft_PVB | 13183DEK | Авт. выкл. 3P 63A х-ка C ВА-105 10кА | 4
Dekraft_PVB | 13009DEK | Авт. выкл. 3Р 100А х-ка С ВА-201 10кА | 2
Dekraft_PVB | 13177DEK | Авт. выкл. 3P 16A х-ка C ВА-105 10кА | 4
Dekraft_PVB | 13153DEK | Авт. выкл. 1P 16A х-ка C ВА-105 10кА | 4
Dekraft_PVB | 13155DEK | Авт. выкл. 1P 25A х-ка C ВА-105 10кА | 2
Dekraft_PVB | 13152DEK | Авт. выкл. 1P 10A х-ка C ВА-105 10кА | 1
Dekraft_PVB | 13180DEK | Авт. выкл. 3P 32A х-ка C ВА-105 10кА | 1
Dekraft_PVB | 13151DEK | Авт. выкл. 1P 6A х-ка C ВА-105 10кА | 1
Dekraft_PVB | 13182DEK | Авт. выкл. 3P 50A х-ка C ВА-105 10кА | 1
Dekraft_PVB | 13303DEK | Контакт дополнительный для ВА-105 | 18
Dekraft_PVB | 13304DEK | Контакт сигнальный для ВА-105 | 18
Dekraft_PVB | 22118DEK | Контактор 25А 220В АС3 1НО+1НЗ КМ-103 Dekraft | 3
Dekraft_PVB | 22123DEK | Контактор 32А 220В АС3 1НО+1НЗ КМ-103 Dekraft | 1
Dekraft_PVB | 22113DEK | Контактор 18А 220В АС3 1НО+1НЗ КМ-103 Dekraft | 1
Dekraft_PVB | 24101DEK | Приставка конт. доп.контакты 2НО лицевой установки ПК-03 | 5
Dekraft_INB | 25051DEK | Перекл. на 2 фикс. полож. I-O станд. ручка ПЕ-22 | 5
Dekraft_INB | 23830DEK | Промежуточное реле 4 конт. с LED инд. 3А 230В AC ПР-102 | 1
Dekraft_INB | 23953DEK | Разъем для крепления на DIN-рейку пром. реле ПР-102 4 конт. (3-5)А РР-102 | 1
Dekraft_INB | 25002DEK | Лампа комм. ADDS D22 ЗЕЛЕНЫЙ LED 220В ЛK-22 | 5
ONKA | 1010012 | MRK 2,5; Клеммник на DIN-рейку 2,5мм.кв. (серый) (1012) | 2
ONKA | 1060005 | EB 35/6; Упор на DIN-рейку MR 35, высокий, (серый) (1212) | 1
Dekraft_INB | 52068DEK | Импульсный источник питания 20Вт 24В 0,42А ИП-501 | 1
SE_SIP | HM1405 | HM1405 Модуль расширения HD, 14DI 5DO | 4
Вспомогательные материалы
IEK | YIS11-4-40-8 | Изолятор ступенчатый ИСв4-40 (М10) силовой IEK | 4
IEK | YIS11-2-25 | Изолятор ступенчатый ИС2-25 (М8) силовой IEK | 4
Cu | ШМ-30х5х4000 | Шина медная 30х5х4000 | 1.875
Корпус АВР
МЕТЭЛ | М35.086 | Корпус Метэл-3 IP-55 800х570х285мм | 1
МЕТЭЛ | 07.086 | Модульная рама для Метэл-3 515х800мм (комплект) | 1
МЕТЭЛ | 28.615 | Пластрон 515х150 с модульным вырезом | 2
МЕТЭЛ | 27.615 | Пластрон глухой 515х150мм | 2
МЕТЭЛ | 27.610 | Пластрон глухой 515х100мм | 1
МЕТЭЛ | 09.000 | Кронштейн DIN-рейки Метэл-3 | 6
МЕТЭЛ | 12.000 | Пластина установочная | 4
МЕТЭЛ | 21.061 | Панель глухая 150мм 515 | 1
Оборудование АВР
Dekraft_PVB | 22133DEK | Контактор 50А 220В АС3 1НО+1НЗ КМ-103 Dekraft | 2
Dekraft_PVB | 24118DEK | Мех. блокировки для конт. КМ-102, КМ-103 40-95А БМ-03 | 1
Dekraft_PVB | 24101DEK | Приставка конт. доп.контакты 2НО лицевой установки ПК-03 | 2
Dekraft_INB | 23917DEK | Промежуточное реле 2 конт. с LED инд. 10А 230В AC ПР-102 | 1
Dekraft_INB | 23956DEK | Разъем для крепления на DIN-рейку пром. реле ПР-102 2 конт. 10А РР-102 | 1
Dekraft_INB | 23301DEK | Реле контроля фаз 380В тип 02 серии РК-101 Dekraft | 1
Dekraft_INB | 25052DEK | Перекл. на 3 фикс. полож. I-O-II станд. ручка ПЕ-22 | 1
Dekraft_INB | 25100DEK | Контакт доп. для устр. упр. и сигн. 1 НО ДК-22 | 4
IEK | ORT-M1-ACDC12-240V | Реле времени ORT многофункц. 1 конт. 12-240В AC/DC IEK | 2
Dekraft_INB | 25063DEK | Перекл. I-O BL D22 ЗЕЛ-КР 220В ПЕ-22 | 2
Dekraft_INB | 25002DEK | Лампа комм. ADDS D22 ЗЕЛЕНЫЙ LED 220В ЛK-22 | 2
Dekraft_PVB | 12301DEK | Авт. выкл. 3Р 6А х-ка C ВА-103 6кА нов. | 1
Dekraft_PVB | 12269DEK | Авт. выкл. 1Р 6А х-ка C ВА-103 6кА нов. | 1
ONKA | 1010012 | MRK 2,5; Клеммник на DIN-рейку 2,5мм.кв. (серый) (1012) | 6
ONKA | 1060005 | EB 35/6; Упор на DIN-рейку MR 35, высокий, (серый) (1212) | 2
Оборудование РП АВР
Dekraft_PVB | 13152DEK | Авт. выкл. 1P 10A х-ка C ВА-105 10кА | 2
Dekraft_PVB | 13177DEK | Авт. выкл. 3P 16A х-ка C ВА-105 10кА | 2
Dekraft_PVB | 13151DEK | Авт. выкл. 1P 6A х-ка C ВА-105 10кА | 2
Dekraft_PVB | 13178DEK | Авт. выкл. 3P 20A х-ка C ВА-105 10кА | 1
Dekraft_PVB | 13303DEK | Контакт дополнительный для ВА-105 | 7
Dekraft_PVB | 13304DEK | Контакт сигнальный для ВА-105 | 7
Dekraft_INB | 52068DEK | Импульсный источник питания 20Вт 24В 0,42А ИП-501 | 1
SE_SIP | HM1405 | HM1405 Модуль расширения HD, 14DI 5DO | 1
Вспомогательные материалы
IEK | YSA40-40-49-68-K41 | Сальник d=40мм (Dотв.бокса 49мм) серый IEK | 2
IEK | YSA40-20-22-68-K41 | Сальник d=20мм (Dотв.бокса 22мм) серый IEK | 5
IEK | YND10-4-07-100 | Шины на DIN-рейку (кросс-модуль) ШНК 4х7 3L+PEN IEK | 1
IEK | YNN21-12-100 | Шина PEN "земля-ноль" 8х12мм 12/2 (12групп/креп по краям) IEK | 2
IEK | YIS32 | Угловой изолятор для "О" шины синий IEK | 2
Эл Плюс |  | ПЭСПЗ | 1
Корпус
МЕТЭЛ | М35.086 | Корпус Метэл-3 IP-55 800х570х285мм | 1
МЕТЭЛ | 07.086 | Модульная рама для Метэл-3 515х800мм (комплект) | 1
МЕТЭЛ | 28.615 | Пластрон 515х150 с модульным вырезом | 2
МЕТЭЛ | 27.615 | Пластрон глухой 515х150мм | 2
МЕТЭЛ | 27.610 | Пластрон глухой 515х100мм | 1
МЕТЭЛ | 09.000 | Кронштейн DIN-рейки Метэл-3 | 6
МЕТЭЛ | 12.000 | Пластина установочная | 4
МЕТЭЛ | 21.061 | Панель глухая 150мм 515 | 1
Оборудование АВР
Dekraft_PVB | 40001DEK | Выключатель-разъединитель 63A 3P ВР-101 БЕЗ ДК | 2
Dekraft_PVB | 22138DEK | Контактор 65А 220В АС3 1НО+1НЗ КМ-103 Dekraft | 2
Dekraft_PVB | 24118DEK | Мех. блокировки для конт. КМ-102, КМ-103 40-95А БМ-03 | 1
Dekraft_PVB | 24101DEK | Приставка конт. доп.контакты 2НО лицевой установки ПК-03 | 2
Dekraft_INB | 23917DEK | Промежуточное реле 2 конт. с LED инд. 10А 230В AC ПР-102 | 1
Dekraft_INB | 23956DEK | Разъем для крепления на DIN-рейку пром. реле ПР-102 2 конт. 10А РР-102 | 1
Dekraft_INB | 23301DEK | Реле контроля фаз 380В тип 02 серии РК-101 Dekraft | 1
Dekraft_INB | 25052DEK | Перекл. на 3 фикс. полож. I-O-II станд. ручка ПЕ-22 | 1
Dekraft_INB | 25100DEK | Контакт доп. для устр. упр. и сигн. 1 НО ДК-22 | 4
IEK | ORT-M1-ACDC12-240V | Реле времени ORT многофункц. 1 конт. 12-240В AC/DC IEK | 2
Dekraft_INB | 25063DEK | Перекл. I-O BL D22 ЗЕЛ-КР 220В ПЕ-22 | 2
Dekraft_INB | 25002DEK | Лампа комм. ADDS D22 ЗЕЛЕНЫЙ LED 220В ЛK-22 | 2
Dekraft_PVB | 12301DEK | Авт. выкл. 3Р 6А х-ка C ВА-103 6кА нов. | 1
Dekraft_PVB | 12269DEK | Авт. выкл. 1Р 6А х-ка C ВА-103 6кА нов. | 1
ONKA | 1010012 | MRK 2,5; Клеммник на DIN-рейку 2,5мм.кв. (серый) (1012) | 6
ONKA | 1060005 | EB 35/6; Упор на DIN-рейку MR 35, высокий, (серый) (1212) | 2
Оборудование РП АВР
Dekraft_PVB | 13178DEK | Авт. выкл. 3P 20A х-ка C ВА-105 10кА | 3
Dekraft_PVB | 13177DEK | Авт. выкл. 3P 16A х-ка C ВА-105 10кА | 1
Dekraft_PVB | 13154DEK | Авт. выкл. 1P 20A х-ка C ВА-105 10кА | 2
Dekraft_PVB | 13152DEK | Авт. выкл. 1P 10A х-ка C ВА-105 10кА | 7
Dekraft_PVB | 13153DEK | Авт. выкл. 1P 16A х-ка C ВА-105 10кА | 2
Dekraft_PVB | 13151DEK | Авт. выкл. 1P 6A х-ка C ВА-105 10кА | 1
Dekraft_PVB | 13303DEK | Контакт дополнительный для ВА-105 | 16
Dekraft_PVB | 13304DEK | Контакт сигнальный для ВА-105 | 16
Dekraft_INB | 52068DEK | Импульсный источник питания 20Вт 24В 0,42А ИП-501 | 1
SE_SIP | HM1405 | HM1405 Модуль расширения HD, 14DI 5DO | 2
Вспомогательные материалы
IEK | YSA40-40-49-68-K41 | Сальник d=40мм (Dотв.бокса 49мм) серый IEK | 2
IEK | YSA40-20-22-68-K41 | Сальник d=20мм (Dотв.бокса 22мм) серый IEK | 9
IEK | YND10-4-11-125 | Шины на DIN-рейку (кросс-модуль) ШНК 4х11 3L+PEN IEK | 2
IEK | YNN21-14-100 | Шина PEN "земля-ноль" 8х12мм 14/2 (14групп/креп по краям) IEK | 2
IEK | YIS32 | Угловой изолятор для "О" шины синий IEK | 2
Эл Плюс |  | ЩО | 1
Корпус
МЕТЭЛ | М35.086 | Корпус Метэл-3 IP-55 800х570х285мм | 1
МЕТЭЛ | 07.086 | Модульная рама для Метэл-3 515х800мм (комплект) | 1
МЕТЭЛ | 27.610 | Пластрон глухой 515х100мм | 1
МЕТЭЛ | 28.615 | Пластрон 515х150 с модульным вырезом | 3
МЕТЭЛ | 27.615 | Пластрон глухой 515х150мм | 1
МЕТЭЛ | 09.000 | Кронштейн DIN-рейки Метэл-3 | 10
Оборудование
Dekraft_PVB | 17026DEK | Выключатель-разъединитель 3Р 40А ВН-102 | 1
Dekraft_PVB | 11050DEK | Авт. выкл. 1Р 2А х-ка C ВА-101 4,5кА | 3
Dekraft_INB | 25002DEK | Лампа комм. ADDS D22 ЗЕЛЕНЫЙ LED 220В ЛK-22 | 3
Dekraft_PVB | 11077DEK | Авт. выкл. 3Р 10А х-ка C ВА-101 4,5кА | 6
Dekraft_PVB | 11053DEK | Авт. выкл. 1Р 10А х-ка C ВА-101 4,5кА | 3
Dekraft_PVB | 11052DEK | Авт. выкл. 1Р 6А х-ка C ВА-101 4,5кА | 1
Dekraft_PVB | 18100DEK | Контакт дополнительный для ВА-101 нов. | 10
Dekraft_PVB | 18101DEK | Контакт сигнальный СК-101 для ВА-101 нов. | 10
Dekraft_PVB | 18053DEK | Модульный контактор 4НО 16А 230В МК-103 | 4
Dekraft_PVB | 18050DEK | Модульный контактор 2НО 16А 230В МК-103 | 1
Dekraft_PVB | 11050DEK | Авт. выкл. 1Р 2А х-ка C ВА-101 4,5кА | 4
CHINT | 657077 | Импульсное реле NJMC1-16/1P AC230В (R) | 5
Dekraft_INB | 25052DEK | Перекл. на 3 фикс. полож. I-O-II станд. ручка ПЕ-22 | 5
Dekraft_INB | 25100DEK | Контакт доп. для устр. упр. и сигн. 1 НО ДК-22 | 10
Dekraft_INB | 25002DEK | Лампа комм. ADDS D22 ЗЕЛЕНЫЙ LED 220В ЛK-22 | 5
ONKA | 1010012 | MRK 2,5; Клеммник на DIN-рейку 2,5мм.кв. (серый) (1012) | 10
ONKA | 1060005 | EB 35/6; Упор на DIN-рейку MR 35, высокий, (серый) (1212) | 1
Dekraft_INB | 52068DEK | Импульсный источник питания 20Вт 24В 0,42А ИП-501 | 1
SE_SIP | HM1405 | HM1405 Модуль расширения HD, 14DI 5DO | 2
Вспомогательные материалы
IEK | YSA40-20-22-68-K41 | Сальник d=20мм (Dотв.бокса 22мм) серый IEK | 11
IEK | YND10-4-11-125 | Шины на DIN-рейку (кросс-модуль) ШНК 4х11 3L+PEN IEK | 1
IEK | YNN11-14-100 | Шина PEN "земля-ноль" 6х9мм 14/2 (14групп/креп по краям) IEK | 2
IEK | YIS32 | Угловой изолятор для "О" шины синий IEK | 2
Эл Плюс |  | ЩАО | 1
Корпус
МЕТЭЛ | М35.086 | Корпус Метэл-3 IP-55 800х570х285мм | 1
МЕТЭЛ | 07.086 | Модульная рама для Метэл-3 515х800мм (комплект) | 1
МЕТЭЛ | 27.610 | Пластрон глухой 515х100мм | 1
МЕТЭЛ | 28.615 | Пластрон 515х150 с модульным вырезом | 3
МЕТЭЛ | 27.615 | Пластрон глухой 515х150мм | 1
МЕТЭЛ | 09.000 | Кронштейн DIN-рейки Метэл-3 | 10
Оборудование
Dekraft_PVB | 17026DEK | Выключатель-разъединитель 3Р 40А ВН-102 | 1
Dekraft_PVB | 11050DEK | Авт. выкл. 1Р 2А х-ка C ВА-101 4,5кА | 3
Dekraft_INB | 25002DEK | Лампа комм. ADDS D22 ЗЕЛЕНЫЙ LED 220В ЛK-22 | 3
Dekraft_PVB | 11077DEK | Авт. выкл. 3Р 10А х-ка C ВА-101 4,5кА | 5
Dekraft_PVB | 11053DEK | Авт. выкл. 1Р 10А х-ка C ВА-101 4,5кА | 4
Dekraft_PVB | 11052DEK | Авт. выкл. 1Р 6А х-ка C ВА-101 4,5кА | 3
Dekraft_PVB | 18100DEK | Контакт дополнительный для ВА-101 нов. | 12
Dekraft_PVB | 18101DEK | Контакт сигнальный СК-101 для ВА-101 нов. | 12
Dekraft_PVB | 18053DEK | Модульный контактор 4НО 16А 230В МК-103 | 4
Dekraft_PVB | 18050DEK | Модульный контактор 2НО 16А 230В МК-103 | 3
Dekraft_PVB | 11050DEK | Авт. выкл. 1Р 2А х-ка C ВА-101 4,5кА | 4
CHINT | 657077 | Импульсное реле NJMC1-16/1P AC230В (R) | 5
Dekraft_INB | 25052DEK | Перекл. на 3 фикс. полож. I-O-II станд. ручка ПЕ-22 | 6
Dekraft_INB | 25100DEK | Контакт доп. для устр. упр. и сигн. 1 НО ДК-22 | 12
Dekraft_INB | 25002DEK | Лампа комм. ADDS D22 ЗЕЛЕНЫЙ LED 220В ЛK-22 | 7
ONKA | 1010012 | MRK 2,5; Клеммник на DIN-рейку 2,5мм.кв. (серый) (1012) | 17
ONKA | 1060005 | EB 35/6; Упор на DIN-рейку MR 35, высокий, (серый) (1212) | 1
Dekraft_INB | 52068DEK | Импульсный источник питания 20Вт 24В 0,42А ИП-501 | 1
SE_SIP | HM1405 | HM1405 Модуль расширения HD, 14DI 5DO | 2
Вспомогательные материалы
IEK | YSA40-20-22-68-K41 | Сальник d=20мм (Dотв.бокса 22мм) серый IEK | 11
IEK | YND10-4-11-125 | Шины на DIN-рейку (кросс-модуль) ШНК 4х11 3L+PEN IEK | 1
IEK | YNN11-14-100 | Шина PEN "земля-ноль" 6х9мм 14/2 (14групп/креп по краям) IEK | 2
IEK | YIS32 | Угловой изолятор для "О" шины синий IEK | 2
Эл Плюс |  | ЩУКСО | 1
Корпус
МЕТЭЛ | М35.128 | Корпус Метэл-3 IP-55 1200х785х285мм | 1
МЕТЭЛ | 07.280 | Модульная рама для Метэл-3 730х1200 (комплект) | 1
МЕТЭЛ | 27.815 | Пластрон глухой 730х150мм | 2
МЕТЭЛ | 28.815 | Пластрон 730х150 с модульным вырезом | 4
МЕТЭЛ | 27.820 | Пластрон глухой 730х200мм | 1
МЕТЭЛ | 09.000 | Кронштейн DIN-рейки Метэл-3 | 10
МЕТЭЛ | 12.000 | Пластина установочная | 8
МЕТЭЛ | 21.081 | Панель глухая 150мм 730 | 2
МЕТЭЛ | 15.080 | Рейка 730 | 1
МЕТЭЛ | 16.080 | Лонжерон 730 | 2
Оборудование
Dekraft_PVB | 40001DEK | Выключатель-разъединитель 63A 3P ВР-101 БЕЗ ДК | 1
Dekraft_PVB | 12265DEK | Авт. выкл. 1Р 2А х-ка C ВА-103 6кА нов. | 3
Dekraft_INB | 25002DEK | Лампа комм. ADDS D22 ЗЕЛЕНЫЙ LED 220В ЛK-22 | 3
Dekraft_PVB | 16402DEK | АВДТ 3P+N 20А 30мА AC х-ка C ДИФ-103 6кА нов. | 6
Dekraft_PVB | 11053DEK | Авт. выкл. 1Р 10А х-ка C ВА-101 4,5кА | 1
Dekraft_PVB | 11054DEK | Авт. выкл. 1Р 16А х-ка C ВА-101 4,5кА | 1
Dekraft_PVB | 11078DEK | Авт. выкл. 3Р 16А х-ка C ВА-101 4,5кА | 1
Dekraft_PVB | 11052DEK | Авт. выкл. 1Р 6А х-ка C ВА-101 4,5кА | 1
Dekraft_PVB | 18100DEK | Контакт дополнительный для ВА-101 нов. | 10
Dekraft_PVB | 18101DEK | Контакт сигнальный СК-101 для ВА-101 нов. | 10
Dekraft_PVB | 22113DEK | Контактор 18А 220В АС3 1НО+1НЗ КМ-103 Dekraft | 6
Dekraft_PVB | 24101DEK | Приставка конт. доп.контакты 2НО лицевой установки ПК-03 | 6
ENSTO | ECO910 | Термостат для систем антиобледенения, 3600W, 16А на Din | 1
Dekraft_INB | 25052DEK | Перекл. на 3 фикс. полож. I-O-II станд. ручка ПЕ-22 | 6
Dekraft_INB | 25100DEK | Контакт доп. для устр. упр. и сигн. 1 НО ДК-22 | 12
Dekraft_INB | 23830DEK | Промежуточное реле 4 конт. с LED инд. 3А 230В AC ПР-102 | 3
Dekraft_INB | 23953DEK | Разъем для крепления на DIN-рейку пром. реле ПР-102 4 конт. (3-5)А РР-102 | 3
Dekraft_INB | 23864DEK | Промежуточное реле 2 конт. с LED инд. 5А 230В AC ПР-102 | 1
Dekraft_INB | 23951DEK | Разъем для крепления на DIN-рейку пром. реле ПР-102 2 конт. (3-5)А РР-102 | 1
IEK | ORT-M1-ACDC12-240V | Реле времени ORT многофункц. 1 конт. 12-240В AC/DC IEK | 2
Dekraft_INB | 25002DEK | Лампа комм. ADDS D22 ЗЕЛЕНЫЙ LED 220В ЛK-22 | 5
ONKA | 1010012 | MRK 2,5; Клеммник на DIN-рейку 2,5мм.кв. (серый) (1012) | 10
ONKA | 1060005 | EB 35/6; Упор на DIN-рейку MR 35, высокий, (серый) (1212) | 1
Dekraft_INB | 52068DEK | Импульсный источник питания 20Вт 24В 0,42А ИП-501 | 1
SE_SIP | HM1405 | HM1405 Модуль расширения HD, 14DI 5DO | 2
Вспомогательные материалы
IEK | YSA40-40-49-68-K41 | Сальник d=40мм (Dотв.бокса 49мм) серый IEK | 1
IEK | YSA40-20-22-68-K41 | Сальник d=20мм (Dотв.бокса 22мм) серый IEK | 19
IEK | YND10-4-15-125 | Шины на DIN-рейку (кросс-модуль) ШНК 4х15 3L+PEN IEK | 3
IEK | YIS11-25-06 | Изолятор SM25 (М6) силовой IEK | 2
Cu | ШМ-30х5х4000 | Шина медная 30х5х4000 | 0.25
Эл Плюс |  | ЩСР | 1
Корпус
МЕТЭЛ | М35.128 | Корпус Метэл-3 IP-55 1200х785х285мм | 1
МЕТЭЛ | 07.280 | Модульная рама для Метэл-3 730х1200 (комплект) | 1
МЕТЭЛ | 27.815 | Пластрон глухой 730х150мм | 2
МЕТЭЛ | 28.815 | Пластрон 730х150 с модульным вырезом | 4
МЕТЭЛ | 27.820 | Пластрон глухой 730х200мм | 1
МЕТЭЛ | 09.000 | Кронштейн DIN-рейки Метэл-3 | 10
МЕТЭЛ | 12.000 | Пластина установочная | 8
МЕТЭЛ | 21.081 | Панель глухая 150мм 730 | 2
МЕТЭЛ | 15.080 | Рейка 730 | 1
МЕТЭЛ | 16.080 | Лонжерон 730 | 2
Оборудование
Dekraft_PVB | 40001DEK | Выключатель-разъединитель 63A 3P ВР-101 БЕЗ ДК | 1
Dekraft_PVB | 51509DEK | Мультиметр 96х96мм трехфазный, вход 600В 5А, THD+multi-tariff, RS485+DO, МТ-96D | 1
IEK | ITP10-2-05-0050 | Трансформатор тока ТОП-0,66 50/5А 5ВА 0,5 IEK | 3
Dekraft_PVB | 12305DEK | Авт. выкл. 3Р 16А х-ка C ВА-103 6кА нов. | 2
Dekraft_PVB | 12307DEK | Авт. выкл. 3Р 25А х-ка C ВА-103 6кА нов. | 2
Dekraft_PVB | 12273DEK | Авт. выкл. 1Р 16А х-ка C ВА-103 6кА нов. | 5
Dekraft_PVB | 12271DEK | Авт. выкл. 1Р 10А х-ка C ВА-103 6кА нов. | 2
Dekraft_PVB | 12269DEK | Авт. выкл. 1Р 6А х-ка C ВА-103 6кА нов. | 2
Dekraft_PVB | 18100DEK | Контакт дополнительный для ВА-101 нов. | 13
Dekraft_PVB | 18101DEK | Контакт сигнальный СК-101 для ВА-101 нов. | 13
Dekraft_PVB | 22118DEK | Контактор 25А 220В АС3 1НО+1НЗ КМ-103 Dekraft | 2
Dekraft_PVB | 22113DEK | Контактор 18А 220В АС3 1НО+1НЗ КМ-103 Dekraft | 1
Dekraft_PVB | 24101DEK | Приставка конт. доп.контакты 2НО лицевой установки ПК-03 | 3
Dekraft_INB | 25051DEK | Перекл. на 2 фикс. полож. I-O станд. ручка ПЕ-22 | 3
Dekraft_INB | 23830DEK | Промежуточное реле 4 конт. с LED инд. 3А 230В AC ПР-102 | 1
Dekraft_INB | 23953DEK | Разъем для крепления на DIN-рейку пром. реле ПР-102 4 конт. (3-5)А РР-102 | 1
Dekraft_INB | 25002DEK | Лампа комм. ADDS D22 ЗЕЛЕНЫЙ LED 220В ЛK-22 | 3
ONKA | 1010012 | MRK 2,5; Клеммник на DIN-рейку 2,5мм.кв. (серый) (1012) | 2
ONKA | 1060005 | EB 35/6; Упор на DIN-рейку MR 35, высокий, (серый) (1212) | 1
Dekraft_INB | 52068DEK | Импульсный источник питания 20Вт 24В 0,42А ИП-501 | 1
SE_SIP | HM1405 | HM1405 Модуль расширения HD, 14DI 5DO | 2
Вспомогательные материалы
IEK | YSA40-20-22-68-K41 | Сальник d=20мм (Dотв.бокса 22мм) серый IEK | 14
IEK | YND10-4-11-125 | Шины на DIN-рейку (кросс-модуль) ШНК 4х11 3L+PEN IEK | 1
IEK | YNN11-14-100 | Шина PEN "земля-ноль" 6х9мм 14/2 (14групп/креп по краям) IEK | 2
IEK | YIS32 | Угловой изолятор для "О" шины синий IEK | 2
Эл Плюс |  | 1632-2021-2.2.3-ЭОМ
Эл Плюс |  | ВРУ1 | 1
Корпус ВП1
IEK | YKM40D-FO-KO-060-060-54 | FORMAT Крыша и основание 600х600 IP54 IEK | 1
IEK | YKM40D-FO-ST-200 | FORMAT Стойка вертикальная 2000 (4шт/компл) IEK | 1
IEK | YKM40D-FO-FP-200-060-54 | FORMAT Панель задняя 2000х600 IP54 IEK | 1
IEK | YKM40D-FO-SP-200-060-54 | FORMAT Панель боковая 2000х600 IP54 (2шт/компл) IEK | 2
IEK | YKM40D-FO-PC-010-060-54 | FORMAT Панель цоколя 100х600 IP54 IEK | 2
IEK | YKM40D-FO-KC-010-54 | FORMAT Угол цоколя 100 IP54 (4шт/компл) IEK | 1
IEK | YKM40D-FO-JK-200-54 | FORMAT Комплект для соединения шкафов IP54 IEK | 1
IEK | YKM40D-FO-PWSK-001-060-54 | FORMAT Фальш-панель внешняя комп. 600 IP54 (2шт/компл) IEK | 1
IEK | YKM40D-FO-PWS-020-060-54 | FORMAT Фальш-панель внешняя 200х600 IP54 (2шт/компл) IEK | 1
IEK | YKM40D-FO-PWS-015-060-54 | FORMAT Фальш-панель внешняя 150х600 IP54 (2шт/компл) IEK | 1
IEK | YKM40D-FO-VS-060-060 | FORMAT Полка разделит. 600х600 IEK | 5
IEK | YKM40D-FO-VRB-060 | FORMAT Рейка монтажная тип В 600 IEK | 16
IEK | YKM40D-FO-VSS-030-040 | FORMAT Панель бок. разделит. 300х400 (2шт/компл) IEK | 6
IEK | YKM40D-FO-VSS-020-040 | FORMAT Панель бок. разделит. 200х400 (2шт/компл) IEK | 2
IEK | YKM40D-FO-MP-0275-060 | FORMAT Панель монтажная 275х600 IEK | 3
IEK | FO-00-ESD-030-060 | FORMAT Дверь секц. внеш. 300х600 IEK | 1
IEK | FO-00-ESD-035-060 | FORMAT Дверь секц. внеш. 350х600 IEK | 2
Оборудование ВП1
Dekraft_PVB | 40009DEK | Выключатель-разъединитель 315A 3P ВР-101 С ДК | 1
Dekraft_PVB | 40313DEK | Ручка на дверь шкафа 125-630А для ВР-101 | 1
Dekraft_PVB | 22745DEK | Силовой авт. выключатель 3P 40А 25кА ВА-302 | 1
Dekraft_PVB | 22880DEK | Контакт дополнительный и сигнальный левый ВА-302 | 1
SE_SPO | SPC-OFSD-01-06 | ВСПОМОГАТЕЛЬНЫЙ КОНТАКТ OF/SD/SDE | 2
SE_SPP | SPC250F25052E3DFC | АВТ.ВЫКЛ SYSTEMEPACT CCB250 36KA 3P3D S5.2E 250A | 1
SE_SPO | SPC-DOK3-01-02 | КОМПЛЕКТ ВЫКАТНОГО ИСПОЛНЕНИЯ 3P (100-250) | 1
SE_SPO | SPC-PB3-01-02 | 2 РАЗДЕЛИТЕЛИЯ ПОЛЮСОВ 3P (100-250) | 2
SE_SPO | SPC-ERHS5-01-02 | ВЫНОСНАЯ ПОВОРОТНАЯ РУКОЯТКА (100-250) | 1
SE_SPP | SPC-CCBCORD-1.3 | КАБЕЛЬ CCB CORD L= 1,3 М | 1
SE_SPP | SPC-CM-01-06 | МОДУЛЬ ИНТЕРФЕЙСНЫЙ IFM MODBUS | 1
Dekraft_INB | 52068DEK | Импульсный источник питания 20Вт 24В 0,42А ИП-501 | 1
Dekraft_PVB | 51509DEK | Мультиметр 96х96мм трехфазный, вход 600В 5А, THD+multi-tariff, RS485+DO, МТ-96D | 1
ONKA | 1010241 | MRK 6S; Клеммник с держ. предохр. (5x20) на DIN-рейку, 6 мм.кв. (серый) (1322) | 3
ONKA | 1359015 | PFS 2A; Предохранитель 5x20. 2 A. | 3
Dekraft_PVB | 50137DEK | Трансформатор тока ТШП-0,66 0,5 250/5 5ВА, диаметр 30мм | 3
SE_SPO | SPC160F16022L3DF | АВТ.ВЫКЛ SYSTEMEPACT CCB160 36KA 3P3D S2.2 160A | 1
SE_SPO | SPC-OFSD-01-06 | ВСПОМОГАТЕЛЬНЫЙ КОНТАКТ OF/SD/SDE | 2
Вспомогательные материалы
IEK | TI-00D-MC-006-65 | TITAN Ввод кабельный мембр. 6 отв. d=6-59мм IP65 серый IEK | 1
КВТ | 40897 | Наконечник ТМЛ95-10-15луженый (КВТ) (40897) | 6
КВТ | 40881 | Наконечник ТМЛ25-8-8луженый (КВТ) (40881) | 12
IEK | YIS11-40-12 | Изолятор SM40 (М8) силовой IEK | 2
Cu | ШМ-40х5х4000 | Шина медная 40х5х4000 | 0.35
Корпус CП
IEK | YKM40D-FO-KO-040-060-54 | FORMAT Крыша и основание 400х600 IP54 IEK | 1
IEK | YKM40D-FO-ST-200 | FORMAT Стойка вертикальная 2000 (4шт/компл) IEK | 1
IEK | YKM40D-FO-FP-200-040-54 | FORMAT Панель задняя 2000х400 IP54 IEK | 1
IEK | YKM40D-FO-PC-010-040-54 | FORMAT Панель цоколя 100х400 IP54 IEK | 2
IEK | YKM40D-FO-KC-010-54 | FORMAT Угол цоколя 100 IP54 (4шт/компл) IEK | 1
IEK | YKM40D-FO-PWSK-001-040-54 | FORMAT Фальш-панель внешняя комп. 400 IP54 (2шт/компл) IEK | 1
IEK | YKM40D-FO-PWS-010-040-54 | FORMAT Фальш-панель внешняя 100х400 IP54 (2шт/компл) IEK | 1
IEK | YKM40D-FO-PWS-025-040-54 | FORMAT Фальш-панель внешняя 250х400 IP54 (2шт/компл) IEK | 1
IEK | YKM40D-FO-PWS-030-040-54 | FORMAT Фальш-панель внешняя 300х400 IP54 (2шт/компл) IEK | 5
IEK | YKM40D-FO-VS-040-060 | FORMAT Полка разделит. 400х600 IEK | 2
IEK | YKM40D-FO-VRB-060 | FORMAT Рейка монтажная тип В 600 IEK | 4
IEK | YKM40D-FO-VSS-030-040 | FORMAT Панель бок. разделит. 300х400 (2шт/компл) IEK | 1
IEK | YKM40D-FO-MP-0275-040 | FORMAT Панель монтажная 275х400 IEK | 1
Оборудование CП
SE_SPO | SPC-OFSD-01-06 | ВСПОМОГАТЕЛЬНЫЙ КОНТАКТ OF/SD/SDE | 2
SE_SPO | SPC250F25022L3DF | АВТ.ВЫКЛ SYSTEMEPACT CCB250 36KA 3P3D S2.2 250A | 1
SE_SPO | SPC-DOK3-01-02 | КОМПЛЕКТ ВЫКАТНОГО ИСПОЛНЕНИЯ 3P (100-250) | 1
SE_SPO | SPC-PB3-01-02 | 2 РАЗДЕЛИТЕЛИЯ ПОЛЮСОВ 3P (100-250) | 2
SE_SPO | SPC-ERHS5-01-02 | ВЫНОСНАЯ ПОВОРОТНАЯ РУКОЯТКА (100-250) | 1
Вспомогательные материалы
IEK | YIS11-2-25 | Изолятор ступенчатый ИС2-25 (М8) силовой IEK | 4
Cu | ШМ-30х5х4000 | Шина медная 30х5х4000 | 1
Корпус ВП2
IEK | YKM40D-FO-KO-060-060-54 | FORMAT Крыша и основание 600х600 IP54 IEK | 1
IEK | YKM40D-FO-ST-200 | FORMAT Стойка вертикальная 2000 (4шт/компл) IEK | 1
IEK | YKM40D-FO-FP-200-060-54 | FORMAT Панель задняя 2000х600 IP54 IEK | 1
IEK | YKM40D-FO-SP-200-060-54 | FORMAT Панель боковая 2000х600 IP54 (2шт/компл) IEK | 2
IEK | YKM40D-FO-PC-010-060-54 | FORMAT Панель цоколя 100х600 IP54 IEK | 2
IEK | YKM40D-FO-KC-010-54 | FORMAT Угол цоколя 100 IP54 (4шт/компл) IEK | 1
IEK | YKM40D-FO-JK-200-54 | FORMAT Комплект для соединения шкафов IP54 IEK | 1
IEK | YKM40D-FO-PWSK-001-060-54 | FORMAT Фальш-панель внешняя комп. 600 IP54 (2шт/компл) IEK | 1
IEK | YKM40D-FO-PWS-020-060-54 | FORMAT Фальш-панель внешняя 200х600 IP54 (2шт/компл) IEK | 1
IEK | YKM40D-FO-PWS-015-060-54 | FORMAT Фальш-панель внешняя 150х600 IP54 (2шт/компл) IEK | 1
IEK | YKM40D-FO-VS-060-060 | FORMAT Полка разделит. 600х600 IEK | 5
IEK | YKM40D-FO-VRB-060 | FORMAT Рейка монтажная тип В 600 IEK | 16
IEK | YKM40D-FO-VSS-030-040 | FORMAT Панель бок. разделит. 300х400 (2шт/компл) IEK | 6
IEK | YKM40D-FO-VSS-020-040 | FORMAT Панель бок. разделит. 200х400 (2шт/компл) IEK | 2
IEK | YKM40D-FO-MP-0275-060 | FORMAT Панель монтажная 275х600 IEK | 3
IEK | FO-00-ESD-030-060 | FORMAT Дверь секц. внеш. 300х600 IEK | 1
IEK | FO-00-ESD-035-060 | FORMAT Дверь секц. внеш. 350х600 IEK | 2
Оборудование ВП2
Dekraft_PVB | 40009DEK | Выключатель-разъединитель 315A 3P ВР-101 С ДК | 1
Dekraft_PVB | 40313DEK | Ручка на дверь шкафа 125-630А для ВР-101 | 1
Dekraft_PVB | 22745DEK | Силовой авт. выключатель 3P 40А 25кА ВА-302 | 1
Dekraft_PVB | 22880DEK | Контакт дополнительный и сигнальный левый ВА-302 | 1
SE_SPO | SPC-OFSD-01-06 | ВСПОМОГАТЕЛЬНЫЙ КОНТАКТ OF/SD/SDE | 2
SE_SPP | SPC250F25052E3DFC | АВТ.ВЫКЛ SYSTEMEPACT CCB250 36KA 3P3D S5.2E 250A | 1
SE_SPO | SPC-DOK3-01-02 | КОМПЛЕКТ ВЫКАТНОГО ИСПОЛНЕНИЯ 3P (100-250) | 1
SE_SPO | SPC-PB3-01-02 | 2 РАЗДЕЛИТЕЛИЯ ПОЛЮСОВ 3P (100-250) | 2
SE_SPO | SPC-ERHS5-01-02 | ВЫНОСНАЯ ПОВОРОТНАЯ РУКОЯТКА (100-250) | 1
SE_SPP | SPC-CCBCORD-1.3 | КАБЕЛЬ CCB CORD L= 1,3 М | 1
SE_SPP | SPC-CM-01-06 | МОДУЛЬ ИНТЕРФЕЙСНЫЙ IFM MODBUS | 1
Dekraft_INB | 52068DEK | Импульсный источник питания 20Вт 24В 0,42А ИП-501 | 1
Dekraft_PVB | 51509DEK | Мультиметр 96х96мм трехфазный, вход 600В 5А, THD+multi-tariff, RS485+DO, МТ-96D | 1
ONKA | 1010241 | MRK 6S; Клеммник с держ. предохр. (5x20) на DIN-рейку, 6 мм.кв. (серый) (1322) | 3
ONKA | 1359015 | PFS 2A; Предохранитель 5x20. 2 A. | 3
Dekraft_PVB | 50137DEK | Трансформатор тока ТШП-0,66 0,5 250/5 5ВА, диаметр 30мм | 3
SE_SPO | SPC160F16022L3DF | АВТ.ВЫКЛ SYSTEMEPACT CCB160 36KA 3P3D S2.2 160A | 1
SE_SPO | SPC-OFSD-01-06 | ВСПОМОГАТЕЛЬНЫЙ КОНТАКТ OF/SD/SDE | 2
Вспомогательные материалы
IEK | TI-00D-MC-006-65 | TITAN Ввод кабельный мембр. 6 отв. d=6-59мм IP65 серый IEK | 1
КВТ | 40897 | Наконечник ТМЛ95-10-15луженый (КВТ) (40897) | 6
КВТ | 40881 | Наконечник ТМЛ25-8-8луженый (КВТ) (40881) | 12
IEK | YIS11-40-12 | Изолятор SM40 (М8) силовой IEK | 2
Cu | ШМ-40х5х4000 | Шина медная 40х5х4000 | 0.35
Корпус РП1
IEK | FO-00-PRVV-200 | FORMAT Профиль верт. встроен. отсека 2000 IEK | 2
IEK | FO-00-PRHV-080 | FORMAT Профиль горизонт. встроен. отсека 800 (2шт/упак) IEK | 1
IEK | FO-00-DBC-200-020 | FORMAT Дверь встроенного отсека 2000х200 IEK | 1
IEK | YKM40D-FO-KO-080-060-54 | FORMAT Крыша и основание 800х600 IP54 IEK | 1
IEK | YKM40D-FO-ST-200 | FORMAT Стойка вертикальная 2000 (4шт/компл) IEK | 1
IEK | YKM40D-FO-FP-200-080-54 | FORMAT Панель задняя 2000х800 IP54 IEK | 1
IEK | YKM40D-FO-PC-010-080-54 | FORMAT Панель цоколя 100х800 IP54 IEK | 2
IEK | YKM40D-FO-KC-010-54 | FORMAT Угол цоколя 100 IP54 (4шт/компл) IEK | 1
IEK | YKM40D-FO-JK-200-54 | FORMAT Комплект для соединения шкафов IP54 IEK | 1
IEK | YKM40D-FO-PWSK-001-060-54 | FORMAT Фальш-панель внешняя комп. 600 IP54 (2шт/компл) IEK | 1
IEK | YKM40D-FO-PWS-020-060-54 | FORMAT Фальш-панель внешняя 200х600 IP54 (2шт/компл) IEK | 1
IEK | YKM40D-FO-VS-060-060 | FORMAT Полка разделит. 600х600 IEK | 8
IEK | YKM40D-FO-VRB-060 | FORMAT Рейка монтажная тип В 600 IEK | 20
IEK | YKM40D-FO-VSS-030-040 | FORMAT Панель бок. разделит. 300х400 (2шт/компл) IEK | 2
IEK | YKM40D-FO-MP-0275-060 | FORMAT Панель монтажная 275х600 IEK | 4
IEK | FO-00-ESD-030-060 | FORMAT Дверь секц. внеш. 300х600 IEK | 4
IEK | YKM40D-FO-PWS-010-060-54 | FORMAT Фальш-панель внешняя 100х600 IP54 (2шт/компл) IEK | 3
Корпус КС
IEK | YKM40D-FO-KO-040-060-54 | FORMAT Крыша и основание 400х600 IP54 IEK | 1
IEK | YKM40D-FO-ST-200 | FORMAT Стойка вертикальная 2000 (4шт/компл) IEK | 1
IEK | YKM40D-FO-FP-200-040-54 | FORMAT Панель задняя 2000х400 IP54 IEK | 1
IEK | YKM40D-FO-PC-010-040-54 | FORMAT Панель цоколя 100х400 IP54 IEK | 2
IEK | YKM40D-FO-PC-010-060-54 | FORMAT Панель цоколя 100х600 IP54 IEK | 1
IEK | YKM40D-FO-KC-010-54 | FORMAT Угол цоколя 100 IP54 (4шт/компл) IEK | 1
IEK | YKM40D-FO-DM-200-040 | FORMAT Дверь метал. 2000х400 IEK | 1
Оборудование РП1
SE_SPO | SPC-OFSD-01-06 | ВСПОМОГАТЕЛЬНЫЙ КОНТАКТ OF/SD/SDE | 2
SE_SPO | SPC160F16022L3DF | АВТ.ВЫКЛ SYSTEMEPACT CCB160 36KA 3P3D S2.2 160A | 1
Dekraft_PVB | 13179DEK | Авт. выкл. 3P 25A х-ка C ВА-105 10кА | 1
Dekraft_PVB | 13181DEK | Авт. выкл. 3P 40A х-ка C ВА-105 10кА | 1
Dekraft_PVB | 13009DEK | Авт. выкл. 3Р 100А х-ка С ВА-201 10кА | 1
Dekraft_PVB | 13180DEK | Авт. выкл. 3P 32A х-ка C ВА-105 10кА | 1
Dekraft_PVB | 13177DEK | Авт. выкл. 3P 16A х-ка C ВА-105 10кА | 3
Dekraft_PVB | 13182DEK | Авт. выкл. 3P 50A х-ка C ВА-105 10кА | 1
Dekraft_PVB | 13153DEK | Авт. выкл. 1P 16A х-ка C ВА-105 10кА | 1
Dekraft_PVB | 13151DEK | Авт. выкл. 1P 6A х-ка C ВА-105 10кА | 1
Dekraft_PVB | 13303DEK | Контакт дополнительный для ВА-105 | 10
Dekraft_PVB | 13304DEK | Контакт сигнальный для ВА-105 | 10
Dekraft_INB | 52068DEK | Импульсный источник питания 20Вт 24В 0,42А ИП-501 | 1
SE_SIP | HM1405 | HM1405 Модуль расширения HD, 14DI 5DO | 2
Вспомогательные материалы
IEK | YIS11-4-40-8 | Изолятор ступенчатый ИСв4-40 (М10) силовой IEK | 4
IEK | YIS11-2-25 | Изолятор ступенчатый ИС2-25 (М8) силовой IEK | 4
Cu | ШМ-30х5х4000 | Шина медная 30х5х4000 | 1.875
Корпус РП2
IEK | FO-00-PRVV-200 | FORMAT Профиль верт. встроен. отсека 2000 IEK | 2
IEK | FO-00-PRHV-080 | FORMAT Профиль горизонт. встроен. отсека 800 (2шт/упак) IEK | 1
IEK | FO-00-DBC-200-020 | FORMAT Дверь встроенного отсека 2000х200 IEK | 1
IEK | YKM40D-FO-KO-080-060-54 | FORMAT Крыша и основание 800х600 IP54 IEK | 1
IEK | YKM40D-FO-ST-200 | FORMAT Стойка вертикальная 2000 (4шт/компл) IEK | 1
IEK | YKM40D-FO-FP-200-080-54 | FORMAT Панель задняя 2000х800 IP54 IEK | 1
IEK | YKM40D-FO-PC-010-080-54 | FORMAT Панель цоколя 100х800 IP54 IEK | 2
IEK | YKM40D-FO-KC-010-54 | FORMAT Угол цоколя 100 IP54 (4шт/компл) IEK | 1
IEK | YKM40D-FO-JK-200-54 | FORMAT Комплект для соединения шкафов IP54 IEK | 1
IEK | YKM40D-FO-PWSK-001-060-54 | FORMAT Фальш-панель внешняя комп. 600 IP54 (2шт/компл) IEK | 1
IEK | YKM40D-FO-PWS-020-060-54 | FORMAT Фальш-панель внешняя 200х600 IP54 (2шт/компл) IEK | 1
IEK | YKM40D-FO-VS-060-060 | FORMAT Полка разделит. 600х600 IEK | 8
IEK | YKM40D-FO-VRB-060 | FORMAT Рейка монтажная тип В 600 IEK | 20
IEK | YKM40D-FO-VSS-030-040 | FORMAT Панель бок. разделит. 300х400 (2шт/компл) IEK | 2
IEK | YKM40D-FO-MP-0275-060 | FORMAT Панель монтажная 275х600 IEK | 4
IEK | FO-00-ESD-030-060 | FORMAT Дверь секц. внеш. 300х600 IEK | 4
IEK | YKM40D-FO-PWS-010-060-54 | FORMAT Фальш-панель внешняя 100х600 IP54 (2шт/компл) IEK | 3
Корпус КС
IEK | YKM40D-FO-KO-040-060-54 | FORMAT Крыша и основание 400х600 IP54 IEK | 1
IEK | YKM40D-FO-ST-200 | FORMAT Стойка вертикальная 2000 (4шт/компл) IEK | 1
IEK | YKM40D-FO-FP-200-040-54 | FORMAT Панель задняя 2000х400 IP54 IEK | 1
IEK | YKM40D-FO-PC-010-040-54 | FORMAT Панель цоколя 100х400 IP54 IEK | 2
IEK | YKM40D-FO-PC-010-060-54 | FORMAT Панель цоколя 100х600 IP54 IEK | 1
IEK | YKM40D-FO-KC-010-54 | FORMAT Угол цоколя 100 IP54 (4шт/компл) IEK | 1
IEK | YKM40D-FO-DM-200-040 | FORMAT Дверь метал. 2000х400 IEK | 1
Оборудование РП2
SE_SPO | SPC-OFSD-01-06 | ВСПОМОГАТЕЛЬНЫЙ КОНТАКТ OF/SD/SDE | 2
SE_SPO | SPC160F16022L3DF | АВТ.ВЫКЛ SYSTEMEPACT CCB160 36KA 3P3D S2.2 160A | 1
Dekraft_PVB | 13180DEK | Авт. выкл. 3P 32A х-ка C ВА-105 10кА | 2
Dekraft_PVB | 13009DEK | Авт. выкл. 3Р 100А х-ка С ВА-201 10кА | 1
Dekraft_PVB | 13177DEK | Авт. выкл. 3P 16A х-ка C ВА-105 10кА | 4
Dekraft_PVB | 13183DEK | Авт. выкл. 3P 63A х-ка C ВА-105 10кА | 1
Dekraft_PVB | 13178DEK | Авт. выкл. 3P 20A х-ка C ВА-105 10кА | 1
Dekraft_PVB | 13152DEK | Авт. выкл. 1P 10A х-ка C ВА-105 10кА | 1
Dekraft_PVB | 13182DEK | Авт. выкл. 3P 50A х-ка C ВА-105 10кА | 1
Dekraft_PVB | 13153DEK | Авт. выкл. 1P 16A х-ка C ВА-105 10кА | 1
Dekraft_PVB | 13151DEK | Авт. выкл. 1P 6A х-ка C ВА-105 10кА | 1
Dekraft_PVB | 13179DEK | Авт. выкл. 3P 25A х-ка C ВА-105 10кА | 1
Dekraft_PVB | 13303DEK | Контакт дополнительный для ВА-105 | 14
Dekraft_PVB | 13304DEK | Контакт сигнальный для ВА-105 | 14
Dekraft_INB | 25051DEK | Перекл. на 2 фикс. полож. I-O станд. ручка ПЕ-22 | 1
Dekraft_INB | 23830DEK | Промежуточное реле 4 конт. с LED инд. 3А 230В AC ПР-102 | 1
Dekraft_INB | 23953DEK | Разъем для крепления на DIN-рейку пром. реле ПР-102 4 конт. (3-5)А РР-102 | 1
Dekraft_INB | 25002DEK | Лампа комм. ADDS D22 ЗЕЛЕНЫЙ LED 220В ЛK-22 | 1
ONKA | 1010012 | MRK 2,5; Клеммник на DIN-рейку 2,5мм.кв. (серый) (1012) | 2
ONKA | 1060005 | EB 35/6; Упор на DIN-рейку MR 35, высокий, (серый) (1212) | 1
Dekraft_INB | 52068DEK | Импульсный источник питания 20Вт 24В 0,42А ИП-501 | 1
SE_SIP | HM1405 | HM1405 Модуль расширения HD, 14DI 5DO | 3
Вспомогательные материалы
IEK | YIS11-4-40-8 | Изолятор ступенчатый ИСв4-40 (М10) силовой IEK | 4
IEK | YIS11-2-25 | Изолятор ступенчатый ИС2-25 (М8) силовой IEK | 4
Cu | ШМ-30х5х4000 | Шина медная 30х5х4000 | 1.875
Корпус АВР
МЕТЭЛ | М35.086 | Корпус Метэл-3 IP-55 800х570х285мм | 1
МЕТЭЛ | 07.086 | Модульная рама для Метэл-3 515х800мм (комплект) | 1
МЕТЭЛ | 28.615 | Пластрон 515х150 с модульным вырезом | 2
МЕТЭЛ | 27.615 | Пластрон глухой 515х150мм | 2
МЕТЭЛ | 27.610 | Пластрон глухой 515х100мм | 1
МЕТЭЛ | 09.000 | Кронштейн DIN-рейки Метэл-3 | 6
МЕТЭЛ | 12.000 | Пластина установочная | 4
МЕТЭЛ | 21.061 | Панель глухая 150мм 515 | 1
Оборудование АВР
Dekraft_PVB | 22133DEK | Контактор 50А 220В АС3 1НО+1НЗ КМ-103 Dekraft | 2
Dekraft_PVB | 24118DEK | Мех. блокировки для конт. КМ-102, КМ-103 40-95А БМ-03 | 1
Dekraft_PVB | 24101DEK | Приставка конт. доп.контакты 2НО лицевой установки ПК-03 | 2
Dekraft_INB | 23917DEK | Промежуточное реле 2 конт. с LED инд. 10А 230В AC ПР-102 | 1
Dekraft_INB | 23956DEK | Разъем для крепления на DIN-рейку пром. реле ПР-102 2 конт. 10А РР-102 | 1
Dekraft_INB | 23301DEK | Реле контроля фаз 380В тип 02 серии РК-101 Dekraft | 1
Dekraft_INB | 25052DEK | Перекл. на 3 фикс. полож. I-O-II станд. ручка ПЕ-22 | 1
Dekraft_INB | 25100DEK | Контакт доп. для устр. упр. и сигн. 1 НО ДК-22 | 4
IEK | ORT-M1-ACDC12-240V | Реле времени ORT многофункц. 1 конт. 12-240В AC/DC IEK | 2
Dekraft_INB | 25063DEK | Перекл. I-O BL D22 ЗЕЛ-КР 220В ПЕ-22 | 2
Dekraft_INB | 25002DEK | Лампа комм. ADDS D22 ЗЕЛЕНЫЙ LED 220В ЛK-22 | 2
Dekraft_PVB | 12301DEK | Авт. выкл. 3Р 6А х-ка C ВА-103 6кА нов. | 1
Dekraft_PVB | 12269DEK | Авт. выкл. 1Р 6А х-ка C ВА-103 6кА нов. | 1
ONKA | 1010012 | MRK 2,5; Клеммник на DIN-рейку 2,5мм.кв. (серый) (1012) | 6
ONKA | 1060005 | EB 35/6; Упор на DIN-рейку MR 35, высокий, (серый) (1212) | 2
Оборудование РП АВР
Dekraft_PVB | 13153DEK | Авт. выкл. 1P 16A х-ка C ВА-105 10кА | 1
Dekraft_PVB | 13177DEK | Авт. выкл. 3P 16A х-ка C ВА-105 10кА | 1
Dekraft_PVB | 13179DEK | Авт. выкл. 3P 25A х-ка C ВА-105 10кА | 1
Dekraft_PVB | 13151DEK | Авт. выкл. 1P 6A х-ка C ВА-105 10кА | 2
Dekraft_PVB | 13303DEK | Контакт дополнительный для ВА-105 | 5
Dekraft_PVB | 13304DEK | Контакт сигнальный для ВА-105 | 5
Dekraft_INB | 52068DEK | Импульсный источник питания 20Вт 24В 0,42А ИП-501 | 1
SE_SIP | HM1405 | HM1405 Модуль расширения HD, 14DI 5DO | 1
Вспомогательные материалы
IEK | YSA40-40-49-68-K41 | Сальник d=40мм (Dотв.бокса 49мм) серый IEK | 2
IEK | YSA40-20-22-68-K41 | Сальник d=20мм (Dотв.бокса 22мм) серый IEK | 5
IEK | YND10-4-07-100 | Шины на DIN-рейку (кросс-модуль) ШНК 4х7 3L+PEN IEK | 1
IEK | YNN21-12-100 | Шина PEN "земля-ноль" 8х12мм 12/2 (12групп/креп по краям) IEK | 2
IEK | YIS32 | Угловой изолятор для "О" шины синий IEK | 2
Эл Плюс |  | ПЭСПЗ | 1
Корпус
МЕТЭЛ | М35.086 | Корпус Метэл-3 IP-55 800х570х285мм | 1
МЕТЭЛ | 07.086 | Модульная рама для Метэл-3 515х800мм (комплект) | 1
МЕТЭЛ | 28.615 | Пластрон 515х150 с модульным вырезом | 2
МЕТЭЛ | 27.615 | Пластрон глухой 515х150мм | 2
МЕТЭЛ | 27.610 | Пластрон глухой 515х100мм | 1
МЕТЭЛ | 09.000 | Кронштейн DIN-рейки Метэл-3 | 6
МЕТЭЛ | 12.000 | Пластина установочная | 4
МЕТЭЛ | 21.061 | Панель глухая 150мм 515 | 1
Оборудование АВР
Dekraft_PVB | 40001DEK | Выключатель-разъединитель 63A 3P ВР-101 БЕЗ ДК | 2
Dekraft_PVB | 22138DEK | Контактор 65А 220В АС3 1НО+1НЗ КМ-103 Dekraft | 2
Dekraft_PVB | 24118DEK | Мех. блокировки для конт. КМ-102, КМ-103 40-95А БМ-03 | 1
Dekraft_PVB | 24101DEK | Приставка конт. доп.контакты 2НО лицевой установки ПК-03 | 2
Dekraft_INB | 23917DEK | Промежуточное реле 2 конт. с LED инд. 10А 230В AC ПР-102 | 1
Dekraft_INB | 23956DEK | Разъем для крепления на DIN-рейку пром. реле ПР-102 2 конт. 10А РР-102 | 1
Dekraft_INB | 23301DEK | Реле контроля фаз 380В тип 02 серии РК-101 Dekraft | 1
Dekraft_INB | 25052DEK | Перекл. на 3 фикс. полож. I-O-II станд. ручка ПЕ-22 | 1
Dekraft_INB | 25100DEK | Контакт доп. для устр. упр. и сигн. 1 НО ДК-22 | 4
IEK | ORT-M1-ACDC12-240V | Реле времени ORT многофункц. 1 конт. 12-240В AC/DC IEK | 2
Dekraft_INB | 25063DEK | Перекл. I-O BL D22 ЗЕЛ-КР 220В ПЕ-22 | 2
Dekraft_INB | 25002DEK | Лампа комм. ADDS D22 ЗЕЛЕНЫЙ LED 220В ЛK-22 | 2
Dekraft_PVB | 12301DEK | Авт. выкл. 3Р 6А х-ка C ВА-103 6кА нов. | 1
Dekraft_PVB | 12269DEK | Авт. выкл. 1Р 6А х-ка C ВА-103 6кА нов. | 1
ONKA | 1010012 | MRK 2,5; Клеммник на DIN-рейку 2,5мм.кв. (серый) (1012) | 6
ONKA | 1060005 | EB 35/6; Упор на DIN-рейку MR 35, высокий, (серый) (1212) | 2
Оборудование РП АВР
Dekraft_PVB | 13178DEK | Авт. выкл. 3P 20A х-ка C ВА-105 10кА | 2
Dekraft_PVB | 13177DEK | Авт. выкл. 3P 16A х-ка C ВА-105 10кА | 5
Dekraft_PVB | 13153DEK | Авт. выкл. 1P 16A х-ка C ВА-105 10кА | 1
Dekraft_PVB | 13151DEK | Авт. выкл. 1P 6A х-ка C ВА-105 10кА | 1
Dekraft_PVB | 13152DEK | Авт. выкл. 1P 10A х-ка C ВА-105 10кА | 1
Dekraft_PVB | 13303DEK | Контакт дополнительный для ВА-105 | 10
Dekraft_PVB | 13304DEK | Контакт сигнальный для ВА-105 | 10
Dekraft_INB | 52068DEK | Импульсный источник питания 20Вт 24В 0,42А ИП-501 | 1
SE_SIP | HM1405 | HM1405 Модуль расширения HD, 14DI 5DO | 2
Вспомогательные материалы
IEK | YSA40-40-49-68-K41 | Сальник d=40мм (Dотв.бокса 49мм) серый IEK | 2
IEK | YSA40-20-22-68-K41 | Сальник d=20мм (Dотв.бокса 22мм) серый IEK | 9
IEK | YND10-4-11-125 | Шины на DIN-рейку (кросс-модуль) ШНК 4х11 3L+PEN IEK | 2
IEK | YNN21-14-100 | Шина PEN "земля-ноль" 8х12мм 14/2 (14групп/креп по краям) IEK | 2
IEK | YIS32 | Угловой изолятор для "О" шины синий IEK | 2
Эл Плюс |  | ЩО1 | 1
Корпус
МЕТЭЛ | М35.086 | Корпус Метэл-3 IP-55 800х570х285мм | 1
МЕТЭЛ | 07.086 | Модульная рама для Метэл-3 515х800мм (комплект) | 1
МЕТЭЛ | 27.610 | Пластрон глухой 515х100мм | 1
МЕТЭЛ | 28.615 | Пластрон 515х150 с модульным вырезом | 3
МЕТЭЛ | 27.615 | Пластрон глухой 515х150мм | 1
МЕТЭЛ | 09.000 | Кронштейн DIN-рейки Метэл-3 | 10
Оборудование
Dekraft_PVB | 17026DEK | Выключатель-разъединитель 3Р 40А ВН-102 | 1
Dekraft_PVB | 11050DEK | Авт. выкл. 1Р 2А х-ка C ВА-101 4,5кА | 3
Dekraft_INB | 25002DEK | Лампа комм. ADDS D22 ЗЕЛЕНЫЙ LED 220В ЛK-22 | 3
Dekraft_PVB | 11053DEK | Авт. выкл. 1Р 10А х-ка C ВА-101 4,5кА | 3
Dekraft_PVB | 11077DEK | Авт. выкл. 3Р 10А х-ка C ВА-101 4,5кА | 7
Dekraft_PVB | 11050DEK | Авт. выкл. 1Р 2А х-ка C ВА-101 4,5кА | 1
Dekraft_PVB | 11052DEK | Авт. выкл. 1Р 6А х-ка C ВА-101 4,5кА | 1
Dekraft_PVB | 18100DEK | Контакт дополнительный для ВА-101 нов. | 12
Dekraft_PVB | 18101DEK | Контакт сигнальный СК-101 для ВА-101 нов. | 12
Dekraft_PVB | 18053DEK | Модульный контактор 4НО 16А 230В МК-103 | 6
Dekraft_PVB | 11050DEK | Авт. выкл. 1Р 2А х-ка C ВА-101 4,5кА | 3
CHINT | 657077 | Импульсное реле NJMC1-16/1P AC230В (R) | 5
Dekraft_INB | 25052DEK | Перекл. на 3 фикс. полож. I-O-II станд. ручка ПЕ-22 | 5
Dekraft_INB | 25100DEK | Контакт доп. для устр. упр. и сигн. 1 НО ДК-22 | 10
Dekraft_INB | 25002DEK | Лампа комм. ADDS D22 ЗЕЛЕНЫЙ LED 220В ЛK-22 | 5
ONKA | 1010012 | MRK 2,5; Клеммник на DIN-рейку 2,5мм.кв. (серый) (1012) | 10
ONKA | 1060005 | EB 35/6; Упор на DIN-рейку MR 35, высокий, (серый) (1212) | 1
Dekraft_INB | 52068DEK | Импульсный источник питания 20Вт 24В 0,42А ИП-501 | 1
SE_SIP | HM1405 | HM1405 Модуль расширения HD, 14DI 5DO | 2
Вспомогательные материалы
IEK | YSA40-20-22-68-K41 | Сальник d=20мм (Dотв.бокса 22мм) серый IEK | 11
IEK | YND10-4-11-125 | Шины на DIN-рейку (кросс-модуль) ШНК 4х11 3L+PEN IEK | 1
IEK | YNN11-14-100 | Шина PEN "земля-ноль" 6х9мм 14/2 (14групп/креп по краям) IEK | 2
IEK | YIS32 | Угловой изолятор для "О" шины синий IEK | 2
Эл Плюс |  | ЩАО1 | 1
Корпус
МЕТЭЛ | М35.086 | Корпус Метэл-3 IP-55 800х570х285мм | 1
МЕТЭЛ | 07.086 | Модульная рама для Метэл-3 515х800мм (комплект) | 1
МЕТЭЛ | 27.610 | Пластрон глухой 515х100мм | 1
МЕТЭЛ | 28.615 | Пластрон 515х150 с модульным вырезом | 3
МЕТЭЛ | 27.615 | Пластрон глухой 515х150мм | 1
МЕТЭЛ | 09.000 | Кронштейн DIN-рейки Метэл-3 | 10
Оборудование
Dekraft_PVB | 17026DEK | Выключатель-разъединитель 3Р 40А ВН-102 | 1
Dekraft_PVB | 11050DEK | Авт. выкл. 1Р 2А х-ка C ВА-101 4,5кА | 3
Dekraft_INB | 25002DEK | Лампа комм. ADDS D22 ЗЕЛЕНЫЙ LED 220В ЛK-22 | 3
Dekraft_PVB | 11053DEK | Авт. выкл. 1Р 10А х-ка C ВА-101 4,5кА | 4
Dekraft_PVB | 11077DEK | Авт. выкл. 3Р 10А х-ка C ВА-101 4,5кА | 7
Dekraft_PVB | 11050DEK | Авт. выкл. 1Р 2А х-ка C ВА-101 4,5кА | 1
Dekraft_PVB | 11052DEK | Авт. выкл. 1Р 6А х-ка C ВА-101 4,5кА | 1
Dekraft_PVB | 18100DEK | Контакт дополнительный для ВА-101 нов. | 13
Dekraft_PVB | 18101DEK | Контакт сигнальный СК-101 для ВА-101 нов. | 13
Dekraft_PVB | 18053DEK | Модульный контактор 4НО 16А 230В МК-103 | 5
Dekraft_PVB | 18050DEK | Модульный контактор 2НО 16А 230В МК-103 | 2
Dekraft_PVB | 11050DEK | Авт. выкл. 1Р 2А х-ка C ВА-101 4,5кА | 3
CHINT | 657077 | Импульсное реле NJMC1-16/1P AC230В (R) | 5
Dekraft_INB | 25052DEK | Перекл. на 3 фикс. полож. I-O-II станд. ручка ПЕ-22 | 6
Dekraft_INB | 25100DEK | Контакт доп. для устр. упр. и сигн. 1 НО ДК-22 | 12
Dekraft_INB | 25002DEK | Лампа комм. ADDS D22 ЗЕЛЕНЫЙ LED 220В ЛK-22 | 6
ONKA | 1010012 | MRK 2,5; Клеммник на DIN-рейку 2,5мм.кв. (серый) (1012) | 16
ONKA | 1060005 | EB 35/6; Упор на DIN-рейку MR 35, высокий, (серый) (1212) | 1
Dekraft_INB | 52068DEK | Импульсный источник питания 20Вт 24В 0,42А ИП-501 | 1
SE_SIP | HM1405 | HM1405 Модуль расширения HD, 14DI 5DO | 2
Вспомогательные материалы
IEK | YSA40-20-22-68-K41 | Сальник d=20мм (Dотв.бокса 22мм) серый IEK | 11
IEK | YND10-4-11-125 | Шины на DIN-рейку (кросс-модуль) ШНК 4х11 3L+PEN IEK | 1
IEK | YNN11-14-100 | Шина PEN "земля-ноль" 6х9мм 14/2 (14групп/креп по краям) IEK | 2
IEK | YIS32 | Угловой изолятор для "О" шины синий IEK | 2
Эл Плюс |  | ЩКСО1.1 | 1
Корпус
МЕТЭЛ | М35.128 | Корпус Метэл-3 IP-55 1200х785х285мм | 1
МЕТЭЛ | 07.280 | Модульная рама для Метэл-3 730х1200 (комплект) | 1
МЕТЭЛ | 27.815 | Пластрон глухой 730х150мм | 2
МЕТЭЛ | 28.815 | Пластрон 730х150 с модульным вырезом | 4
МЕТЭЛ | 27.820 | Пластрон глухой 730х200мм | 1
МЕТЭЛ | 09.000 | Кронштейн DIN-рейки Метэл-3 | 10
МЕТЭЛ | 12.000 | Пластина установочная | 8
МЕТЭЛ | 21.081 | Панель глухая 150мм 730 | 2
МЕТЭЛ | 15.080 | Рейка 730 | 1
МЕТЭЛ | 16.080 | Лонжерон 730 | 2
Оборудование
Dekraft_PVB | 40001DEK | Выключатель-разъединитель 63A 3P ВР-101 БЕЗ ДК | 1
Dekraft_PVB | 11050DEK | Авт. выкл. 1Р 2А х-ка C ВА-101 4,5кА | 3
Dekraft_INB | 25002DEK | Лампа комм. ADDS D22 ЗЕЛЕНЫЙ LED 220В ЛK-22 | 3
Dekraft_PVB | 11079DEK | Авт. выкл. 3Р 20А х-ка C ВА-101 4,5кА | 6
Dekraft_PVB | 11053DEK | Авт. выкл. 1Р 10А х-ка C ВА-101 4,5кА | 1
Dekraft_PVB | 11054DEK | Авт. выкл. 1Р 16А х-ка C ВА-101 4,5кА | 1
Dekraft_PVB | 11052DEK | Авт. выкл. 1Р 6А х-ка C ВА-101 4,5кА | 1
Dekraft_PVB | 18100DEK | Контакт дополнительный для ВА-101 нов. | 9
Dekraft_PVB | 18101DEK | Контакт сигнальный СК-101 для ВА-101 нов. | 9
Dekraft_PVB | 22113DEK | Контактор 18А 220В АС3 1НО+1НЗ КМ-103 Dekraft | 5
Dekraft_PVB | 24101DEK | Приставка конт. доп.контакты 2НО лицевой установки ПК-03 | 5
Dekraft_PVB | 14233DEK | ВДТ 4P 25А 30мА тип AC 6кА УЗО-03 нов. | 5
ENSTO | ECO910 | Термостат для систем антиобледенения, 3600W, 16А на Din | 1
Dekraft_INB | 25052DEK | Перекл. на 3 фикс. полож. I-O-II станд. ручка ПЕ-22 | 6
Dekraft_INB | 25100DEK | Контакт доп. для устр. упр. и сигн. 1 НО ДК-22 | 12
Dekraft_INB | 23830DEK | Промежуточное реле 4 конт. с LED инд. 3А 230В AC ПР-102 | 3
Dekraft_INB | 23953DEK | Разъем для крепления на DIN-рейку пром. реле ПР-102 4 конт. (3-5)А РР-102 | 3
Dekraft_INB | 23864DEK | Промежуточное реле 2 конт. с LED инд. 5А 230В AC ПР-102 | 1
Dekraft_INB | 23951DEK | Разъем для крепления на DIN-рейку пром. реле ПР-102 2 конт. (3-5)А РР-102 | 1
IEK | ORT-M1-ACDC12-240V | Реле времени ORT многофункц. 1 конт. 12-240В AC/DC IEK | 2
Dekraft_INB | 25002DEK | Лампа комм. ADDS D22 ЗЕЛЕНЫЙ LED 220В ЛK-22 | 5
ONKA | 1010012 | MRK 2,5; Клеммник на DIN-рейку 2,5мм.кв. (серый) (1012) | 10
ONKA | 1060005 | EB 35/6; Упор на DIN-рейку MR 35, высокий, (серый) (1212) | 1
Dekraft_INB | 52068DEK | Импульсный источник питания 20Вт 24В 0,42А ИП-501 | 1
SE_SIP | HM1405 | HM1405 Модуль расширения HD, 14DI 5DO | 2
Вспомогательные материалы
IEK | YSA40-40-49-68-K41 | Сальник d=40мм (Dотв.бокса 49мм) серый IEK | 1
IEK | YSA40-20-22-68-K41 | Сальник d=20мм (Dотв.бокса 22мм) серый IEK | 19
IEK | YND10-4-15-125 | Шины на DIN-рейку (кросс-модуль) ШНК 4х15 3L+PEN IEK | 3
IEK | YIS11-25-06 | Изолятор SM25 (М6) силовой IEK | 2
Cu | ШМ-30х5х4000 | Шина медная 30х5х4000 | 0.25
Эл Плюс |  | ЩКСО1.2 | 1
Корпус
МЕТЭЛ | М35.128 | Корпус Метэл-3 IP-55 1200х785х285мм | 1
МЕТЭЛ | 07.280 | Модульная рама для Метэл-3 730х1200 (комплект) | 1
МЕТЭЛ | 27.815 | Пластрон глухой 730х150мм | 2
МЕТЭЛ | 28.815 | Пластрон 730х150 с модульным вырезом | 4
МЕТЭЛ | 27.820 | Пластрон глухой 730х200мм | 1
МЕТЭЛ | 09.000 | Кронштейн DIN-рейки Метэл-3 | 10
МЕТЭЛ | 12.000 | Пластина установочная | 8
МЕТЭЛ | 21.081 | Панель глухая 150мм 730 | 2
МЕТЭЛ | 15.080 | Рейка 730 | 1
МЕТЭЛ | 16.080 | Лонжерон 730 | 2
Оборудование
Dekraft_PVB | 40001DEK | Выключатель-разъединитель 63A 3P ВР-101 БЕЗ ДК | 1
Dekraft_PVB | 11050DEK | Авт. выкл. 1Р 2А х-ка C ВА-101 4,5кА | 3
Dekraft_INB | 25002DEK | Лампа комм. ADDS D22 ЗЕЛЕНЫЙ LED 220В ЛK-22 | 3
Dekraft_PVB | 11079DEK | Авт. выкл. 3Р 20А х-ка C ВА-101 4,5кА | 5
Dekraft_PVB | 11053DEK | Авт. выкл. 1Р 10А х-ка C ВА-101 4,5кА | 1
Dekraft_PVB | 11054DEK | Авт. выкл. 1Р 16А х-ка C ВА-101 4,5кА | 1
Dekraft_PVB | 11052DEK | Авт. выкл. 1Р 6А х-ка C ВА-101 4,5кА | 1
Dekraft_PVB | 18100DEK | Контакт дополнительный для ВА-101 нов. | 8
Dekraft_PVB | 18101DEK | Контакт сигнальный СК-101 для ВА-101 нов. | 8
Dekraft_PVB | 22113DEK | Контактор 18А 220В АС3 1НО+1НЗ КМ-103 Dekraft | 4
Dekraft_PVB | 24101DEK | Приставка конт. доп.контакты 2НО лицевой установки ПК-03 | 4
Dekraft_PVB | 14233DEK | ВДТ 4P 25А 30мА тип AC 6кА УЗО-03 нов. | 4
ENSTO | ECO910 | Термостат для систем антиобледенения, 3600W, 16А на Din | 1
Dekraft_INB | 25052DEK | Перекл. на 3 фикс. полож. I-O-II станд. ручка ПЕ-22 | 5
Dekraft_INB | 25100DEK | Контакт доп. для устр. упр. и сигн. 1 НО ДК-22 | 10
Dekraft_INB | 23830DEK | Промежуточное реле 4 конт. с LED инд. 3А 230В AC ПР-102 | 2
Dekraft_INB | 23953DEK | Разъем для крепления на DIN-рейку пром. реле ПР-102 4 конт. (3-5)А РР-102 | 2
Dekraft_INB | 23864DEK | Промежуточное реле 2 конт. с LED инд. 5А 230В AC ПР-102 | 1
Dekraft_INB | 23951DEK | Разъем для крепления на DIN-рейку пром. реле ПР-102 2 конт. (3-5)А РР-102 | 1
IEK | ORT-M1-ACDC12-240V | Реле времени ORT многофункц. 1 конт. 12-240В AC/DC IEK | 1
Dekraft_INB | 25002DEK | Лампа комм. ADDS D22 ЗЕЛЕНЫЙ LED 220В ЛK-22 | 4
ONKA | 1010012 | MRK 2,5; Клеммник на DIN-рейку 2,5мм.кв. (серый) (1012) | 10
ONKA | 1060005 | EB 35/6; Упор на DIN-рейку MR 35, высокий, (серый) (1212) | 1
Dekraft_INB | 52068DEK | Импульсный источник питания 20Вт 24В 0,42А ИП-501 | 1
SE_SIP | HM1405 | HM1405 Модуль расширения HD, 14DI 5DO | 1
Вспомогательные материалы
IEK | YSA40-40-49-68-K41 | Сальник d=40мм (Dотв.бокса 49мм) серый IEK | 1
IEK | YSA40-20-22-68-K41 | Сальник d=20мм (Dотв.бокса 22мм) серый IEK | 19
IEK | YND10-4-15-125 | Шины на DIN-рейку (кросс-модуль) ШНК 4х15 3L+PEN IEK | 3
IEK | YIS11-25-06 | Изолятор SM25 (М6) силовой IEK | 2
Cu | ШМ-30х5х4000 | Шина медная 30х5х4000 | 0.25
Эл Плюс |  | 1632-2021-2.2.4, 2.1.6-ЭОМ
Эл Плюс |  | ВРУ | 1
Корпус ВП1
IEK | YKM40D-FO-KO-060-060-54 | FORMAT Крыша и основание 600х600 IP54 IEK | 1
IEK | YKM40D-FO-ST-200 | FORMAT Стойка вертикальная 2000 (4шт/компл) IEK | 1
IEK | YKM40D-FO-FP-200-060-54 | FORMAT Панель задняя 2000х600 IP54 IEK | 1
IEK | YKM40D-FO-SP-200-060-54 | FORMAT Панель боковая 2000х600 IP54 (2шт/компл) IEK | 2
IEK | YKM40D-FO-PC-010-060-54 | FORMAT Панель цоколя 100х600 IP54 IEK | 2
IEK | YKM40D-FO-KC-010-54 | FORMAT Угол цоколя 100 IP54 (4шт/компл) IEK | 1
IEK | YKM40D-FO-JK-200-54 | FORMAT Комплект для соединения шкафов IP54 IEK | 1
IEK | YKM40D-FO-PWSK-001-060-54 | FORMAT Фальш-панель внешняя комп. 600 IP54 (2шт/компл) IEK | 1
IEK | YKM40D-FO-PWS-020-060-54 | FORMAT Фальш-панель внешняя 200х600 IP54 (2шт/компл) IEK | 1
IEK | YKM40D-FO-PWS-015-060-54 | FORMAT Фальш-панель внешняя 150х600 IP54 (2шт/компл) IEK | 1
IEK | YKM40D-FO-VS-060-060 | FORMAT Полка разделит. 600х600 IEK | 5
IEK | YKM40D-FO-VRB-060 | FORMAT Рейка монтажная тип В 600 IEK | 16
IEK | YKM40D-FO-VSS-030-040 | FORMAT Панель бок. разделит. 300х400 (2шт/компл) IEK | 6
IEK | YKM40D-FO-VSS-020-040 | FORMAT Панель бок. разделит. 200х400 (2шт/компл) IEK | 2
IEK | YKM40D-FO-MP-0275-060 | FORMAT Панель монтажная 275х600 IEK | 3
IEK | FO-00-ESD-030-060 | FORMAT Дверь секц. внеш. 300х600 IEK | 1
IEK | FO-00-ESD-035-060 | FORMAT Дверь секц. внеш. 350х600 IEK | 2
Оборудование ВП1
Dekraft_PVB | 40008DEK | Выключатель-разъединитель 250A 3P ВР-101 С ДК | 1
Dekraft_PVB | 40313DEK | Ручка на дверь шкафа 125-630А для ВР-101 | 1
Dekraft_PVB | 13182DEK | Авт. выкл. 3P 50A х-ка C ВА-105 10кА | 1
Dekraft_PVB | 13303DEK | Контакт дополнительный для ВА-105 | 1
Dekraft_PVB | 13304DEK | Контакт сигнальный для ВА-105 | 1
SE_SPO | SPC-OFSD-01-06 | ВСПОМОГАТЕЛЬНЫЙ КОНТАКТ OF/SD/SDE | 2
SE_SPP | SPC250F25052E3DFC | АВТ.ВЫКЛ SYSTEMEPACT CCB250 36KA 3P3D S5.2E 250A | 1
SE_SPO | SPC-DOK3-01-02 | КОМПЛЕКТ ВЫКАТНОГО ИСПОЛНЕНИЯ 3P (100-250) | 1
SE_SPO | SPC-PB3-01-02 | 2 РАЗДЕЛИТЕЛИЯ ПОЛЮСОВ 3P (100-250) | 2
SE_SPO | SPC-ERHS5-01-02 | ВЫНОСНАЯ ПОВОРОТНАЯ РУКОЯТКА (100-250) | 1
SE_SPP | SPC-CCBCORD-1.3 | КАБЕЛЬ CCB CORD L= 1,3 М | 1
SE_SPP | SPC-CM-01-06 | МОДУЛЬ ИНТЕРФЕЙСНЫЙ IFM MODBUS | 1
Dekraft_INB | 52068DEK | Импульсный источник питания 20Вт 24В 0,42А ИП-501 | 1
Dekraft_PVB | 51509DEK | Мультиметр 96х96мм трехфазный, вход 600В 5А, THD+multi-tariff, RS485+DO, МТ-96D | 1
ONKA | 1010241 | MRK 6S; Клеммник с держ. предохр. (5x20) на DIN-рейку, 6 мм.кв. (серый) (1322) | 3
ONKA | 1359015 | PFS 2A; Предохранитель 5x20. 2 A. | 3
Dekraft_PVB | 50137DEK | Трансформатор тока ТШП-0,66 0,5 250/5 5ВА, диаметр 30мм | 3
Вспомогательные материалы
IEK | TI-00D-MC-006-65 | TITAN Ввод кабельный мембр. 6 отв. d=6-59мм IP65 серый IEK | 1
КВТ | 40897 | Наконечник ТМЛ95-10-15луженый (КВТ) (40897) | 6
КВТ | 40881 | Наконечник ТМЛ25-8-8луженый (КВТ) (40881) | 12
IEK | YIS11-40-12 | Изолятор SM40 (М8) силовой IEK | 2
Cu | ШМ-40х5х4000 | Шина медная 40х5х4000 | 0.35
Корпус CП
IEK | YKM40D-FO-KO-040-060-54 | FORMAT Крыша и основание 400х600 IP54 IEK | 1
IEK | YKM40D-FO-ST-200 | FORMAT Стойка вертикальная 2000 (4шт/компл) IEK | 1
IEK | YKM40D-FO-FP-200-040-54 | FORMAT Панель задняя 2000х400 IP54 IEK | 1
IEK | YKM40D-FO-PC-010-040-54 | FORMAT Панель цоколя 100х400 IP54 IEK | 2
IEK | YKM40D-FO-KC-010-54 | FORMAT Угол цоколя 100 IP54 (4шт/компл) IEK | 1
IEK | YKM40D-FO-PWSK-001-040-54 | FORMAT Фальш-панель внешняя комп. 400 IP54 (2шт/компл) IEK | 1
IEK | YKM40D-FO-PWS-010-040-54 | FORMAT Фальш-панель внешняя 100х400 IP54 (2шт/компл) IEK | 1
IEK | YKM40D-FO-PWS-025-040-54 | FORMAT Фальш-панель внешняя 250х400 IP54 (2шт/компл) IEK | 1
IEK | YKM40D-FO-PWS-030-040-54 | FORMAT Фальш-панель внешняя 300х400 IP54 (2шт/компл) IEK | 5
IEK | YKM40D-FO-VS-040-060 | FORMAT Полка разделит. 400х600 IEK | 2
IEK | YKM40D-FO-VRB-060 | FORMAT Рейка монтажная тип В 600 IEK | 4
IEK | YKM40D-FO-VSS-030-040 | FORMAT Панель бок. разделит. 300х400 (2шт/компл) IEK | 1
IEK | YKM40D-FO-MP-0275-040 | FORMAT Панель монтажная 275х400 IEK | 1
Оборудование CП
SE_SPO | SPC-OFSD-01-06 | ВСПОМОГАТЕЛЬНЫЙ КОНТАКТ OF/SD/SDE | 2
SE_SPO | SPC160F16022L3DF | АВТ.ВЫКЛ SYSTEMEPACT CCB160 36KA 3P3D S2.2 160A | 1
SE_SPO | SPC-DOK3-01-02 | КОМПЛЕКТ ВЫКАТНОГО ИСПОЛНЕНИЯ 3P (100-250) | 1
SE_SPO | SPC-PB3-01-02 | 2 РАЗДЕЛИТЕЛИЯ ПОЛЮСОВ 3P (100-250) | 2
SE_SPO | SPC-ERHS5-01-02 | ВЫНОСНАЯ ПОВОРОТНАЯ РУКОЯТКА (100-250) | 1
Вспомогательные материалы
IEK | YIS11-2-25 | Изолятор ступенчатый ИС2-25 (М8) силовой IEK | 4
Cu | ШМ-30х5х4000 | Шина медная 30х5х4000 | 1
Корпус ВП2
IEK | YKM40D-FO-KO-060-060-54 | FORMAT Крыша и основание 600х600 IP54 IEK | 1
IEK | YKM40D-FO-ST-200 | FORMAT Стойка вертикальная 2000 (4шт/компл) IEK | 1
IEK | YKM40D-FO-FP-200-060-54 | FORMAT Панель задняя 2000х600 IP54 IEK | 1
IEK | YKM40D-FO-SP-200-060-54 | FORMAT Панель боковая 2000х600 IP54 (2шт/компл) IEK | 2
IEK | YKM40D-FO-PC-010-060-54 | FORMAT Панель цоколя 100х600 IP54 IEK | 2
IEK | YKM40D-FO-KC-010-54 | FORMAT Угол цоколя 100 IP54 (4шт/компл) IEK | 1
IEK | YKM40D-FO-JK-200-54 | FORMAT Комплект для соединения шкафов IP54 IEK | 1
IEK | YKM40D-FO-PWSK-001-060-54 | FORMAT Фальш-панель внешняя комп. 600 IP54 (2шт/компл) IEK | 1
IEK | YKM40D-FO-PWS-020-060-54 | FORMAT Фальш-панель внешняя 200х600 IP54 (2шт/компл) IEK | 1
IEK | YKM40D-FO-PWS-015-060-54 | FORMAT Фальш-панель внешняя 150х600 IP54 (2шт/компл) IEK | 1
IEK | YKM40D-FO-VS-060-060 | FORMAT Полка разделит. 600х600 IEK | 5
IEK | YKM40D-FO-VRB-060 | FORMAT Рейка монтажная тип В 600 IEK | 16
IEK | YKM40D-FO-VSS-030-040 | FORMAT Панель бок. разделит. 300х400 (2шт/компл) IEK | 6
IEK | YKM40D-FO-VSS-020-040 | FORMAT Панель бок. разделит. 200х400 (2шт/компл) IEK | 2
IEK | YKM40D-FO-MP-0275-060 | FORMAT Панель монтажная 275х600 IEK | 3
IEK | FO-00-ESD-030-060 | FORMAT Дверь секц. внеш. 300х600 IEK | 1
IEK | FO-00-ESD-035-060 | FORMAT Дверь секц. внеш. 350х600 IEK | 2
Оборудование ВП2
Dekraft_PVB | 40008DEK | Выключатель-разъединитель 250A 3P ВР-101 С ДК | 1
Dekraft_PVB | 40313DEK | Ручка на дверь шкафа 125-630А для ВР-101 | 1
Dekraft_PVB | 13182DEK | Авт. выкл. 3P 50A х-ка C ВА-105 10кА | 1
Dekraft_PVB | 13303DEK | Контакт дополнительный для ВА-105 | 1
Dekraft_PVB | 13304DEK | Контакт сигнальный для ВА-105 | 1
SE_SPO | SPC-OFSD-01-06 | ВСПОМОГАТЕЛЬНЫЙ КОНТАКТ OF/SD/SDE | 2
SE_SPP | SPC250F25052E3DFC | АВТ.ВЫКЛ SYSTEMEPACT CCB250 36KA 3P3D S5.2E 250A | 1
SE_SPO | SPC-DOK3-01-02 | КОМПЛЕКТ ВЫКАТНОГО ИСПОЛНЕНИЯ 3P (100-250) | 1
SE_SPO | SPC-PB3-01-02 | 2 РАЗДЕЛИТЕЛИЯ ПОЛЮСОВ 3P (100-250) | 2
SE_SPO | SPC-ERHS5-01-02 | ВЫНОСНАЯ ПОВОРОТНАЯ РУКОЯТКА (100-250) | 1
SE_SPP | SPC-CCBCORD-1.3 | КАБЕЛЬ CCB CORD L= 1,3 М | 1
SE_SPP | SPC-CM-01-06 | МОДУЛЬ ИНТЕРФЕЙСНЫЙ IFM MODBUS | 1
Dekraft_INB | 52068DEK | Импульсный источник питания 20Вт 24В 0,42А ИП-501 | 1
Dekraft_PVB | 51509DEK | Мультиметр 96х96мм трехфазный, вход 600В 5А, THD+multi-tariff, RS485+DO, МТ-96D | 1
ONKA | 1010241 | MRK 6S; Клеммник с держ. предохр. (5x20) на DIN-рейку, 6 мм.кв. (серый) (1322) | 3
ONKA | 1359015 | PFS 2A; Предохранитель 5x20. 2 A. | 3
Dekraft_PVB | 50137DEK | Трансформатор тока ТШП-0,66 0,5 250/5 5ВА, диаметр 30мм | 3
Вспомогательные материалы
IEK | TI-00D-MC-006-65 | TITAN Ввод кабельный мембр. 6 отв. d=6-59мм IP65 серый IEK | 1
КВТ | 40897 | Наконечник ТМЛ95-10-15луженый (КВТ) (40897) | 6
КВТ | 40881 | Наконечник ТМЛ25-8-8луженый (КВТ) (40881) | 12
IEK | YIS11-40-12 | Изолятор SM40 (М8) силовой IEK | 2
Cu | ШМ-40х5х4000 | Шина медная 40х5х4000 | 0.35
Корпус РП1
IEK | FO-00-PRVV-200 | FORMAT Профиль верт. встроен. отсека 2000 IEK | 2
IEK | FO-00-PRHV-080 | FORMAT Профиль горизонт. встроен. отсека 800 (2шт/упак) IEK | 1
IEK | FO-00-DBC-200-020 | FORMAT Дверь встроенного отсека 2000х200 IEK | 1
IEK | YKM40D-FO-KO-080-060-54 | FORMAT Крыша и основание 800х600 IP54 IEK | 1
IEK | YKM40D-FO-ST-200 | FORMAT Стойка вертикальная 2000 (4шт/компл) IEK | 1
IEK | YKM40D-FO-FP-200-080-54 | FORMAT Панель задняя 2000х800 IP54 IEK | 1
IEK | YKM40D-FO-PC-010-080-54 | FORMAT Панель цоколя 100х800 IP54 IEK | 2
IEK | YKM40D-FO-KC-010-54 | FORMAT Угол цоколя 100 IP54 (4шт/компл) IEK | 1
IEK | YKM40D-FO-JK-200-54 | FORMAT Комплект для соединения шкафов IP54 IEK | 1
IEK | YKM40D-FO-PWSK-001-060-54 | FORMAT Фальш-панель внешняя комп. 600 IP54 (2шт/компл) IEK | 1
IEK | YKM40D-FO-PWS-020-060-54 | FORMAT Фальш-панель внешняя 200х600 IP54 (2шт/компл) IEK | 1
IEK | YKM40D-FO-VS-060-060 | FORMAT Полка разделит. 600х600 IEK | 8
IEK | YKM40D-FO-VRB-060 | FORMAT Рейка монтажная тип В 600 IEK | 20
IEK | YKM40D-FO-VSS-030-040 | FORMAT Панель бок. разделит. 300х400 (2шт/компл) IEK | 2
IEK | YKM40D-FO-MP-0275-060 | FORMAT Панель монтажная 275х600 IEK | 4
IEK | FO-00-ESD-030-060 | FORMAT Дверь секц. внеш. 300х600 IEK | 4
IEK | YKM40D-FO-PWS-010-060-54 | FORMAT Фальш-панель внешняя 100х600 IP54 (2шт/компл) IEK | 3
Корпус КС
IEK | YKM40D-FO-KO-040-060-54 | FORMAT Крыша и основание 400х600 IP54 IEK | 1
IEK | YKM40D-FO-ST-200 | FORMAT Стойка вертикальная 2000 (4шт/компл) IEK | 1
IEK | YKM40D-FO-FP-200-040-54 | FORMAT Панель задняя 2000х400 IP54 IEK | 1
IEK | YKM40D-FO-PC-010-040-54 | FORMAT Панель цоколя 100х400 IP54 IEK | 2
IEK | YKM40D-FO-PC-010-060-54 | FORMAT Панель цоколя 100х600 IP54 IEK | 1
IEK | YKM40D-FO-KC-010-54 | FORMAT Угол цоколя 100 IP54 (4шт/компл) IEK | 1
IEK | YKM40D-FO-DM-200-040 | FORMAT Дверь метал. 2000х400 IEK | 1
Оборудование РП1
Dekraft_PVB | 13177DEK | Авт. выкл. 3P 16A х-ка C ВА-105 10кА | 4
Dekraft_PVB | 13183DEK | Авт. выкл. 3P 63A х-ка C ВА-105 10кА | 1
Dekraft_PVB | 13179DEK | Авт. выкл. 3P 25A х-ка C ВА-105 10кА | 1
Dekraft_PVB | 13009DEK | Авт. выкл. 3Р 100А х-ка С ВА-201 10кА | 2
Dekraft_PVB | 13180DEK | Авт. выкл. 3P 32A х-ка C ВА-105 10кА | 2
Dekraft_PVB | 13153DEK | Авт. выкл. 1P 16A х-ка C ВА-105 10кА | 3
Dekraft_PVB | 13151DEK | Авт. выкл. 1P 6A х-ка C ВА-105 10кА | 1
Dekraft_PVB | 13303DEK | Контакт дополнительный для ВА-105 | 12
Dekraft_PVB | 13304DEK | Контакт сигнальный для ВА-105 | 12
Dekraft_PVB | 18064DEK | Модульный контактор 2НО 25А 230В МК-103 | 4
Dekraft_INB | 25051DEK | Перекл. на 2 фикс. полож. I-O станд. ручка ПЕ-22 | 4
Dekraft_INB | 23830DEK | Промежуточное реле 4 конт. с LED инд. 3А 230В AC ПР-102 | 1
Dekraft_INB | 23953DEK | Разъем для крепления на DIN-рейку пром. реле ПР-102 4 конт. (3-5)А РР-102 | 1
Dekraft_INB | 25002DEK | Лампа комм. ADDS D22 ЗЕЛЕНЫЙ LED 220В ЛK-22 | 4
ONKA | 1010012 | MRK 2,5; Клеммник на DIN-рейку 2,5мм.кв. (серый) (1012) | 2
ONKA | 1060005 | EB 35/6; Упор на DIN-рейку MR 35, высокий, (серый) (1212) | 1
Dekraft_INB | 52068DEK | Импульсный источник питания 20Вт 24В 0,42А ИП-501 | 1
SE_SIP | HM1405 | HM1405 Модуль расширения HD, 14DI 5DO | 3
Вспомогательные материалы
IEK | YIS11-4-40-8 | Изолятор ступенчатый ИСв4-40 (М10) силовой IEK | 4
IEK | YIS11-2-25 | Изолятор ступенчатый ИС2-25 (М8) силовой IEK | 4
Cu | ШМ-30х5х4000 | Шина медная 30х5х4000 | 1.875
Корпус РП2
IEK | FO-00-PRVV-200 | FORMAT Профиль верт. встроен. отсека 2000 IEK | 2
IEK | FO-00-PRHV-080 | FORMAT Профиль горизонт. встроен. отсека 800 (2шт/упак) IEK | 1
IEK | FO-00-DBC-200-020 | FORMAT Дверь встроенного отсека 2000х200 IEK | 1
IEK | YKM40D-FO-KO-080-060-54 | FORMAT Крыша и основание 800х600 IP54 IEK | 1
IEK | YKM40D-FO-ST-200 | FORMAT Стойка вертикальная 2000 (4шт/компл) IEK | 1
IEK | YKM40D-FO-FP-200-080-54 | FORMAT Панель задняя 2000х800 IP54 IEK | 1
IEK | YKM40D-FO-PC-010-080-54 | FORMAT Панель цоколя 100х800 IP54 IEK | 2
IEK | YKM40D-FO-KC-010-54 | FORMAT Угол цоколя 100 IP54 (4шт/компл) IEK | 1
IEK | YKM40D-FO-JK-200-54 | FORMAT Комплект для соединения шкафов IP54 IEK | 1
IEK | YKM40D-FO-PWSK-001-060-54 | FORMAT Фальш-панель внешняя комп. 600 IP54 (2шт/компл) IEK | 1
IEK | YKM40D-FO-PWS-020-060-54 | FORMAT Фальш-панель внешняя 200х600 IP54 (2шт/компл) IEK | 1
IEK | YKM40D-FO-VS-060-060 | FORMAT Полка разделит. 600х600 IEK | 8
IEK | YKM40D-FO-VRB-060 | FORMAT Рейка монтажная тип В 600 IEK | 20
IEK | YKM40D-FO-VSS-030-040 | FORMAT Панель бок. разделит. 300х400 (2шт/компл) IEK | 2
IEK | YKM40D-FO-MP-0275-060 | FORMAT Панель монтажная 275х600 IEK | 4
IEK | FO-00-ESD-030-060 | FORMAT Дверь секц. внеш. 300х600 IEK | 4
IEK | YKM40D-FO-PWS-010-060-54 | FORMAT Фальш-панель внешняя 100х600 IP54 (2шт/компл) IEK | 3
Корпус КС
IEK | YKM40D-FO-KO-040-060-54 | FORMAT Крыша и основание 400х600 IP54 IEK | 1
IEK | YKM40D-FO-ST-200 | FORMAT Стойка вертикальная 2000 (4шт/компл) IEK | 1
IEK | YKM40D-FO-FP-200-040-54 | FORMAT Панель задняя 2000х400 IP54 IEK | 1
IEK | YKM40D-FO-PC-010-040-54 | FORMAT Панель цоколя 100х400 IP54 IEK | 2
IEK | YKM40D-FO-PC-010-060-54 | FORMAT Панель цоколя 100х600 IP54 IEK | 1
IEK | YKM40D-FO-KC-010-54 | FORMAT Угол цоколя 100 IP54 (4шт/компл) IEK | 1
IEK | YKM40D-FO-DM-200-040 | FORMAT Дверь метал. 2000х400 IEK | 1
Оборудование РП2
Dekraft_PVB | 13009DEK | Авт. выкл. 3Р 100А х-ка С ВА-201 10кА | 2
Dekraft_PVB | 13183DEK | Авт. выкл. 3P 63A х-ка C ВА-105 10кА | 3
Dekraft_PVB | 13177DEK | Авт. выкл. 3P 16A х-ка C ВА-105 10кА | 5
Dekraft_PVB | 13180DEK | Авт. выкл. 3P 32A х-ка C ВА-105 10кА | 1
Dekraft_PVB | 13179DEK | Авт. выкл. 3P 25A х-ка C ВА-105 10кА | 1
Dekraft_PVB | 13303DEK | Контакт дополнительный для ВА-105 | 10
Dekraft_PVB | 13304DEK | Контакт сигнальный для ВА-105 | 10
Dekraft_INB | 52068DEK | Импульсный источник питания 20Вт 24В 0,42А ИП-501 | 1
SE_SIP | HM1405 | HM1405 Модуль расширения HD, 14DI 5DO | 3
Вспомогательные материалы
IEK | YIS11-4-40-8 | Изолятор ступенчатый ИСв4-40 (М10) силовой IEK | 4
IEK | YIS11-2-25 | Изолятор ступенчатый ИС2-25 (М8) силовой IEK | 4
Cu | ШМ-30х5х4000 | Шина медная 30х5х4000 | 1.875
Корпус АВР
МЕТЭЛ | М35.086 | Корпус Метэл-3 IP-55 800х570х285мм | 1
МЕТЭЛ | 07.086 | Модульная рама для Метэл-3 515х800мм (комплект) | 1
МЕТЭЛ | 28.615 | Пластрон 515х150 с модульным вырезом | 2
МЕТЭЛ | 27.615 | Пластрон глухой 515х150мм | 2
МЕТЭЛ | 27.610 | Пластрон глухой 515х100мм | 1
МЕТЭЛ | 09.000 | Кронштейн DIN-рейки Метэл-3 | 6
МЕТЭЛ | 12.000 | Пластина установочная | 4
МЕТЭЛ | 21.061 | Панель глухая 150мм 515 | 1
Оборудование АВР
Dekraft_PVB | 13180DEK | Авт. выкл. 3P 32A х-ка C ВА-105 10кА | 2
Dekraft_PVB | 22123DEK | Контактор 32А 220В АС3 1НО+1НЗ КМ-103 Dekraft | 2
Dekraft_PVB | 24117DEK | Мех. блокировки для конт. КМ-102, КМ-103 9-32А БМ-03 | 1
Dekraft_PVB | 24101DEK | Приставка конт. доп.контакты 2НО лицевой установки ПК-03 | 2
Dekraft_INB | 23917DEK | Промежуточное реле 2 конт. с LED инд. 10А 230В AC ПР-102 | 1
Dekraft_INB | 23956DEK | Разъем для крепления на DIN-рейку пром. реле ПР-102 2 конт. 10А РР-102 | 1
Dekraft_INB | 23301DEK | Реле контроля фаз 380В тип 02 серии РК-101 Dekraft | 1
Dekraft_INB | 25052DEK | Перекл. на 3 фикс. полож. I-O-II станд. ручка ПЕ-22 | 1
Dekraft_INB | 25100DEK | Контакт доп. для устр. упр. и сигн. 1 НО ДК-22 | 4
IEK | ORT-M1-ACDC12-240V | Реле времени ORT многофункц. 1 конт. 12-240В AC/DC IEK | 2
Dekraft_INB | 25063DEK | Перекл. I-O BL D22 ЗЕЛ-КР 220В ПЕ-22 | 2
Dekraft_INB | 25002DEK | Лампа комм. ADDS D22 ЗЕЛЕНЫЙ LED 220В ЛK-22 | 2
Dekraft_PVB | 12301DEK | Авт. выкл. 3Р 6А х-ка C ВА-103 6кА нов. | 1
Dekraft_PVB | 12269DEK | Авт. выкл. 1Р 6А х-ка C ВА-103 6кА нов. | 1
ONKA | 1010012 | MRK 2,5; Клеммник на DIN-рейку 2,5мм.кв. (серый) (1012) | 6
ONKA | 1060005 | EB 35/6; Упор на DIN-рейку MR 35, высокий, (серый) (1212) | 2
Оборудование РП АВР
Dekraft_PVB | 13151DEK | Авт. выкл. 1P 6A х-ка C ВА-105 10кА | 1
Dekraft_PVB | 13177DEK | Авт. выкл. 3P 16A х-ка C ВА-105 10кА | 1
Dekraft_PVB | 13178DEK | Авт. выкл. 3P 20A х-ка C ВА-105 10кА | 1
Dekraft_PVB | 13303DEK | Контакт дополнительный для ВА-105 | 3
Dekraft_PVB | 13304DEK | Контакт сигнальный для ВА-105 | 3
Dekraft_INB | 52068DEK | Импульсный источник питания 20Вт 24В 0,42А ИП-501 | 1
SE_SIP | HM1405 | HM1405 Модуль расширения HD, 14DI 5DO | 1
Вспомогательные материалы
IEK | YSA40-40-49-68-K41 | Сальник d=40мм (Dотв.бокса 49мм) серый IEK | 2
IEK | YSA40-20-22-68-K41 | Сальник d=20мм (Dотв.бокса 22мм) серый IEK | 5
IEK | YND10-4-07-100 | Шины на DIN-рейку (кросс-модуль) ШНК 4х7 3L+PEN IEK | 1
IEK | YNN21-12-100 | Шина PEN "земля-ноль" 8х12мм 12/2 (12групп/креп по краям) IEK | 2
IEK | YIS32 | Угловой изолятор для "О" шины синий IEK | 2
Эл Плюс |  | ПЭСПЗ | 1
Корпус
МЕТЭЛ | М35.086 | Корпус Метэл-3 IP-55 800х570х285мм | 1
МЕТЭЛ | 07.086 | Модульная рама для Метэл-3 515х800мм (комплект) | 1
МЕТЭЛ | 28.615 | Пластрон 515х150 с модульным вырезом | 2
МЕТЭЛ | 27.615 | Пластрон глухой 515х150мм | 2
МЕТЭЛ | 27.610 | Пластрон глухой 515х100мм | 1
МЕТЭЛ | 09.000 | Кронштейн DIN-рейки Метэл-3 | 6
МЕТЭЛ | 12.000 | Пластина установочная | 4
МЕТЭЛ | 21.061 | Панель глухая 150мм 515 | 1
Оборудование АВР
Dekraft_PVB | 40001DEK | Выключатель-разъединитель 63A 3P ВР-101 БЕЗ ДК | 2
Dekraft_PVB | 22138DEK | Контактор 65А 220В АС3 1НО+1НЗ КМ-103 Dekraft | 2
Dekraft_PVB | 24118DEK | Мех. блокировки для конт. КМ-102, КМ-103 40-95А БМ-03 | 1
Dekraft_PVB | 24101DEK | Приставка конт. доп.контакты 2НО лицевой установки ПК-03 | 2
Dekraft_INB | 23917DEK | Промежуточное реле 2 конт. с LED инд. 10А 230В AC ПР-102 | 1
Dekraft_INB | 23956DEK | Разъем для крепления на DIN-рейку пром. реле ПР-102 2 конт. 10А РР-102 | 1
Dekraft_INB | 23301DEK | Реле контроля фаз 380В тип 02 серии РК-101 Dekraft | 1
Dekraft_INB | 25052DEK | Перекл. на 3 фикс. полож. I-O-II станд. ручка ПЕ-22 | 1
Dekraft_INB | 25100DEK | Контакт доп. для устр. упр. и сигн. 1 НО ДК-22 | 4
IEK | ORT-M1-ACDC12-240V | Реле времени ORT многофункц. 1 конт. 12-240В AC/DC IEK | 2
Dekraft_INB | 25063DEK | Перекл. I-O BL D22 ЗЕЛ-КР 220В ПЕ-22 | 2
Dekraft_INB | 25002DEK | Лампа комм. ADDS D22 ЗЕЛЕНЫЙ LED 220В ЛK-22 | 2
Dekraft_PVB | 12301DEK | Авт. выкл. 3Р 6А х-ка C ВА-103 6кА нов. | 1
Dekraft_PVB | 12269DEK | Авт. выкл. 1Р 6А х-ка C ВА-103 6кА нов. | 1
ONKA | 1010012 | MRK 2,5; Клеммник на DIN-рейку 2,5мм.кв. (серый) (1012) | 6
ONKA | 1060005 | EB 35/6; Упор на DIN-рейку MR 35, высокий, (серый) (1212) | 2
Оборудование РП АВР
Dekraft_PVB | 13178DEK | Авт. выкл. 3P 20A х-ка C ВА-105 10кА | 3
Dekraft_PVB | 13177DEK | Авт. выкл. 3P 16A х-ка C ВА-105 10кА | 1
Dekraft_PVB | 13152DEK | Авт. выкл. 1P 10A х-ка C ВА-105 10кА | 1
Dekraft_PVB | 13153DEK | Авт. выкл. 1P 16A х-ка C ВА-105 10кА | 2
Dekraft_PVB | 13151DEK | Авт. выкл. 1P 6A х-ка C ВА-105 10кА | 1
Dekraft_PVB | 13303DEK | Контакт дополнительный для ВА-105 | 8
Dekraft_PVB | 13304DEK | Контакт сигнальный для ВА-105 | 8
Dekraft_INB | 52068DEK | Импульсный источник питания 20Вт 24В 0,42А ИП-501 | 1
SE_SIP | HM1405 | HM1405 Модуль расширения HD, 14DI 5DO | 1
Вспомогательные материалы
IEK | YSA40-40-49-68-K41 | Сальник d=40мм (Dотв.бокса 49мм) серый IEK | 2
IEK | YSA40-20-22-68-K41 | Сальник d=20мм (Dотв.бокса 22мм) серый IEK | 9
IEK | YND10-4-11-125 | Шины на DIN-рейку (кросс-модуль) ШНК 4х11 3L+PEN IEK | 2
IEK | YNN21-14-100 | Шина PEN "земля-ноль" 8х12мм 14/2 (14групп/креп по краям) IEK | 2
IEK | YIS32 | Угловой изолятор для "О" шины синий IEK | 2
Эл Плюс |  | ЩО1 | 1
Корпус
МЕТЭЛ | М35.086 | Корпус Метэл-3 IP-55 800х570х285мм | 1
МЕТЭЛ | 07.086 | Модульная рама для Метэл-3 515х800мм (комплект) | 1
МЕТЭЛ | 27.610 | Пластрон глухой 515х100мм | 1
МЕТЭЛ | 28.615 | Пластрон 515х150 с модульным вырезом | 3
МЕТЭЛ | 27.615 | Пластрон глухой 515х150мм | 1
МЕТЭЛ | 09.000 | Кронштейн DIN-рейки Метэл-3 | 10
Оборудование
Dekraft_PVB | 17026DEK | Выключатель-разъединитель 3Р 40А ВН-102 | 1
Dekraft_PVB | 11050DEK | Авт. выкл. 1Р 2А х-ка C ВА-101 4,5кА | 3
Dekraft_INB | 25002DEK | Лампа комм. ADDS D22 ЗЕЛЕНЫЙ LED 220В ЛK-22 | 3
Dekraft_PVB | 11077DEK | Авт. выкл. 3Р 10А х-ка C ВА-101 4,5кА | 8
Dekraft_PVB | 11053DEK | Авт. выкл. 1Р 10А х-ка C ВА-101 4,5кА | 1
Dekraft_PVB | 11052DEK | Авт. выкл. 1Р 6А х-ка C ВА-101 4,5кА | 1
Dekraft_PVB | 18100DEK | Контакт дополнительный для ВА-101 нов. | 10
Dekraft_PVB | 18101DEK | Контакт сигнальный СК-101 для ВА-101 нов. | 10
Dekraft_PVB | 18053DEK | Модульный контактор 4НО 16А 230В МК-103 | 6
Dekraft_PVB | 14232DEK | ВДТ 4P 16А 30мА тип AC 6кА УЗО-03 нов. | 1
Dekraft_PVB | 11050DEK | Авт. выкл. 1Р 2А х-ка C ВА-101 4,5кА | 6
CHINT | 657077 | Импульсное реле NJMC1-16/1P AC230В (R) | 6
Dekraft_INB | 25052DEK | Перекл. на 3 фикс. полож. I-O-II станд. ручка ПЕ-22 | 6
Dekraft_INB | 25100DEK | Контакт доп. для устр. упр. и сигн. 1 НО ДК-22 | 12
Dekraft_INB | 25002DEK | Лампа комм. ADDS D22 ЗЕЛЕНЫЙ LED 220В ЛK-22 | 6
ONKA | 1010012 | MRK 2,5; Клеммник на DIN-рейку 2,5мм.кв. (серый) (1012) | 10
ONKA | 1060005 | EB 35/6; Упор на DIN-рейку MR 35, высокий, (серый) (1212) | 1
Dekraft_INB | 52068DEK | Импульсный источник питания 20Вт 24В 0,42А ИП-501 | 1
SE_SIP | HM1405 | HM1405 Модуль расширения HD, 14DI 5DO | 2
Вспомогательные материалы
IEK | YSA40-20-22-68-K41 | Сальник d=20мм (Dотв.бокса 22мм) серый IEK | 11
IEK | YND10-4-11-125 | Шины на DIN-рейку (кросс-модуль) ШНК 4х11 3L+PEN IEK | 1
IEK | YNN11-14-100 | Шина PEN "земля-ноль" 6х9мм 14/2 (14групп/креп по краям) IEK | 2
IEK | YIS32 | Угловой изолятор для "О" шины синий IEK | 2
Эл Плюс |  | ЩАО1 | 1
Корпус
МЕТЭЛ | М35.086 | Корпус Метэл-3 IP-55 800х570х285мм | 1
МЕТЭЛ | 07.086 | Модульная рама для Метэл-3 515х800мм (комплект) | 1
МЕТЭЛ | 27.610 | Пластрон глухой 515х100мм | 1
МЕТЭЛ | 28.615 | Пластрон 515х150 с модульным вырезом | 3
МЕТЭЛ | 27.615 | Пластрон глухой 515х150мм | 1
МЕТЭЛ | 09.000 | Кронштейн DIN-рейки Метэл-3 | 10
Оборудование
Dekraft_PVB | 17026DEK | Выключатель-разъединитель 3Р 40А ВН-102 | 1
Dekraft_PVB | 11050DEK | Авт. выкл. 1Р 2А х-ка C ВА-101 4,5кА | 3
Dekraft_INB | 25002DEK | Лампа комм. ADDS D22 ЗЕЛЕНЫЙ LED 220В ЛK-22 | 3
Dekraft_PVB | 11077DEK | Авт. выкл. 3Р 10А х-ка C ВА-101 4,5кА | 8
Dekraft_PVB | 11052DEK | Авт. выкл. 1Р 6А х-ка C ВА-101 4,5кА | 1
Dekraft_PVB | 11053DEK | Авт. выкл. 1Р 10А х-ка C ВА-101 4,5кА | 1
Dekraft_PVB | 18100DEK | Контакт дополнительный для ВА-101 нов. | 10
Dekraft_PVB | 18101DEK | Контакт сигнальный СК-101 для ВА-101 нов. | 10
Dekraft_PVB | 18053DEK | Модульный контактор 4НО 16А 230В МК-103 | 6
Dekraft_PVB | 11050DEK | Авт. выкл. 1Р 2А х-ка C ВА-101 4,5кА | 6
CHINT | 657077 | Импульсное реле NJMC1-16/1P AC230В (R) | 6
Dekraft_INB | 25052DEK | Перекл. на 3 фикс. полож. I-O-II станд. ручка ПЕ-22 | 7
Dekraft_INB | 25100DEK | Контакт доп. для устр. упр. и сигн. 1 НО ДК-22 | 14
Dekraft_INB | 25002DEK | Лампа комм. ADDS D22 ЗЕЛЕНЫЙ LED 220В ЛK-22 | 7
ONKA | 1010012 | MRK 2,5; Клеммник на DIN-рейку 2,5мм.кв. (серый) (1012) | 18
ONKA | 1060005 | EB 35/6; Упор на DIN-рейку MR 35, высокий, (серый) (1212) | 1
Dekraft_INB | 52068DEK | Импульсный источник питания 20Вт 24В 0,42А ИП-501 | 1
SE_SIP | HM1405 | HM1405 Модуль расширения HD, 14DI 5DO | 2
Вспомогательные материалы
IEK | YSA40-20-22-68-K41 | Сальник d=20мм (Dотв.бокса 22мм) серый IEK | 11
IEK | YND10-4-11-125 | Шины на DIN-рейку (кросс-модуль) ШНК 4х11 3L+PEN IEK | 1
IEK | YNN11-14-100 | Шина PEN "земля-ноль" 6х9мм 14/2 (14групп/креп по краям) IEK | 2
IEK | YIS32 | Угловой изолятор для "О" шины синий IEK | 2
Эл Плюс |  | ЩКСО | 1
Корпус
МЕТЭЛ | М35.128 | Корпус Метэл-3 IP-55 1200х785х285мм | 1
МЕТЭЛ | 07.280 | Модульная рама для Метэл-3 730х1200 (комплект) | 1
МЕТЭЛ | 27.815 | Пластрон глухой 730х150мм | 2
МЕТЭЛ | 28.815 | Пластрон 730х150 с модульным вырезом | 4
МЕТЭЛ | 27.820 | Пластрон глухой 730х200мм | 1
МЕТЭЛ | 09.000 | Кронштейн DIN-рейки Метэл-3 | 10
МЕТЭЛ | 12.000 | Пластина установочная | 8
МЕТЭЛ | 21.081 | Панель глухая 150мм 730 | 2
МЕТЭЛ | 15.080 | Рейка 730 | 1
МЕТЭЛ | 16.080 | Лонжерон 730 | 2
Оборудование
Dekraft_PVB | 40002DEK | Выключатель-разъединитель 80A 3P ВР-101 БЕЗ ДК | 1
Dekraft_PVB | 11050DEK | Авт. выкл. 1Р 2А х-ка C ВА-101 4,5кА | 3
Dekraft_INB | 25002DEK | Лампа комм. ADDS D22 ЗЕЛЕНЫЙ LED 220В ЛK-22 | 3
Dekraft_PVB | 11079DEK | Авт. выкл. 3Р 20А х-ка C ВА-101 4,5кА | 11
Dekraft_PVB | 11053DEK | Авт. выкл. 1Р 10А х-ка C ВА-101 4,5кА | 1
Dekraft_PVB | 11054DEK | Авт. выкл. 1Р 16А х-ка C ВА-101 4,5кА | 2
Dekraft_PVB | 11052DEK | Авт. выкл. 1Р 6А х-ка C ВА-101 4,5кА | 1
Dekraft_PVB | 18100DEK | Контакт дополнительный для ВА-101 нов. | 15
Dekraft_PVB | 18101DEK | Контакт сигнальный СК-101 для ВА-101 нов. | 15
Dekraft_PVB | 22113DEK | Контактор 18А 220В АС3 1НО+1НЗ КМ-103 Dekraft | 10
Dekraft_PVB | 24101DEK | Приставка конт. доп.контакты 2НО лицевой установки ПК-03 | 10
Dekraft_PVB | 14233DEK | ВДТ 4P 25А 30мА тип AC 6кА УЗО-03 нов. | 10
ENSTO | ECO910 | Термостат для систем антиобледенения, 3600W, 16А на Din | 1
Dekraft_INB | 25052DEK | Перекл. на 3 фикс. полож. I-O-II станд. ручка ПЕ-22 | 10
Dekraft_INB | 25100DEK | Контакт доп. для устр. упр. и сигн. 1 НО ДК-22 | 20
Dekraft_INB | 23830DEK | Промежуточное реле 4 конт. с LED инд. 3А 230В AC ПР-102 | 4
Dekraft_INB | 23953DEK | Разъем для крепления на DIN-рейку пром. реле ПР-102 4 конт. (3-5)А РР-102 | 4
Dekraft_INB | 23864DEK | Промежуточное реле 2 конт. с LED инд. 5А 230В AC ПР-102 | 1
Dekraft_INB | 23951DEK | Разъем для крепления на DIN-рейку пром. реле ПР-102 2 конт. (3-5)А РР-102 | 1
IEK | ORT-M1-ACDC12-240V | Реле времени ORT многофункц. 1 конт. 12-240В AC/DC IEK | 3
Dekraft_INB | 25002DEK | Лампа комм. ADDS D22 ЗЕЛЕНЫЙ LED 220В ЛK-22 | 10
ONKA | 1010012 | MRK 2,5; Клеммник на DIN-рейку 2,5мм.кв. (серый) (1012) | 30
ONKA | 1060005 | EB 35/6; Упор на DIN-рейку MR 35, высокий, (серый) (1212) | 1
Dekraft_INB | 52068DEK | Импульсный источник питания 20Вт 24В 0,42А ИП-501 | 1
SE_SIP | HM1405 | HM1405 Модуль расширения HD, 14DI 5DO | 3
Вспомогательные материалы
IEK | YSA40-40-49-68-K41 | Сальник d=40мм (Dотв.бокса 49мм) серый IEK | 1
IEK | YSA40-20-22-68-K41 | Сальник d=20мм (Dотв.бокса 22мм) серый IEK | 19
IEK | YND10-4-15-125 | Шины на DIN-рейку (кросс-модуль) ШНК 4х15 3L+PEN IEK | 3
IEK | YIS11-25-06 | Изолятор SM25 (М6) силовой IEK | 2
Cu | ШМ-30х5х4000 | Шина медная 30х5х4000 | 0.25
Эл Плюс |  | 1632-2021-2.2.5-ЭОМ
Эл Плюс |  | ВРУ | 1
Корпус ВП1
IEK | YKM40D-FO-KO-060-060-54 | FORMAT Крыша и основание 600х600 IP54 IEK | 1
IEK | YKM40D-FO-ST-200 | FORMAT Стойка вертикальная 2000 (4шт/компл) IEK | 1
IEK | YKM40D-FO-FP-200-060-54 | FORMAT Панель задняя 2000х600 IP54 IEK | 1
IEK | YKM40D-FO-SP-200-060-54 | FORMAT Панель боковая 2000х600 IP54 (2шт/компл) IEK | 2
IEK | YKM40D-FO-PC-010-060-54 | FORMAT Панель цоколя 100х600 IP54 IEK | 2
IEK | YKM40D-FO-KC-010-54 | FORMAT Угол цоколя 100 IP54 (4шт/компл) IEK | 1
IEK | YKM40D-FO-JK-200-54 | FORMAT Комплект для соединения шкафов IP54 IEK | 1
IEK | YKM40D-FO-PWSK-001-060-54 | FORMAT Фальш-панель внешняя комп. 600 IP54 (2шт/компл) IEK | 1
IEK | YKM40D-FO-PWS-020-060-54 | FORMAT Фальш-панель внешняя 200х600 IP54 (2шт/компл) IEK | 1
IEK | YKM40D-FO-PWS-015-060-54 | FORMAT Фальш-панель внешняя 150х600 IP54 (2шт/компл) IEK | 1
IEK | YKM40D-FO-VS-060-060 | FORMAT Полка разделит. 600х600 IEK | 5
IEK | YKM40D-FO-VRB-060 | FORMAT Рейка монтажная тип В 600 IEK | 16
IEK | YKM40D-FO-VSS-030-040 | FORMAT Панель бок. разделит. 300х400 (2шт/компл) IEK | 6
IEK | YKM40D-FO-VSS-020-040 | FORMAT Панель бок. разделит. 200х400 (2шт/компл) IEK | 2
IEK | YKM40D-FO-MP-0275-060 | FORMAT Панель монтажная 275х600 IEK | 3
IEK | FO-00-ESD-030-060 | FORMAT Дверь секц. внеш. 300х600 IEK | 1
IEK | FO-00-ESD-035-060 | FORMAT Дверь секц. внеш. 350х600 IEK | 2
Оборудование ВП1
Dekraft_PVB | 40008DEK | Выключатель-разъединитель 250A 3P ВР-101 С ДК | 1
Dekraft_PVB | 40313DEK | Ручка на дверь шкафа 125-630А для ВР-101 | 1
Dekraft_PVB | 22750DEK | Силовой авт. выключатель 3P 100А 36кА ВА-303 | 1
Dekraft_PVB | 22883DEK | Контакт дополнительный и сигнальный левый ВА-303 | 1
SE_SPO | SPC-OFSD-01-06 | ВСПОМОГАТЕЛЬНЫЙ КОНТАКТ OF/SD/SDE | 2
SE_SPP | SPC160F16052E3DFC | АВТ.ВЫКЛ SYSTEMEPACT CCB160 36KA 3P3D S5.2E 160A | 1
SE_SPO | SPC-DOK3-01-02 | КОМПЛЕКТ ВЫКАТНОГО ИСПОЛНЕНИЯ 3P (100-250) | 1
SE_SPO | SPC-PB3-01-02 | 2 РАЗДЕЛИТЕЛИЯ ПОЛЮСОВ 3P (100-250) | 2
SE_SPO | SPC-ERHS5-01-02 | ВЫНОСНАЯ ПОВОРОТНАЯ РУКОЯТКА (100-250) | 1
SE_SPP | SPC-CCBCORD-1.3 | КАБЕЛЬ CCB CORD L= 1,3 М | 1
SE_SPP | SPC-CM-01-06 | МОДУЛЬ ИНТЕРФЕЙСНЫЙ IFM MODBUS | 1
Dekraft_INB | 52068DEK | Импульсный источник питания 20Вт 24В 0,42А ИП-501 | 1
Dekraft_PVB | 51509DEK | Мультиметр 96х96мм трехфазный, вход 600В 5А, THD+multi-tariff, RS485+DO, МТ-96D | 1
ONKA | 1010241 | MRK 6S; Клеммник с держ. предохр. (5x20) на DIN-рейку, 6 мм.кв. (серый) (1322) | 3
ONKA | 1359015 | PFS 2A; Предохранитель 5x20. 2 A. | 3
Dekraft_PVB | 50136DEK | Трансформатор тока ТШП-0,66 0,5 200/5 5ВА, диаметр 30мм | 3
SE_SPO | SPC-OFSD-01-06 | ВСПОМОГАТЕЛЬНЫЙ КОНТАКТ OF/SD/SDE | 2
SE_SPO | SPC160F16022L3DF | АВТ.ВЫКЛ SYSTEMEPACT CCB160 36KA 3P3D S2.2 160A | 1
Вспомогательные материалы
IEK | TI-00D-MC-006-65 | TITAN Ввод кабельный мембр. 6 отв. d=6-59мм IP65 серый IEK | 1
КВТ | 40889 | Наконечник ТМЛ50-8-11луженый (КВТ) (40889) | 6
КВТ | 40881 | Наконечник ТМЛ25-8-8луженый (КВТ) (40881) | 12
IEK | YIS11-40-12 | Изолятор SM40 (М8) силовой IEK | 2
Cu | ШМ-40х5х4000 | Шина медная 40х5х4000 | 0.35
Корпус CП
IEK | YKM40D-FO-KO-040-060-54 | FORMAT Крыша и основание 400х600 IP54 IEK | 1
IEK | YKM40D-FO-ST-200 | FORMAT Стойка вертикальная 2000 (4шт/компл) IEK | 1
IEK | YKM40D-FO-FP-200-040-54 | FORMAT Панель задняя 2000х400 IP54 IEK | 1
IEK | YKM40D-FO-PC-010-040-54 | FORMAT Панель цоколя 100х400 IP54 IEK | 2
IEK | YKM40D-FO-KC-010-54 | FORMAT Угол цоколя 100 IP54 (4шт/компл) IEK | 1
IEK | YKM40D-FO-PWSK-001-040-54 | FORMAT Фальш-панель внешняя комп. 400 IP54 (2шт/компл) IEK | 1
IEK | YKM40D-FO-PWS-010-040-54 | FORMAT Фальш-панель внешняя 100х400 IP54 (2шт/компл) IEK | 1
IEK | YKM40D-FO-PWS-025-040-54 | FORMAT Фальш-панель внешняя 250х400 IP54 (2шт/компл) IEK | 1
IEK | YKM40D-FO-PWS-030-040-54 | FORMAT Фальш-панель внешняя 300х400 IP54 (2шт/компл) IEK | 5
IEK | YKM40D-FO-VS-040-060 | FORMAT Полка разделит. 400х600 IEK | 2
IEK | YKM40D-FO-VRB-060 | FORMAT Рейка монтажная тип В 600 IEK | 4
IEK | YKM40D-FO-VSS-030-040 | FORMAT Панель бок. разделит. 300х400 (2шт/компл) IEK | 1
IEK | YKM40D-FO-MP-0275-040 | FORMAT Панель монтажная 275х400 IEK | 1
Оборудование CП
SE_SPO | SPC160F16022L3DF | АВТ.ВЫКЛ SYSTEMEPACT CCB160 36KA 3P3D S2.2 160A | 1
SE_SPO | SPC-DOK3-01-02 | КОМПЛЕКТ ВЫКАТНОГО ИСПОЛНЕНИЯ 3P (100-250) | 1
SE_SPO | SPC-PB3-01-02 | 2 РАЗДЕЛИТЕЛИЯ ПОЛЮСОВ 3P (100-250) | 2
SE_SPO | SPC-ERHS5-01-02 | ВЫНОСНАЯ ПОВОРОТНАЯ РУКОЯТКА (100-250) | 1
Вспомогательные материалы
IEK | YIS11-2-25 | Изолятор ступенчатый ИС2-25 (М8) силовой IEK | 4
Cu | ШМ-30х5х4000 | Шина медная 30х5х4000 | 1
Корпус ВП2
IEK | YKM40D-FO-KO-060-060-54 | FORMAT Крыша и основание 600х600 IP54 IEK | 1
IEK | YKM40D-FO-ST-200 | FORMAT Стойка вертикальная 2000 (4шт/компл) IEK | 1
IEK | YKM40D-FO-FP-200-060-54 | FORMAT Панель задняя 2000х600 IP54 IEK | 1
IEK | YKM40D-FO-SP-200-060-54 | FORMAT Панель боковая 2000х600 IP54 (2шт/компл) IEK | 2
IEK | YKM40D-FO-PC-010-060-54 | FORMAT Панель цоколя 100х600 IP54 IEK | 2
IEK | YKM40D-FO-KC-010-54 | FORMAT Угол цоколя 100 IP54 (4шт/компл) IEK | 1
IEK | YKM40D-FO-JK-200-54 | FORMAT Комплект для соединения шкафов IP54 IEK | 1
IEK | YKM40D-FO-PWSK-001-060-54 | FORMAT Фальш-панель внешняя комп. 600 IP54 (2шт/компл) IEK | 1
IEK | YKM40D-FO-PWS-020-060-54 | FORMAT Фальш-панель внешняя 200х600 IP54 (2шт/компл) IEK | 1
IEK | YKM40D-FO-PWS-015-060-54 | FORMAT Фальш-панель внешняя 150х600 IP54 (2шт/компл) IEK | 1
IEK | YKM40D-FO-VS-060-060 | FORMAT Полка разделит. 600х600 IEK | 5
IEK | YKM40D-FO-VRB-060 | FORMAT Рейка монтажная тип В 600 IEK | 16
IEK | YKM40D-FO-VSS-030-040 | FORMAT Панель бок. разделит. 300х400 (2шт/компл) IEK | 6
IEK | YKM40D-FO-VSS-020-040 | FORMAT Панель бок. разделит. 200х400 (2шт/компл) IEK | 2
IEK | YKM40D-FO-MP-0275-060 | FORMAT Панель монтажная 275х600 IEK | 3
IEK | FO-00-ESD-030-060 | FORMAT Дверь секц. внеш. 300х600 IEK | 1
IEK | FO-00-ESD-035-060 | FORMAT Дверь секц. внеш. 350х600 IEK | 2
Оборудование ВП2
Dekraft_PVB | 40008DEK | Выключатель-разъединитель 250A 3P ВР-101 С ДК | 1
Dekraft_PVB | 40313DEK | Ручка на дверь шкафа 125-630А для ВР-101 | 1
Dekraft_PVB | 22750DEK | Силовой авт. выключатель 3P 100А 36кА ВА-303 | 1
Dekraft_PVB | 22883DEK | Контакт дополнительный и сигнальный левый ВА-303 | 1
SE_SPO | SPC-OFSD-01-06 | ВСПОМОГАТЕЛЬНЫЙ КОНТАКТ OF/SD/SDE | 2
SE_SPP | SPC160F16052E3DFC | АВТ.ВЫКЛ SYSTEMEPACT CCB160 36KA 3P3D S5.2E 160A | 1
SE_SPO | SPC-DOK3-01-02 | КОМПЛЕКТ ВЫКАТНОГО ИСПОЛНЕНИЯ 3P (100-250) | 1
SE_SPO | SPC-PB3-01-02 | 2 РАЗДЕЛИТЕЛИЯ ПОЛЮСОВ 3P (100-250) | 2
SE_SPO | SPC-ERHS5-01-02 | ВЫНОСНАЯ ПОВОРОТНАЯ РУКОЯТКА (100-250) | 1
SE_SPP | SPC-CCBCORD-1.3 | КАБЕЛЬ CCB CORD L= 1,3 М | 1
SE_SPP | SPC-CM-01-06 | МОДУЛЬ ИНТЕРФЕЙСНЫЙ IFM MODBUS | 1
Dekraft_INB | 52068DEK | Импульсный источник питания 20Вт 24В 0,42А ИП-501 | 1
Dekraft_PVB | 51509DEK | Мультиметр 96х96мм трехфазный, вход 600В 5А, THD+multi-tariff, RS485+DO, МТ-96D | 1
ONKA | 1010241 | MRK 6S; Клеммник с держ. предохр. (5x20) на DIN-рейку, 6 мм.кв. (серый) (1322) | 3
ONKA | 1359015 | PFS 2A; Предохранитель 5x20. 2 A. | 3
Dekraft_PVB | 50136DEK | Трансформатор тока ТШП-0,66 0,5 200/5 5ВА, диаметр 30мм | 3
SE_SPO | SPC-OFSD-01-06 | ВСПОМОГАТЕЛЬНЫЙ КОНТАКТ OF/SD/SDE | 2
SE_SPO | SPC160F16022L3DF | АВТ.ВЫКЛ SYSTEMEPACT CCB160 36KA 3P3D S2.2 160A | 1
Вспомогательные материалы
IEK | TI-00D-MC-006-65 | TITAN Ввод кабельный мембр. 6 отв. d=6-59мм IP65 серый IEK | 1
КВТ | 40889 | Наконечник ТМЛ50-8-11луженый (КВТ) (40889) | 6
КВТ | 40881 | Наконечник ТМЛ25-8-8луженый (КВТ) (40881) | 12
IEK | YIS11-40-12 | Изолятор SM40 (М8) силовой IEK | 2
Cu | ШМ-40х5х4000 | Шина медная 40х5х4000 | 0.35
Корпус РП1
IEK | FO-00-PRVV-200 | FORMAT Профиль верт. встроен. отсека 2000 IEK | 2
IEK | FO-00-PRHV-080 | FORMAT Профиль горизонт. встроен. отсека 800 (2шт/упак) IEK | 1
IEK | FO-00-DBC-200-020 | FORMAT Дверь встроенного отсека 2000х200 IEK | 1
IEK | YKM40D-FO-KO-080-060-54 | FORMAT Крыша и основание 800х600 IP54 IEK | 1
IEK | YKM40D-FO-ST-200 | FORMAT Стойка вертикальная 2000 (4шт/компл) IEK | 1
IEK | YKM40D-FO-FP-200-080-54 | FORMAT Панель задняя 2000х800 IP54 IEK | 1
IEK | YKM40D-FO-PC-010-080-54 | FORMAT Панель цоколя 100х800 IP54 IEK | 2
IEK | YKM40D-FO-KC-010-54 | FORMAT Угол цоколя 100 IP54 (4шт/компл) IEK | 1
IEK | YKM40D-FO-JK-200-54 | FORMAT Комплект для соединения шкафов IP54 IEK | 1
IEK | YKM40D-FO-PWSK-001-060-54 | FORMAT Фальш-панель внешняя комп. 600 IP54 (2шт/компл) IEK | 1
IEK | YKM40D-FO-PWS-020-060-54 | FORMAT Фальш-панель внешняя 200х600 IP54 (2шт/компл) IEK | 1
IEK | YKM40D-FO-VS-060-060 | FORMAT Полка разделит. 600х600 IEK | 8
IEK | YKM40D-FO-VRB-060 | FORMAT Рейка монтажная тип В 600 IEK | 20
IEK | YKM40D-FO-VSS-030-040 | FORMAT Панель бок. разделит. 300х400 (2шт/компл) IEK | 2
IEK | YKM40D-FO-MP-0275-060 | FORMAT Панель монтажная 275х600 IEK | 4
IEK | FO-00-ESD-030-060 | FORMAT Дверь секц. внеш. 300х600 IEK | 4
IEK | YKM40D-FO-PWS-010-060-54 | FORMAT Фальш-панель внешняя 100х600 IP54 (2шт/компл) IEK | 3
Корпус КС
IEK | YKM40D-FO-KO-040-060-54 | FORMAT Крыша и основание 400х600 IP54 IEK | 1
IEK | YKM40D-FO-ST-200 | FORMAT Стойка вертикальная 2000 (4шт/компл) IEK | 1
IEK | YKM40D-FO-FP-200-040-54 | FORMAT Панель задняя 2000х400 IP54 IEK | 1
IEK | YKM40D-FO-PC-010-040-54 | FORMAT Панель цоколя 100х400 IP54 IEK | 2
IEK | YKM40D-FO-PC-010-060-54 | FORMAT Панель цоколя 100х600 IP54 IEK | 1
IEK | YKM40D-FO-KC-010-54 | FORMAT Угол цоколя 100 IP54 (4шт/компл) IEK | 1
IEK | YKM40D-FO-DM-200-040 | FORMAT Дверь метал. 2000х400 IEK | 1
Оборудование РП1
Dekraft_PVB | 12307DEK | Авт. выкл. 3Р 25А х-ка C ВА-103 6кА нов. | 3
Dekraft_PVB | 13009DEK | Авт. выкл. 3Р 100А х-ка С ВА-201 10кА | 1
Dekraft_PVB | 12308DEK | Авт. выкл. 3Р 32А х-ка C ВА-103 6кА нов. | 2
Dekraft_PVB | 12305DEK | Авт. выкл. 3Р 16А х-ка C ВА-103 6кА нов. | 6
Dekraft_PVB | 12311DEK | Авт. выкл. 3Р 63А х-ка C ВА-103 6кА нов. | 2
Dekraft_PVB | 12273DEK | Авт. выкл. 1Р 16А х-ка C ВА-103 6кА нов. | 2
Dekraft_PVB | 12269DEK | Авт. выкл. 1Р 6А х-ка C ВА-103 6кА нов. | 1
Dekraft_PVB | 18100DEK | Контакт дополнительный для ВА-101 нов. | 17
Dekraft_PVB | 18101DEK | Контакт сигнальный СК-101 для ВА-101 нов. | 17
Dekraft_PVB | 22118DEK | Контактор 25А 220В АС3 1НО+1НЗ КМ-103 Dekraft | 1
Dekraft_PVB | 22113DEK | Контактор 18А 220В АС3 1НО+1НЗ КМ-103 Dekraft | 1
Dekraft_PVB | 24101DEK | Приставка конт. доп.контакты 2НО лицевой установки ПК-03 | 2
Dekraft_INB | 25052DEK | Перекл. на 3 фикс. полож. I-O-II станд. ручка ПЕ-22 | 2
Dekraft_INB | 25100DEK | Контакт доп. для устр. упр. и сигн. 1 НО ДК-22 | 2
Dekraft_INB | 25002DEK | Лампа комм. ADDS D22 ЗЕЛЕНЫЙ LED 220В ЛK-22 | 2
ONKA | 1010012 | MRK 2,5; Клеммник на DIN-рейку 2,5мм.кв. (серый) (1012) | 2
ONKA | 1060005 | EB 35/6; Упор на DIN-рейку MR 35, высокий, (серый) (1212) | 1
Dekraft_INB | 52068DEK | Импульсный источник питания 20Вт 24В 0,42А ИП-501 | 1
SE_SIP | HM1405 | HM1405 Модуль расширения HD, 14DI 5DO | 3
Вспомогательные материалы
IEK | YIS11-4-40-8 | Изолятор ступенчатый ИСв4-40 (М10) силовой IEK | 4
IEK | YIS11-2-25 | Изолятор ступенчатый ИС2-25 (М8) силовой IEK | 4
Cu | ШМ-30х5х4000 | Шина медная 30х5х4000 | 1.875
Корпус РП2
IEK | FO-00-PRVV-200 | FORMAT Профиль верт. встроен. отсека 2000 IEK | 2
IEK | FO-00-PRHV-080 | FORMAT Профиль горизонт. встроен. отсека 800 (2шт/упак) IEK | 1
IEK | FO-00-DBC-200-020 | FORMAT Дверь встроенного отсека 2000х200 IEK | 1
IEK | YKM40D-FO-KO-080-060-54 | FORMAT Крыша и основание 800х600 IP54 IEK | 1
IEK | YKM40D-FO-ST-200 | FORMAT Стойка вертикальная 2000 (4шт/компл) IEK | 1
IEK | YKM40D-FO-FP-200-080-54 | FORMAT Панель задняя 2000х800 IP54 IEK | 1
IEK | YKM40D-FO-PC-010-080-54 | FORMAT Панель цоколя 100х800 IP54 IEK | 2
IEK | YKM40D-FO-KC-010-54 | FORMAT Угол цоколя 100 IP54 (4шт/компл) IEK | 1
IEK | YKM40D-FO-JK-200-54 | FORMAT Комплект для соединения шкафов IP54 IEK | 1
IEK | YKM40D-FO-PWSK-001-060-54 | FORMAT Фальш-панель внешняя комп. 600 IP54 (2шт/компл) IEK | 1
IEK | YKM40D-FO-PWS-020-060-54 | FORMAT Фальш-панель внешняя 200х600 IP54 (2шт/компл) IEK | 1
IEK | YKM40D-FO-VS-060-060 | FORMAT Полка разделит. 600х600 IEK | 8
IEK | YKM40D-FO-VRB-060 | FORMAT Рейка монтажная тип В 600 IEK | 20
IEK | YKM40D-FO-VSS-030-040 | FORMAT Панель бок. разделит. 300х400 (2шт/компл) IEK | 2
IEK | YKM40D-FO-MP-0275-060 | FORMAT Панель монтажная 275х600 IEK | 4
IEK | FO-00-ESD-030-060 | FORMAT Дверь секц. внеш. 300х600 IEK | 4
IEK | YKM40D-FO-PWS-010-060-54 | FORMAT Фальш-панель внешняя 100х600 IP54 (2шт/компл) IEK | 3
Корпус КС
IEK | YKM40D-FO-KO-040-060-54 | FORMAT Крыша и основание 400х600 IP54 IEK | 1
IEK | YKM40D-FO-ST-200 | FORMAT Стойка вертикальная 2000 (4шт/компл) IEK | 1
IEK | YKM40D-FO-FP-200-040-54 | FORMAT Панель задняя 2000х400 IP54 IEK | 1
IEK | YKM40D-FO-PC-010-040-54 | FORMAT Панель цоколя 100х400 IP54 IEK | 2
IEK | YKM40D-FO-PC-010-060-54 | FORMAT Панель цоколя 100х600 IP54 IEK | 1
IEK | YKM40D-FO-KC-010-54 | FORMAT Угол цоколя 100 IP54 (4шт/компл) IEK | 1
IEK | YKM40D-FO-DM-200-040 | FORMAT Дверь метал. 2000х400 IEK | 1
Оборудование РП2
Dekraft_PVB | 12309DEK | Авт. выкл. 3Р 40А х-ка C ВА-103 6кА нов. | 3
Dekraft_PVB | 13009DEK | Авт. выкл. 3Р 100А х-ка С ВА-201 10кА | 1
Dekraft_PVB | 12305DEK | Авт. выкл. 3Р 16А х-ка C ВА-103 6кА нов. | 5
Dekraft_PVB | 12311DEK | Авт. выкл. 3Р 63А х-ка C ВА-103 6кА нов. | 1
Dekraft_PVB | 12308DEK | Авт. выкл. 3Р 32А х-ка C ВА-103 6кА нов. | 1
Dekraft_PVB | 12273DEK | Авт. выкл. 1Р 16А х-ка C ВА-103 6кА нов. | 2
Dekraft_PVB | 12307DEK | Авт. выкл. 3Р 25А х-ка C ВА-103 6кА нов. | 2
Dekraft_PVB | 12269DEK | Авт. выкл. 1Р 6А х-ка C ВА-103 6кА нов. | 1
Dekraft_PVB | 18100DEK | Контакт дополнительный для ВА-101 нов. | 15
Dekraft_PVB | 18101DEK | Контакт сигнальный СК-101 для ВА-101 нов. | 15
Dekraft_PVB | 22123DEK | Контактор 32А 220В АС3 1НО+1НЗ КМ-103 Dekraft | 1
Dekraft_PVB | 22113DEK | Контактор 18А 220В АС3 1НО+1НЗ КМ-103 Dekraft | 2
Dekraft_PVB | 22118DEK | Контактор 25А 220В АС3 1НО+1НЗ КМ-103 Dekraft | 2
Dekraft_PVB | 24101DEK | Приставка конт. доп.контакты 2НО лицевой установки ПК-03 | 5
Dekraft_INB | 25052DEK | Перекл. на 3 фикс. полож. I-O-II станд. ручка ПЕ-22 | 5
Dekraft_INB | 25100DEK | Контакт доп. для устр. упр. и сигн. 1 НО ДК-22 | 10
Dekraft_INB | 25002DEK | Лампа комм. ADDS D22 ЗЕЛЕНЫЙ LED 220В ЛK-22 | 5
ONKA | 1010012 | MRK 2,5; Клеммник на DIN-рейку 2,5мм.кв. (серый) (1012) | 2
ONKA | 1060005 | EB 35/6; Упор на DIN-рейку MR 35, высокий, (серый) (1212) | 1
Dekraft_INB | 52068DEK | Импульсный источник питания 20Вт 24В 0,42А ИП-501 | 1
SE_SIP | HM1405 | HM1405 Модуль расширения HD, 14DI 5DO | 3
Вспомогательные материалы
IEK | YIS11-4-40-8 | Изолятор ступенчатый ИСв4-40 (М10) силовой IEK | 4
IEK | YIS11-2-25 | Изолятор ступенчатый ИС2-25 (М8) силовой IEK | 4
Cu | ШМ-30х5х4000 | Шина медная 30х5х4000 | 1.875
Корпус АВР
МЕТЭЛ | М35.086 | Корпус Метэл-3 IP-55 800х570х285мм | 1
МЕТЭЛ | 07.086 | Модульная рама для Метэл-3 515х800мм (комплект) | 1
МЕТЭЛ | 28.615 | Пластрон 515х150 с модульным вырезом | 2
МЕТЭЛ | 27.615 | Пластрон глухой 515х150мм | 2
МЕТЭЛ | 27.610 | Пластрон глухой 515х100мм | 1
МЕТЭЛ | 09.000 | Кронштейн DIN-рейки Метэл-3 | 6
МЕТЭЛ | 12.000 | Пластина установочная | 4
МЕТЭЛ | 21.061 | Панель глухая 150мм 515 | 1
Оборудование АВР
Dekraft_PVB | 22128DEK | Контактор 40А 220В АС3 1НО+1НЗ КМ-103 Dekraft | 2
Dekraft_PVB | 24118DEK | Мех. блокировки для конт. КМ-102, КМ-103 40-95А БМ-03 | 1
Dekraft_PVB | 24101DEK | Приставка конт. доп.контакты 2НО лицевой установки ПК-03 | 2
Dekraft_INB | 23917DEK | Промежуточное реле 2 конт. с LED инд. 10А 230В AC ПР-102 | 1
Dekraft_INB | 23956DEK | Разъем для крепления на DIN-рейку пром. реле ПР-102 2 конт. 10А РР-102 | 1
Dekraft_INB | 23301DEK | Реле контроля фаз 380В тип 02 серии РК-101 Dekraft | 1
Dekraft_INB | 25052DEK | Перекл. на 3 фикс. полож. I-O-II станд. ручка ПЕ-22 | 1
Dekraft_INB | 25100DEK | Контакт доп. для устр. упр. и сигн. 1 НО ДК-22 | 4
IEK | ORT-M1-ACDC12-240V | Реле времени ORT многофункц. 1 конт. 12-240В AC/DC IEK | 2
Dekraft_INB | 25063DEK | Перекл. I-O BL D22 ЗЕЛ-КР 220В ПЕ-22 | 2
Dekraft_INB | 25002DEK | Лампа комм. ADDS D22 ЗЕЛЕНЫЙ LED 220В ЛK-22 | 2
Dekraft_PVB | 12301DEK | Авт. выкл. 3Р 6А х-ка C ВА-103 6кА нов. | 1
Dekraft_PVB | 12269DEK | Авт. выкл. 1Р 6А х-ка C ВА-103 6кА нов. | 1
ONKA | 1010012 | MRK 2,5; Клеммник на DIN-рейку 2,5мм.кв. (серый) (1012) | 6
ONKA | 1060005 | EB 35/6; Упор на DIN-рейку MR 35, высокий, (серый) (1212) | 2
Оборудование РП АВР
Dekraft_PVB | 12273DEK | Авт. выкл. 1Р 16А х-ка C ВА-103 6кА нов. | 1
Dekraft_PVB | 12305DEK | Авт. выкл. 3Р 16А х-ка C ВА-103 6кА нов. | 2
Dekraft_PVB | 12269DEK | Авт. выкл. 1Р 6А х-ка C ВА-103 6кА нов. | 2
Dekraft_PVB | 18100DEK | Контакт дополнительный для ВА-101 нов. | 5
Dekraft_PVB | 18101DEK | Контакт сигнальный СК-101 для ВА-101 нов. | 5
Dekraft_INB | 52068DEK | Импульсный источник питания 20Вт 24В 0,42А ИП-501 | 1
SE_SIP | HM1405 | HM1405 Модуль расширения HD, 14DI 5DO | 1
Вспомогательные материалы
IEK | YSA40-40-49-68-K41 | Сальник d=40мм (Dотв.бокса 49мм) серый IEK | 2
IEK | YSA40-20-22-68-K41 | Сальник d=20мм (Dотв.бокса 22мм) серый IEK | 5
IEK | YND10-4-07-100 | Шины на DIN-рейку (кросс-модуль) ШНК 4х7 3L+PEN IEK | 1
IEK | YNN21-12-100 | Шина PEN "земля-ноль" 8х12мм 12/2 (12групп/креп по краям) IEK | 2
IEK | YIS32 | Угловой изолятор для "О" шины синий IEK | 2
Эл Плюс |  | ПЭСПЗ | 1
Корпус
МЕТЭЛ | М35.086 | Корпус Метэл-3 IP-55 800х570х285мм | 1
МЕТЭЛ | 07.086 | Модульная рама для Метэл-3 515х800мм (комплект) | 1
МЕТЭЛ | 28.615 | Пластрон 515х150 с модульным вырезом | 2
МЕТЭЛ | 27.615 | Пластрон глухой 515х150мм | 2
МЕТЭЛ | 27.610 | Пластрон глухой 515х100мм | 1
МЕТЭЛ | 09.000 | Кронштейн DIN-рейки Метэл-3 | 6
МЕТЭЛ | 12.000 | Пластина установочная | 4
МЕТЭЛ | 21.061 | Панель глухая 150мм 515 | 1
Оборудование АВР
Dekraft_PVB | 40001DEK | Выключатель-разъединитель 63A 3P ВР-101 БЕЗ ДК | 2
Dekraft_PVB | 22138DEK | Контактор 65А 220В АС3 1НО+1НЗ КМ-103 Dekraft | 2
Dekraft_PVB | 24118DEK | Мех. блокировки для конт. КМ-102, КМ-103 40-95А БМ-03 | 1
Dekraft_PVB | 24101DEK | Приставка конт. доп.контакты 2НО лицевой установки ПК-03 | 2
Dekraft_INB | 23917DEK | Промежуточное реле 2 конт. с LED инд. 10А 230В AC ПР-102 | 1
Dekraft_INB | 23956DEK | Разъем для крепления на DIN-рейку пром. реле ПР-102 2 конт. 10А РР-102 | 1
Dekraft_INB | 23301DEK | Реле контроля фаз 380В тип 02 серии РК-101 Dekraft | 1
Dekraft_INB | 25052DEK | Перекл. на 3 фикс. полож. I-O-II станд. ручка ПЕ-22 | 1
Dekraft_INB | 25100DEK | Контакт доп. для устр. упр. и сигн. 1 НО ДК-22 | 4
IEK | ORT-M1-ACDC12-240V | Реле времени ORT многофункц. 1 конт. 12-240В AC/DC IEK | 2
Dekraft_INB | 25063DEK | Перекл. I-O BL D22 ЗЕЛ-КР 220В ПЕ-22 | 2
Dekraft_INB | 25002DEK | Лампа комм. ADDS D22 ЗЕЛЕНЫЙ LED 220В ЛK-22 | 2
Dekraft_PVB | 12301DEK | Авт. выкл. 3Р 6А х-ка C ВА-103 6кА нов. | 1
Dekraft_PVB | 12269DEK | Авт. выкл. 1Р 6А х-ка C ВА-103 6кА нов. | 1
ONKA | 1010012 | MRK 2,5; Клеммник на DIN-рейку 2,5мм.кв. (серый) (1012) | 6
ONKA | 1060005 | EB 35/6; Упор на DIN-рейку MR 35, высокий, (серый) (1212) | 2
Оборудование РП АВР
Dekraft_PVB | 12306DEK | Авт. выкл. 3Р 20А х-ка C ВА-103 6кА нов. | 3
Dekraft_PVB | 12305DEK | Авт. выкл. 3Р 16А х-ка C ВА-103 6кА нов. | 2
Dekraft_PVB | 12273DEK | Авт. выкл. 1Р 16А х-ка C ВА-103 6кА нов. | 4
Dekraft_PVB | 12269DEK | Авт. выкл. 1Р 6А х-ка C ВА-103 6кА нов. | 1
Dekraft_PVB | 18100DEK | Контакт дополнительный для ВА-101 нов. | 10
Dekraft_PVB | 18101DEK | Контакт сигнальный СК-101 для ВА-101 нов. | 10
Dekraft_INB | 52068DEK | Импульсный источник питания 20Вт 24В 0,42А ИП-501 | 1
SE_SIP | HM1405 | HM1405 Модуль расширения HD, 14DI 5DO | 2
Вспомогательные материалы
IEK | YSA40-40-49-68-K41 | Сальник d=40мм (Dотв.бокса 49мм) серый IEK | 2
IEK | YSA40-20-22-68-K41 | Сальник d=20мм (Dотв.бокса 22мм) серый IEK | 9
IEK | YND10-4-11-125 | Шины на DIN-рейку (кросс-модуль) ШНК 4х11 3L+PEN IEK | 2
IEK | YNN21-14-100 | Шина PEN "земля-ноль" 8х12мм 14/2 (14групп/креп по краям) IEK | 2
IEK | YIS32 | Угловой изолятор для "О" шины синий IEK | 2
МЕТЭЛ | М35.086 | Корпус Метэл-3 IP-55 800х570х285мм | 1
МЕТЭЛ | 07.086 | Модульная рама для Метэл-3 515х800мм (комплект) | 1
МЕТЭЛ | 28.615 | Пластрон 515х150 с модульным вырезом | 2
МЕТЭЛ | 27.615 | Пластрон глухой 515х150мм | 2
МЕТЭЛ | 27.610 | Пластрон глухой 515х100мм | 1
МЕТЭЛ | 09.000 | Кронштейн DIN-рейки Метэл-3 | 6
МЕТЭЛ | 12.000 | Пластина установочная | 4
МЕТЭЛ | 21.061 | Панель глухая 150мм 515 | 1
Эл Плюс |  | ЩО | 1
Корпус
МЕТЭЛ | М35.086 | Корпус Метэл-3 IP-55 800х570х285мм | 1
МЕТЭЛ | 07.086 | Модульная рама для Метэл-3 515х800мм (комплект) | 1
МЕТЭЛ | 27.610 | Пластрон глухой 515х100мм | 1
МЕТЭЛ | 28.615 | Пластрон 515х150 с модульным вырезом | 3
МЕТЭЛ | 27.615 | Пластрон глухой 515х150мм | 1
МЕТЭЛ | 09.000 | Кронштейн DIN-рейки Метэл-3 | 10
Оборудование
Dekraft_PVB | 17026DEK | Выключатель-разъединитель 3Р 40А ВН-102 | 1
Dekraft_PVB | 11050DEK | Авт. выкл. 1Р 2А х-ка C ВА-101 4,5кА | 3
Dekraft_INB | 25002DEK | Лампа комм. ADDS D22 ЗЕЛЕНЫЙ LED 220В ЛK-22 | 3
Dekraft_PVB | 11053DEK | Авт. выкл. 1Р 10А х-ка C ВА-101 4,5кА | 3
Dekraft_PVB | 11077DEK | Авт. выкл. 3Р 10А х-ка C ВА-101 4,5кА | 11
Dekraft_PVB | 11052DEK | Авт. выкл. 1Р 6А х-ка C ВА-101 4,5кА | 1
Dekraft_PVB | 18100DEK | Контакт дополнительный для ВА-101 нов. | 15
Dekraft_PVB | 18101DEK | Контакт сигнальный СК-101 для ВА-101 нов. | 15
Dekraft_PVB | 18053DEK | Модульный контактор 4НО 16А 230В МК-103 | 9
Dekraft_PVB | 18050DEK | Модульный контактор 2НО 16А 230В МК-103 | 1
Dekraft_PVB | 11050DEK | Авт. выкл. 1Р 2А х-ка C ВА-101 4,5кА | 10
CHINT | 657077 | Импульсное реле NJMC1-16/1P AC230В (R) | 10
Dekraft_INB | 25052DEK | Перекл. на 3 фикс. полож. I-O-II станд. ручка ПЕ-22 | 10
Dekraft_INB | 25100DEK | Контакт доп. для устр. упр. и сигн. 1 НО ДК-22 | 20
Dekraft_INB | 25002DEK | Лампа комм. ADDS D22 ЗЕЛЕНЫЙ LED 220В ЛK-22 | 10
ONKA | 1010012 | MRK 2,5; Клеммник на DIN-рейку 2,5мм.кв. (серый) (1012) | 20
ONKA | 1060005 | EB 35/6; Упор на DIN-рейку MR 35, высокий, (серый) (1212) | 1
Dekraft_INB | 52068DEK | Импульсный источник питания 20Вт 24В 0,42А ИП-501 | 1
SE_SIP | HM1405 | HM1405 Модуль расширения HD, 14DI 5DO | 2
Вспомогательные материалы
IEK | YSA40-20-22-68-K41 | Сальник d=20мм (Dотв.бокса 22мм) серый IEK | 11
IEK | YND10-4-11-125 | Шины на DIN-рейку (кросс-модуль) ШНК 4х11 3L+PEN IEK | 1
IEK | YNN11-14-100 | Шина PEN "земля-ноль" 6х9мм 14/2 (14групп/креп по краям) IEK | 2
IEK | YIS32 | Угловой изолятор для "О" шины синий IEK | 2
Эл Плюс |  | ЩАО | 1
Корпус
МЕТЭЛ | М35.086 | Корпус Метэл-3 IP-55 800х570х285мм | 1
МЕТЭЛ | 07.086 | Модульная рама для Метэл-3 515х800мм (комплект) | 1
МЕТЭЛ | 27.610 | Пластрон глухой 515х100мм | 1
МЕТЭЛ | 28.615 | Пластрон 515х150 с модульным вырезом | 3
МЕТЭЛ | 27.615 | Пластрон глухой 515х150мм | 1
МЕТЭЛ | 09.000 | Кронштейн DIN-рейки Метэл-3 | 10
Оборудование
Dekraft_PVB | 17026DEK | Выключатель-разъединитель 3Р 40А ВН-102 | 1
Dekraft_PVB | 11050DEK | Авт. выкл. 1Р 2А х-ка C ВА-101 4,5кА | 3
Dekraft_INB | 25002DEK | Лампа комм. ADDS D22 ЗЕЛЕНЫЙ LED 220В ЛK-22 | 3
Dekraft_PVB | 11053DEK | Авт. выкл. 1Р 10А х-ка C ВА-101 4,5кА | 5
Dekraft_PVB | 11077DEK | Авт. выкл. 3Р 10А х-ка C ВА-101 4,5кА | 11
Dekraft_PVB | 11050DEK | Авт. выкл. 1Р 2А х-ка C ВА-101 4,5кА | 1
Dekraft_PVB | 11052DEK | Авт. выкл. 1Р 6А х-ка C ВА-101 4,5кА | 1
Dekraft_PVB | 18100DEK | Контакт дополнительный для ВА-101 нов. | 18
Dekraft_PVB | 18101DEK | Контакт сигнальный СК-101 для ВА-101 нов. | 18
Dekraft_PVB | 18053DEK | Модульный контактор 4НО 16А 230В МК-103 | 9
Dekraft_PVB | 18050DEK | Модульный контактор 2НО 16А 230В МК-103 | 3
Dekraft_PVB | 11050DEK | Авт. выкл. 1Р 2А х-ка C ВА-101 4,5кА | 10
CHINT | 657077 | Импульсное реле NJMC1-16/1P AC230В (R) | 10
Dekraft_INB | 25052DEK | Перекл. на 3 фикс. полож. I-O-II станд. ручка ПЕ-22 | 11
Dekraft_INB | 25100DEK | Контакт доп. для устр. упр. и сигн. 1 НО ДК-22 | 22
Dekraft_INB | 25002DEK | Лампа комм. ADDS D22 ЗЕЛЕНЫЙ LED 220В ЛK-22 | 11
ONKA | 1010012 | MRK 2,5; Клеммник на DIN-рейку 2,5мм.кв. (серый) (1012) | 20
ONKA | 1060005 | EB 35/6; Упор на DIN-рейку MR 35, высокий, (серый) (1212) | 1
Dekraft_INB | 52068DEK | Импульсный источник питания 20Вт 24В 0,42А ИП-501 | 1
SE_SIP | HM1405 | HM1405 Модуль расширения HD, 14DI 5DO | 3
Вспомогательные материалы
IEK | YSA40-20-22-68-K41 | Сальник d=20мм (Dотв.бокса 22мм) серый IEK | 11
IEK | YND10-4-11-125 | Шины на DIN-рейку (кросс-модуль) ШНК 4х11 3L+PEN IEK | 1
IEK | YNN11-14-100 | Шина PEN "земля-ноль" 6х9мм 14/2 (14групп/креп по краям) IEK | 2
IEK | YIS32 | Угловой изолятор для "О" шины синий IEK | 2
Эл Плюс |  | ЩКСО | 1
Корпус
МЕТЭЛ | М35.128 | Корпус Метэл-3 IP-55 1200х785х285мм | 1
МЕТЭЛ | 07.280 | Модульная рама для Метэл-3 730х1200 (комплект) | 1
МЕТЭЛ | 27.815 | Пластрон глухой 730х150мм | 2
МЕТЭЛ | 28.815 | Пластрон 730х150 с модульным вырезом | 4
МЕТЭЛ | 27.820 | Пластрон глухой 730х200мм | 1
МЕТЭЛ | 09.000 | Кронштейн DIN-рейки Метэл-3 | 10
МЕТЭЛ | 12.000 | Пластина установочная | 8
МЕТЭЛ | 21.081 | Панель глухая 150мм 730 | 2
МЕТЭЛ | 15.080 | Рейка 730 | 1
МЕТЭЛ | 16.080 | Лонжерон 730 | 2
Оборудование
Dekraft_PVB | 40001DEK | Выключатель-разъединитель 63A 3P ВР-101 БЕЗ ДК | 1
Dekraft_PVB | 11050DEK | Авт. выкл. 1Р 2А х-ка C ВА-101 4,5кА | 3
Dekraft_INB | 25002DEK | Лампа комм. ADDS D22 ЗЕЛЕНЫЙ LED 220В ЛK-22 | 3
Dekraft_PVB | 11079DEK | Авт. выкл. 3Р 20А х-ка C ВА-101 4,5кА | 9
Dekraft_PVB | 11054DEK | Авт. выкл. 1Р 16А х-ка C ВА-101 4,5кА | 2
Dekraft_PVB | 11053DEK | Авт. выкл. 1Р 10А х-ка C ВА-101 4,5кА | 1
Dekraft_PVB | 11052DEK | Авт. выкл. 1Р 6А х-ка C ВА-101 4,5кА | 1
Dekraft_PVB | 18100DEK | Контакт дополнительный для ВА-101 нов. | 13
Dekraft_PVB | 18101DEK | Контакт сигнальный СК-101 для ВА-101 нов. | 13
Dekraft_PVB | 22113DEK | Контактор 18А 220В АС3 1НО+1НЗ КМ-103 Dekraft | 9
Dekraft_PVB | 24101DEK | Приставка конт. доп.контакты 2НО лицевой установки ПК-03 | 9
Dekraft_PVB | 14233DEK | ВДТ 4P 25А 30мА тип AC 6кА УЗО-03 нов. | 1
ENSTO | ECO910 | Термостат для систем антиобледенения, 3600W, 16А на Din | 1
Dekraft_INB | 25052DEK | Перекл. на 3 фикс. полож. I-O-II станд. ручка ПЕ-22 | 9
Dekraft_INB | 25100DEK | Контакт доп. для устр. упр. и сигн. 1 НО ДК-22 | 18
Dekraft_INB | 23830DEK | Промежуточное реле 4 конт. с LED инд. 3А 230В AC ПР-102 | 3
Dekraft_INB | 23953DEK | Разъем для крепления на DIN-рейку пром. реле ПР-102 4 конт. (3-5)А РР-102 | 3
Dekraft_INB | 23864DEK | Промежуточное реле 2 конт. с LED инд. 5А 230В AC ПР-102 | 1
Dekraft_INB | 23951DEK | Разъем для крепления на DIN-рейку пром. реле ПР-102 2 конт. (3-5)А РР-102 | 1
IEK | ORT-M1-ACDC12-240V | Реле времени ORT многофункц. 1 конт. 12-240В AC/DC IEK | 2
Dekraft_INB | 25002DEK | Лампа комм. ADDS D22 ЗЕЛЕНЫЙ LED 220В ЛK-22 | 8
ONKA | 1010012 | MRK 2,5; Клеммник на DIN-рейку 2,5мм.кв. (серый) (1012) | 10
ONKA | 1060005 | EB 35/6; Упор на DIN-рейку MR 35, высокий, (серый) (1212) | 1
Dekraft_INB | 52068DEK | Импульсный источник питания 20Вт 24В 0,42А ИП-501 | 1
SE_SIP | HM1405 | HM1405 Модуль расширения HD, 14DI 5DO | 2
Вспомогательные материалы
IEK | YSA40-40-49-68-K41 | Сальник d=40мм (Dотв.бокса 49мм) серый IEK | 1
IEK | YSA40-20-22-68-K41 | Сальник d=20мм (Dотв.бокса 22мм) серый IEK | 19
IEK | YND10-4-15-125 | Шины на DIN-рейку (кросс-модуль) ШНК 4х15 3L+PEN IEK | 3
IEK | YIS11-25-06 | Изолятор SM25 (М6) силовой IEK | 2
Cu | ШМ-30х5х4000 | Шина медная 30х5х4000 | 0.25
Эл Плюс |  | 1632-2021-2.2.6-ЭОМ
Эл Плюс |  | ВРУ | 1
Корпус ВП1
IEK | YKM40D-FO-KO-060-060-54 | FORMAT Крыша и основание 600х600 IP54 IEK | 1
IEK | YKM40D-FO-ST-200 | FORMAT Стойка вертикальная 2000 (4шт/компл) IEK | 1
IEK | YKM40D-FO-FP-200-060-54 | FORMAT Панель задняя 2000х600 IP54 IEK | 1
IEK | YKM40D-FO-SP-200-060-54 | FORMAT Панель боковая 2000х600 IP54 (2шт/компл) IEK | 2
IEK | YKM40D-FO-PC-010-060-54 | FORMAT Панель цоколя 100х600 IP54 IEK | 2
IEK | YKM40D-FO-KC-010-54 | FORMAT Угол цоколя 100 IP54 (4шт/компл) IEK | 1
IEK | YKM40D-FO-JK-200-54 | FORMAT Комплект для соединения шкафов IP54 IEK | 1
IEK | YKM40D-FO-PWSK-001-060-54 | FORMAT Фальш-панель внешняя комп. 600 IP54 (2шт/компл) IEK | 1
IEK | YKM40D-FO-PWS-020-060-54 | FORMAT Фальш-панель внешняя 200х600 IP54 (2шт/компл) IEK | 1
IEK | YKM40D-FO-PWS-015-060-54 | FORMAT Фальш-панель внешняя 150х600 IP54 (2шт/компл) IEK | 1
IEK | YKM40D-FO-VS-060-060 | FORMAT Полка разделит. 600х600 IEK | 5
IEK | YKM40D-FO-VRB-060 | FORMAT Рейка монтажная тип В 600 IEK | 16
IEK | YKM40D-FO-VSS-030-040 | FORMAT Панель бок. разделит. 300х400 (2шт/компл) IEK | 6
IEK | YKM40D-FO-VSS-020-040 | FORMAT Панель бок. разделит. 200х400 (2шт/компл) IEK | 2
IEK | YKM40D-FO-MP-0275-060 | FORMAT Панель монтажная 275х600 IEK | 3
IEK | FO-00-ESD-030-060 | FORMAT Дверь секц. внеш. 300х600 IEK | 1
IEK | FO-00-ESD-035-060 | FORMAT Дверь секц. внеш. 350х600 IEK | 2
Оборудование ВП1
Dekraft_PVB | 40004DEK | Выключатель-разъединитель 100A 3P ВР-101 БЕЗ ДК габарит 160 | 1
Dekraft_PVB | 40312DEK | Ручка на дверь шкафа 40-100А для ВР-101 | 1
Dekraft_PVB | 12308DEK | Авт. выкл. 3Р 32А х-ка C ВА-103 6кА нов. | 1
Dekraft_PVB | 18100DEK | Контакт дополнительный для ВА-101 нов. | 1
Dekraft_PVB | 18101DEK | Контакт сигнальный СК-101 для ВА-101 нов. | 1
SE_SPO | SPC-OFSD-01-06 | ВСПОМОГАТЕЛЬНЫЙ КОНТАКТ OF/SD/SDE | 2
SE_SPP | SPC100F10052E3DFC | АВТ.ВЫКЛ SYSTEMEPACT CCB100 36KA 3P3D S5.2E 100A | 1
SE_SPO | SPC-DOK3-01-02 | КОМПЛЕКТ ВЫКАТНОГО ИСПОЛНЕНИЯ 3P (100-250) | 1
SE_SPO | SPC-PB3-01-02 | 2 РАЗДЕЛИТЕЛИЯ ПОЛЮСОВ 3P (100-250) | 2
SE_SPO | SPC-ERHS5-01-02 | ВЫНОСНАЯ ПОВОРОТНАЯ РУКОЯТКА (100-250) | 1
SE_SPP | SPC-CCBCORD-1.3 | КАБЕЛЬ CCB CORD L= 1,3 М | 1
SE_SPP | SPC-CM-01-06 | МОДУЛЬ ИНТЕРФЕЙСНЫЙ IFM MODBUS | 1
Dekraft_INB | 52068DEK | Импульсный источник питания 20Вт 24В 0,42А ИП-501 | 1
Dekraft_PVB | 51509DEK | Мультиметр 96х96мм трехфазный, вход 600В 5А, THD+multi-tariff, RS485+DO, МТ-96D | 1
ONKA | 1010241 | MRK 6S; Клеммник с держ. предохр. (5x20) на DIN-рейку, 6 мм.кв. (серый) (1322) | 3
ONKA | 1359015 | PFS 2A; Предохранитель 5x20. 2 A. | 3
IEK | ITP10-2-05-0075 | Трансформатор тока ТОП-0,66 75/5А 5ВА 0,5 IEK | 3
Вспомогательные материалы
IEK | TI-00D-MC-006-65 | TITAN Ввод кабельный мембр. 6 отв. d=6-59мм IP65 серый IEK | 1
КВТ | 40889 | Наконечник ТМЛ50-8-11луженый (КВТ) (40889) | 6
КВТ | 40881 | Наконечник ТМЛ25-8-8луженый (КВТ) (40881) | 12
IEK | YIS11-40-12 | Изолятор SM40 (М8) силовой IEK | 2
Cu | ШМ-40х5х4000 | Шина медная 40х5х4000 | 0.35
Корпус CП
IEK | YKM40D-FO-KO-040-060-54 | FORMAT Крыша и основание 400х600 IP54 IEK | 1
IEK | YKM40D-FO-ST-200 | FORMAT Стойка вертикальная 2000 (4шт/компл) IEK | 1
IEK | YKM40D-FO-FP-200-040-54 | FORMAT Панель задняя 2000х400 IP54 IEK | 1
IEK | YKM40D-FO-PC-010-040-54 | FORMAT Панель цоколя 100х400 IP54 IEK | 2
IEK | YKM40D-FO-KC-010-54 | FORMAT Угол цоколя 100 IP54 (4шт/компл) IEK | 1
IEK | YKM40D-FO-PWSK-001-040-54 | FORMAT Фальш-панель внешняя комп. 400 IP54 (2шт/компл) IEK | 1
IEK | YKM40D-FO-PWS-010-040-54 | FORMAT Фальш-панель внешняя 100х400 IP54 (2шт/компл) IEK | 1
IEK | YKM40D-FO-PWS-025-040-54 | FORMAT Фальш-панель внешняя 250х400 IP54 (2шт/компл) IEK | 1
IEK | YKM40D-FO-PWS-030-040-54 | FORMAT Фальш-панель внешняя 300х400 IP54 (2шт/компл) IEK | 5
IEK | YKM40D-FO-VS-040-060 | FORMAT Полка разделит. 400х600 IEK | 2
IEK | YKM40D-FO-VRB-060 | FORMAT Рейка монтажная тип В 600 IEK | 4
IEK | YKM40D-FO-VSS-030-040 | FORMAT Панель бок. разделит. 300х400 (2шт/компл) IEK | 1
IEK | YKM40D-FO-MP-0275-040 | FORMAT Панель монтажная 275х400 IEK | 1
Оборудование CП
SE_SPO | SPC100F10022L3DF | АВТ.ВЫКЛ SYSTEMEPACT CCB100 36KA 3P3D S2.2 100A | 1
SE_SPO | SPC-DOK3-01-02 | КОМПЛЕКТ ВЫКАТНОГО ИСПОЛНЕНИЯ 3P (100-250) | 1
SE_SPO | SPC-PB3-01-02 | 2 РАЗДЕЛИТЕЛИЯ ПОЛЮСОВ 3P (100-250) | 2
SE_SPO | SPC-ERHS5-01-02 | ВЫНОСНАЯ ПОВОРОТНАЯ РУКОЯТКА (100-250) | 1
Вспомогательные материалы
IEK | YIS11-2-25 | Изолятор ступенчатый ИС2-25 (М8) силовой IEK | 4
Cu | ШМ-30х5х4000 | Шина медная 30х5х4000 | 1
Корпус ВП2
IEK | YKM40D-FO-KO-060-060-54 | FORMAT Крыша и основание 600х600 IP54 IEK | 1
IEK | YKM40D-FO-ST-200 | FORMAT Стойка вертикальная 2000 (4шт/компл) IEK | 1
IEK | YKM40D-FO-FP-200-060-54 | FORMAT Панель задняя 2000х600 IP54 IEK | 1
IEK | YKM40D-FO-SP-200-060-54 | FORMAT Панель боковая 2000х600 IP54 (2шт/компл) IEK | 2
IEK | YKM40D-FO-PC-010-060-54 | FORMAT Панель цоколя 100х600 IP54 IEK | 2
IEK | YKM40D-FO-KC-010-54 | FORMAT Угол цоколя 100 IP54 (4шт/компл) IEK | 1
IEK | YKM40D-FO-JK-200-54 | FORMAT Комплект для соединения шкафов IP54 IEK | 1
IEK | YKM40D-FO-PWSK-001-060-54 | FORMAT Фальш-панель внешняя комп. 600 IP54 (2шт/компл) IEK | 1
IEK | YKM40D-FO-PWS-020-060-54 | FORMAT Фальш-панель внешняя 200х600 IP54 (2шт/компл) IEK | 1
IEK | YKM40D-FO-PWS-015-060-54 | FORMAT Фальш-панель внешняя 150х600 IP54 (2шт/компл) IEK | 1
IEK | YKM40D-FO-VS-060-060 | FORMAT Полка разделит. 600х600 IEK | 5
IEK | YKM40D-FO-VRB-060 | FORMAT Рейка монтажная тип В 600 IEK | 16
IEK | YKM40D-FO-VSS-030-040 | FORMAT Панель бок. разделит. 300х400 (2шт/компл) IEK | 6
IEK | YKM40D-FO-VSS-020-040 | FORMAT Панель бок. разделит. 200х400 (2шт/компл) IEK | 2
IEK | YKM40D-FO-MP-0275-060 | FORMAT Панель монтажная 275х600 IEK | 3
IEK | FO-00-ESD-030-060 | FORMAT Дверь секц. внеш. 300х600 IEK | 1
IEK | FO-00-ESD-035-060 | FORMAT Дверь секц. внеш. 350х600 IEK | 2
Оборудование ВП2
Dekraft_PVB | 40004DEK | Выключатель-разъединитель 100A 3P ВР-101 БЕЗ ДК габарит 160 | 1
Dekraft_PVB | 40312DEK | Ручка на дверь шкафа 40-100А для ВР-101 | 1
Dekraft_PVB | 12308DEK | Авт. выкл. 3Р 32А х-ка C ВА-103 6кА нов. | 1
Dekraft_PVB | 18100DEK | Контакт дополнительный для ВА-101 нов. | 1
Dekraft_PVB | 18101DEK | Контакт сигнальный СК-101 для ВА-101 нов. | 1
SE_SPO | SPC-OFSD-01-06 | ВСПОМОГАТЕЛЬНЫЙ КОНТАКТ OF/SD/SDE | 2
SE_SPP | SPC100F10052E3DFC | АВТ.ВЫКЛ SYSTEMEPACT CCB100 36KA 3P3D S5.2E 100A | 1
SE_SPO | SPC-DOK3-01-02 | КОМПЛЕКТ ВЫКАТНОГО ИСПОЛНЕНИЯ 3P (100-250) | 1
SE_SPO | SPC-PB3-01-02 | 2 РАЗДЕЛИТЕЛИЯ ПОЛЮСОВ 3P (100-250) | 2
SE_SPO | SPC-ERHS5-01-02 | ВЫНОСНАЯ ПОВОРОТНАЯ РУКОЯТКА (100-250) | 1
SE_SPP | SPC-CCBCORD-1.3 | КАБЕЛЬ CCB CORD L= 1,3 М | 1
SE_SPP | SPC-CM-01-06 | МОДУЛЬ ИНТЕРФЕЙСНЫЙ IFM MODBUS | 1
Dekraft_INB | 52068DEK | Импульсный источник питания 20Вт 24В 0,42А ИП-501 | 1
Dekraft_PVB | 51509DEK | Мультиметр 96х96мм трехфазный, вход 600В 5А, THD+multi-tariff, RS485+DO, МТ-96D | 1
ONKA | 1010241 | MRK 6S; Клеммник с держ. предохр. (5x20) на DIN-рейку, 6 мм.кв. (серый) (1322) | 3
ONKA | 1359015 | PFS 2A; Предохранитель 5x20. 2 A. | 3
IEK | ITP10-2-05-0075 | Трансформатор тока ТОП-0,66 75/5А 5ВА 0,5 IEK | 3
Вспомогательные материалы
IEK | TI-00D-MC-006-65 | TITAN Ввод кабельный мембр. 6 отв. d=6-59мм IP65 серый IEK | 1
КВТ | 40889 | Наконечник ТМЛ50-8-11луженый (КВТ) (40889) | 6
КВТ | 40881 | Наконечник ТМЛ25-8-8луженый (КВТ) (40881) | 12
IEK | YIS11-40-12 | Изолятор SM40 (М8) силовой IEK | 2
Cu | ШМ-40х5х4000 | Шина медная 40х5х4000 | 0.35
Корпус РП1
IEK | FO-00-PRVV-200 | FORMAT Профиль верт. встроен. отсека 2000 IEK | 2
IEK | FO-00-PRHV-080 | FORMAT Профиль горизонт. встроен. отсека 800 (2шт/упак) IEK | 1
IEK | FO-00-DBC-200-020 | FORMAT Дверь встроенного отсека 2000х200 IEK | 1
IEK | YKM40D-FO-KO-080-060-54 | FORMAT Крыша и основание 800х600 IP54 IEK | 1
IEK | YKM40D-FO-ST-200 | FORMAT Стойка вертикальная 2000 (4шт/компл) IEK | 1
IEK | YKM40D-FO-FP-200-080-54 | FORMAT Панель задняя 2000х800 IP54 IEK | 1
IEK | YKM40D-FO-PC-010-080-54 | FORMAT Панель цоколя 100х800 IP54 IEK | 2
IEK | YKM40D-FO-KC-010-54 | FORMAT Угол цоколя 100 IP54 (4шт/компл) IEK | 1
IEK | YKM40D-FO-JK-200-54 | FORMAT Комплект для соединения шкафов IP54 IEK | 1
IEK | YKM40D-FO-PWSK-001-060-54 | FORMAT Фальш-панель внешняя комп. 600 IP54 (2шт/компл) IEK | 1
IEK | YKM40D-FO-PWS-020-060-54 | FORMAT Фальш-панель внешняя 200х600 IP54 (2шт/компл) IEK | 1
IEK | YKM40D-FO-VS-060-060 | FORMAT Полка разделит. 600х600 IEK | 8
IEK | YKM40D-FO-VRB-060 | FORMAT Рейка монтажная тип В 600 IEK | 20
IEK | YKM40D-FO-VSS-030-040 | FORMAT Панель бок. разделит. 300х400 (2шт/компл) IEK | 2
IEK | YKM40D-FO-MP-0275-060 | FORMAT Панель монтажная 275х600 IEK | 4
IEK | FO-00-ESD-030-060 | FORMAT Дверь секц. внеш. 300х600 IEK | 4
IEK | YKM40D-FO-PWS-010-060-54 | FORMAT Фальш-панель внешняя 100х600 IP54 (2шт/компл) IEK | 3
Корпус КС
IEK | YKM40D-FO-KO-040-060-54 | FORMAT Крыша и основание 400х600 IP54 IEK | 1
IEK | YKM40D-FO-ST-200 | FORMAT Стойка вертикальная 2000 (4шт/компл) IEK | 1
IEK | YKM40D-FO-FP-200-040-54 | FORMAT Панель задняя 2000х400 IP54 IEK | 1
IEK | YKM40D-FO-PC-010-040-54 | FORMAT Панель цоколя 100х400 IP54 IEK | 2
IEK | YKM40D-FO-PC-010-060-54 | FORMAT Панель цоколя 100х600 IP54 IEK | 1
IEK | YKM40D-FO-KC-010-54 | FORMAT Угол цоколя 100 IP54 (4шт/компл) IEK | 1
IEK | YKM40D-FO-DM-200-040 | FORMAT Дверь метал. 2000х400 IEK | 1
Оборудование РП1
Dekraft_PVB | 12307DEK | Авт. выкл. 3Р 25А х-ка C ВА-103 6кА нов. | 3
Dekraft_PVB | 12308DEK | Авт. выкл. 3Р 32А х-ка C ВА-103 6кА нов. | 1
Dekraft_PVB | 12309DEK | Авт. выкл. 3Р 40А х-ка C ВА-103 6кА нов. | 1
Dekraft_PVB | 12305DEK | Авт. выкл. 3Р 16А х-ка C ВА-103 6кА нов. | 2
Dekraft_PVB | 12273DEK | Авт. выкл. 1Р 16А х-ка C ВА-103 6кА нов. | 1
Dekraft_PVB | 12269DEK | Авт. выкл. 1Р 6А х-ка C ВА-103 6кА нов. | 1
Dekraft_PVB | 18100DEK | Контакт дополнительный для ВА-101 нов. | 9
Dekraft_PVB | 18101DEK | Контакт сигнальный СК-101 для ВА-101 нов. | 9
Dekraft_PVB | 18050DEK | Модульный контактор 2НО 16А 230В МК-103 | 1
Dekraft_INB | 25051DEK | Перекл. на 2 фикс. полож. I-O станд. ручка ПЕ-22 | 1
Dekraft_INB | 25002DEK | Лампа комм. ADDS D22 ЗЕЛЕНЫЙ LED 220В ЛK-22 | 1
ONKA | 1010012 | MRK 2,5; Клеммник на DIN-рейку 2,5мм.кв. (серый) (1012) | 2
ONKA | 1060005 | EB 35/6; Упор на DIN-рейку MR 35, высокий, (серый) (1212) | 1
Dekraft_INB | 52068DEK | Импульсный источник питания 20Вт 24В 0,42А ИП-501 | 1
SE_SIP | HM1405 | HM1405 Модуль расширения HD, 14DI 5DO | 2
Вспомогательные материалы
IEK | YIS11-4-40-8 | Изолятор ступенчатый ИСв4-40 (М10) силовой IEK | 4
IEK | YIS11-2-25 | Изолятор ступенчатый ИС2-25 (М8) силовой IEK | 4
Cu | ШМ-30х5х4000 | Шина медная 30х5х4000 | 1.875
Корпус РП2
IEK | FO-00-PRVV-200 | FORMAT Профиль верт. встроен. отсека 2000 IEK | 2
IEK | FO-00-PRHV-080 | FORMAT Профиль горизонт. встроен. отсека 800 (2шт/упак) IEK | 1
IEK | FO-00-DBC-200-020 | FORMAT Дверь встроенного отсека 2000х200 IEK | 1
IEK | YKM40D-FO-KO-080-060-54 | FORMAT Крыша и основание 800х600 IP54 IEK | 1
IEK | YKM40D-FO-ST-200 | FORMAT Стойка вертикальная 2000 (4шт/компл) IEK | 1
IEK | YKM40D-FO-FP-200-080-54 | FORMAT Панель задняя 2000х800 IP54 IEK | 1
IEK | YKM40D-FO-PC-010-080-54 | FORMAT Панель цоколя 100х800 IP54 IEK | 2
IEK | YKM40D-FO-KC-010-54 | FORMAT Угол цоколя 100 IP54 (4шт/компл) IEK | 1
IEK | YKM40D-FO-JK-200-54 | FORMAT Комплект для соединения шкафов IP54 IEK | 1
IEK | YKM40D-FO-PWSK-001-060-54 | FORMAT Фальш-панель внешняя комп. 600 IP54 (2шт/компл) IEK | 1
IEK | YKM40D-FO-PWS-020-060-54 | FORMAT Фальш-панель внешняя 200х600 IP54 (2шт/компл) IEK | 1
IEK | YKM40D-FO-VS-060-060 | FORMAT Полка разделит. 600х600 IEK | 8
IEK | YKM40D-FO-VRB-060 | FORMAT Рейка монтажная тип В 600 IEK | 20
IEK | YKM40D-FO-VSS-030-040 | FORMAT Панель бок. разделит. 300х400 (2шт/компл) IEK | 2
IEK | YKM40D-FO-MP-0275-060 | FORMAT Панель монтажная 275х600 IEK | 4
IEK | FO-00-ESD-030-060 | FORMAT Дверь секц. внеш. 300х600 IEK | 4
IEK | YKM40D-FO-PWS-010-060-54 | FORMAT Фальш-панель внешняя 100х600 IP54 (2шт/компл) IEK | 3
Корпус КС
IEK | YKM40D-FO-KO-040-060-54 | FORMAT Крыша и основание 400х600 IP54 IEK | 1
IEK | YKM40D-FO-ST-200 | FORMAT Стойка вертикальная 2000 (4шт/компл) IEK | 1
IEK | YKM40D-FO-FP-200-040-54 | FORMAT Панель задняя 2000х400 IP54 IEK | 1
IEK | YKM40D-FO-PC-010-040-54 | FORMAT Панель цоколя 100х400 IP54 IEK | 2
IEK | YKM40D-FO-PC-010-060-54 | FORMAT Панель цоколя 100х600 IP54 IEK | 1
IEK | YKM40D-FO-KC-010-54 | FORMAT Угол цоколя 100 IP54 (4шт/компл) IEK | 1
IEK | YKM40D-FO-DM-200-040 | FORMAT Дверь метал. 2000х400 IEK | 1
Оборудование РП2
Dekraft_PVB | 12308DEK | Авт. выкл. 3Р 32А х-ка C ВА-103 6кА нов. | 1
Dekraft_PVB | 12309DEK | Авт. выкл. 3Р 40А х-ка C ВА-103 6кА нов. | 1
Dekraft_PVB | 12311DEK | Авт. выкл. 3Р 63А х-ка C ВА-103 6кА нов. | 1
Dekraft_PVB | 12305DEK | Авт. выкл. 3Р 16А х-ка C ВА-103 6кА нов. | 2
Dekraft_PVB | 12271DEK | Авт. выкл. 1Р 10А х-ка C ВА-103 6кА нов. | 2
Dekraft_PVB | 12273DEK | Авт. выкл. 1Р 16А х-ка C ВА-103 6кА нов. | 2
Dekraft_PVB | 12307DEK | Авт. выкл. 3Р 25А х-ка C ВА-103 6кА нов. | 1
Dekraft_PVB | 12269DEK | Авт. выкл. 1Р 6А х-ка C ВА-103 6кА нов. | 1
Dekraft_PVB | 18100DEK | Контакт дополнительный для ВА-101 нов. | 11
Dekraft_PVB | 18101DEK | Контакт сигнальный СК-101 для ВА-101 нов. | 11
Dekraft_PVB | 18050DEK | Модульный контактор 2НО 16А 230В МК-103 | 2
Dekraft_INB | 25051DEK | Перекл. на 2 фикс. полож. I-O станд. ручка ПЕ-22 | 2
Dekraft_INB | 25002DEK | Лампа комм. ADDS D22 ЗЕЛЕНЫЙ LED 220В ЛK-22 | 2
ONKA | 1010012 | MRK 2,5; Клеммник на DIN-рейку 2,5мм.кв. (серый) (1012) | 2
ONKA | 1060005 | EB 35/6; Упор на DIN-рейку MR 35, высокий, (серый) (1212) | 1
Dekraft_INB | 52068DEK | Импульсный источник питания 20Вт 24В 0,42А ИП-501 | 1
SE_SIP | HM1405 | HM1405 Модуль расширения HD, 14DI 5DO | 2
Вспомогательные материалы
IEK | YIS11-4-40-8 | Изолятор ступенчатый ИСв4-40 (М10) силовой IEK | 4
IEK | YIS11-2-25 | Изолятор ступенчатый ИС2-25 (М8) силовой IEK | 4
Cu | ШМ-30х5х4000 | Шина медная 30х5х4000 | 1.875
Корпус АВР
МЕТЭЛ | М35.086 | Корпус Метэл-3 IP-55 800х570х285мм | 1
МЕТЭЛ | 07.086 | Модульная рама для Метэл-3 515х800мм (комплект) | 1
МЕТЭЛ | 28.615 | Пластрон 515х150 с модульным вырезом | 2
МЕТЭЛ | 27.615 | Пластрон глухой 515х150мм | 2
МЕТЭЛ | 27.610 | Пластрон глухой 515х100мм | 1
МЕТЭЛ | 09.000 | Кронштейн DIN-рейки Метэл-3 | 6
МЕТЭЛ | 12.000 | Пластина установочная | 4
МЕТЭЛ | 21.061 | Панель глухая 150мм 515 | 1
Оборудование АВР
Dekraft_PVB | 12308DEK | Авт. выкл. 3Р 32А х-ка C ВА-103 6кА нов. | 2
Dekraft_PVB | 22123DEK | Контактор 32А 220В АС3 1НО+1НЗ КМ-103 Dekraft | 2
Dekraft_PVB | 24117DEK | Мех. блокировки для конт. КМ-102, КМ-103 9-32А БМ-03 | 1
Dekraft_PVB | 24101DEK | Приставка конт. доп.контакты 2НО лицевой установки ПК-03 | 2
Dekraft_INB | 23917DEK | Промежуточное реле 2 конт. с LED инд. 10А 230В AC ПР-102 | 1
Dekraft_INB | 23956DEK | Разъем для крепления на DIN-рейку пром. реле ПР-102 2 конт. 10А РР-102 | 1
Dekraft_INB | 23301DEK | Реле контроля фаз 380В тип 02 серии РК-101 Dekraft | 1
Dekraft_INB | 25052DEK | Перекл. на 3 фикс. полож. I-O-II станд. ручка ПЕ-22 | 1
Dekraft_INB | 25100DEK | Контакт доп. для устр. упр. и сигн. 1 НО ДК-22 | 4
IEK | ORT-M1-ACDC12-240V | Реле времени ORT многофункц. 1 конт. 12-240В AC/DC IEK | 2
Dekraft_INB | 25063DEK | Перекл. I-O BL D22 ЗЕЛ-КР 220В ПЕ-22 | 2
Dekraft_INB | 25002DEK | Лампа комм. ADDS D22 ЗЕЛЕНЫЙ LED 220В ЛK-22 | 2
Dekraft_PVB | 12301DEK | Авт. выкл. 3Р 6А х-ка C ВА-103 6кА нов. | 1
Dekraft_PVB | 12269DEK | Авт. выкл. 1Р 6А х-ка C ВА-103 6кА нов. | 1
ONKA | 1010012 | MRK 2,5; Клеммник на DIN-рейку 2,5мм.кв. (серый) (1012) | 6
ONKA | 1060005 | EB 35/6; Упор на DIN-рейку MR 35, высокий, (серый) (1212) | 2
Оборудование РП АВР
Dekraft_PVB | 12305DEK | Авт. выкл. 3Р 16А х-ка C ВА-103 6кА нов. | 1
Dekraft_PVB | 12307DEK | Авт. выкл. 3Р 25А х-ка C ВА-103 6кА нов. | 1
Dekraft_PVB | 12269DEK | Авт. выкл. 1Р 6А х-ка C ВА-103 6кА нов. | 2
Dekraft_PVB | 18100DEK | Контакт дополнительный для ВА-101 нов. | 4
Dekraft_PVB | 18101DEK | Контакт сигнальный СК-101 для ВА-101 нов. | 4
Dekraft_INB | 23830DEK | Промежуточное реле 4 конт. с LED инд. 3А 230В AC ПР-102 | 1
Dekraft_INB | 23953DEK | Разъем для крепления на DIN-рейку пром. реле ПР-102 4 конт. (3-5)А РР-102 | 1
Dekraft_INB | 52068DEK | Импульсный источник питания 20Вт 24В 0,42А ИП-501 | 1
SE_SIP | HM1405 | HM1405 Модуль расширения HD, 14DI 5DO | 1
Вспомогательные материалы
IEK | YSA40-40-49-68-K41 | Сальник d=40мм (Dотв.бокса 49мм) серый IEK | 2
IEK | YSA40-20-22-68-K41 | Сальник d=20мм (Dотв.бокса 22мм) серый IEK | 5
IEK | YND10-4-07-100 | Шины на DIN-рейку (кросс-модуль) ШНК 4х7 3L+PEN IEK | 1
IEK | YNN21-12-100 | Шина PEN "земля-ноль" 8х12мм 12/2 (12групп/креп по краям) IEK | 2
IEK | YIS32 | Угловой изолятор для "О" шины синий IEK | 2
Эл Плюс |  | ПЭСПЗ | 1
Корпус
МЕТЭЛ | М35.086 | Корпус Метэл-3 IP-55 800х570х285мм | 1
МЕТЭЛ | 07.086 | Модульная рама для Метэл-3 515х800мм (комплект) | 1
МЕТЭЛ | 28.615 | Пластрон 515х150 с модульным вырезом | 2
МЕТЭЛ | 27.615 | Пластрон глухой 515х150мм | 2
МЕТЭЛ | 27.610 | Пластрон глухой 515х100мм | 1
МЕТЭЛ | 09.000 | Кронштейн DIN-рейки Метэл-3 | 6
МЕТЭЛ | 12.000 | Пластина установочная | 4
МЕТЭЛ | 21.061 | Панель глухая 150мм 515 | 1
Оборудование АВР
Dekraft_PVB | 40001DEK | Выключатель-разъединитель 63A 3P ВР-101 БЕЗ ДК | 2
Dekraft_PVB | 22138DEK | Контактор 65А 220В АС3 1НО+1НЗ КМ-103 Dekraft | 2
Dekraft_PVB | 24118DEK | Мех. блокировки для конт. КМ-102, КМ-103 40-95А БМ-03 | 1
Dekraft_PVB | 24101DEK | Приставка конт. доп.контакты 2НО лицевой установки ПК-03 | 2
Dekraft_INB | 23917DEK | Промежуточное реле 2 конт. с LED инд. 10А 230В AC ПР-102 | 1
Dekraft_INB | 23956DEK | Разъем для крепления на DIN-рейку пром. реле ПР-102 2 конт. 10А РР-102 | 1
Dekraft_INB | 23301DEK | Реле контроля фаз 380В тип 02 серии РК-101 Dekraft | 1
Dekraft_INB | 25052DEK | Перекл. на 3 фикс. полож. I-O-II станд. ручка ПЕ-22 | 1
Dekraft_INB | 25100DEK | Контакт доп. для устр. упр. и сигн. 1 НО ДК-22 | 4
IEK | ORT-M1-ACDC12-240V | Реле времени ORT многофункц. 1 конт. 12-240В AC/DC IEK | 2
Dekraft_INB | 25063DEK | Перекл. I-O BL D22 ЗЕЛ-КР 220В ПЕ-22 | 2
Dekraft_INB | 25002DEK | Лампа комм. ADDS D22 ЗЕЛЕНЫЙ LED 220В ЛK-22 | 2
Dekraft_PVB | 12301DEK | Авт. выкл. 3Р 6А х-ка C ВА-103 6кА нов. | 1
Dekraft_PVB | 12269DEK | Авт. выкл. 1Р 6А х-ка C ВА-103 6кА нов. | 1
ONKA | 1010012 | MRK 2,5; Клеммник на DIN-рейку 2,5мм.кв. (серый) (1012) | 6
ONKA | 1060005 | EB 35/6; Упор на DIN-рейку MR 35, высокий, (серый) (1212) | 2
Оборудование РП АВР
Dekraft_PVB | 12306DEK | Авт. выкл. 3Р 20А х-ка C ВА-103 6кА нов. | 1
Dekraft_PVB | 12305DEK | Авт. выкл. 3Р 16А х-ка C ВА-103 6кА нов. | 2
Dekraft_PVB | 12273DEK | Авт. выкл. 1Р 16А х-ка C ВА-103 6кА нов. | 3
Dekraft_PVB | 12269DEK | Авт. выкл. 1Р 6А х-ка C ВА-103 6кА нов. | 1
Dekraft_PVB | 18100DEK | Контакт дополнительный для ВА-101 нов. | 7
Dekraft_PVB | 18101DEK | Контакт сигнальный СК-101 для ВА-101 нов. | 7
Dekraft_INB | 52068DEK | Импульсный источник питания 20Вт 24В 0,42А ИП-501 | 1
SE_SIP | HM1405 | HM1405 Модуль расширения HD, 14DI 5DO | 2
Вспомогательные материалы
IEK | YSA40-40-49-68-K41 | Сальник d=40мм (Dотв.бокса 49мм) серый IEK | 2
IEK | YSA40-20-22-68-K41 | Сальник d=20мм (Dотв.бокса 22мм) серый IEK | 9
IEK | YND10-4-11-125 | Шины на DIN-рейку (кросс-модуль) ШНК 4х11 3L+PEN IEK | 2
IEK | YNN21-14-100 | Шина PEN "земля-ноль" 8х12мм 14/2 (14групп/креп по краям) IEK | 2
IEK | YIS32 | Угловой изолятор для "О" шины синий IEK | 2
МЕТЭЛ | М35.086 | Корпус Метэл-3 IP-55 800х570х285мм | 1
МЕТЭЛ | 07.086 | Модульная рама для Метэл-3 515х800мм (комплект) | 1
МЕТЭЛ | 28.615 | Пластрон 515х150 с модульным вырезом | 2
МЕТЭЛ | 27.615 | Пластрон глухой 515х150мм | 2
МЕТЭЛ | 27.610 | Пластрон глухой 515х100мм | 1
МЕТЭЛ | 09.000 | Кронштейн DIN-рейки Метэл-3 | 6
МЕТЭЛ | 12.000 | Пластина установочная | 4
МЕТЭЛ | 21.061 | Панель глухая 150мм 515 | 1
Эл Плюс |  | ЩО | 1
Корпус
МЕТЭЛ | М35.086 | Корпус Метэл-3 IP-55 800х570х285мм | 1
МЕТЭЛ | 07.086 | Модульная рама для Метэл-3 515х800мм (комплект) | 1
МЕТЭЛ | 27.610 | Пластрон глухой 515х100мм | 1
МЕТЭЛ | 28.615 | Пластрон 515х150 с модульным вырезом | 3
МЕТЭЛ | 27.615 | Пластрон глухой 515х150мм | 1
МЕТЭЛ | 09.000 | Кронштейн DIN-рейки Метэл-3 | 10
Оборудование
Dekraft_PVB | 17026DEK | Выключатель-разъединитель 3Р 40А ВН-102 | 1
Dekraft_PVB | 11050DEK | Авт. выкл. 1Р 2А х-ка C ВА-101 4,5кА | 3
Dekraft_INB | 25002DEK | Лампа комм. ADDS D22 ЗЕЛЕНЫЙ LED 220В ЛK-22 | 3
Dekraft_PVB | 11053DEK | Авт. выкл. 1Р 10А х-ка C ВА-101 4,5кА | 3
Dekraft_PVB | 11077DEK | Авт. выкл. 3Р 10А х-ка C ВА-101 4,5кА | 5
Dekraft_PVB | 11052DEK | Авт. выкл. 1Р 6А х-ка C ВА-101 4,5кА | 1
Dekraft_PVB | 18100DEK | Контакт дополнительный для ВА-101 нов. | 9
Dekraft_PVB | 18101DEK | Контакт сигнальный СК-101 для ВА-101 нов. | 9
Dekraft_PVB | 18053DEK | Модульный контактор 4НО 16А 230В МК-103 | 4
Dekraft_PVB | 11050DEK | Авт. выкл. 1Р 2А х-ка C ВА-101 4,5кА | 4
CHINT | 657077 | Импульсное реле NJMC1-16/1P AC230В (R) | 4
Dekraft_INB | 25052DEK | Перекл. на 3 фикс. полож. I-O-II станд. ручка ПЕ-22 | 4
Dekraft_INB | 25100DEK | Контакт доп. для устр. упр. и сигн. 1 НО ДК-22 | 8
Dekraft_INB | 25002DEK | Лампа комм. ADDS D22 ЗЕЛЕНЫЙ LED 220В ЛK-22 | 4
ONKA | 1010012 | MRK 2,5; Клеммник на DIN-рейку 2,5мм.кв. (серый) (1012) | 10
ONKA | 1060005 | EB 35/6; Упор на DIN-рейку MR 35, высокий, (серый) (1212) | 1
Dekraft_INB | 52068DEK | Импульсный источник питания 20Вт 24В 0,42А ИП-501 | 1
SE_SIP | HM1405 | HM1405 Модуль расширения HD, 14DI 5DO | 2
Вспомогательные материалы
IEK | YSA40-20-22-68-K41 | Сальник d=20мм (Dотв.бокса 22мм) серый IEK | 11
IEK | YND10-4-11-125 | Шины на DIN-рейку (кросс-модуль) ШНК 4х11 3L+PEN IEK | 1
IEK | YNN11-14-100 | Шина PEN "земля-ноль" 6х9мм 14/2 (14групп/креп по краям) IEK | 2
IEK | YIS32 | Угловой изолятор для "О" шины синий IEK | 2
Эл Плюс |  | ЩАО | 1
Корпус
МЕТЭЛ | М35.086 | Корпус Метэл-3 IP-55 800х570х285мм | 1
МЕТЭЛ | 07.086 | Модульная рама для Метэл-3 515х800мм (комплект) | 1
МЕТЭЛ | 27.610 | Пластрон глухой 515х100мм | 1
МЕТЭЛ | 28.615 | Пластрон 515х150 с модульным вырезом | 3
МЕТЭЛ | 27.615 | Пластрон глухой 515х150мм | 1
МЕТЭЛ | 09.000 | Кронштейн DIN-рейки Метэл-3 | 10
Оборудование
Dekraft_PVB | 17026DEK | Выключатель-разъединитель 3Р 40А ВН-102 | 1
Dekraft_PVB | 11050DEK | Авт. выкл. 1Р 2А х-ка C ВА-101 4,5кА | 3
Dekraft_INB | 25002DEK | Лампа комм. ADDS D22 ЗЕЛЕНЫЙ LED 220В ЛK-22 | 3
Dekraft_PVB | 11053DEK | Авт. выкл. 1Р 10А х-ка C ВА-101 4,5кА | 4
Dekraft_PVB | 11077DEK | Авт. выкл. 3Р 10А х-ка C ВА-101 4,5кА | 5
Dekraft_PVB | 11052DEK | Авт. выкл. 1Р 6А х-ка C ВА-101 4,5кА | 1
Dekraft_PVB | 18100DEK | Контакт дополнительный для ВА-101 нов. | 10
Dekraft_PVB | 18101DEK | Контакт сигнальный СК-101 для ВА-101 нов. | 10
Dekraft_PVB | 18053DEK | Модульный контактор 4НО 16А 230В МК-103 | 6
Dekraft_PVB | 11050DEK | Авт. выкл. 1Р 2А х-ка C ВА-101 4,5кА | 4
CHINT | 657077 | Импульсное реле NJMC1-16/1P AC230В (R) | 4
Dekraft_INB | 25052DEK | Перекл. на 3 фикс. полож. I-O-II станд. ручка ПЕ-22 | 5
Dekraft_INB | 25100DEK | Контакт доп. для устр. упр. и сигн. 1 НО ДК-22 | 10
Dekraft_INB | 25002DEK | Лампа комм. ADDS D22 ЗЕЛЕНЫЙ LED 220В ЛK-22 | 6
ONKA | 1010012 | MRK 2,5; Клеммник на DIN-рейку 2,5мм.кв. (серый) (1012) | 10
ONKA | 1060005 | EB 35/6; Упор на DIN-рейку MR 35, высокий, (серый) (1212) | 1
Dekraft_INB | 52068DEK | Импульсный источник питания 20Вт 24В 0,42А ИП-501 | 1
SE_SIP | HM1405 | HM1405 Модуль расширения HD, 14DI 5DO | 2
Вспомогательные материалы
IEK | YSA40-20-22-68-K41 | Сальник d=20мм (Dотв.бокса 22мм) серый IEK | 11
IEK | YND10-4-11-125 | Шины на DIN-рейку (кросс-модуль) ШНК 4х11 3L+PEN IEK | 1
IEK | YNN11-14-100 | Шина PEN "земля-ноль" 6х9мм 14/2 (14групп/креп по краям) IEK | 2
IEK | YIS32 | Угловой изолятор для "О" шины синий IEK | 2
Эл Плюс |  | ЩКСО1 | 1
Корпус
МЕТЭЛ | М35.128 | Корпус Метэл-3 IP-55 1200х785х285мм | 1
МЕТЭЛ | 07.280 | Модульная рама для Метэл-3 730х1200 (комплект) | 1
МЕТЭЛ | 27.815 | Пластрон глухой 730х150мм | 2
МЕТЭЛ | 28.815 | Пластрон 730х150 с модульным вырезом | 4
МЕТЭЛ | 27.820 | Пластрон глухой 730х200мм | 1
МЕТЭЛ | 09.000 | Кронштейн DIN-рейки Метэл-3 | 10
МЕТЭЛ | 12.000 | Пластина установочная | 8
МЕТЭЛ | 21.081 | Панель глухая 150мм 730 | 2
МЕТЭЛ | 15.080 | Рейка 730 | 1
МЕТЭЛ | 16.080 | Лонжерон 730 | 2
Оборудование
Dekraft_PVB | 40001DEK | Выключатель-разъединитель 63A 3P ВР-101 БЕЗ ДК | 1
Dekraft_PVB | 11050DEK | Авт. выкл. 1Р 2А х-ка C ВА-101 4,5кА | 3
Dekraft_INB | 25002DEK | Лампа комм. ADDS D22 ЗЕЛЕНЫЙ LED 220В ЛK-22 | 3
Dekraft_PVB | 11054DEK | Авт. выкл. 1Р 16А х-ка C ВА-101 4,5кА | 4
Dekraft_PVB | 11053DEK | Авт. выкл. 1Р 10А х-ка C ВА-101 4,5кА | 1
Dekraft_PVB | 11052DEK | Авт. выкл. 1Р 6А х-ка C ВА-101 4,5кА | 1
Dekraft_PVB | 18100DEK | Контакт дополнительный для ВА-101 нов. | 6
Dekraft_PVB | 18101DEK | Контакт сигнальный СК-101 для ВА-101 нов. | 6
Dekraft_PVB | 22113DEK | Контактор 18А 220В АС3 1НО+1НЗ КМ-103 Dekraft | 4
Dekraft_PVB | 24101DEK | Приставка конт. доп.контакты 2НО лицевой установки ПК-03 | 4
Dekraft_PVB | 14207DEK | ВДТ 2P 25А 30мА тип AC 6кА УЗО-03 нов. | 4
ENSTO | ECO910 | Термостат для систем антиобледенения, 3600W, 16А на Din | 1
Dekraft_INB | 25052DEK | Перекл. на 3 фикс. полож. I-O-II станд. ручка ПЕ-22 | 5
Dekraft_INB | 25100DEK | Контакт доп. для устр. упр. и сигн. 1 НО ДК-22 | 10
Dekraft_INB | 23830DEK | Промежуточное реле 4 конт. с LED инд. 3А 230В AC ПР-102 | 1
Dekraft_INB | 23953DEK | Разъем для крепления на DIN-рейку пром. реле ПР-102 4 конт. (3-5)А РР-102 | 1
Dekraft_INB | 23864DEK | Промежуточное реле 2 конт. с LED инд. 5А 230В AC ПР-102 | 1
Dekraft_INB | 23951DEK | Разъем для крепления на DIN-рейку пром. реле ПР-102 2 конт. (3-5)А РР-102 | 1
Dekraft_INB | 25002DEK | Лампа комм. ADDS D22 ЗЕЛЕНЫЙ LED 220В ЛK-22 | 4
ONKA | 1010012 | MRK 2,5; Клеммник на DIN-рейку 2,5мм.кв. (серый) (1012) | 10
ONKA | 1060005 | EB 35/6; Упор на DIN-рейку MR 35, высокий, (серый) (1212) | 1
Dekraft_INB | 52068DEK | Импульсный источник питания 20Вт 24В 0,42А ИП-501 | 1
SE_SIP | HM1405 | HM1405 Модуль расширения HD, 14DI 5DO | 1
Вспомогательные материалы
IEK | YSA40-40-49-68-K41 | Сальник d=40мм (Dотв.бокса 49мм) серый IEK | 1
IEK | YSA40-20-22-68-K41 | Сальник d=20мм (Dотв.бокса 22мм) серый IEK | 19
IEK | YND10-4-15-125 | Шины на DIN-рейку (кросс-модуль) ШНК 4х15 3L+PEN IEK | 3
IEK | YIS11-25-06 | Изолятор SM25 (М6) силовой IEK | 2
Cu | ШМ-30х5х4000 | Шина медная 30х5х4000 | 0.25
Эл Плюс |  | ЩКСО2 | 1
Корпус
МЕТЭЛ | М35.128 | Корпус Метэл-3 IP-55 1200х785х285мм | 1
МЕТЭЛ | 07.280 | Модульная рама для Метэл-3 730х1200 (комплект) | 1
МЕТЭЛ | 27.815 | Пластрон глухой 730х150мм | 2
МЕТЭЛ | 28.815 | Пластрон 730х150 с модульным вырезом | 4
МЕТЭЛ | 27.820 | Пластрон глухой 730х200мм | 1
МЕТЭЛ | 09.000 | Кронштейн DIN-рейки Метэл-3 | 10
МЕТЭЛ | 12.000 | Пластина установочная | 8
МЕТЭЛ | 21.081 | Панель глухая 150мм 730 | 2
МЕТЭЛ | 15.080 | Рейка 730 | 1
МЕТЭЛ | 16.080 | Лонжерон 730 | 2
Оборудование
Dekraft_PVB | 40001DEK | Выключатель-разъединитель 63A 3P ВР-101 БЕЗ ДК | 1
Dekraft_PVB | 11050DEK | Авт. выкл. 1Р 2А х-ка C ВА-101 4,5кА | 3
Dekraft_INB | 25002DEK | Лампа комм. ADDS D22 ЗЕЛЕНЫЙ LED 220В ЛK-22 | 3
Dekraft_PVB | 11079DEK | Авт. выкл. 3Р 20А х-ка C ВА-101 4,5кА | 5
Dekraft_PVB | 11053DEK | Авт. выкл. 1Р 10А х-ка C ВА-101 4,5кА | 1
Dekraft_PVB | 11054DEK | Авт. выкл. 1Р 16А х-ка C ВА-101 4,5кА | 1
Dekraft_PVB | 11052DEK | Авт. выкл. 1Р 6А х-ка C ВА-101 4,5кА | 1
Dekraft_PVB | 18100DEK | Контакт дополнительный для ВА-101 нов. | 8
Dekraft_PVB | 18101DEK | Контакт сигнальный СК-101 для ВА-101 нов. | 8
Dekraft_PVB | 22113DEK | Контактор 18А 220В АС3 1НО+1НЗ КМ-103 Dekraft | 4
Dekraft_PVB | 24101DEK | Приставка конт. доп.контакты 2НО лицевой установки ПК-03 | 4
Dekraft_PVB | 14233DEK | ВДТ 4P 25А 30мА тип AC 6кА УЗО-03 нов. | 4
ENSTO | ECO910 | Термостат для систем антиобледенения, 3600W, 16А на Din | 1
Dekraft_INB | 25052DEK | Перекл. на 3 фикс. полож. I-O-II станд. ручка ПЕ-22 | 4
Dekraft_INB | 25100DEK | Контакт доп. для устр. упр. и сигн. 1 НО ДК-22 | 8
Dekraft_INB | 23830DEK | Промежуточное реле 4 конт. с LED инд. 3А 230В AC ПР-102 | 2
Dekraft_INB | 23953DEK | Разъем для крепления на DIN-рейку пром. реле ПР-102 4 конт. (3-5)А РР-102 | 2
Dekraft_INB | 23864DEK | Промежуточное реле 2 конт. с LED инд. 5А 230В AC ПР-102 | 1
Dekraft_INB | 23951DEK | Разъем для крепления на DIN-рейку пром. реле ПР-102 2 конт. (3-5)А РР-102 | 1
Dekraft_INB | 25002DEK | Лампа комм. ADDS D22 ЗЕЛЕНЫЙ LED 220В ЛK-22 | 4
ONKA | 1010012 | MRK 2,5; Клеммник на DIN-рейку 2,5мм.кв. (серый) (1012) | 10
ONKA | 1060005 | EB 35/6; Упор на DIN-рейку MR 35, высокий, (серый) (1212) | 1
Dekraft_INB | 52068DEK | Импульсный источник питания 20Вт 24В 0,42А ИП-501 | 1
SE_SIP | HM1405 | HM1405 Модуль расширения HD, 14DI 5DO | 1
Вспомогательные материалы
IEK | YSA40-40-49-68-K41 | Сальник d=40мм (Dотв.бокса 49мм) серый IEK | 1
IEK | YSA40-20-22-68-K41 | Сальник d=20мм (Dотв.бокса 22мм) серый IEK | 19
IEK | YND10-4-15-125 | Шины на DIN-рейку (кросс-модуль) ШНК 4х15 3L+PEN IEK | 3
IEK | YIS11-25-06 | Изолятор SM25 (М6) силовой IEK | 2
Cu | ШМ-30х5х4000 | Шина медная 30х5х4000 | 0.25
Эл Плюс |  | 1632-2021-2.2.7-ЭОМ
Эл Плюс |  | ВРУ | 1
Корпус ВП1
IEK | YKM40D-FO-KO-060-060-54 | FORMAT Крыша и основание 600х600 IP54 IEK | 1
IEK | YKM40D-FO-ST-200 | FORMAT Стойка вертикальная 2000 (4шт/компл) IEK | 1
IEK | YKM40D-FO-FP-200-060-54 | FORMAT Панель задняя 2000х600 IP54 IEK | 1
IEK | YKM40D-FO-SP-200-060-54 | FORMAT Панель боковая 2000х600 IP54 (2шт/компл) IEK | 2
IEK | YKM40D-FO-PC-010-060-54 | FORMAT Панель цоколя 100х600 IP54 IEK | 2
IEK | YKM40D-FO-KC-010-54 | FORMAT Угол цоколя 100 IP54 (4шт/компл) IEK | 1
IEK | YKM40D-FO-JK-200-54 | FORMAT Комплект для соединения шкафов IP54 IEK | 1
IEK | YKM40D-FO-PWSK-001-060-54 | FORMAT Фальш-панель внешняя комп. 600 IP54 (2шт/компл) IEK | 1
IEK | YKM40D-FO-PWS-020-060-54 | FORMAT Фальш-панель внешняя 200х600 IP54 (2шт/компл) IEK | 1
IEK | YKM40D-FO-PWS-015-060-54 | FORMAT Фальш-панель внешняя 150х600 IP54 (2шт/компл) IEK | 1
IEK | YKM40D-FO-VS-060-060 | FORMAT Полка разделит. 600х600 IEK | 5
IEK | YKM40D-FO-VRB-060 | FORMAT Рейка монтажная тип В 600 IEK | 16
IEK | YKM40D-FO-VSS-030-040 | FORMAT Панель бок. разделит. 300х400 (2шт/компл) IEK | 6
IEK | YKM40D-FO-VSS-020-040 | FORMAT Панель бок. разделит. 200х400 (2шт/компл) IEK | 2
IEK | YKM40D-FO-MP-0275-060 | FORMAT Панель монтажная 275х600 IEK | 3
IEK | FO-00-ESD-030-060 | FORMAT Дверь секц. внеш. 300х600 IEK | 1
IEK | FO-00-ESD-035-060 | FORMAT Дверь секц. внеш. 350х600 IEK | 2
Оборудование ВП1
Dekraft_PVB | 40006DEK | Выключатель-разъединитель 160A 3P ВР-101 С ДК | 1
Dekraft_PVB | 40313DEK | Ручка на дверь шкафа 125-630А для ВР-101 | 1
Dekraft_PVB | 12308DEK | Авт. выкл. 3Р 32А х-ка C ВА-103 6кА нов. | 1
Dekraft_PVB | 18100DEK | Контакт дополнительный для ВА-101 нов. | 1
Dekraft_PVB | 18101DEK | Контакт сигнальный СК-101 для ВА-101 нов. | 1
SE_SPO | SPC-OFSD-01-06 | ВСПОМОГАТЕЛЬНЫЙ КОНТАКТ OF/SD/SDE | 2
SE_SPP | SPC160F16052E3DFC | АВТ.ВЫКЛ SYSTEMEPACT CCB160 36KA 3P3D S5.2E 160A | 1
SE_SPO | SPC-DOK3-01-02 | КОМПЛЕКТ ВЫКАТНОГО ИСПОЛНЕНИЯ 3P (100-250) | 1
SE_SPO | SPC-PB3-01-02 | 2 РАЗДЕЛИТЕЛИЯ ПОЛЮСОВ 3P (100-250) | 2
SE_SPO | SPC-ERHS5-01-02 | ВЫНОСНАЯ ПОВОРОТНАЯ РУКОЯТКА (100-250) | 1
SE_SPP | SPC-CCBCORD-1.3 | КАБЕЛЬ CCB CORD L= 1,3 М | 1
SE_SPP | SPC-CM-01-06 | МОДУЛЬ ИНТЕРФЕЙСНЫЙ IFM MODBUS | 1
Dekraft_INB | 52068DEK | Импульсный источник питания 20Вт 24В 0,42А ИП-501 | 1
Dekraft_PVB | 51509DEK | Мультиметр 96х96мм трехфазный, вход 600В 5А, THD+multi-tariff, RS485+DO, МТ-96D | 1
ONKA | 1010241 | MRK 6S; Клеммник с держ. предохр. (5x20) на DIN-рейку, 6 мм.кв. (серый) (1322) | 3
ONKA | 1359015 | PFS 2A; Предохранитель 5x20. 2 A. | 3
Dekraft_PVB | 50135DEK | Трансформатор тока ТШП-0,66 0,5 150/5 5ВА, диаметр 30мм | 3
SE_SPO | SPC-OFSD-01-06 | ВСПОМОГАТЕЛЬНЫЙ КОНТАКТ OF/SD/SDE | 2
SE_SPO | SPC100F10022L3DF | АВТ.ВЫКЛ SYSTEMEPACT CCB100 36KA 3P3D S2.2 100A | 1
Вспомогательные материалы
IEK | TI-00D-MC-006-65 | TITAN Ввод кабельный мембр. 6 отв. d=6-59мм IP65 серый IEK | 1
КВТ | 40889 | Наконечник ТМЛ50-8-11луженый (КВТ) (40889) | 6
КВТ | 40881 | Наконечник ТМЛ25-8-8луженый (КВТ) (40881) | 12
IEK | YIS11-40-12 | Изолятор SM40 (М8) силовой IEK | 2
Cu | ШМ-40х5х4000 | Шина медная 40х5х4000 | 0.35
Корпус CП
IEK | YKM40D-FO-KO-040-060-54 | FORMAT Крыша и основание 400х600 IP54 IEK | 1
IEK | YKM40D-FO-ST-200 | FORMAT Стойка вертикальная 2000 (4шт/компл) IEK | 1
IEK | YKM40D-FO-FP-200-040-54 | FORMAT Панель задняя 2000х400 IP54 IEK | 1
IEK | YKM40D-FO-PC-010-040-54 | FORMAT Панель цоколя 100х400 IP54 IEK | 2
IEK | YKM40D-FO-KC-010-54 | FORMAT Угол цоколя 100 IP54 (4шт/компл) IEK | 1
IEK | YKM40D-FO-PWSK-001-040-54 | FORMAT Фальш-панель внешняя комп. 400 IP54 (2шт/компл) IEK | 1
IEK | YKM40D-FO-PWS-010-040-54 | FORMAT Фальш-панель внешняя 100х400 IP54 (2шт/компл) IEK | 1
IEK | YKM40D-FO-PWS-025-040-54 | FORMAT Фальш-панель внешняя 250х400 IP54 (2шт/компл) IEK | 1
IEK | YKM40D-FO-PWS-030-040-54 | FORMAT Фальш-панель внешняя 300х400 IP54 (2шт/компл) IEK | 5
IEK | YKM40D-FO-VS-040-060 | FORMAT Полка разделит. 400х600 IEK | 2
IEK | YKM40D-FO-VRB-060 | FORMAT Рейка монтажная тип В 600 IEK | 4
IEK | YKM40D-FO-VSS-030-040 | FORMAT Панель бок. разделит. 300х400 (2шт/компл) IEK | 1
IEK | YKM40D-FO-MP-0275-040 | FORMAT Панель монтажная 275х400 IEK | 1
Оборудование CП
SE_SPO | SPC100F10022L3DF | АВТ.ВЫКЛ SYSTEMEPACT CCB100 36KA 3P3D S2.2 100A | 1
SE_SPO | SPC-DOK3-01-02 | КОМПЛЕКТ ВЫКАТНОГО ИСПОЛНЕНИЯ 3P (100-250) | 1
SE_SPO | SPC-PB3-01-02 | 2 РАЗДЕЛИТЕЛИЯ ПОЛЮСОВ 3P (100-250) | 2
SE_SPO | SPC-ERHS5-01-02 | ВЫНОСНАЯ ПОВОРОТНАЯ РУКОЯТКА (100-250) | 1
Вспомогательные материалы
IEK | YIS11-2-25 | Изолятор ступенчатый ИС2-25 (М8) силовой IEK | 4
Cu | ШМ-30х5х4000 | Шина медная 30х5х4000 | 1
Корпус ВП2
IEK | YKM40D-FO-KO-060-060-54 | FORMAT Крыша и основание 600х600 IP54 IEK | 1
IEK | YKM40D-FO-ST-200 | FORMAT Стойка вертикальная 2000 (4шт/компл) IEK | 1
IEK | YKM40D-FO-FP-200-060-54 | FORMAT Панель задняя 2000х600 IP54 IEK | 1
IEK | YKM40D-FO-SP-200-060-54 | FORMAT Панель боковая 2000х600 IP54 (2шт/компл) IEK | 2
IEK | YKM40D-FO-PC-010-060-54 | FORMAT Панель цоколя 100х600 IP54 IEK | 2
IEK | YKM40D-FO-KC-010-54 | FORMAT Угол цоколя 100 IP54 (4шт/компл) IEK | 1
IEK | YKM40D-FO-JK-200-54 | FORMAT Комплект для соединения шкафов IP54 IEK | 1
IEK | YKM40D-FO-PWSK-001-060-54 | FORMAT Фальш-панель внешняя комп. 600 IP54 (2шт/компл) IEK | 1
IEK | YKM40D-FO-PWS-020-060-54 | FORMAT Фальш-панель внешняя 200х600 IP54 (2шт/компл) IEK | 1
IEK | YKM40D-FO-PWS-015-060-54 | FORMAT Фальш-панель внешняя 150х600 IP54 (2шт/компл) IEK | 1
IEK | YKM40D-FO-VS-060-060 | FORMAT Полка разделит. 600х600 IEK | 5
IEK | YKM40D-FO-VRB-060 | FORMAT Рейка монтажная тип В 600 IEK | 16
IEK | YKM40D-FO-VSS-030-040 | FORMAT Панель бок. разделит. 300х400 (2шт/компл) IEK | 6
IEK | YKM40D-FO-VSS-020-040 | FORMAT Панель бок. разделит. 200х400 (2шт/компл) IEK | 2
IEK | YKM40D-FO-MP-0275-060 | FORMAT Панель монтажная 275х600 IEK | 3
IEK | FO-00-ESD-030-060 | FORMAT Дверь секц. внеш. 300х600 IEK | 1
IEK | FO-00-ESD-035-060 | FORMAT Дверь секц. внеш. 350х600 IEK | 2
Оборудование ВП2
Dekraft_PVB | 40006DEK | Выключатель-разъединитель 160A 3P ВР-101 С ДК | 1
Dekraft_PVB | 40313DEK | Ручка на дверь шкафа 125-630А для ВР-101 | 1
Dekraft_PVB | 12308DEK | Авт. выкл. 3Р 32А х-ка C ВА-103 6кА нов. | 1
Dekraft_PVB | 18100DEK | Контакт дополнительный для ВА-101 нов. | 1
Dekraft_PVB | 18101DEK | Контакт сигнальный СК-101 для ВА-101 нов. | 1
SE_SPO | SPC-OFSD-01-06 | ВСПОМОГАТЕЛЬНЫЙ КОНТАКТ OF/SD/SDE | 2
SE_SPP | SPC160F16052E3DFC | АВТ.ВЫКЛ SYSTEMEPACT CCB160 36KA 3P3D S5.2E 160A | 1
SE_SPO | SPC-DOK3-01-02 | КОМПЛЕКТ ВЫКАТНОГО ИСПОЛНЕНИЯ 3P (100-250) | 1
SE_SPO | SPC-PB3-01-02 | 2 РАЗДЕЛИТЕЛИЯ ПОЛЮСОВ 3P (100-250) | 2
SE_SPO | SPC-ERHS5-01-02 | ВЫНОСНАЯ ПОВОРОТНАЯ РУКОЯТКА (100-250) | 1
SE_SPP | SPC-CCBCORD-1.3 | КАБЕЛЬ CCB CORD L= 1,3 М | 1
SE_SPP | SPC-CM-01-06 | МОДУЛЬ ИНТЕРФЕЙСНЫЙ IFM MODBUS | 1
Dekraft_INB | 52068DEK | Импульсный источник питания 20Вт 24В 0,42А ИП-501 | 1
Dekraft_PVB | 51509DEK | Мультиметр 96х96мм трехфазный, вход 600В 5А, THD+multi-tariff, RS485+DO, МТ-96D | 1
ONKA | 1010241 | MRK 6S; Клеммник с держ. предохр. (5x20) на DIN-рейку, 6 мм.кв. (серый) (1322) | 3
ONKA | 1359015 | PFS 2A; Предохранитель 5x20. 2 A. | 3
Dekraft_PVB | 50135DEK | Трансформатор тока ТШП-0,66 0,5 150/5 5ВА, диаметр 30мм | 3
SE_SPO | SPC-OFSD-01-06 | ВСПОМОГАТЕЛЬНЫЙ КОНТАКТ OF/SD/SDE | 2
SE_SPO | SPC100F10022L3DF | АВТ.ВЫКЛ SYSTEMEPACT CCB100 36KA 3P3D S2.2 100A | 1
Вспомогательные материалы
IEK | TI-00D-MC-006-65 | TITAN Ввод кабельный мембр. 6 отв. d=6-59мм IP65 серый IEK | 1
КВТ | 40889 | Наконечник ТМЛ50-8-11луженый (КВТ) (40889) | 6
КВТ | 40881 | Наконечник ТМЛ25-8-8луженый (КВТ) (40881) | 12
IEK | YIS11-40-12 | Изолятор SM40 (М8) силовой IEK | 2
Cu | ШМ-40х5х4000 | Шина медная 40х5х4000 | 0.35
Корпус РП1
IEK | FO-00-PRVV-200 | FORMAT Профиль верт. встроен. отсека 2000 IEK | 2
IEK | FO-00-PRHV-080 | FORMAT Профиль горизонт. встроен. отсека 800 (2шт/упак) IEK | 1
IEK | FO-00-DBC-200-020 | FORMAT Дверь встроенного отсека 2000х200 IEK | 1
IEK | YKM40D-FO-KO-080-060-54 | FORMAT Крыша и основание 800х600 IP54 IEK | 1
IEK | YKM40D-FO-ST-200 | FORMAT Стойка вертикальная 2000 (4шт/компл) IEK | 1
IEK | YKM40D-FO-FP-200-080-54 | FORMAT Панель задняя 2000х800 IP54 IEK | 1
IEK | YKM40D-FO-PC-010-080-54 | FORMAT Панель цоколя 100х800 IP54 IEK | 2
IEK | YKM40D-FO-KC-010-54 | FORMAT Угол цоколя 100 IP54 (4шт/компл) IEK | 1
IEK | YKM40D-FO-JK-200-54 | FORMAT Комплект для соединения шкафов IP54 IEK | 1
IEK | YKM40D-FO-PWSK-001-060-54 | FORMAT Фальш-панель внешняя комп. 600 IP54 (2шт/компл) IEK | 1
IEK | YKM40D-FO-PWS-020-060-54 | FORMAT Фальш-панель внешняя 200х600 IP54 (2шт/компл) IEK | 1
IEK | YKM40D-FO-VS-060-060 | FORMAT Полка разделит. 600х600 IEK | 8
IEK | YKM40D-FO-VRB-060 | FORMAT Рейка монтажная тип В 600 IEK | 20
IEK | YKM40D-FO-VSS-030-040 | FORMAT Панель бок. разделит. 300х400 (2шт/компл) IEK | 2
IEK | YKM40D-FO-MP-0275-060 | FORMAT Панель монтажная 275х600 IEK | 4
IEK | FO-00-ESD-030-060 | FORMAT Дверь секц. внеш. 300х600 IEK | 4
IEK | YKM40D-FO-PWS-010-060-54 | FORMAT Фальш-панель внешняя 100х600 IP54 (2шт/компл) IEK | 3
Корпус КС
IEK | YKM40D-FO-KO-040-060-54 | FORMAT Крыша и основание 400х600 IP54 IEK | 1
IEK | YKM40D-FO-ST-200 | FORMAT Стойка вертикальная 2000 (4шт/компл) IEK | 1
IEK | YKM40D-FO-FP-200-040-54 | FORMAT Панель задняя 2000х400 IP54 IEK | 1
IEK | YKM40D-FO-PC-010-040-54 | FORMAT Панель цоколя 100х400 IP54 IEK | 2
IEK | YKM40D-FO-PC-010-060-54 | FORMAT Панель цоколя 100х600 IP54 IEK | 1
IEK | YKM40D-FO-KC-010-54 | FORMAT Угол цоколя 100 IP54 (4шт/компл) IEK | 1
IEK | YKM40D-FO-DM-200-040 | FORMAT Дверь метал. 2000х400 IEK | 1
Оборудование РП1
Dekraft_PVB | 12305DEK | Авт. выкл. 3Р 16А х-ка C ВА-103 6кА нов. | 3
Dekraft_PVB | 12307DEK | Авт. выкл. 3Р 25А х-ка C ВА-103 6кА нов. | 1
Dekraft_PVB | 12308DEK | Авт. выкл. 3Р 32А х-ка C ВА-103 6кА нов. | 2
Dekraft_PVB | 12273DEK | Авт. выкл. 1Р 16А х-ка C ВА-103 6кА нов. | 4
Dekraft_PVB | 12309DEK | Авт. выкл. 3Р 40А х-ка C ВА-103 6кА нов. | 1
Dekraft_PVB | 12269DEK | Авт. выкл. 1Р 6А х-ка C ВА-103 6кА нов. | 1
Dekraft_PVB | 18100DEK | Контакт дополнительный для ВА-101 нов. | 12
Dekraft_PVB | 18101DEK | Контакт сигнальный СК-101 для ВА-101 нов. | 12
Dekraft_PVB | 22113DEK | Контактор 18А 220В АС3 1НО+1НЗ КМ-103 Dekraft | 4
Dekraft_PVB | 24101DEK | Приставка конт. доп.контакты 2НО лицевой установки ПК-03 | 4
Dekraft_INB | 25052DEK | Перекл. на 3 фикс. полож. I-O-II станд. ручка ПЕ-22 | 4
Dekraft_INB | 25100DEK | Контакт доп. для устр. упр. и сигн. 1 НО ДК-22 | 8
Dekraft_INB | 25002DEK | Лампа комм. ADDS D22 ЗЕЛЕНЫЙ LED 220В ЛK-22 | 4
ONKA | 1010012 | MRK 2,5; Клеммник на DIN-рейку 2,5мм.кв. (серый) (1012) | 2
ONKA | 1060005 | EB 35/6; Упор на DIN-рейку MR 35, высокий, (серый) (1212) | 1
Dekraft_INB | 52068DEK | Импульсный источник питания 20Вт 24В 0,42А ИП-501 | 1
SE_SIP | HM1405 | HM1405 Модуль расширения HD, 14DI 5DO | 3
Вспомогательные материалы
IEK | YIS11-4-40-8 | Изолятор ступенчатый ИСв4-40 (М10) силовой IEK | 4
IEK | YIS11-2-25 | Изолятор ступенчатый ИС2-25 (М8) силовой IEK | 4
Cu | ШМ-30х5х4000 | Шина медная 30х5х4000 | 1.875
Корпус РП2
IEK | FO-00-PRVV-200 | FORMAT Профиль верт. встроен. отсека 2000 IEK | 2
IEK | FO-00-PRHV-080 | FORMAT Профиль горизонт. встроен. отсека 800 (2шт/упак) IEK | 1
IEK | FO-00-DBC-200-020 | FORMAT Дверь встроенного отсека 2000х200 IEK | 1
IEK | YKM40D-FO-KO-080-060-54 | FORMAT Крыша и основание 800х600 IP54 IEK | 1
IEK | YKM40D-FO-ST-200 | FORMAT Стойка вертикальная 2000 (4шт/компл) IEK | 1
IEK | YKM40D-FO-FP-200-080-54 | FORMAT Панель задняя 2000х800 IP54 IEK | 1
IEK | YKM40D-FO-PC-010-080-54 | FORMAT Панель цоколя 100х800 IP54 IEK | 2
IEK | YKM40D-FO-KC-010-54 | FORMAT Угол цоколя 100 IP54 (4шт/компл) IEK | 1
IEK | YKM40D-FO-JK-200-54 | FORMAT Комплект для соединения шкафов IP54 IEK | 1
IEK | YKM40D-FO-PWSK-001-060-54 | FORMAT Фальш-панель внешняя комп. 600 IP54 (2шт/компл) IEK | 1
IEK | YKM40D-FO-PWS-020-060-54 | FORMAT Фальш-панель внешняя 200х600 IP54 (2шт/компл) IEK | 1
IEK | YKM40D-FO-VS-060-060 | FORMAT Полка разделит. 600х600 IEK | 8
IEK | YKM40D-FO-VRB-060 | FORMAT Рейка монтажная тип В 600 IEK | 20
IEK | YKM40D-FO-VSS-030-040 | FORMAT Панель бок. разделит. 300х400 (2шт/компл) IEK | 2
IEK | YKM40D-FO-MP-0275-060 | FORMAT Панель монтажная 275х600 IEK | 4
IEK | FO-00-ESD-030-060 | FORMAT Дверь секц. внеш. 300х600 IEK | 4
IEK | YKM40D-FO-PWS-010-060-54 | FORMAT Фальш-панель внешняя 100х600 IP54 (2шт/компл) IEK | 3
Корпус КС
IEK | YKM40D-FO-KO-040-060-54 | FORMAT Крыша и основание 400х600 IP54 IEK | 1
IEK | YKM40D-FO-ST-200 | FORMAT Стойка вертикальная 2000 (4шт/компл) IEK | 1
IEK | YKM40D-FO-FP-200-040-54 | FORMAT Панель задняя 2000х400 IP54 IEK | 1
IEK | YKM40D-FO-PC-010-040-54 | FORMAT Панель цоколя 100х400 IP54 IEK | 2
IEK | YKM40D-FO-PC-010-060-54 | FORMAT Панель цоколя 100х600 IP54 IEK | 1
IEK | YKM40D-FO-KC-010-54 | FORMAT Угол цоколя 100 IP54 (4шт/компл) IEK | 1
IEK | YKM40D-FO-DM-200-040 | FORMAT Дверь метал. 2000х400 IEK | 1
Оборудование РП2
Dekraft_PVB | 12308DEK | Авт. выкл. 3Р 32А х-ка C ВА-103 6кА нов. | 1
Dekraft_PVB | 12311DEK | Авт. выкл. 3Р 63А х-ка C ВА-103 6кА нов. | 1
Dekraft_PVB | 12305DEK | Авт. выкл. 3Р 16А х-ка C ВА-103 6кА нов. | 3
Dekraft_PVB | 12310DEK | Авт. выкл. 3Р 50А х-ка C ВА-103 6кА нов. | 1
Dekraft_PVB | 12273DEK | Авт. выкл. 1Р 16А х-ка C ВА-103 6кА нов. | 2
Dekraft_PVB | 12274DEK | Авт. выкл. 1Р 20А х-ка C ВА-103 6кА нов. | 1
Dekraft_PVB | 12309DEK | Авт. выкл. 3Р 40А х-ка C ВА-103 6кА нов. | 1
Dekraft_PVB | 12269DEK | Авт. выкл. 1Р 6А х-ка C ВА-103 6кА нов. | 1
Dekraft_PVB | 18100DEK | Контакт дополнительный для ВА-101 нов. | 11
Dekraft_PVB | 18101DEK | Контакт сигнальный СК-101 для ВА-101 нов. | 11
Dekraft_PVB | 22118DEK | Контактор 25А 220В АС3 1НО+1НЗ КМ-103 Dekraft | 1
Dekraft_PVB | 24101DEK | Приставка конт. доп.контакты 2НО лицевой установки ПК-03 | 1
Dekraft_INB | 25052DEK | Перекл. на 3 фикс. полож. I-O-II станд. ручка ПЕ-22 | 1
Dekraft_INB | 25100DEK | Контакт доп. для устр. упр. и сигн. 1 НО ДК-22 | 2
Dekraft_INB | 25002DEK | Лампа комм. ADDS D22 ЗЕЛЕНЫЙ LED 220В ЛK-22 | 1
ONKA | 1010012 | MRK 2,5; Клеммник на DIN-рейку 2,5мм.кв. (серый) (1012) | 2
ONKA | 1060005 | EB 35/6; Упор на DIN-рейку MR 35, высокий, (серый) (1212) | 1
Dekraft_INB | 52068DEK | Импульсный источник питания 20Вт 24В 0,42А ИП-501 | 1
SE_SIP | HM1405 | HM1405 Модуль расширения HD, 14DI 5DO | 2
Вспомогательные материалы
IEK | YIS11-4-40-8 | Изолятор ступенчатый ИСв4-40 (М10) силовой IEK | 4
IEK | YIS11-2-25 | Изолятор ступенчатый ИС2-25 (М8) силовой IEK | 4
Cu | ШМ-30х5х4000 | Шина медная 30х5х4000 | 1.875
Корпус АВР
МЕТЭЛ | М35.086 | Корпус Метэл-3 IP-55 800х570х285мм | 1
МЕТЭЛ | 07.086 | Модульная рама для Метэл-3 515х800мм (комплект) | 1
МЕТЭЛ | 28.615 | Пластрон 515х150 с модульным вырезом | 2
МЕТЭЛ | 27.615 | Пластрон глухой 515х150мм | 2
МЕТЭЛ | 27.610 | Пластрон глухой 515х100мм | 1
МЕТЭЛ | 09.000 | Кронштейн DIN-рейки Метэл-3 | 6
МЕТЭЛ | 12.000 | Пластина установочная | 4
МЕТЭЛ | 21.061 | Панель глухая 150мм 515 | 1
Оборудование АВР
Dekraft_PVB | 22128DEK | Контактор 40А 220В АС3 1НО+1НЗ КМ-103 Dekraft | 2
Dekraft_PVB | 24118DEK | Мех. блокировки для конт. КМ-102, КМ-103 40-95А БМ-03 | 1
Dekraft_PVB | 24101DEK | Приставка конт. доп.контакты 2НО лицевой установки ПК-03 | 2
Dekraft_INB | 23917DEK | Промежуточное реле 2 конт. с LED инд. 10А 230В AC ПР-102 | 1
Dekraft_INB | 23956DEK | Разъем для крепления на DIN-рейку пром. реле ПР-102 2 конт. 10А РР-102 | 1
Dekraft_INB | 23301DEK | Реле контроля фаз 380В тип 02 серии РК-101 Dekraft | 1
Dekraft_INB | 25052DEK | Перекл. на 3 фикс. полож. I-O-II станд. ручка ПЕ-22 | 1
Dekraft_INB | 25100DEK | Контакт доп. для устр. упр. и сигн. 1 НО ДК-22 | 4
IEK | ORT-M1-ACDC12-240V | Реле времени ORT многофункц. 1 конт. 12-240В AC/DC IEK | 2
Dekraft_INB | 25063DEK | Перекл. I-O BL D22 ЗЕЛ-КР 220В ПЕ-22 | 2
Dekraft_INB | 25002DEK | Лампа комм. ADDS D22 ЗЕЛЕНЫЙ LED 220В ЛK-22 | 2
Dekraft_PVB | 12301DEK | Авт. выкл. 3Р 6А х-ка C ВА-103 6кА нов. | 1
Dekraft_PVB | 12269DEK | Авт. выкл. 1Р 6А х-ка C ВА-103 6кА нов. | 1
ONKA | 1010012 | MRK 2,5; Клеммник на DIN-рейку 2,5мм.кв. (серый) (1012) | 6
ONKA | 1060005 | EB 35/6; Упор на DIN-рейку MR 35, высокий, (серый) (1212) | 2
Оборудование РП АВР
Dekraft_PVB | 12273DEK | Авт. выкл. 1Р 16А х-ка C ВА-103 6кА нов. | 1
Dekraft_PVB | 12305DEK | Авт. выкл. 3Р 16А х-ка C ВА-103 6кА нов. | 1
Dekraft_PVB | 12307DEK | Авт. выкл. 3Р 25А х-ка C ВА-103 6кА нов. | 1
Dekraft_PVB | 12269DEK | Авт. выкл. 1Р 6А х-ка C ВА-103 6кА нов. | 2
Dekraft_PVB | 18100DEK | Контакт дополнительный для ВА-101 нов. | 5
Dekraft_PVB | 18101DEK | Контакт сигнальный СК-101 для ВА-101 нов. | 5
Dekraft_INB | 23830DEK | Промежуточное реле 4 конт. с LED инд. 3А 230В AC ПР-102 | 2
Dekraft_INB | 23953DEK | Разъем для крепления на DIN-рейку пром. реле ПР-102 4 конт. (3-5)А РР-102 | 2
Dekraft_INB | 52068DEK | Импульсный источник питания 20Вт 24В 0,42А ИП-501 | 1
SE_SIP | HM1405 | HM1405 Модуль расширения HD, 14DI 5DO | 1
Вспомогательные материалы
IEK | YSA40-40-49-68-K41 | Сальник d=40мм (Dотв.бокса 49мм) серый IEK | 2
IEK | YSA40-20-22-68-K41 | Сальник d=20мм (Dотв.бокса 22мм) серый IEK | 5
IEK | YND10-4-07-100 | Шины на DIN-рейку (кросс-модуль) ШНК 4х7 3L+PEN IEK | 1
IEK | YNN21-12-100 | Шина PEN "земля-ноль" 8х12мм 12/2 (12групп/креп по краям) IEK | 2
IEK | YIS32 | Угловой изолятор для "О" шины синий IEK | 2
Эл Плюс |  | ПЭСПЗ | 1
Корпус
МЕТЭЛ | М35.086 | Корпус Метэл-3 IP-55 800х570х285мм | 1
МЕТЭЛ | 07.086 | Модульная рама для Метэл-3 515х800мм (комплект) | 1
МЕТЭЛ | 28.615 | Пластрон 515х150 с модульным вырезом | 2
МЕТЭЛ | 27.615 | Пластрон глухой 515х150мм | 2
МЕТЭЛ | 27.610 | Пластрон глухой 515х100мм | 1
МЕТЭЛ | 09.000 | Кронштейн DIN-рейки Метэл-3 | 6
МЕТЭЛ | 12.000 | Пластина установочная | 4
МЕТЭЛ | 21.061 | Панель глухая 150мм 515 | 1
Оборудование АВР
Dekraft_PVB | 12308DEK | Авт. выкл. 3Р 32А х-ка C ВА-103 6кА нов. | 2
Dekraft_PVB | 22123DEK | Контактор 32А 220В АС3 1НО+1НЗ КМ-103 Dekraft | 2
Dekraft_PVB | 24117DEK | Мех. блокировки для конт. КМ-102, КМ-103 9-32А БМ-03 | 1
Dekraft_PVB | 24101DEK | Приставка конт. доп.контакты 2НО лицевой установки ПК-03 | 2
Dekraft_INB | 23917DEK | Промежуточное реле 2 конт. с LED инд. 10А 230В AC ПР-102 | 1
Dekraft_INB | 23956DEK | Разъем для крепления на DIN-рейку пром. реле ПР-102 2 конт. 10А РР-102 | 1
Dekraft_INB | 23301DEK | Реле контроля фаз 380В тип 02 серии РК-101 Dekraft | 1
Dekraft_INB | 25052DEK | Перекл. на 3 фикс. полож. I-O-II станд. ручка ПЕ-22 | 1
Dekraft_INB | 25100DEK | Контакт доп. для устр. упр. и сигн. 1 НО ДК-22 | 4
IEK | ORT-M1-ACDC12-240V | Реле времени ORT многофункц. 1 конт. 12-240В AC/DC IEK | 2
Dekraft_INB | 25063DEK | Перекл. I-O BL D22 ЗЕЛ-КР 220В ПЕ-22 | 2
Dekraft_INB | 25002DEK | Лампа комм. ADDS D22 ЗЕЛЕНЫЙ LED 220В ЛK-22 | 2
Dekraft_PVB | 12301DEK | Авт. выкл. 3Р 6А х-ка C ВА-103 6кА нов. | 1
Dekraft_PVB | 12269DEK | Авт. выкл. 1Р 6А х-ка C ВА-103 6кА нов. | 1
ONKA | 1010012 | MRK 2,5; Клеммник на DIN-рейку 2,5мм.кв. (серый) (1012) | 6
ONKA | 1060005 | EB 35/6; Упор на DIN-рейку MR 35, высокий, (серый) (1212) | 2
Оборудование РП АВР
Dekraft_PVB | 12306DEK | Авт. выкл. 3Р 20А х-ка C ВА-103 6кА нов. | 1
Dekraft_PVB | 12305DEK | Авт. выкл. 3Р 16А х-ка C ВА-103 6кА нов. | 1
Dekraft_PVB | 12271DEK | Авт. выкл. 1Р 10А х-ка C ВА-103 6кА нов. | 1
Dekraft_PVB | 12273DEK | Авт. выкл. 1Р 16А х-ка C ВА-103 6кА нов. | 5
Dekraft_PVB | 12269DEK | Авт. выкл. 1Р 6А х-ка C ВА-103 6кА нов. | 1
Dekraft_PVB | 18100DEK | Контакт дополнительный для ВА-101 нов. | 9
Dekraft_PVB | 18101DEK | Контакт сигнальный СК-101 для ВА-101 нов. | 9
Dekraft_INB | 52068DEK | Импульсный источник питания 20Вт 24В 0,42А ИП-501 | 1
SE_SIP | HM1405 | HM1405 Модуль расширения HD, 14DI 5DO | 2
Вспомогательные материалы
IEK | YSA40-40-49-68-K41 | Сальник d=40мм (Dотв.бокса 49мм) серый IEK | 2
IEK | YSA40-20-22-68-K41 | Сальник d=20мм (Dотв.бокса 22мм) серый IEK | 9
IEK | YND10-4-11-125 | Шины на DIN-рейку (кросс-модуль) ШНК 4х11 3L+PEN IEK | 2
IEK | YNN21-14-100 | Шина PEN "земля-ноль" 8х12мм 14/2 (14групп/креп по краям) IEK | 2
IEK | YIS32 | Угловой изолятор для "О" шины синий IEK | 2
МЕТЭЛ | М35.086 | Корпус Метэл-3 IP-55 800х570х285мм | 1
МЕТЭЛ | 07.086 | Модульная рама для Метэл-3 515х800мм (комплект) | 1
МЕТЭЛ | 28.615 | Пластрон 515х150 с модульным вырезом | 2
МЕТЭЛ | 27.615 | Пластрон глухой 515х150мм | 2
МЕТЭЛ | 27.610 | Пластрон глухой 515х100мм | 1
МЕТЭЛ | 09.000 | Кронштейн DIN-рейки Метэл-3 | 6
МЕТЭЛ | 12.000 | Пластина установочная | 4
МЕТЭЛ | 21.061 | Панель глухая 150мм 515 | 1
Эл Плюс |  | ЩО | 1
Корпус
МЕТЭЛ | М35.086 | Корпус Метэл-3 IP-55 800х570х285мм | 1
МЕТЭЛ | 07.086 | Модульная рама для Метэл-3 515х800мм (комплект) | 1
МЕТЭЛ | 27.610 | Пластрон глухой 515х100мм | 1
МЕТЭЛ | 28.615 | Пластрон 515х150 с модульным вырезом | 3
МЕТЭЛ | 27.615 | Пластрон глухой 515х150мм | 1
МЕТЭЛ | 09.000 | Кронштейн DIN-рейки Метэл-3 | 10
Оборудование
Dekraft_PVB | 17026DEK | Выключатель-разъединитель 3Р 40А ВН-102 | 1
Dekraft_PVB | 11050DEK | Авт. выкл. 1Р 2А х-ка C ВА-101 4,5кА | 3
Dekraft_INB | 25002DEK | Лампа комм. ADDS D22 ЗЕЛЕНЫЙ LED 220В ЛK-22 | 3
Dekraft_PVB | 11053DEK | Авт. выкл. 1Р 10А х-ка C ВА-101 4,5кА | 5
Dekraft_PVB | 11077DEK | Авт. выкл. 3Р 10А х-ка C ВА-101 4,5кА | 3
Dekraft_PVB | 11052DEK | Авт. выкл. 1Р 6А х-ка C ВА-101 4,5кА | 1
Dekraft_PVB | 18100DEK | Контакт дополнительный для ВА-101 нов. | 9
Dekraft_PVB | 18101DEK | Контакт сигнальный СК-101 для ВА-101 нов. | 9
Dekraft_PVB | 18050DEK | Модульный контактор 2НО 16А 230В МК-103 | 1
Dekraft_PVB | 18053DEK | Модульный контактор 4НО 16А 230В МК-103 | 2
CHINT | 657077 | Импульсное реле NJMC1-16/1P AC230В (R) | 2
Dekraft_INB | 25052DEK | Перекл. на 3 фикс. полож. I-O-II станд. ручка ПЕ-22 | 2
Dekraft_INB | 25100DEK | Контакт доп. для устр. упр. и сигн. 1 НО ДК-22 | 4
Dekraft_INB | 25002DEK | Лампа комм. ADDS D22 ЗЕЛЕНЫЙ LED 220В ЛK-22 | 2
ONKA | 1010012 | MRK 2,5; Клеммник на DIN-рейку 2,5мм.кв. (серый) (1012) | 4
ONKA | 1060005 | EB 35/6; Упор на DIN-рейку MR 35, высокий, (серый) (1212) | 1
Dekraft_INB | 52068DEK | Импульсный источник питания 20Вт 24В 0,42А ИП-501 | 1
SE_SIP | HM1405 | HM1405 Модуль расширения HD, 14DI 5DO | 2
Вспомогательные материалы
IEK | YSA40-20-22-68-K41 | Сальник d=20мм (Dотв.бокса 22мм) серый IEK | 11
IEK | YND10-4-11-125 | Шины на DIN-рейку (кросс-модуль) ШНК 4х11 3L+PEN IEK | 1
IEK | YNN11-14-100 | Шина PEN "земля-ноль" 6х9мм 14/2 (14групп/креп по краям) IEK | 2
IEK | YIS32 | Угловой изолятор для "О" шины синий IEK | 2
Эл Плюс |  | ЩАО | 1
Корпус
МЕТЭЛ | М35.086 | Корпус Метэл-3 IP-55 800х570х285мм | 1
МЕТЭЛ | 07.086 | Модульная рама для Метэл-3 515х800мм (комплект) | 1
МЕТЭЛ | 27.610 | Пластрон глухой 515х100мм | 1
МЕТЭЛ | 28.615 | Пластрон 515х150 с модульным вырезом | 3
МЕТЭЛ | 27.615 | Пластрон глухой 515х150мм | 1
МЕТЭЛ | 09.000 | Кронштейн DIN-рейки Метэл-3 | 10
Оборудование
Dekraft_PVB | 17026DEK | Выключатель-разъединитель 3Р 40А ВН-102 | 1
Dekraft_PVB | 11050DEK | Авт. выкл. 1Р 2А х-ка C ВА-101 4,5кА | 3
Dekraft_INB | 25002DEK | Лампа комм. ADDS D22 ЗЕЛЕНЫЙ LED 220В ЛK-22 | 3
Dekraft_PVB | 11053DEK | Авт. выкл. 1Р 10А х-ка C ВА-101 4,5кА | 7
Dekraft_PVB | 11077DEK | Авт. выкл. 3Р 10А х-ка C ВА-101 4,5кА | 3
Dekraft_PVB | 11052DEK | Авт. выкл. 1Р 6А х-ка C ВА-101 4,5кА | 1
Dekraft_PVB | 18100DEK | Контакт дополнительный для ВА-101 нов. | 11
Dekraft_PVB | 18101DEK | Контакт сигнальный СК-101 для ВА-101 нов. | 11
Dekraft_PVB | 18050DEK | Модульный контактор 2НО 16А 230В МК-103 | 2
Dekraft_PVB | 18053DEK | Модульный контактор 4НО 16А 230В МК-103 | 2
CHINT | 657077 | Импульсное реле NJMC1-16/1P AC230В (R) | 2
Dekraft_INB | 25052DEK | Перекл. на 3 фикс. полож. I-O-II станд. ручка ПЕ-22 | 3
Dekraft_INB | 25100DEK | Контакт доп. для устр. упр. и сигн. 1 НО ДК-22 | 6
Dekraft_INB | 25002DEK | Лампа комм. ADDS D22 ЗЕЛЕНЫЙ LED 220В ЛK-22 | 3
ONKA | 1010012 | MRK 2,5; Клеммник на DIN-рейку 2,5мм.кв. (серый) (1012) | 10
ONKA | 1060005 | EB 35/6; Упор на DIN-рейку MR 35, высокий, (серый) (1212) | 1
Dekraft_INB | 52068DEK | Импульсный источник питания 20Вт 24В 0,42А ИП-501 | 1
SE_SIP | HM1405 | HM1405 Модуль расширения HD, 14DI 5DO | 2
Вспомогательные материалы
IEK | YSA40-20-22-68-K41 | Сальник d=20мм (Dотв.бокса 22мм) серый IEK | 11
IEK | YND10-4-11-125 | Шины на DIN-рейку (кросс-модуль) ШНК 4х11 3L+PEN IEK | 1
IEK | YNN11-14-100 | Шина PEN "земля-ноль" 6х9мм 14/2 (14групп/креп по краям) IEK | 2
IEK | YIS32 | Угловой изолятор для "О" шины синий IEK | 2
Эл Плюс |  | ЩКСО1 | 1
Корпус
МЕТЭЛ | М35.128 | Корпус Метэл-3 IP-55 1200х785х285мм | 1
МЕТЭЛ | 07.280 | Модульная рама для Метэл-3 730х1200 (комплект) | 1
МЕТЭЛ | 27.815 | Пластрон глухой 730х150мм | 2
МЕТЭЛ | 28.815 | Пластрон 730х150 с модульным вырезом | 4
МЕТЭЛ | 27.820 | Пластрон глухой 730х200мм | 1
МЕТЭЛ | 09.000 | Кронштейн DIN-рейки Метэл-3 | 10
МЕТЭЛ | 12.000 | Пластина установочная | 8
МЕТЭЛ | 21.081 | Панель глухая 150мм 730 | 2
МЕТЭЛ | 15.080 | Рейка 730 | 1
МЕТЭЛ | 16.080 | Лонжерон 730 | 2
Оборудование
Dekraft_PVB | 40001DEK | Выключатель-разъединитель 63A 3P ВР-101 БЕЗ ДК | 1
Dekraft_PVB | 11050DEK | Авт. выкл. 1Р 2А х-ка C ВА-101 4,5кА | 3
Dekraft_INB | 25002DEK | Лампа комм. ADDS D22 ЗЕЛЕНЫЙ LED 220В ЛK-22 | 3
Dekraft_PVB | 11079DEK | Авт. выкл. 3Р 20А х-ка C ВА-101 4,5кА | 7
Dekraft_PVB | 11053DEK | Авт. выкл. 1Р 10А х-ка C ВА-101 4,5кА | 1
Dekraft_PVB | 11054DEK | Авт. выкл. 1Р 16А х-ка C ВА-101 4,5кА | 1
Dekraft_PVB | 11052DEK | Авт. выкл. 1Р 6А х-ка C ВА-101 4,5кА | 1
Dekraft_PVB | 18100DEK | Контакт дополнительный для ВА-101 нов. | 10
Dekraft_PVB | 18101DEK | Контакт сигнальный СК-101 для ВА-101 нов. | 10
Dekraft_PVB | 22113DEK | Контактор 18А 220В АС3 1НО+1НЗ КМ-103 Dekraft | 5
Dekraft_PVB | 24101DEK | Приставка конт. доп.контакты 2НО лицевой установки ПК-03 | 5
Dekraft_PVB | 14233DEK | ВДТ 4P 25А 30мА тип AC 6кА УЗО-03 нов. | 5
ENSTO | ECO910 | Термостат для систем антиобледенения, 3600W, 16А на Din | 1
Dekraft_INB | 25052DEK | Перекл. на 3 фикс. полож. I-O-II станд. ручка ПЕ-22 | 6
Dekraft_INB | 25100DEK | Контакт доп. для устр. упр. и сигн. 1 НО ДК-22 | 12
Dekraft_INB | 23830DEK | Промежуточное реле 4 конт. с LED инд. 3А 230В AC ПР-102 | 3
Dekraft_INB | 23953DEK | Разъем для крепления на DIN-рейку пром. реле ПР-102 4 конт. (3-5)А РР-102 | 3
Dekraft_INB | 23864DEK | Промежуточное реле 2 конт. с LED инд. 5А 230В AC ПР-102 | 1
Dekraft_INB | 23951DEK | Разъем для крепления на DIN-рейку пром. реле ПР-102 2 конт. (3-5)А РР-102 | 1
IEK | ORT-M1-ACDC12-240V | Реле времени ORT многофункц. 1 конт. 12-240В AC/DC IEK | 2
Dekraft_INB | 25002DEK | Лампа комм. ADDS D22 ЗЕЛЕНЫЙ LED 220В ЛK-22 | 5
ONKA | 1010012 | MRK 2,5; Клеммник на DIN-рейку 2,5мм.кв. (серый) (1012) | 10
ONKA | 1060005 | EB 35/6; Упор на DIN-рейку MR 35, высокий, (серый) (1212) | 1
Dekraft_INB | 52068DEK | Импульсный источник питания 20Вт 24В 0,42А ИП-501 | 1
SE_SIP | HM1405 | HM1405 Модуль расширения HD, 14DI 5DO | 2
Вспомогательные материалы
IEK | YSA40-40-49-68-K41 | Сальник d=40мм (Dотв.бокса 49мм) серый IEK | 1
IEK | YSA40-20-22-68-K41 | Сальник d=20мм (Dотв.бокса 22мм) серый IEK | 19
IEK | YND10-4-15-125 | Шины на DIN-рейку (кросс-модуль) ШНК 4х15 3L+PEN IEK | 3
IEK | YIS11-25-06 | Изолятор SM25 (М6) силовой IEK | 2
Cu | ШМ-30х5х4000 | Шина медная 30х5х4000 | 0.25
Эл Плюс |  | ЩКСО2 | 1
Корпус
МЕТЭЛ | М35.128 | Корпус Метэл-3 IP-55 1200х785х285мм | 1
МЕТЭЛ | 07.280 | Модульная рама для Метэл-3 730х1200 (комплект) | 1
МЕТЭЛ | 27.815 | Пластрон глухой 730х150мм | 2
МЕТЭЛ | 28.815 | Пластрон 730х150 с модульным вырезом | 4
МЕТЭЛ | 27.820 | Пластрон глухой 730х200мм | 1
МЕТЭЛ | 09.000 | Кронштейн DIN-рейки Метэл-3 | 10
МЕТЭЛ | 12.000 | Пластина установочная | 8
МЕТЭЛ | 21.081 | Панель глухая 150мм 730 | 2
МЕТЭЛ | 15.080 | Рейка 730 | 1
МЕТЭЛ | 16.080 | Лонжерон 730 | 2
Оборудование
Dekraft_PVB | 40001DEK | Выключатель-разъединитель 63A 3P ВР-101 БЕЗ ДК | 1
Dekraft_PVB | 11050DEK | Авт. выкл. 1Р 2А х-ка C ВА-101 4,5кА | 3
Dekraft_INB | 25002DEK | Лампа комм. ADDS D22 ЗЕЛЕНЫЙ LED 220В ЛK-22 | 3
Dekraft_PVB | 11079DEK | Авт. выкл. 3Р 20А х-ка C ВА-101 4,5кА | 6
Dekraft_PVB | 11053DEK | Авт. выкл. 1Р 10А х-ка C ВА-101 4,5кА | 1
Dekraft_PVB | 11054DEK | Авт. выкл. 1Р 16А х-ка C ВА-101 4,5кА | 1
Dekraft_PVB | 11052DEK | Авт. выкл. 1Р 6А х-ка C ВА-101 4,5кА | 1
Dekraft_PVB | 18100DEK | Контакт дополнительный для ВА-101 нов. | 9
Dekraft_PVB | 18101DEK | Контакт сигнальный СК-101 для ВА-101 нов. | 9
Dekraft_PVB | 22113DEK | Контактор 18А 220В АС3 1НО+1НЗ КМ-103 Dekraft | 4
Dekraft_PVB | 24101DEK | Приставка конт. доп.контакты 2НО лицевой установки ПК-03 | 4
Dekraft_PVB | 14233DEK | ВДТ 4P 25А 30мА тип AC 6кА УЗО-03 нов. | 4
ENSTO | ECO910 | Термостат для систем антиобледенения, 3600W, 16А на Din | 1
Dekraft_INB | 25052DEK | Перекл. на 3 фикс. полож. I-O-II станд. ручка ПЕ-22 | 5
Dekraft_INB | 25100DEK | Контакт доп. для устр. упр. и сигн. 1 НО ДК-22 | 10
Dekraft_INB | 23830DEK | Промежуточное реле 4 конт. с LED инд. 3А 230В AC ПР-102 | 3
Dekraft_INB | 23953DEK | Разъем для крепления на DIN-рейку пром. реле ПР-102 4 конт. (3-5)А РР-102 | 3
Dekraft_INB | 23864DEK | Промежуточное реле 2 конт. с LED инд. 5А 230В AC ПР-102 | 1
Dekraft_INB | 23951DEK | Разъем для крепления на DIN-рейку пром. реле ПР-102 2 конт. (3-5)А РР-102 | 1
IEK | ORT-M1-ACDC12-240V | Реле времени ORT многофункц. 1 конт. 12-240В AC/DC IEK | 2
Dekraft_INB | 25002DEK | Лампа комм. ADDS D22 ЗЕЛЕНЫЙ LED 220В ЛK-22 | 4
ONKA | 1010012 | MRK 2,5; Клеммник на DIN-рейку 2,5мм.кв. (серый) (1012) | 10
ONKA | 1060005 | EB 35/6; Упор на DIN-рейку MR 35, высокий, (серый) (1212) | 1
Dekraft_INB | 52068DEK | Импульсный источник питания 20Вт 24В 0,42А ИП-501 | 1
SE_SIP | HM1405 | HM1405 Модуль расширения HD, 14DI 5DO | 2
Вспомогательные материалы
IEK | YSA40-40-49-68-K41 | Сальник d=40мм (Dотв.бокса 49мм) серый IEK | 1
IEK | YSA40-20-22-68-K41 | Сальник d=20мм (Dотв.бокса 22мм) серый IEK | 19
IEK | YND10-4-15-125 | Шины на DIN-рейку (кросс-модуль) ШНК 4х15 3L+PEN IEK | 3
IEK | YIS11-25-06 | Изолятор SM25 (М6) силовой IEK | 2
Cu | ШМ-30х5х4000 | Шина медная 30х5х4000 | 0.25
Эл Плюс |  | 1632-2021-3.1-ЭОМ
Эл Плюс |  | ВРУ | 1
Корпус ВП1
IEK | YKM40D-FO-KO-060-060-54 | FORMAT Крыша и основание 600х600 IP54 IEK | 1
IEK | YKM40D-FO-ST-200 | FORMAT Стойка вертикальная 2000 (4шт/компл) IEK | 1
IEK | YKM40D-FO-FP-200-060-54 | FORMAT Панель задняя 2000х600 IP54 IEK | 1
IEK | YKM40D-FO-SP-200-060-54 | FORMAT Панель боковая 2000х600 IP54 (2шт/компл) IEK | 2
IEK | YKM40D-FO-PC-010-060-54 | FORMAT Панель цоколя 100х600 IP54 IEK | 2
IEK | YKM40D-FO-KC-010-54 | FORMAT Угол цоколя 100 IP54 (4шт/компл) IEK | 1
IEK | YKM40D-FO-JK-200-54 | FORMAT Комплект для соединения шкафов IP54 IEK | 1
IEK | YKM40D-FO-PWSK-001-060-54 | FORMAT Фальш-панель внешняя комп. 600 IP54 (2шт/компл) IEK | 1
IEK | YKM40D-FO-PWS-020-060-54 | FORMAT Фальш-панель внешняя 200х600 IP54 (2шт/компл) IEK | 1
IEK | YKM40D-FO-PWS-015-060-54 | FORMAT Фальш-панель внешняя 150х600 IP54 (2шт/компл) IEK | 1
IEK | YKM40D-FO-VS-060-060 | FORMAT Полка разделит. 600х600 IEK | 5
IEK | YKM40D-FO-VRB-060 | FORMAT Рейка монтажная тип В 600 IEK | 16
IEK | YKM40D-FO-VSS-030-040 | FORMAT Панель бок. разделит. 300х400 (2шт/компл) IEK | 6
IEK | YKM40D-FO-VSS-020-040 | FORMAT Панель бок. разделит. 200х400 (2шт/компл) IEK | 2
IEK | YKM40D-FO-MP-0275-060 | FORMAT Панель монтажная 275х600 IEK | 3
IEK | FO-00-ESD-030-060 | FORMAT Дверь секц. внеш. 300х600 IEK | 1
IEK | FO-00-ESD-035-060 | FORMAT Дверь секц. внеш. 350х600 IEK | 2
Оборудование ВП1
Dekraft_PVB | 40008DEK | Выключатель-разъединитель 250A 3P ВР-101 С ДК | 1
Dekraft_PVB | 40313DEK | Ручка на дверь шкафа 125-630А для ВР-101 | 1
Dekraft_PVB | 22750DEK | Силовой авт. выключатель 3P 100А 36кА ВА-303 | 1
Dekraft_PVB | 22883DEK | Контакт дополнительный и сигнальный левый ВА-303 | 1
SE_SPO | SPC-OFSD-01-06 | ВСПОМОГАТЕЛЬНЫЙ КОНТАКТ OF/SD/SDE | 2
SE_SPP | SPC160F16052E3DFC | АВТ.ВЫКЛ SYSTEMEPACT CCB160 36KA 3P3D S5.2E 160A | 1
SE_SPO | SPC-DOK3-01-02 | КОМПЛЕКТ ВЫКАТНОГО ИСПОЛНЕНИЯ 3P (100-250) | 1
SE_SPO | SPC-PB3-01-02 | 2 РАЗДЕЛИТЕЛИЯ ПОЛЮСОВ 3P (100-250) | 2
SE_SPO | SPC-ERHS5-01-02 | ВЫНОСНАЯ ПОВОРОТНАЯ РУКОЯТКА (100-250) | 1
SE_SPP | SPC-CCBCORD-1.3 | КАБЕЛЬ CCB CORD L= 1,3 М | 1
SE_SPP | SPC-CM-01-06 | МОДУЛЬ ИНТЕРФЕЙСНЫЙ IFM MODBUS | 1
Dekraft_INB | 52068DEK | Импульсный источник питания 20Вт 24В 0,42А ИП-501 | 1
Dekraft_PVB | 51509DEK | Мультиметр 96х96мм трехфазный, вход 600В 5А, THD+multi-tariff, RS485+DO, МТ-96D | 1
ONKA | 1010241 | MRK 6S; Клеммник с держ. предохр. (5x20) на DIN-рейку, 6 мм.кв. (серый) (1322) | 3
ONKA | 1359015 | PFS 2A; Предохранитель 5x20. 2 A. | 3
Dekraft_PVB | 50136DEK | Трансформатор тока ТШП-0,66 0,5 200/5 5ВА, диаметр 30мм | 3
SE_SPO | SPC-OFSD-01-06 | ВСПОМОГАТЕЛЬНЫЙ КОНТАКТ OF/SD/SDE | 2
SE_SPO | SPC100F10022L3DF | АВТ.ВЫКЛ SYSTEMEPACT CCB100 36KA 3P3D S2.2 100A | 1
Вспомогательные материалы
IEK | TI-00D-MC-006-65 | TITAN Ввод кабельный мембр. 6 отв. d=6-59мм IP65 серый IEK | 1
КВТ | 40889 | Наконечник ТМЛ50-8-11луженый (КВТ) (40889) | 6
КВТ | 40881 | Наконечник ТМЛ25-8-8луженый (КВТ) (40881) | 12
IEK | YIS11-40-12 | Изолятор SM40 (М8) силовой IEK | 2
Cu | ШМ-40х5х4000 | Шина медная 40х5х4000 | 0.35
Корпус CП
IEK | YKM40D-FO-KO-040-060-54 | FORMAT Крыша и основание 400х600 IP54 IEK | 1
IEK | YKM40D-FO-ST-200 | FORMAT Стойка вертикальная 2000 (4шт/компл) IEK | 1
IEK | YKM40D-FO-FP-200-040-54 | FORMAT Панель задняя 2000х400 IP54 IEK | 1
IEK | YKM40D-FO-PC-010-040-54 | FORMAT Панель цоколя 100х400 IP54 IEK | 2
IEK | YKM40D-FO-KC-010-54 | FORMAT Угол цоколя 100 IP54 (4шт/компл) IEK | 1
IEK | YKM40D-FO-PWSK-001-040-54 | FORMAT Фальш-панель внешняя комп. 400 IP54 (2шт/компл) IEK | 1
IEK | YKM40D-FO-PWS-010-040-54 | FORMAT Фальш-панель внешняя 100х400 IP54 (2шт/компл) IEK | 1
IEK | YKM40D-FO-PWS-025-040-54 | FORMAT Фальш-панель внешняя 250х400 IP54 (2шт/компл) IEK | 1
IEK | YKM40D-FO-PWS-030-040-54 | FORMAT Фальш-панель внешняя 300х400 IP54 (2шт/компл) IEK | 5
IEK | YKM40D-FO-VS-040-060 | FORMAT Полка разделит. 400х600 IEK | 2
IEK | YKM40D-FO-VRB-060 | FORMAT Рейка монтажная тип В 600 IEK | 4
IEK | YKM40D-FO-VSS-030-040 | FORMAT Панель бок. разделит. 300х400 (2шт/компл) IEK | 1
IEK | YKM40D-FO-MP-0275-040 | FORMAT Панель монтажная 275х400 IEK | 1
Оборудование CП
SE_SPO | SPC160F16022L3DF | АВТ.ВЫКЛ SYSTEMEPACT CCB160 36KA 3P3D S2.2 160A | 1
SE_SPO | SPC-DOK3-01-02 | КОМПЛЕКТ ВЫКАТНОГО ИСПОЛНЕНИЯ 3P (100-250) | 1
SE_SPO | SPC-PB3-01-02 | 2 РАЗДЕЛИТЕЛИЯ ПОЛЮСОВ 3P (100-250) | 2
SE_SPO | SPC-ERHS5-01-02 | ВЫНОСНАЯ ПОВОРОТНАЯ РУКОЯТКА (100-250) | 1
Вспомогательные материалы
IEK | YIS11-2-25 | Изолятор ступенчатый ИС2-25 (М8) силовой IEK | 4
Cu | ШМ-30х5х4000 | Шина медная 30х5х4000 | 1
Корпус ВП2
IEK | YKM40D-FO-KO-060-060-54 | FORMAT Крыша и основание 600х600 IP54 IEK | 1
IEK | YKM40D-FO-ST-200 | FORMAT Стойка вертикальная 2000 (4шт/компл) IEK | 1
IEK | YKM40D-FO-FP-200-060-54 | FORMAT Панель задняя 2000х600 IP54 IEK | 1
IEK | YKM40D-FO-SP-200-060-54 | FORMAT Панель боковая 2000х600 IP54 (2шт/компл) IEK | 2
IEK | YKM40D-FO-PC-010-060-54 | FORMAT Панель цоколя 100х600 IP54 IEK | 2
IEK | YKM40D-FO-KC-010-54 | FORMAT Угол цоколя 100 IP54 (4шт/компл) IEK | 1
IEK | YKM40D-FO-JK-200-54 | FORMAT Комплект для соединения шкафов IP54 IEK | 1
IEK | YKM40D-FO-PWSK-001-060-54 | FORMAT Фальш-панель внешняя комп. 600 IP54 (2шт/компл) IEK | 1
IEK | YKM40D-FO-PWS-020-060-54 | FORMAT Фальш-панель внешняя 200х600 IP54 (2шт/компл) IEK | 1
IEK | YKM40D-FO-PWS-015-060-54 | FORMAT Фальш-панель внешняя 150х600 IP54 (2шт/компл) IEK | 1
IEK | YKM40D-FO-VS-060-060 | FORMAT Полка разделит. 600х600 IEK | 5
IEK | YKM40D-FO-VRB-060 | FORMAT Рейка монтажная тип В 600 IEK | 16
IEK | YKM40D-FO-VSS-030-040 | FORMAT Панель бок. разделит. 300х400 (2шт/компл) IEK | 6
IEK | YKM40D-FO-VSS-020-040 | FORMAT Панель бок. разделит. 200х400 (2шт/компл) IEK | 2
IEK | YKM40D-FO-MP-0275-060 | FORMAT Панель монтажная 275х600 IEK | 3
IEK | FO-00-ESD-030-060 | FORMAT Дверь секц. внеш. 300х600 IEK | 1
IEK | FO-00-ESD-035-060 | FORMAT Дверь секц. внеш. 350х600 IEK | 2
Оборудование ВП2
Dekraft_PVB | 40008DEK | Выключатель-разъединитель 250A 3P ВР-101 С ДК | 1
Dekraft_PVB | 40313DEK | Ручка на дверь шкафа 125-630А для ВР-101 | 1
Dekraft_PVB | 22750DEK | Силовой авт. выключатель 3P 100А 36кА ВА-303 | 1
Dekraft_PVB | 22883DEK | Контакт дополнительный и сигнальный левый ВА-303 | 1
SE_SPO | SPC-OFSD-01-06 | ВСПОМОГАТЕЛЬНЫЙ КОНТАКТ OF/SD/SDE | 2
SE_SPP | SPC160F16052E3DFC | АВТ.ВЫКЛ SYSTEMEPACT CCB160 36KA 3P3D S5.2E 160A | 1
SE_SPO | SPC-DOK3-01-02 | КОМПЛЕКТ ВЫКАТНОГО ИСПОЛНЕНИЯ 3P (100-250) | 1
SE_SPO | SPC-PB3-01-02 | 2 РАЗДЕЛИТЕЛИЯ ПОЛЮСОВ 3P (100-250) | 2
SE_SPO | SPC-ERHS5-01-02 | ВЫНОСНАЯ ПОВОРОТНАЯ РУКОЯТКА (100-250) | 1
SE_SPP | SPC-CCBCORD-1.3 | КАБЕЛЬ CCB CORD L= 1,3 М | 1
SE_SPP | SPC-CM-01-06 | МОДУЛЬ ИНТЕРФЕЙСНЫЙ IFM MODBUS | 1
Dekraft_INB | 52068DEK | Импульсный источник питания 20Вт 24В 0,42А ИП-501 | 1
Dekraft_PVB | 51509DEK | Мультиметр 96х96мм трехфазный, вход 600В 5А, THD+multi-tariff, RS485+DO, МТ-96D | 1
ONKA | 1010241 | MRK 6S; Клеммник с держ. предохр. (5x20) на DIN-рейку, 6 мм.кв. (серый) (1322) | 3
ONKA | 1359015 | PFS 2A; Предохранитель 5x20. 2 A. | 3
Dekraft_PVB | 50136DEK | Трансформатор тока ТШП-0,66 0,5 200/5 5ВА, диаметр 30мм | 3
SE_SPO | SPC-OFSD-01-06 | ВСПОМОГАТЕЛЬНЫЙ КОНТАКТ OF/SD/SDE | 2
SE_SPO | SPC100F10022L3DF | АВТ.ВЫКЛ SYSTEMEPACT CCB100 36KA 3P3D S2.2 100A | 1
Вспомогательные материалы
IEK | TI-00D-MC-006-65 | TITAN Ввод кабельный мембр. 6 отв. d=6-59мм IP65 серый IEK | 1
КВТ | 40889 | Наконечник ТМЛ50-8-11луженый (КВТ) (40889) | 6
КВТ | 40881 | Наконечник ТМЛ25-8-8луженый (КВТ) (40881) | 12
IEK | YIS11-40-12 | Изолятор SM40 (М8) силовой IEK | 2
Cu | ШМ-40х5х4000 | Шина медная 40х5х4000 | 0.35
Корпус РП1
IEK | FO-00-PRVV-200 | FORMAT Профиль верт. встроен. отсека 2000 IEK | 2
IEK | FO-00-PRHV-080 | FORMAT Профиль горизонт. встроен. отсека 800 (2шт/упак) IEK | 1
IEK | FO-00-DBC-200-020 | FORMAT Дверь встроенного отсека 2000х200 IEK | 1
IEK | YKM40D-FO-KO-080-060-54 | FORMAT Крыша и основание 800х600 IP54 IEK | 1
IEK | YKM40D-FO-ST-200 | FORMAT Стойка вертикальная 2000 (4шт/компл) IEK | 1
IEK | YKM40D-FO-FP-200-080-54 | FORMAT Панель задняя 2000х800 IP54 IEK | 1
IEK | YKM40D-FO-PC-010-080-54 | FORMAT Панель цоколя 100х800 IP54 IEK | 2
IEK | YKM40D-FO-KC-010-54 | FORMAT Угол цоколя 100 IP54 (4шт/компл) IEK | 1
IEK | YKM40D-FO-JK-200-54 | FORMAT Комплект для соединения шкафов IP54 IEK | 1
IEK | YKM40D-FO-PWSK-001-060-54 | FORMAT Фальш-панель внешняя комп. 600 IP54 (2шт/компл) IEK | 1
IEK | YKM40D-FO-PWS-020-060-54 | FORMAT Фальш-панель внешняя 200х600 IP54 (2шт/компл) IEK | 1
IEK | YKM40D-FO-VS-060-060 | FORMAT Полка разделит. 600х600 IEK | 8
IEK | YKM40D-FO-VRB-060 | FORMAT Рейка монтажная тип В 600 IEK | 20
IEK | YKM40D-FO-VSS-030-040 | FORMAT Панель бок. разделит. 300х400 (2шт/компл) IEK | 2
IEK | YKM40D-FO-MP-0275-060 | FORMAT Панель монтажная 275х600 IEK | 4
IEK | FO-00-ESD-030-060 | FORMAT Дверь секц. внеш. 300х600 IEK | 4
IEK | YKM40D-FO-PWS-010-060-54 | FORMAT Фальш-панель внешняя 100х600 IP54 (2шт/компл) IEK | 3
Корпус КС
IEK | YKM40D-FO-KO-040-060-54 | FORMAT Крыша и основание 400х600 IP54 IEK | 1
IEK | YKM40D-FO-ST-200 | FORMAT Стойка вертикальная 2000 (4шт/компл) IEK | 1
IEK | YKM40D-FO-FP-200-040-54 | FORMAT Панель задняя 2000х400 IP54 IEK | 1
IEK | YKM40D-FO-PC-010-040-54 | FORMAT Панель цоколя 100х400 IP54 IEK | 2
IEK | YKM40D-FO-PC-010-060-54 | FORMAT Панель цоколя 100х600 IP54 IEK | 1
IEK | YKM40D-FO-KC-010-54 | FORMAT Угол цоколя 100 IP54 (4шт/компл) IEK | 1
IEK | YKM40D-FO-DM-200-040 | FORMAT Дверь метал. 2000х400 IEK | 1
Оборудование РП1
Dekraft_PVB | 13179DEK | Авт. выкл. 3P 25A х-ка C ВА-105 10кА | 4
Dekraft_PVB | 13178DEK | Авт. выкл. 3P 20A х-ка C ВА-105 10кА | 1
Dekraft_PVB | 13009DEK | Авт. выкл. 3Р 100А х-ка С ВА-201 10кА | 1
Dekraft_PVB | 13008DEK | Авт. выкл. 3Р 80А х-ка С ВА-201 10кА | 1
Dekraft_PVB | 13183DEK | Авт. выкл. 3P 63A х-ка C ВА-105 10кА | 1
Dekraft_PVB | 13177DEK | Авт. выкл. 3P 16A х-ка C ВА-105 10кА | 2
Dekraft_PVB | 13153DEK | Авт. выкл. 1P 16A х-ка C ВА-105 10кА | 2
Dekraft_PVB | 13152DEK | Авт. выкл. 1P 10A х-ка C ВА-105 10кА | 1
Dekraft_PVB | 13182DEK | Авт. выкл. 3P 50A х-ка C ВА-105 10кА | 1
Dekraft_PVB | 13303DEK | Контакт дополнительный для ВА-105 | 12
Dekraft_PVB | 13304DEK | Контакт сигнальный для ВА-105 | 12
Dekraft_PVB | 22103DEK | Контактор 9А 220В АС3 1НО+1НЗ КМ-103 Dekraft | 1
Dekraft_PVB | 22113DEK | Контактор 18А 220В АС3 1НО+1НЗ КМ-103 Dekraft | 1
Dekraft_PVB | 24101DEK | Приставка конт. доп.контакты 2НО лицевой установки ПК-03 | 2
Dekraft_INB | 25051DEK | Перекл. на 2 фикс. полож. I-O станд. ручка ПЕ-22 | 2
Dekraft_INB | 25002DEK | Лампа комм. ADDS D22 ЗЕЛЕНЫЙ LED 220В ЛK-22 | 2
ONKA | 1010012 | MRK 2,5; Клеммник на DIN-рейку 2,5мм.кв. (серый) (1012) | 2
ONKA | 1060005 | EB 35/6; Упор на DIN-рейку MR 35, высокий, (серый) (1212) | 1
Dekraft_INB | 52068DEK | Импульсный источник питания 20Вт 24В 0,42А ИП-501 | 1
SE_SIP | HM1405 | HM1405 Модуль расширения HD, 14DI 5DO | 3
Вспомогательные материалы
IEK | YIS11-4-40-8 | Изолятор ступенчатый ИСв4-40 (М10) силовой IEK | 4
IEK | YIS11-2-25 | Изолятор ступенчатый ИС2-25 (М8) силовой IEK | 4
Cu | ШМ-30х5х4000 | Шина медная 30х5х4000 | 1.875
Корпус РП2
IEK | FO-00-PRVV-200 | FORMAT Профиль верт. встроен. отсека 2000 IEK | 2
IEK | FO-00-PRHV-080 | FORMAT Профиль горизонт. встроен. отсека 800 (2шт/упак) IEK | 1
IEK | FO-00-DBC-200-020 | FORMAT Дверь встроенного отсека 2000х200 IEK | 1
IEK | YKM40D-FO-KO-080-060-54 | FORMAT Крыша и основание 800х600 IP54 IEK | 1
IEK | YKM40D-FO-ST-200 | FORMAT Стойка вертикальная 2000 (4шт/компл) IEK | 1
IEK | YKM40D-FO-FP-200-080-54 | FORMAT Панель задняя 2000х800 IP54 IEK | 1
IEK | YKM40D-FO-PC-010-080-54 | FORMAT Панель цоколя 100х800 IP54 IEK | 2
IEK | YKM40D-FO-KC-010-54 | FORMAT Угол цоколя 100 IP54 (4шт/компл) IEK | 1
IEK | YKM40D-FO-JK-200-54 | FORMAT Комплект для соединения шкафов IP54 IEK | 1
IEK | YKM40D-FO-PWSK-001-060-54 | FORMAT Фальш-панель внешняя комп. 600 IP54 (2шт/компл) IEK | 1
IEK | YKM40D-FO-PWS-020-060-54 | FORMAT Фальш-панель внешняя 200х600 IP54 (2шт/компл) IEK | 1
IEK | YKM40D-FO-VS-060-060 | FORMAT Полка разделит. 600х600 IEK | 8
IEK | YKM40D-FO-VRB-060 | FORMAT Рейка монтажная тип В 600 IEK | 20
IEK | YKM40D-FO-VSS-030-040 | FORMAT Панель бок. разделит. 300х400 (2шт/компл) IEK | 2
IEK | YKM40D-FO-MP-0275-060 | FORMAT Панель монтажная 275х600 IEK | 4
IEK | FO-00-ESD-030-060 | FORMAT Дверь секц. внеш. 300х600 IEK | 4
IEK | YKM40D-FO-PWS-010-060-54 | FORMAT Фальш-панель внешняя 100х600 IP54 (2шт/компл) IEK | 3
Корпус КС
IEK | YKM40D-FO-KO-040-060-54 | FORMAT Крыша и основание 400х600 IP54 IEK | 1
IEK | YKM40D-FO-ST-200 | FORMAT Стойка вертикальная 2000 (4шт/компл) IEK | 1
IEK | YKM40D-FO-FP-200-040-54 | FORMAT Панель задняя 2000х400 IP54 IEK | 1
IEK | YKM40D-FO-PC-010-040-54 | FORMAT Панель цоколя 100х400 IP54 IEK | 2
IEK | YKM40D-FO-PC-010-060-54 | FORMAT Панель цоколя 100х600 IP54 IEK | 1
IEK | YKM40D-FO-KC-010-54 | FORMAT Угол цоколя 100 IP54 (4шт/компл) IEK | 1
IEK | YKM40D-FO-DM-200-040 | FORMAT Дверь метал. 2000х400 IEK | 1
Оборудование РП2
Dekraft_PVB | 13183DEK | Авт. выкл. 3P 63A х-ка C ВА-105 10кА | 3
Dekraft_PVB | 13180DEK | Авт. выкл. 3P 32A х-ка C ВА-105 10кА | 4
Dekraft_PVB | 13177DEK | Авт. выкл. 3P 16A х-ка C ВА-105 10кА | 1
Dekraft_PVB | 13153DEK | Авт. выкл. 1P 16A х-ка C ВА-105 10кА | 3
Dekraft_PVB | 13154DEK | Авт. выкл. 1P 20A х-ка C ВА-105 10кА | 1
Dekraft_PVB | 13179DEK | Авт. выкл. 3P 25A х-ка C ВА-105 10кА | 1
Dekraft_PVB | 13182DEK | Авт. выкл. 3P 50A х-ка C ВА-105 10кА | 1
Dekraft_PVB | 13303DEK | Контакт дополнительный для ВА-105 | 14
Dekraft_PVB | 13304DEK | Контакт сигнальный для ВА-105 | 14
Dekraft_PVB | 22113DEK | Контактор 18А 220В АС3 1НО+1НЗ КМ-103 Dekraft | 1
Dekraft_PVB | 24101DEK | Приставка конт. доп.контакты 2НО лицевой установки ПК-03 | 1
Dekraft_INB | 25051DEK | Перекл. на 2 фикс. полож. I-O станд. ручка ПЕ-22 | 1
Dekraft_INB | 25002DEK | Лампа комм. ADDS D22 ЗЕЛЕНЫЙ LED 220В ЛK-22 | 1
ONKA | 1010012 | MRK 2,5; Клеммник на DIN-рейку 2,5мм.кв. (серый) (1012) | 2
ONKA | 1060005 | EB 35/6; Упор на DIN-рейку MR 35, высокий, (серый) (1212) | 1
Dekraft_INB | 52068DEK | Импульсный источник питания 20Вт 24В 0,42А ИП-501 | 1
SE_SIP | HM1405 | HM1405 Модуль расширения HD, 14DI 5DO | 3
Вспомогательные материалы
IEK | YIS11-4-40-8 | Изолятор ступенчатый ИСв4-40 (М10) силовой IEK | 4
IEK | YIS11-2-25 | Изолятор ступенчатый ИС2-25 (М8) силовой IEK | 4
Cu | ШМ-30х5х4000 | Шина медная 30х5х4000 | 1.875
Корпус АВР
МЕТЭЛ | М35.086 | Корпус Метэл-3 IP-55 800х570х285мм | 1
МЕТЭЛ | 07.086 | Модульная рама для Метэл-3 515х800мм (комплект) | 1
МЕТЭЛ | 28.615 | Пластрон 515х150 с модульным вырезом | 2
МЕТЭЛ | 27.615 | Пластрон глухой 515х150мм | 2
МЕТЭЛ | 27.610 | Пластрон глухой 515х100мм | 1
МЕТЭЛ | 09.000 | Кронштейн DIN-рейки Метэл-3 | 6
МЕТЭЛ | 12.000 | Пластина установочная | 4
МЕТЭЛ | 21.061 | Панель глухая 150мм 515 | 1
Оборудование АВР
Dekraft_PVB | 22133DEK | Контактор 50А 220В АС3 1НО+1НЗ КМ-103 Dekraft | 2
Dekraft_PVB | 24118DEK | Мех. блокировки для конт. КМ-102, КМ-103 40-95А БМ-03 | 1
Dekraft_PVB | 24101DEK | Приставка конт. доп.контакты 2НО лицевой установки ПК-03 | 2
Dekraft_INB | 23917DEK | Промежуточное реле 2 конт. с LED инд. 10А 230В AC ПР-102 | 1
Dekraft_INB | 23956DEK | Разъем для крепления на DIN-рейку пром. реле ПР-102 2 конт. 10А РР-102 | 1
Dekraft_INB | 23301DEK | Реле контроля фаз 380В тип 02 серии РК-101 Dekraft | 1
Dekraft_INB | 25052DEK | Перекл. на 3 фикс. полож. I-O-II станд. ручка ПЕ-22 | 1
Dekraft_INB | 25100DEK | Контакт доп. для устр. упр. и сигн. 1 НО ДК-22 | 4
IEK | ORT-M1-ACDC12-240V | Реле времени ORT многофункц. 1 конт. 12-240В AC/DC IEK | 2
Dekraft_INB | 25063DEK | Перекл. I-O BL D22 ЗЕЛ-КР 220В ПЕ-22 | 2
Dekraft_INB | 25002DEK | Лампа комм. ADDS D22 ЗЕЛЕНЫЙ LED 220В ЛK-22 | 2
Dekraft_PVB | 12301DEK | Авт. выкл. 3Р 6А х-ка C ВА-103 6кА нов. | 1
Dekraft_PVB | 12269DEK | Авт. выкл. 1Р 6А х-ка C ВА-103 6кА нов. | 1
ONKA | 1010012 | MRK 2,5; Клеммник на DIN-рейку 2,5мм.кв. (серый) (1012) | 6
ONKA | 1060005 | EB 35/6; Упор на DIN-рейку MR 35, высокий, (серый) (1212) | 2
Оборудование РП АВР
Dekraft_PVB | 13155DEK | Авт. выкл. 1P 25A х-ка C ВА-105 10кА | 2
Dekraft_PVB | 13153DEK | Авт. выкл. 1P 16A х-ка C ВА-105 10кА | 2
Dekraft_PVB | 13151DEK | Авт. выкл. 1P 6A х-ка C ВА-105 10кА | 1
Dekraft_PVB | 13179DEK | Авт. выкл. 3P 25A х-ка C ВА-105 10кА | 1
Dekraft_PVB | 13303DEK | Контакт дополнительный для ВА-105 | 6
Dekraft_PVB | 13304DEK | Контакт сигнальный для ВА-105 | 6
Dekraft_INB | 52068DEK | Импульсный источник питания 20Вт 24В 0,42А ИП-501 | 1
SE_SIP | HM1405 | HM1405 Модуль расширения HD, 14DI 5DO | 2
Вспомогательные материалы
IEK | YSA40-40-49-68-K41 | Сальник d=40мм (Dотв.бокса 49мм) серый IEK | 2
IEK | YSA40-20-22-68-K41 | Сальник d=20мм (Dотв.бокса 22мм) серый IEK | 5
IEK | YND10-4-07-100 | Шины на DIN-рейку (кросс-модуль) ШНК 4х7 3L+PEN IEK | 1
IEK | YNN21-12-100 | Шина PEN "земля-ноль" 8х12мм 12/2 (12групп/креп по краям) IEK | 2
IEK | YIS32 | Угловой изолятор для "О" шины синий IEK | 2
Эл Плюс |  | ПЭСПЗ | 1
Корпус
МЕТЭЛ | М35.086 | Корпус Метэл-3 IP-55 800х570х285мм | 1
МЕТЭЛ | 07.086 | Модульная рама для Метэл-3 515х800мм (комплект) | 1
МЕТЭЛ | 28.615 | Пластрон 515х150 с модульным вырезом | 2
МЕТЭЛ | 27.615 | Пластрон глухой 515х150мм | 2
МЕТЭЛ | 27.610 | Пластрон глухой 515х100мм | 1
МЕТЭЛ | 09.000 | Кронштейн DIN-рейки Метэл-3 | 6
МЕТЭЛ | 12.000 | Пластина установочная | 4
МЕТЭЛ | 21.061 | Панель глухая 150мм 515 | 1
Оборудование АВР
Dekraft_PVB | 40001DEK | Выключатель-разъединитель 63A 3P ВР-101 БЕЗ ДК | 2
Dekraft_PVB | 22138DEK | Контактор 65А 220В АС3 1НО+1НЗ КМ-103 Dekraft | 2
Dekraft_PVB | 24118DEK | Мех. блокировки для конт. КМ-102, КМ-103 40-95А БМ-03 | 1
Dekraft_PVB | 24101DEK | Приставка конт. доп.контакты 2НО лицевой установки ПК-03 | 2
Dekraft_INB | 23917DEK | Промежуточное реле 2 конт. с LED инд. 10А 230В AC ПР-102 | 1
Dekraft_INB | 23956DEK | Разъем для крепления на DIN-рейку пром. реле ПР-102 2 конт. 10А РР-102 | 1
Dekraft_INB | 23301DEK | Реле контроля фаз 380В тип 02 серии РК-101 Dekraft | 1
Dekraft_INB | 25052DEK | Перекл. на 3 фикс. полож. I-O-II станд. ручка ПЕ-22 | 1
Dekraft_INB | 25100DEK | Контакт доп. для устр. упр. и сигн. 1 НО ДК-22 | 4
IEK | ORT-M1-ACDC12-240V | Реле времени ORT многофункц. 1 конт. 12-240В AC/DC IEK | 2
Dekraft_INB | 25063DEK | Перекл. I-O BL D22 ЗЕЛ-КР 220В ПЕ-22 | 2
Dekraft_INB | 25002DEK | Лампа комм. ADDS D22 ЗЕЛЕНЫЙ LED 220В ЛK-22 | 2
Dekraft_PVB | 12301DEK | Авт. выкл. 3Р 6А х-ка C ВА-103 6кА нов. | 1
Dekraft_PVB | 12269DEK | Авт. выкл. 1Р 6А х-ка C ВА-103 6кА нов. | 1
ONKA | 1010012 | MRK 2,5; Клеммник на DIN-рейку 2,5мм.кв. (серый) (1012) | 6
ONKA | 1060005 | EB 35/6; Упор на DIN-рейку MR 35, высокий, (серый) (1212) | 2
Оборудование РП АВР
Dekraft_PVB | 12306DEK | Авт. выкл. 3Р 20А х-ка C ВА-103 6кА нов. | 3
Dekraft_PVB | 12305DEK | Авт. выкл. 3Р 16А х-ка C ВА-103 6кА нов. | 2
Dekraft_PVB | 12273DEK | Авт. выкл. 1Р 16А х-ка C ВА-103 6кА нов. | 5
Dekraft_PVB | 12269DEK | Авт. выкл. 1Р 6А х-ка C ВА-103 6кА нов. | 1
Dekraft_PVB | 18100DEK | Контакт дополнительный для ВА-101 нов. | 11
Dekraft_PVB | 18101DEK | Контакт сигнальный СК-101 для ВА-101 нов. | 11
Dekraft_INB | 52068DEK | Импульсный источник питания 20Вт 24В 0,42А ИП-501 | 1
SE_SIP | HM1405 | HM1405 Модуль расширения HD, 14DI 5DO | 2
Вспомогательные материалы
IEK | YSA40-40-49-68-K41 | Сальник d=40мм (Dотв.бокса 49мм) серый IEK | 2
IEK | YSA40-20-22-68-K41 | Сальник d=20мм (Dотв.бокса 22мм) серый IEK | 9
IEK | YND10-4-11-125 | Шины на DIN-рейку (кросс-модуль) ШНК 4х11 3L+PEN IEK | 2
IEK | YNN21-14-100 | Шина PEN "земля-ноль" 8х12мм 14/2 (14групп/креп по краям) IEK | 2
IEK | YIS32 | Угловой изолятор для "О" шины синий IEK | 2
МЕТЭЛ | М35.086 | Корпус Метэл-3 IP-55 800х570х285мм | 1
МЕТЭЛ | 07.086 | Модульная рама для Метэл-3 515х800мм (комплект) | 1
МЕТЭЛ | 28.615 | Пластрон 515х150 с модульным вырезом | 2
МЕТЭЛ | 27.615 | Пластрон глухой 515х150мм | 2
МЕТЭЛ | 27.610 | Пластрон глухой 515х100мм | 1
МЕТЭЛ | 09.000 | Кронштейн DIN-рейки Метэл-3 | 6
МЕТЭЛ | 12.000 | Пластина установочная | 4
МЕТЭЛ | 21.061 | Панель глухая 150мм 515 | 1
Эл Плюс |  | 1ЩО1 | 1
Корпус
МЕТЭЛ | М35.086 | Корпус Метэл-3 IP-55 800х570х285мм | 1
МЕТЭЛ | 07.086 | Модульная рама для Метэл-3 515х800мм (комплект) | 1
МЕТЭЛ | 27.610 | Пластрон глухой 515х100мм | 1
МЕТЭЛ | 28.615 | Пластрон 515х150 с модульным вырезом | 3
МЕТЭЛ | 27.615 | Пластрон глухой 515х150мм | 1
МЕТЭЛ | 09.000 | Кронштейн DIN-рейки Метэл-3 | 10
Оборудование
Dekraft_PVB | 17026DEK | Выключатель-разъединитель 3Р 40А ВН-102 | 1
Dekraft_PVB | 11050DEK | Авт. выкл. 1Р 2А х-ка C ВА-101 4,5кА | 3
Dekraft_INB | 25002DEK | Лампа комм. ADDS D22 ЗЕЛЕНЫЙ LED 220В ЛK-22 | 3
Dekraft_PVB | 11053DEK | Авт. выкл. 1Р 10А х-ка C ВА-101 4,5кА | 6
Dekraft_PVB | 11077DEK | Авт. выкл. 3Р 10А х-ка C ВА-101 4,5кА | 3
Dekraft_PVB | 11052DEK | Авт. выкл. 1Р 6А х-ка C ВА-101 4,5кА | 1
Dekraft_PVB | 18100DEK | Контакт дополнительный для ВА-101 нов. | 10
Dekraft_PVB | 18101DEK | Контакт сигнальный СК-101 для ВА-101 нов. | 10
Dekraft_PVB | 18050DEK | Модульный контактор 2НО 16А 230В МК-103 | 3
Dekraft_PVB | 18053DEK | Модульный контактор 4НО 16А 230В МК-103 | 2
CHINT | 657077 | Импульсное реле NJMC1-16/1P AC230В (R) | 4
Dekraft_INB | 25052DEK | Перекл. на 3 фикс. полож. I-O-II станд. ручка ПЕ-22 | 4
Dekraft_INB | 25100DEK | Контакт доп. для устр. упр. и сигн. 1 НО ДК-22 | 8
Dekraft_INB | 25002DEK | Лампа комм. ADDS D22 ЗЕЛЕНЫЙ LED 220В ЛK-22 | 4
ONKA | 1010012 | MRK 2,5; Клеммник на DIN-рейку 2,5мм.кв. (серый) (1012) | 8
ONKA | 1060005 | EB 35/6; Упор на DIN-рейку MR 35, высокий, (серый) (1212) | 1
Dekraft_INB | 52068DEK | Импульсный источник питания 20Вт 24В 0,42А ИП-501 | 1
SE_SIP | HM1405 | HM1405 Модуль расширения HD, 14DI 5DO | 2
Вспомогательные материалы
IEK | YSA40-20-22-68-K41 | Сальник d=20мм (Dотв.бокса 22мм) серый IEK | 11
IEK | YND10-4-11-125 | Шины на DIN-рейку (кросс-модуль) ШНК 4х11 3L+PEN IEK | 1
IEK | YNN11-14-100 | Шина PEN "земля-ноль" 6х9мм 14/2 (14групп/креп по краям) IEK | 2
IEK | YIS32 | Угловой изолятор для "О" шины синий IEK | 2
Эл Плюс |  | 1ЩО2 | 1
Корпус
МЕТЭЛ | М35.086 | Корпус Метэл-3 IP-55 800х570х285мм | 1
МЕТЭЛ | 07.086 | Модульная рама для Метэл-3 515х800мм (комплект) | 1
МЕТЭЛ | 27.610 | Пластрон глухой 515х100мм | 1
МЕТЭЛ | 28.615 | Пластрон 515х150 с модульным вырезом | 3
МЕТЭЛ | 27.615 | Пластрон глухой 515х150мм | 1
МЕТЭЛ | 09.000 | Кронштейн DIN-рейки Метэл-3 | 10
Оборудование
Dekraft_PVB | 17026DEK | Выключатель-разъединитель 3Р 40А ВН-102 | 1
Dekraft_PVB | 11050DEK | Авт. выкл. 1Р 2А х-ка C ВА-101 4,5кА | 3
Dekraft_INB | 25002DEK | Лампа комм. ADDS D22 ЗЕЛЕНЫЙ LED 220В ЛK-22 | 3
Dekraft_PVB | 11076DEK | Авт. выкл. 3Р 6А х-ка C ВА-101 4,5кА | 2
Dekraft_PVB | 11077DEK | Авт. выкл. 3Р 10А х-ка C ВА-101 4,5кА | 2
Dekraft_PVB | 11053DEK | Авт. выкл. 1Р 10А х-ка C ВА-101 4,5кА | 2
Dekraft_PVB | 11052DEK | Авт. выкл. 1Р 6А х-ка C ВА-101 4,5кА | 1
Dekraft_PVB | 18100DEK | Контакт дополнительный для ВА-101 нов. | 7
Dekraft_PVB | 18101DEK | Контакт сигнальный СК-101 для ВА-101 нов. | 7
Dekraft_PVB | 18053DEK | Модульный контактор 4НО 16А 230В МК-103 | 4
CHINT | 657077 | Импульсное реле NJMC1-16/1P AC230В (R) | 4
Dekraft_INB | 25052DEK | Перекл. на 3 фикс. полож. I-O-II станд. ручка ПЕ-22 | 4
Dekraft_INB | 25100DEK | Контакт доп. для устр. упр. и сигн. 1 НО ДК-22 | 8
Dekraft_INB | 25002DEK | Лампа комм. ADDS D22 ЗЕЛЕНЫЙ LED 220В ЛK-22 | 4
ONKA | 1010012 | MRK 2,5; Клеммник на DIN-рейку 2,5мм.кв. (серый) (1012) | 8
ONKA | 1060005 | EB 35/6; Упор на DIN-рейку MR 35, высокий, (серый) (1212) | 1
Dekraft_INB | 52068DEK | Импульсный источник питания 20Вт 24В 0,42А ИП-501 | 1
SE_SIP | HM1405 | HM1405 Модуль расширения HD, 14DI 5DO | 1
Вспомогательные материалы
IEK | YSA40-20-22-68-K41 | Сальник d=20мм (Dотв.бокса 22мм) серый IEK | 11
IEK | YND10-4-11-125 | Шины на DIN-рейку (кросс-модуль) ШНК 4х11 3L+PEN IEK | 1
IEK | YNN11-14-100 | Шина PEN "земля-ноль" 6х9мм 14/2 (14групп/креп по краям) IEK | 2
IEK | YIS32 | Угловой изолятор для "О" шины синий IEK | 2
Эл Плюс |  | 1ЩО3 | 1
Корпус
МЕТЭЛ | М35.086 | Корпус Метэл-3 IP-55 800х570х285мм | 1
МЕТЭЛ | 07.086 | Модульная рама для Метэл-3 515х800мм (комплект) | 1
МЕТЭЛ | 27.610 | Пластрон глухой 515х100мм | 1
МЕТЭЛ | 28.615 | Пластрон 515х150 с модульным вырезом | 3
МЕТЭЛ | 27.615 | Пластрон глухой 515х150мм | 1
МЕТЭЛ | 09.000 | Кронштейн DIN-рейки Метэл-3 | 10
Оборудование
Dekraft_PVB | 17026DEK | Выключатель-разъединитель 3Р 40А ВН-102 | 1
Dekraft_PVB | 11050DEK | Авт. выкл. 1Р 2А х-ка C ВА-101 4,5кА | 3
Dekraft_INB | 25002DEK | Лампа комм. ADDS D22 ЗЕЛЕНЫЙ LED 220В ЛK-22 | 3
Dekraft_PVB | 11076DEK | Авт. выкл. 3Р 6А х-ка C ВА-101 4,5кА | 2
Dekraft_PVB | 11077DEK | Авт. выкл. 3Р 10А х-ка C ВА-101 4,5кА | 2
Dekraft_PVB | 11053DEK | Авт. выкл. 1Р 10А х-ка C ВА-101 4,5кА | 2
Dekraft_PVB | 11052DEK | Авт. выкл. 1Р 6А х-ка C ВА-101 4,5кА | 1
Dekraft_PVB | 18100DEK | Контакт дополнительный для ВА-101 нов. | 7
Dekraft_PVB | 18101DEK | Контакт сигнальный СК-101 для ВА-101 нов. | 7
Dekraft_PVB | 18053DEK | Модульный контактор 4НО 16А 230В МК-103 | 4
CHINT | 657077 | Импульсное реле NJMC1-16/1P AC230В (R) | 4
Dekraft_INB | 25052DEK | Перекл. на 3 фикс. полож. I-O-II станд. ручка ПЕ-22 | 4
Dekraft_INB | 25100DEK | Контакт доп. для устр. упр. и сигн. 1 НО ДК-22 | 8
Dekraft_INB | 25002DEK | Лампа комм. ADDS D22 ЗЕЛЕНЫЙ LED 220В ЛK-22 | 4
ONKA | 1010012 | MRK 2,5; Клеммник на DIN-рейку 2,5мм.кв. (серый) (1012) | 8
ONKA | 1060005 | EB 35/6; Упор на DIN-рейку MR 35, высокий, (серый) (1212) | 1
Dekraft_INB | 52068DEK | Импульсный источник питания 20Вт 24В 0,42А ИП-501 | 1
SE_SIP | HM1405 | HM1405 Модуль расширения HD, 14DI 5DO | 1
Вспомогательные материалы
IEK | YSA40-20-22-68-K41 | Сальник d=20мм (Dотв.бокса 22мм) серый IEK | 11
IEK | YND10-4-11-125 | Шины на DIN-рейку (кросс-модуль) ШНК 4х11 3L+PEN IEK | 1
IEK | YNN11-14-100 | Шина PEN "земля-ноль" 6х9мм 14/2 (14групп/креп по краям) IEK | 2
IEK | YIS32 | Угловой изолятор для "О" шины синий IEK | 2
Эл Плюс |  | 2ЩО1 | 1
Корпус
МЕТЭЛ | М35.086 | Корпус Метэл-3 IP-55 800х570х285мм | 1
МЕТЭЛ | 07.086 | Модульная рама для Метэл-3 515х800мм (комплект) | 1
МЕТЭЛ | 27.610 | Пластрон глухой 515х100мм | 1
МЕТЭЛ | 28.615 | Пластрон 515х150 с модульным вырезом | 3
МЕТЭЛ | 27.615 | Пластрон глухой 515х150мм | 1
МЕТЭЛ | 09.000 | Кронштейн DIN-рейки Метэл-3 | 10
Оборудование
Dekraft_PVB | 17026DEK | Выключатель-разъединитель 3Р 40А ВН-102 | 1
Dekraft_PVB | 11050DEK | Авт. выкл. 1Р 2А х-ка C ВА-101 4,5кА | 3
Dekraft_INB | 25002DEK | Лампа комм. ADDS D22 ЗЕЛЕНЫЙ LED 220В ЛK-22 | 3
Dekraft_PVB | 11076DEK | Авт. выкл. 3Р 6А х-ка C ВА-101 4,5кА | 4
Dekraft_PVB | 11052DEK | Авт. выкл. 1Р 6А х-ка C ВА-101 4,5кА | 4
Dekraft_PVB | 18100DEK | Контакт дополнительный для ВА-101 нов. | 8
Dekraft_PVB | 18101DEK | Контакт сигнальный СК-101 для ВА-101 нов. | 8
Dekraft_PVB | 18053DEK | Модульный контактор 4НО 16А 230В МК-103 | 4
CHINT | 657077 | Импульсное реле NJMC1-16/1P AC230В (R) | 4
Dekraft_INB | 25052DEK | Перекл. на 3 фикс. полож. I-O-II станд. ручка ПЕ-22 | 4
Dekraft_INB | 25100DEK | Контакт доп. для устр. упр. и сигн. 1 НО ДК-22 | 8
Dekraft_INB | 25002DEK | Лампа комм. ADDS D22 ЗЕЛЕНЫЙ LED 220В ЛK-22 | 4
ONKA | 1010012 | MRK 2,5; Клеммник на DIN-рейку 2,5мм.кв. (серый) (1012) | 8
ONKA | 1060005 | EB 35/6; Упор на DIN-рейку MR 35, высокий, (серый) (1212) | 1
Dekraft_INB | 52068DEK | Импульсный источник питания 20Вт 24В 0,42А ИП-501 | 1
SE_SIP | HM1405 | HM1405 Модуль расширения HD, 14DI 5DO | 1
Вспомогательные материалы
IEK | YSA40-20-22-68-K41 | Сальник d=20мм (Dотв.бокса 22мм) серый IEK | 11
IEK | YND10-4-11-125 | Шины на DIN-рейку (кросс-модуль) ШНК 4х11 3L+PEN IEK | 1
IEK | YNN11-14-100 | Шина PEN "земля-ноль" 6х9мм 14/2 (14групп/креп по краям) IEK | 2
IEK | YIS32 | Угловой изолятор для "О" шины синий IEK | 2
Эл Плюс |  | 1ЩАО1 | 1
Корпус
МЕТЭЛ | М35.086 | Корпус Метэл-3 IP-55 800х570х285мм | 1
МЕТЭЛ | 07.086 | Модульная рама для Метэл-3 515х800мм (комплект) | 1
МЕТЭЛ | 27.610 | Пластрон глухой 515х100мм | 1
МЕТЭЛ | 28.615 | Пластрон 515х150 с модульным вырезом | 3
МЕТЭЛ | 27.615 | Пластрон глухой 515х150мм | 1
МЕТЭЛ | 09.000 | Кронштейн DIN-рейки Метэл-3 | 10
Оборудование
Dekraft_PVB | 17026DEK | Выключатель-разъединитель 3Р 40А ВН-102 | 1
Dekraft_PVB | 11050DEK | Авт. выкл. 1Р 2А х-ка C ВА-101 4,5кА | 3
Dekraft_INB | 25002DEK | Лампа комм. ADDS D22 ЗЕЛЕНЫЙ LED 220В ЛK-22 | 3
Dekraft_PVB | 11052DEK | Авт. выкл. 1Р 6А х-ка C ВА-101 4,5кА | 6
Dekraft_PVB | 11053DEK | Авт. выкл. 1Р 10А х-ка C ВА-101 4,5кА | 4
Dekraft_PVB | 18100DEK | Контакт дополнительный для ВА-101 нов. | 10
Dekraft_PVB | 18101DEK | Контакт сигнальный СК-101 для ВА-101 нов. | 10
Dekraft_PVB | 18050DEK | Модульный контактор 2НО 16А 230В МК-103 | 5
CHINT | 657077 | Импульсное реле NJMC1-16/1P AC230В (R) | 3
Dekraft_INB | 25052DEK | Перекл. на 3 фикс. полож. I-O-II станд. ручка ПЕ-22 | 4
Dekraft_INB | 25100DEK | Контакт доп. для устр. упр. и сигн. 1 НО ДК-22 | 8
Dekraft_INB | 25002DEK | Лампа комм. ADDS D22 ЗЕЛЕНЫЙ LED 220В ЛK-22 | 4
ONKA | 1010012 | MRK 2,5; Клеммник на DIN-рейку 2,5мм.кв. (серый) (1012) | 13
ONKA | 1060005 | EB 35/6; Упор на DIN-рейку MR 35, высокий, (серый) (1212) | 1
Dekraft_INB | 52068DEK | Импульсный источник питания 20Вт 24В 0,42А ИП-501 | 1
SE_SIP | HM1405 | HM1405 Модуль расширения HD, 14DI 5DO | 2
Вспомогательные материалы
IEK | YSA40-20-22-68-K41 | Сальник d=20мм (Dотв.бокса 22мм) серый IEK | 11
IEK | YND10-4-11-125 | Шины на DIN-рейку (кросс-модуль) ШНК 4х11 3L+PEN IEK | 1
IEK | YNN11-14-100 | Шина PEN "земля-ноль" 6х9мм 14/2 (14групп/креп по краям) IEK | 2
IEK | YIS32 | Угловой изолятор для "О" шины синий IEK | 2
Эл Плюс |  | 1ЩАО2 | 1
Корпус
МЕТЭЛ | М35.086 | Корпус Метэл-3 IP-55 800х570х285мм | 1
МЕТЭЛ | 07.086 | Модульная рама для Метэл-3 515х800мм (комплект) | 1
МЕТЭЛ | 27.610 | Пластрон глухой 515х100мм | 1
МЕТЭЛ | 28.615 | Пластрон 515х150 с модульным вырезом | 3
МЕТЭЛ | 27.615 | Пластрон глухой 515х150мм | 1
МЕТЭЛ | 09.000 | Кронштейн DIN-рейки Метэл-3 | 10
Оборудование
Dekraft_PVB | 17026DEK | Выключатель-разъединитель 3Р 40А ВН-102 | 1
Dekraft_PVB | 11050DEK | Авт. выкл. 1Р 2А х-ка C ВА-101 4,5кА | 3
Dekraft_INB | 25002DEK | Лампа комм. ADDS D22 ЗЕЛЕНЫЙ LED 220В ЛK-22 | 3
Dekraft_PVB | 11052DEK | Авт. выкл. 1Р 6А х-ка C ВА-101 4,5кА | 2
Dekraft_PVB | 11053DEK | Авт. выкл. 1Р 10А х-ка C ВА-101 4,5кА | 1
Dekraft_PVB | 18100DEK | Контакт дополнительный для ВА-101 нов. | 3
Dekraft_PVB | 18101DEK | Контакт сигнальный СК-101 для ВА-101 нов. | 3
Dekraft_PVB | 18050DEK | Модульный контактор 2НО 16А 230В МК-103 | 2
CHINT | 657077 | Импульсное реле NJMC1-16/1P AC230В (R) | 1
Dekraft_INB | 25052DEK | Перекл. на 3 фикс. полож. I-O-II станд. ручка ПЕ-22 | 2
Dekraft_INB | 25100DEK | Контакт доп. для устр. упр. и сигн. 1 НО ДК-22 | 4
Dekraft_INB | 25002DEK | Лампа комм. ADDS D22 ЗЕЛЕНЫЙ LED 220В ЛK-22 | 2
ONKA | 1010012 | MRK 2,5; Клеммник на DIN-рейку 2,5мм.кв. (серый) (1012) | 8
ONKA | 1060005 | EB 35/6; Упор на DIN-рейку MR 35, высокий, (серый) (1212) | 1
Dekraft_INB | 52068DEK | Импульсный источник питания 20Вт 24В 0,42А ИП-501 | 1
SE_SIP | HM1405 | HM1405 Модуль расширения HD, 14DI 5DO | 1
Вспомогательные материалы
IEK | YSA40-20-22-68-K41 | Сальник d=20мм (Dотв.бокса 22мм) серый IEK | 11
IEK | YND10-4-11-125 | Шины на DIN-рейку (кросс-модуль) ШНК 4х11 3L+PEN IEK | 1
IEK | YNN11-14-100 | Шина PEN "земля-ноль" 6х9мм 14/2 (14групп/креп по краям) IEK | 2
IEK | YIS32 | Угловой изолятор для "О" шины синий IEK | 2
Эл Плюс |  | 1ЩАО3 | 1
Корпус
МЕТЭЛ | М35.086 | Корпус Метэл-3 IP-55 800х570х285мм | 1
МЕТЭЛ | 07.086 | Модульная рама для Метэл-3 515х800мм (комплект) | 1
МЕТЭЛ | 27.610 | Пластрон глухой 515х100мм | 1
МЕТЭЛ | 28.615 | Пластрон 515х150 с модульным вырезом | 3
МЕТЭЛ | 27.615 | Пластрон глухой 515х150мм | 1
МЕТЭЛ | 09.000 | Кронштейн DIN-рейки Метэл-3 | 10
Оборудование
Dekraft_PVB | 17026DEK | Выключатель-разъединитель 3Р 40А ВН-102 | 1
Dekraft_PVB | 11050DEK | Авт. выкл. 1Р 2А х-ка C ВА-101 4,5кА | 3
Dekraft_INB | 25002DEK | Лампа комм. ADDS D22 ЗЕЛЕНЫЙ LED 220В ЛK-22 | 3
Dekraft_PVB | 11052DEK | Авт. выкл. 1Р 6А х-ка C ВА-101 4,5кА | 2
Dekraft_PVB | 11053DEK | Авт. выкл. 1Р 10А х-ка C ВА-101 4,5кА | 1
Dekraft_PVB | 18100DEK | Контакт дополнительный для ВА-101 нов. | 3
Dekraft_PVB | 18101DEK | Контакт сигнальный СК-101 для ВА-101 нов. | 3
Dekraft_PVB | 18050DEK | Модульный контактор 2НО 16А 230В МК-103 | 2
CHINT | 657077 | Импульсное реле NJMC1-16/1P AC230В (R) | 1
Dekraft_INB | 25052DEK | Перекл. на 3 фикс. полож. I-O-II станд. ручка ПЕ-22 | 2
Dekraft_INB | 25100DEK | Контакт доп. для устр. упр. и сигн. 1 НО ДК-22 | 4
Dekraft_INB | 25002DEK | Лампа комм. ADDS D22 ЗЕЛЕНЫЙ LED 220В ЛK-22 | 2
ONKA | 1010012 | MRK 2,5; Клеммник на DIN-рейку 2,5мм.кв. (серый) (1012) | 8
ONKA | 1060005 | EB 35/6; Упор на DIN-рейку MR 35, высокий, (серый) (1212) | 1
Dekraft_INB | 52068DEK | Импульсный источник питания 20Вт 24В 0,42А ИП-501 | 1
SE_SIP | HM1405 | HM1405 Модуль расширения HD, 14DI 5DO | 1
Вспомогательные материалы
IEK | YSA40-20-22-68-K41 | Сальник d=20мм (Dотв.бокса 22мм) серый IEK | 11
IEK | YND10-4-11-125 | Шины на DIN-рейку (кросс-модуль) ШНК 4х11 3L+PEN IEK | 1
IEK | YNN11-14-100 | Шина PEN "земля-ноль" 6х9мм 14/2 (14групп/креп по краям) IEK | 2
IEK | YIS32 | Угловой изолятор для "О" шины синий IEK | 2
Эл Плюс |  | 2ЩАО1 | 1
Корпус
МЕТЭЛ | М35.086 | Корпус Метэл-3 IP-55 800х570х285мм | 1
МЕТЭЛ | 07.086 | Модульная рама для Метэл-3 515х800мм (комплект) | 1
МЕТЭЛ | 27.610 | Пластрон глухой 515х100мм | 1
МЕТЭЛ | 28.615 | Пластрон 515х150 с модульным вырезом | 3
МЕТЭЛ | 27.615 | Пластрон глухой 515х150мм | 1
МЕТЭЛ | 09.000 | Кронштейн DIN-рейки Метэл-3 | 10
Оборудование
Dekraft_PVB | 17026DEK | Выключатель-разъединитель 3Р 40А ВН-102 | 1
Dekraft_PVB | 11050DEK | Авт. выкл. 1Р 2А х-ка C ВА-101 4,5кА | 3
Dekraft_INB | 25002DEK | Лампа комм. ADDS D22 ЗЕЛЕНЫЙ LED 220В ЛK-22 | 3
Dekraft_PVB | 11076DEK | Авт. выкл. 3Р 6А х-ка C ВА-101 4,5кА | 5
Dekraft_PVB | 11052DEK | Авт. выкл. 1Р 6А х-ка C ВА-101 4,5кА | 5
Dekraft_PVB | 18100DEK | Контакт дополнительный для ВА-101 нов. | 10
Dekraft_PVB | 18101DEK | Контакт сигнальный СК-101 для ВА-101 нов. | 10
Dekraft_PVB | 18053DEK | Модульный контактор 4НО 16А 230В МК-103 | 4
Dekraft_PVB | 18050DEK | Модульный контактор 2НО 16А 230В МК-103 | 2
CHINT | 657077 | Импульсное реле NJMC1-16/1P AC230В (R) | 4
Dekraft_INB | 25052DEK | Перекл. на 3 фикс. полож. I-O-II станд. ручка ПЕ-22 | 5
Dekraft_INB | 25100DEK | Контакт доп. для устр. упр. и сигн. 1 НО ДК-22 | 10
Dekraft_INB | 25002DEK | Лампа комм. ADDS D22 ЗЕЛЕНЫЙ LED 220В ЛK-22 | 6
ONKA | 1010012 | MRK 2,5; Клеммник на DIN-рейку 2,5мм.кв. (серый) (1012) | 14
ONKA | 1060005 | EB 35/6; Упор на DIN-рейку MR 35, высокий, (серый) (1212) | 1
Dekraft_INB | 52068DEK | Импульсный источник питания 20Вт 24В 0,42А ИП-501 | 1
SE_SIP | HM1405 | HM1405 Модуль расширения HD, 14DI 5DO | 2
Вспомогательные материалы
IEK | YSA40-20-22-68-K41 | Сальник d=20мм (Dотв.бокса 22мм) серый IEK | 11
IEK | YND10-4-11-125 | Шины на DIN-рейку (кросс-модуль) ШНК 4х11 3L+PEN IEK | 1
IEK | YNN11-14-100 | Шина PEN "земля-ноль" 6х9мм 14/2 (14групп/креп по краям) IEK | 2
IEK | YIS32 | Угловой изолятор для "О" шины синий IEK | 2
Эл Плюс |  | 1632-2021-3.2-ЭОМ
Эл Плюс |  | ВРУ | 1
Корпус ВП1
IEK | YKM40D-FO-KO-060-060-54 | FORMAT Крыша и основание 600х600 IP54 IEK | 1
IEK | YKM40D-FO-ST-200 | FORMAT Стойка вертикальная 2000 (4шт/компл) IEK | 1
IEK | YKM40D-FO-FP-200-060-54 | FORMAT Панель задняя 2000х600 IP54 IEK | 1
IEK | YKM40D-FO-SP-200-060-54 | FORMAT Панель боковая 2000х600 IP54 (2шт/компл) IEK | 2
IEK | YKM40D-FO-PC-010-060-54 | FORMAT Панель цоколя 100х600 IP54 IEK | 2
IEK | YKM40D-FO-KC-010-54 | FORMAT Угол цоколя 100 IP54 (4шт/компл) IEK | 1
IEK | YKM40D-FO-JK-200-54 | FORMAT Комплект для соединения шкафов IP54 IEK | 1
IEK | YKM40D-FO-PWSK-001-060-54 | FORMAT Фальш-панель внешняя комп. 600 IP54 (2шт/компл) IEK | 1
IEK | YKM40D-FO-PWS-020-060-54 | FORMAT Фальш-панель внешняя 200х600 IP54 (2шт/компл) IEK | 1
IEK | YKM40D-FO-PWS-015-060-54 | FORMAT Фальш-панель внешняя 150х600 IP54 (2шт/компл) IEK | 1
IEK | YKM40D-FO-VS-060-060 | FORMAT Полка разделит. 600х600 IEK | 5
IEK | YKM40D-FO-VRB-060 | FORMAT Рейка монтажная тип В 600 IEK | 16
IEK | YKM40D-FO-VSS-030-040 | FORMAT Панель бок. разделит. 300х400 (2шт/компл) IEK | 6
IEK | YKM40D-FO-VSS-020-040 | FORMAT Панель бок. разделит. 200х400 (2шт/компл) IEK | 2
IEK | YKM40D-FO-MP-0275-060 | FORMAT Панель монтажная 275х600 IEK | 3
IEK | FO-00-ESD-030-060 | FORMAT Дверь секц. внеш. 300х600 IEK | 1
IEK | FO-00-ESD-035-060 | FORMAT Дверь секц. внеш. 350х600 IEK | 2
Оборудование ВП1
Dekraft_PVB | 40008DEK | Выключатель-разъединитель 250A 3P ВР-101 С ДК | 1
Dekraft_PVB | 40313DEK | Ручка на дверь шкафа 125-630А для ВР-101 | 1
Dekraft_PVB | 22750DEK | Силовой авт. выключатель 3P 100А 36кА ВА-303 | 1
Dekraft_PVB | 22883DEK | Контакт дополнительный и сигнальный левый ВА-303 | 1
SE_SPO | SPC-OFSD-01-06 | ВСПОМОГАТЕЛЬНЫЙ КОНТАКТ OF/SD/SDE | 2
SE_SPP | SPC160F16052E3DFC | АВТ.ВЫКЛ SYSTEMEPACT CCB160 36KA 3P3D S5.2E 160A | 1
SE_SPO | SPC-DOK3-01-02 | КОМПЛЕКТ ВЫКАТНОГО ИСПОЛНЕНИЯ 3P (100-250) | 1
SE_SPO | SPC-PB3-01-02 | 2 РАЗДЕЛИТЕЛИЯ ПОЛЮСОВ 3P (100-250) | 2
SE_SPO | SPC-ERHS5-01-02 | ВЫНОСНАЯ ПОВОРОТНАЯ РУКОЯТКА (100-250) | 1
SE_SPP | SPC-CCBCORD-1.3 | КАБЕЛЬ CCB CORD L= 1,3 М | 1
SE_SPP | SPC-CM-01-06 | МОДУЛЬ ИНТЕРФЕЙСНЫЙ IFM MODBUS | 1
Dekraft_INB | 52068DEK | Импульсный источник питания 20Вт 24В 0,42А ИП-501 | 1
Dekraft_PVB | 51509DEK | Мультиметр 96х96мм трехфазный, вход 600В 5А, THD+multi-tariff, RS485+DO, МТ-96D | 1
ONKA | 1010241 | MRK 6S; Клеммник с держ. предохр. (5x20) на DIN-рейку, 6 мм.кв. (серый) (1322) | 3
ONKA | 1359015 | PFS 2A; Предохранитель 5x20. 2 A. | 3
Dekraft_PVB | 50136DEK | Трансформатор тока ТШП-0,66 0,5 200/5 5ВА, диаметр 30мм | 3
SE_SPO | SPC-OFSD-01-06 | ВСПОМОГАТЕЛЬНЫЙ КОНТАКТ OF/SD/SDE | 2
SE_SPO | SPC100F10022L3DF | АВТ.ВЫКЛ SYSTEMEPACT CCB100 36KA 3P3D S2.2 100A | 1
Вспомогательные материалы
IEK | TI-00D-MC-006-65 | TITAN Ввод кабельный мембр. 6 отв. d=6-59мм IP65 серый IEK | 1
КВТ | 40889 | Наконечник ТМЛ50-8-11луженый (КВТ) (40889) | 6
КВТ | 40881 | Наконечник ТМЛ25-8-8луженый (КВТ) (40881) | 12
IEK | YIS11-40-12 | Изолятор SM40 (М8) силовой IEK | 2
Cu | ШМ-40х5х4000 | Шина медная 40х5х4000 | 0.35
Корпус CП
IEK | YKM40D-FO-KO-040-060-54 | FORMAT Крыша и основание 400х600 IP54 IEK | 1
IEK | YKM40D-FO-ST-200 | FORMAT Стойка вертикальная 2000 (4шт/компл) IEK | 1
IEK | YKM40D-FO-FP-200-040-54 | FORMAT Панель задняя 2000х400 IP54 IEK | 1
IEK | YKM40D-FO-PC-010-040-54 | FORMAT Панель цоколя 100х400 IP54 IEK | 2
IEK | YKM40D-FO-KC-010-54 | FORMAT Угол цоколя 100 IP54 (4шт/компл) IEK | 1
IEK | YKM40D-FO-PWSK-001-040-54 | FORMAT Фальш-панель внешняя комп. 400 IP54 (2шт/компл) IEK | 1
IEK | YKM40D-FO-PWS-010-040-54 | FORMAT Фальш-панель внешняя 100х400 IP54 (2шт/компл) IEK | 1
IEK | YKM40D-FO-PWS-025-040-54 | FORMAT Фальш-панель внешняя 250х400 IP54 (2шт/компл) IEK | 1
IEK | YKM40D-FO-PWS-030-040-54 | FORMAT Фальш-панель внешняя 300х400 IP54 (2шт/компл) IEK | 5
IEK | YKM40D-FO-VS-040-060 | FORMAT Полка разделит. 400х600 IEK | 2
IEK | YKM40D-FO-VRB-060 | FORMAT Рейка монтажная тип В 600 IEK | 4
IEK | YKM40D-FO-VSS-030-040 | FORMAT Панель бок. разделит. 300х400 (2шт/компл) IEK | 1
IEK | YKM40D-FO-MP-0275-040 | FORMAT Панель монтажная 275х400 IEK | 1
Оборудование CП
SE_SPO | SPC160F16022L3DF | АВТ.ВЫКЛ SYSTEMEPACT CCB160 36KA 3P3D S2.2 160A | 1
SE_SPO | SPC-DOK3-01-02 | КОМПЛЕКТ ВЫКАТНОГО ИСПОЛНЕНИЯ 3P (100-250) | 1
SE_SPO | SPC-PB3-01-02 | 2 РАЗДЕЛИТЕЛИЯ ПОЛЮСОВ 3P (100-250) | 2
SE_SPO | SPC-ERHS5-01-02 | ВЫНОСНАЯ ПОВОРОТНАЯ РУКОЯТКА (100-250) | 1
Вспомогательные материалы
IEK | YIS11-2-25 | Изолятор ступенчатый ИС2-25 (М8) силовой IEK | 4
Cu | ШМ-30х5х4000 | Шина медная 30х5х4000 | 1
Корпус ВП2
IEK | YKM40D-FO-KO-060-060-54 | FORMAT Крыша и основание 600х600 IP54 IEK | 1
IEK | YKM40D-FO-ST-200 | FORMAT Стойка вертикальная 2000 (4шт/компл) IEK | 1
IEK | YKM40D-FO-FP-200-060-54 | FORMAT Панель задняя 2000х600 IP54 IEK | 1
IEK | YKM40D-FO-SP-200-060-54 | FORMAT Панель боковая 2000х600 IP54 (2шт/компл) IEK | 2
IEK | YKM40D-FO-PC-010-060-54 | FORMAT Панель цоколя 100х600 IP54 IEK | 2
IEK | YKM40D-FO-KC-010-54 | FORMAT Угол цоколя 100 IP54 (4шт/компл) IEK | 1
IEK | YKM40D-FO-JK-200-54 | FORMAT Комплект для соединения шкафов IP54 IEK | 1
IEK | YKM40D-FO-PWSK-001-060-54 | FORMAT Фальш-панель внешняя комп. 600 IP54 (2шт/компл) IEK | 1
IEK | YKM40D-FO-PWS-020-060-54 | FORMAT Фальш-панель внешняя 200х600 IP54 (2шт/компл) IEK | 1
IEK | YKM40D-FO-PWS-015-060-54 | FORMAT Фальш-панель внешняя 150х600 IP54 (2шт/компл) IEK | 1
IEK | YKM40D-FO-VS-060-060 | FORMAT Полка разделит. 600х600 IEK | 5
IEK | YKM40D-FO-VRB-060 | FORMAT Рейка монтажная тип В 600 IEK | 16
IEK | YKM40D-FO-VSS-030-040 | FORMAT Панель бок. разделит. 300х400 (2шт/компл) IEK | 6
IEK | YKM40D-FO-VSS-020-040 | FORMAT Панель бок. разделит. 200х400 (2шт/компл) IEK | 2
IEK | YKM40D-FO-MP-0275-060 | FORMAT Панель монтажная 275х600 IEK | 3
IEK | FO-00-ESD-030-060 | FORMAT Дверь секц. внеш. 300х600 IEK | 1
IEK | FO-00-ESD-035-060 | FORMAT Дверь секц. внеш. 350х600 IEK | 2
Оборудование ВП2
Dekraft_PVB | 40008DEK | Выключатель-разъединитель 250A 3P ВР-101 С ДК | 1
Dekraft_PVB | 40313DEK | Ручка на дверь шкафа 125-630А для ВР-101 | 1
Dekraft_PVB | 22750DEK | Силовой авт. выключатель 3P 100А 36кА ВА-303 | 1
Dekraft_PVB | 22883DEK | Контакт дополнительный и сигнальный левый ВА-303 | 1
SE_SPO | SPC-OFSD-01-06 | ВСПОМОГАТЕЛЬНЫЙ КОНТАКТ OF/SD/SDE | 2
SE_SPP | SPC160F16052E3DFC | АВТ.ВЫКЛ SYSTEMEPACT CCB160 36KA 3P3D S5.2E 160A | 1
SE_SPO | SPC-DOK3-01-02 | КОМПЛЕКТ ВЫКАТНОГО ИСПОЛНЕНИЯ 3P (100-250) | 1
SE_SPO | SPC-PB3-01-02 | 2 РАЗДЕЛИТЕЛИЯ ПОЛЮСОВ 3P (100-250) | 2
SE_SPO | SPC-ERHS5-01-02 | ВЫНОСНАЯ ПОВОРОТНАЯ РУКОЯТКА (100-250) | 1
SE_SPP | SPC-CCBCORD-1.3 | КАБЕЛЬ CCB CORD L= 1,3 М | 1
SE_SPP | SPC-CM-01-06 | МОДУЛЬ ИНТЕРФЕЙСНЫЙ IFM MODBUS | 1
Dekraft_INB | 52068DEK | Импульсный источник питания 20Вт 24В 0,42А ИП-501 | 1
Dekraft_PVB | 51509DEK | Мультиметр 96х96мм трехфазный, вход 600В 5А, THD+multi-tariff, RS485+DO, МТ-96D | 1
ONKA | 1010241 | MRK 6S; Клеммник с держ. предохр. (5x20) на DIN-рейку, 6 мм.кв. (серый) (1322) | 3
ONKA | 1359015 | PFS 2A; Предохранитель 5x20. 2 A. | 3
Dekraft_PVB | 50136DEK | Трансформатор тока ТШП-0,66 0,5 200/5 5ВА, диаметр 30мм | 3
SE_SPO | SPC-OFSD-01-06 | ВСПОМОГАТЕЛЬНЫЙ КОНТАКТ OF/SD/SDE | 2
SE_SPO | SPC100F10022L3DF | АВТ.ВЫКЛ SYSTEMEPACT CCB100 36KA 3P3D S2.2 100A | 1
Вспомогательные материалы
IEK | TI-00D-MC-006-65 | TITAN Ввод кабельный мембр. 6 отв. d=6-59мм IP65 серый IEK | 1
КВТ | 40889 | Наконечник ТМЛ50-8-11луженый (КВТ) (40889) | 6
КВТ | 40881 | Наконечник ТМЛ25-8-8луженый (КВТ) (40881) | 12
IEK | YIS11-40-12 | Изолятор SM40 (М8) силовой IEK | 2
Cu | ШМ-40х5х4000 | Шина медная 40х5х4000 | 0.35
Корпус РП1
IEK | FO-00-PRVV-200 | FORMAT Профиль верт. встроен. отсека 2000 IEK | 2
IEK | FO-00-PRHV-080 | FORMAT Профиль горизонт. встроен. отсека 800 (2шт/упак) IEK | 1
IEK | FO-00-DBC-200-020 | FORMAT Дверь встроенного отсека 2000х200 IEK | 1
IEK | YKM40D-FO-KO-080-060-54 | FORMAT Крыша и основание 800х600 IP54 IEK | 1
IEK | YKM40D-FO-ST-200 | FORMAT Стойка вертикальная 2000 (4шт/компл) IEK | 1
IEK | YKM40D-FO-FP-200-080-54 | FORMAT Панель задняя 2000х800 IP54 IEK | 1
IEK | YKM40D-FO-PC-010-080-54 | FORMAT Панель цоколя 100х800 IP54 IEK | 2
IEK | YKM40D-FO-KC-010-54 | FORMAT Угол цоколя 100 IP54 (4шт/компл) IEK | 1
IEK | YKM40D-FO-JK-200-54 | FORMAT Комплект для соединения шкафов IP54 IEK | 1
IEK | YKM40D-FO-PWSK-001-060-54 | FORMAT Фальш-панель внешняя комп. 600 IP54 (2шт/компл) IEK | 1
IEK | YKM40D-FO-PWS-020-060-54 | FORMAT Фальш-панель внешняя 200х600 IP54 (2шт/компл) IEK | 1
IEK | YKM40D-FO-VS-060-060 | FORMAT Полка разделит. 600х600 IEK | 8
IEK | YKM40D-FO-VRB-060 | FORMAT Рейка монтажная тип В 600 IEK | 20
IEK | YKM40D-FO-VSS-030-040 | FORMAT Панель бок. разделит. 300х400 (2шт/компл) IEK | 2
IEK | YKM40D-FO-MP-0275-060 | FORMAT Панель монтажная 275х600 IEK | 4
IEK | FO-00-ESD-030-060 | FORMAT Дверь секц. внеш. 300х600 IEK | 4
IEK | YKM40D-FO-PWS-010-060-54 | FORMAT Фальш-панель внешняя 100х600 IP54 (2шт/компл) IEK | 3
Корпус КС
IEK | YKM40D-FO-KO-040-060-54 | FORMAT Крыша и основание 400х600 IP54 IEK | 1
IEK | YKM40D-FO-ST-200 | FORMAT Стойка вертикальная 2000 (4шт/компл) IEK | 1
IEK | YKM40D-FO-FP-200-040-54 | FORMAT Панель задняя 2000х400 IP54 IEK | 1
IEK | YKM40D-FO-PC-010-040-54 | FORMAT Панель цоколя 100х400 IP54 IEK | 2
IEK | YKM40D-FO-PC-010-060-54 | FORMAT Панель цоколя 100х600 IP54 IEK | 1
IEK | YKM40D-FO-KC-010-54 | FORMAT Угол цоколя 100 IP54 (4шт/компл) IEK | 1
IEK | YKM40D-FO-DM-200-040 | FORMAT Дверь метал. 2000х400 IEK | 1
Оборудование РП1
Dekraft_PVB | 13179DEK | Авт. выкл. 3P 25A х-ка C ВА-105 10кА | 5
Dekraft_PVB | 13178DEK | Авт. выкл. 3P 20A х-ка C ВА-105 10кА | 1
Dekraft_PVB | 13009DEK | Авт. выкл. 3Р 100А х-ка С ВА-201 10кА | 2
Dekraft_PVB | 13183DEK | Авт. выкл. 3P 63A х-ка C ВА-105 10кА | 1
Dekraft_PVB | 13177DEK | Авт. выкл. 3P 16A х-ка C ВА-105 10кА | 2
Dekraft_PVB | 13153DEK | Авт. выкл. 1P 16A х-ка C ВА-105 10кА | 2
Dekraft_PVB | 13152DEK | Авт. выкл. 1P 10A х-ка C ВА-105 10кА | 1
Dekraft_PVB | 13303DEK | Контакт дополнительный для ВА-105 | 12
Dekraft_PVB | 13304DEK | Контакт сигнальный для ВА-105 | 12
Dekraft_PVB | 22103DEK | Контактор 9А 220В АС3 1НО+1НЗ КМ-103 Dekraft | 1
Dekraft_PVB | 22113DEK | Контактор 18А 220В АС3 1НО+1НЗ КМ-103 Dekraft | 1
Dekraft_PVB | 24101DEK | Приставка конт. доп.контакты 2НО лицевой установки ПК-03 | 2
Dekraft_INB | 25051DEK | Перекл. на 2 фикс. полож. I-O станд. ручка ПЕ-22 | 2
Dekraft_INB | 25002DEK | Лампа комм. ADDS D22 ЗЕЛЕНЫЙ LED 220В ЛK-22 | 2
ONKA | 1010012 | MRK 2,5; Клеммник на DIN-рейку 2,5мм.кв. (серый) (1012) | 2
ONKA | 1060005 | EB 35/6; Упор на DIN-рейку MR 35, высокий, (серый) (1212) | 1
Dekraft_INB | 52068DEK | Импульсный источник питания 20Вт 24В 0,42А ИП-501 | 1
SE_SIP | HM1405 | HM1405 Модуль расширения HD, 14DI 5DO | 3
Вспомогательные материалы
IEK | YIS11-4-40-8 | Изолятор ступенчатый ИСв4-40 (М10) силовой IEK | 4
IEK | YIS11-2-25 | Изолятор ступенчатый ИС2-25 (М8) силовой IEK | 4
Cu | ШМ-30х5х4000 | Шина медная 30х5х4000 | 1.875
Корпус РП2
IEK | FO-00-PRVV-200 | FORMAT Профиль верт. встроен. отсека 2000 IEK | 2
IEK | FO-00-PRHV-080 | FORMAT Профиль горизонт. встроен. отсека 800 (2шт/упак) IEK | 1
IEK | FO-00-DBC-200-020 | FORMAT Дверь встроенного отсека 2000х200 IEK | 1
IEK | YKM40D-FO-KO-080-060-54 | FORMAT Крыша и основание 800х600 IP54 IEK | 1
IEK | YKM40D-FO-ST-200 | FORMAT Стойка вертикальная 2000 (4шт/компл) IEK | 1
IEK | YKM40D-FO-FP-200-080-54 | FORMAT Панель задняя 2000х800 IP54 IEK | 1
IEK | YKM40D-FO-PC-010-080-54 | FORMAT Панель цоколя 100х800 IP54 IEK | 2
IEK | YKM40D-FO-KC-010-54 | FORMAT Угол цоколя 100 IP54 (4шт/компл) IEK | 1
IEK | YKM40D-FO-JK-200-54 | FORMAT Комплект для соединения шкафов IP54 IEK | 1
IEK | YKM40D-FO-PWSK-001-060-54 | FORMAT Фальш-панель внешняя комп. 600 IP54 (2шт/компл) IEK | 1
IEK | YKM40D-FO-PWS-020-060-54 | FORMAT Фальш-панель внешняя 200х600 IP54 (2шт/компл) IEK | 1
IEK | YKM40D-FO-VS-060-060 | FORMAT Полка разделит. 600х600 IEK | 8
IEK | YKM40D-FO-VRB-060 | FORMAT Рейка монтажная тип В 600 IEK | 20
IEK | YKM40D-FO-VSS-030-040 | FORMAT Панель бок. разделит. 300х400 (2шт/компл) IEK | 2
IEK | YKM40D-FO-MP-0275-060 | FORMAT Панель монтажная 275х600 IEK | 4
IEK | FO-00-ESD-030-060 | FORMAT Дверь секц. внеш. 300х600 IEK | 4
IEK | YKM40D-FO-PWS-010-060-54 | FORMAT Фальш-панель внешняя 100х600 IP54 (2шт/компл) IEK | 3
Корпус КС
IEK | YKM40D-FO-KO-040-060-54 | FORMAT Крыша и основание 400х600 IP54 IEK | 1
IEK | YKM40D-FO-ST-200 | FORMAT Стойка вертикальная 2000 (4шт/компл) IEK | 1
IEK | YKM40D-FO-FP-200-040-54 | FORMAT Панель задняя 2000х400 IP54 IEK | 1
IEK | YKM40D-FO-PC-010-040-54 | FORMAT Панель цоколя 100х400 IP54 IEK | 2
IEK | YKM40D-FO-PC-010-060-54 | FORMAT Панель цоколя 100х600 IP54 IEK | 1
IEK | YKM40D-FO-KC-010-54 | FORMAT Угол цоколя 100 IP54 (4шт/компл) IEK | 1
IEK | YKM40D-FO-DM-200-040 | FORMAT Дверь метал. 2000х400 IEK | 1
Оборудование РП2
Dekraft_PVB | 13008DEK | Авт. выкл. 3Р 80А х-ка С ВА-201 10кА | 2
Dekraft_PVB | 13180DEK | Авт. выкл. 3P 32A х-ка C ВА-105 10кА | 4
Dekraft_PVB | 13183DEK | Авт. выкл. 3P 63A х-ка C ВА-105 10кА | 1
Dekraft_PVB | 13177DEK | Авт. выкл. 3P 16A х-ка C ВА-105 10кА | 1
Dekraft_PVB | 13153DEK | Авт. выкл. 1P 16A х-ка C ВА-105 10кА | 3
Dekraft_PVB | 13154DEK | Авт. выкл. 1P 20A х-ка C ВА-105 10кА | 1
Dekraft_PVB | 13179DEK | Авт. выкл. 3P 25A х-ка C ВА-105 10кА | 1
Dekraft_PVB | 13182DEK | Авт. выкл. 3P 50A х-ка C ВА-105 10кА | 1
Dekraft_PVB | 13303DEK | Контакт дополнительный для ВА-105 | 12
Dekraft_PVB | 13304DEK | Контакт сигнальный для ВА-105 | 12
Dekraft_PVB | 22113DEK | Контактор 18А 220В АС3 1НО+1НЗ КМ-103 Dekraft | 1
Dekraft_PVB | 24101DEK | Приставка конт. доп.контакты 2НО лицевой установки ПК-03 | 1
Dekraft_INB | 25051DEK | Перекл. на 2 фикс. полож. I-O станд. ручка ПЕ-22 | 1
Dekraft_INB | 25002DEK | Лампа комм. ADDS D22 ЗЕЛЕНЫЙ LED 220В ЛK-22 | 1
ONKA | 1010012 | MRK 2,5; Клеммник на DIN-рейку 2,5мм.кв. (серый) (1012) | 2
ONKA | 1060005 | EB 35/6; Упор на DIN-рейку MR 35, высокий, (серый) (1212) | 1
Dekraft_INB | 52068DEK | Импульсный источник питания 20Вт 24В 0,42А ИП-501 | 1
SE_SIP | HM1405 | HM1405 Модуль расширения HD, 14DI 5DO | 3
Вспомогательные материалы
IEK | YIS11-4-40-8 | Изолятор ступенчатый ИСв4-40 (М10) силовой IEK | 4
IEK | YIS11-2-25 | Изолятор ступенчатый ИС2-25 (М8) силовой IEK | 4
Cu | ШМ-30х5х4000 | Шина медная 30х5х4000 | 1.875
Корпус АВР
МЕТЭЛ | М35.086 | Корпус Метэл-3 IP-55 800х570х285мм | 1
МЕТЭЛ | 07.086 | Модульная рама для Метэл-3 515х800мм (комплект) | 1
МЕТЭЛ | 28.615 | Пластрон 515х150 с модульным вырезом | 2
МЕТЭЛ | 27.615 | Пластрон глухой 515х150мм | 2
МЕТЭЛ | 27.610 | Пластрон глухой 515х100мм | 1
МЕТЭЛ | 09.000 | Кронштейн DIN-рейки Метэл-3 | 6
МЕТЭЛ | 12.000 | Пластина установочная | 4
МЕТЭЛ | 21.061 | Панель глухая 150мм 515 | 1
Оборудование АВР
Dekraft_PVB | 22133DEK | Контактор 50А 220В АС3 1НО+1НЗ КМ-103 Dekraft | 2
Dekraft_PVB | 24118DEK | Мех. блокировки для конт. КМ-102, КМ-103 40-95А БМ-03 | 1
Dekraft_PVB | 24101DEK | Приставка конт. доп.контакты 2НО лицевой установки ПК-03 | 2
Dekraft_INB | 23917DEK | Промежуточное реле 2 конт. с LED инд. 10А 230В AC ПР-102 | 1
Dekraft_INB | 23956DEK | Разъем для крепления на DIN-рейку пром. реле ПР-102 2 конт. 10А РР-102 | 1
Dekraft_INB | 23301DEK | Реле контроля фаз 380В тип 02 серии РК-101 Dekraft | 1
Dekraft_INB | 25052DEK | Перекл. на 3 фикс. полож. I-O-II станд. ручка ПЕ-22 | 1
Dekraft_INB | 25100DEK | Контакт доп. для устр. упр. и сигн. 1 НО ДК-22 | 4
IEK | ORT-M1-ACDC12-240V | Реле времени ORT многофункц. 1 конт. 12-240В AC/DC IEK | 2
Dekraft_INB | 25063DEK | Перекл. I-O BL D22 ЗЕЛ-КР 220В ПЕ-22 | 2
Dekraft_INB | 25002DEK | Лампа комм. ADDS D22 ЗЕЛЕНЫЙ LED 220В ЛK-22 | 2
Dekraft_PVB | 12301DEK | Авт. выкл. 3Р 6А х-ка C ВА-103 6кА нов. | 1
Dekraft_PVB | 12269DEK | Авт. выкл. 1Р 6А х-ка C ВА-103 6кА нов. | 1
ONKA | 1010012 | MRK 2,5; Клеммник на DIN-рейку 2,5мм.кв. (серый) (1012) | 6
ONKA | 1060005 | EB 35/6; Упор на DIN-рейку MR 35, высокий, (серый) (1212) | 2
Оборудование РП АВР
Dekraft_PVB | 13153DEK | Авт. выкл. 1P 16A х-ка C ВА-105 10кА | 4
Dekraft_PVB | 13151DEK | Авт. выкл. 1P 6A х-ка C ВА-105 10кА | 1
Dekraft_PVB | 13179DEK | Авт. выкл. 3P 25A х-ка C ВА-105 10кА | 1
Dekraft_PVB | 13303DEK | Контакт дополнительный для ВА-105 | 6
Dekraft_PVB | 13304DEK | Контакт сигнальный для ВА-105 | 6
Dekraft_INB | 52068DEK | Импульсный источник питания 20Вт 24В 0,42А ИП-501 | 1
SE_SIP | HM1405 | HM1405 Модуль расширения HD, 14DI 5DO | 2
Вспомогательные материалы
IEK | YSA40-40-49-68-K41 | Сальник d=40мм (Dотв.бокса 49мм) серый IEK | 2
IEK | YSA40-20-22-68-K41 | Сальник d=20мм (Dотв.бокса 22мм) серый IEK | 5
IEK | YND10-4-07-100 | Шины на DIN-рейку (кросс-модуль) ШНК 4х7 3L+PEN IEK | 1
IEK | YNN21-12-100 | Шина PEN "земля-ноль" 8х12мм 12/2 (12групп/креп по краям) IEK | 2
IEK | YIS32 | Угловой изолятор для "О" шины синий IEK | 2
Эл Плюс |  | ПЭСПЗ | 1
Корпус
МЕТЭЛ | М35.086 | Корпус Метэл-3 IP-55 800х570х285мм | 1
МЕТЭЛ | 07.086 | Модульная рама для Метэл-3 515х800мм (комплект) | 1
МЕТЭЛ | 28.615 | Пластрон 515х150 с модульным вырезом | 2
МЕТЭЛ | 27.615 | Пластрон глухой 515х150мм | 2
МЕТЭЛ | 27.610 | Пластрон глухой 515х100мм | 1
МЕТЭЛ | 09.000 | Кронштейн DIN-рейки Метэл-3 | 6
МЕТЭЛ | 12.000 | Пластина установочная | 4
МЕТЭЛ | 21.061 | Панель глухая 150мм 515 | 1
Оборудование АВР
Dekraft_PVB | 40001DEK | Выключатель-разъединитель 63A 3P ВР-101 БЕЗ ДК | 2
Dekraft_PVB | 22138DEK | Контактор 65А 220В АС3 1НО+1НЗ КМ-103 Dekraft | 2
Dekraft_PVB | 24118DEK | Мех. блокировки для конт. КМ-102, КМ-103 40-95А БМ-03 | 1
Dekraft_PVB | 24101DEK | Приставка конт. доп.контакты 2НО лицевой установки ПК-03 | 2
Dekraft_INB | 23917DEK | Промежуточное реле 2 конт. с LED инд. 10А 230В AC ПР-102 | 1
Dekraft_INB | 23956DEK | Разъем для крепления на DIN-рейку пром. реле ПР-102 2 конт. 10А РР-102 | 1
Dekraft_INB | 23301DEK | Реле контроля фаз 380В тип 02 серии РК-101 Dekraft | 1
Dekraft_INB | 25052DEK | Перекл. на 3 фикс. полож. I-O-II станд. ручка ПЕ-22 | 1
Dekraft_INB | 25100DEK | Контакт доп. для устр. упр. и сигн. 1 НО ДК-22 | 4
IEK | ORT-M1-ACDC12-240V | Реле времени ORT многофункц. 1 конт. 12-240В AC/DC IEK | 2
Dekraft_INB | 25063DEK | Перекл. I-O BL D22 ЗЕЛ-КР 220В ПЕ-22 | 2
Dekraft_INB | 25002DEK | Лампа комм. ADDS D22 ЗЕЛЕНЫЙ LED 220В ЛK-22 | 2
Dekraft_PVB | 12301DEK | Авт. выкл. 3Р 6А х-ка C ВА-103 6кА нов. | 1
Dekraft_PVB | 12269DEK | Авт. выкл. 1Р 6А х-ка C ВА-103 6кА нов. | 1
ONKA | 1010012 | MRK 2,5; Клеммник на DIN-рейку 2,5мм.кв. (серый) (1012) | 6
ONKA | 1060005 | EB 35/6; Упор на DIN-рейку MR 35, высокий, (серый) (1212) | 2
Оборудование РП АВР
Dekraft_PVB | 12306DEK | Авт. выкл. 3Р 20А х-ка C ВА-103 6кА нов. | 2
Dekraft_PVB | 12305DEK | Авт. выкл. 3Р 16А х-ка C ВА-103 6кА нов. | 2
Dekraft_PVB | 12308DEK | Авт. выкл. 3Р 32А х-ка C ВА-103 6кА нов. | 1
Dekraft_PVB | 12273DEK | Авт. выкл. 1Р 16А х-ка C ВА-103 6кА нов. | 5
Dekraft_PVB | 12269DEK | Авт. выкл. 1Р 6А х-ка C ВА-103 6кА нов. | 1
Dekraft_PVB | 18100DEK | Контакт дополнительный для ВА-101 нов. | 11
Dekraft_PVB | 18101DEK | Контакт сигнальный СК-101 для ВА-101 нов. | 11
Dekraft_INB | 52068DEK | Импульсный источник питания 20Вт 24В 0,42А ИП-501 | 1
SE_SIP | HM1405 | HM1405 Модуль расширения HD, 14DI 5DO | 2
Вспомогательные материалы
IEK | YSA40-40-49-68-K41 | Сальник d=40мм (Dотв.бокса 49мм) серый IEK | 2
IEK | YSA40-20-22-68-K41 | Сальник d=20мм (Dотв.бокса 22мм) серый IEK | 9
IEK | YND10-4-11-125 | Шины на DIN-рейку (кросс-модуль) ШНК 4х11 3L+PEN IEK | 2
IEK | YNN21-14-100 | Шина PEN "земля-ноль" 8х12мм 14/2 (14групп/креп по краям) IEK | 2
IEK | YIS32 | Угловой изолятор для "О" шины синий IEK | 2
МЕТЭЛ | М35.086 | Корпус Метэл-3 IP-55 800х570х285мм | 1
МЕТЭЛ | 07.086 | Модульная рама для Метэл-3 515х800мм (комплект) | 1
МЕТЭЛ | 28.615 | Пластрон 515х150 с модульным вырезом | 2
МЕТЭЛ | 27.615 | Пластрон глухой 515х150мм | 2
МЕТЭЛ | 27.610 | Пластрон глухой 515х100мм | 1
МЕТЭЛ | 09.000 | Кронштейн DIN-рейки Метэл-3 | 6
МЕТЭЛ | 12.000 | Пластина установочная | 4
МЕТЭЛ | 21.061 | Панель глухая 150мм 515 | 1
Эл Плюс |  | 1ЩО1 | 1
Корпус
МЕТЭЛ | М35.086 | Корпус Метэл-3 IP-55 800х570х285мм | 1
МЕТЭЛ | 07.086 | Модульная рама для Метэл-3 515х800мм (комплект) | 1
МЕТЭЛ | 27.610 | Пластрон глухой 515х100мм | 1
МЕТЭЛ | 28.615 | Пластрон 515х150 с модульным вырезом | 3
МЕТЭЛ | 27.615 | Пластрон глухой 515х150мм | 1
МЕТЭЛ | 09.000 | Кронштейн DIN-рейки Метэл-3 | 10
Оборудование
Dekraft_PVB | 17026DEK | Выключатель-разъединитель 3Р 40А ВН-102 | 1
Dekraft_PVB | 11050DEK | Авт. выкл. 1Р 2А х-ка C ВА-101 4,5кА | 3
Dekraft_INB | 25002DEK | Лампа комм. ADDS D22 ЗЕЛЕНЫЙ LED 220В ЛK-22 | 3
Dekraft_PVB | 11053DEK | Авт. выкл. 1Р 10А х-ка C ВА-101 4,5кА | 6
Dekraft_PVB | 11077DEK | Авт. выкл. 3Р 10А х-ка C ВА-101 4,5кА | 3
Dekraft_PVB | 11052DEK | Авт. выкл. 1Р 6А х-ка C ВА-101 4,5кА | 1
Dekraft_PVB | 18100DEK | Контакт дополнительный для ВА-101 нов. | 10
Dekraft_PVB | 18101DEK | Контакт сигнальный СК-101 для ВА-101 нов. | 10
Dekraft_PVB | 18050DEK | Модульный контактор 2НО 16А 230В МК-103 | 3
Dekraft_PVB | 18053DEK | Модульный контактор 4НО 16А 230В МК-103 | 2
CHINT | 657077 | Импульсное реле NJMC1-16/1P AC230В (R) | 4
Dekraft_INB | 25052DEK | Перекл. на 3 фикс. полож. I-O-II станд. ручка ПЕ-22 | 4
Dekraft_INB | 25100DEK | Контакт доп. для устр. упр. и сигн. 1 НО ДК-22 | 8
Dekraft_INB | 25002DEK | Лампа комм. ADDS D22 ЗЕЛЕНЫЙ LED 220В ЛK-22 | 4
ONKA | 1010012 | MRK 2,5; Клеммник на DIN-рейку 2,5мм.кв. (серый) (1012) | 8
ONKA | 1060005 | EB 35/6; Упор на DIN-рейку MR 35, высокий, (серый) (1212) | 1
Dekraft_INB | 52068DEK | Импульсный источник питания 20Вт 24В 0,42А ИП-501 | 1
SE_SIP | HM1405 | HM1405 Модуль расширения HD, 14DI 5DO | 2
Вспомогательные материалы
IEK | YSA40-20-22-68-K41 | Сальник d=20мм (Dотв.бокса 22мм) серый IEK | 11
IEK | YND10-4-11-125 | Шины на DIN-рейку (кросс-модуль) ШНК 4х11 3L+PEN IEK | 1
IEK | YNN11-14-100 | Шина PEN "земля-ноль" 6х9мм 14/2 (14групп/креп по краям) IEK | 2
IEK | YIS32 | Угловой изолятор для "О" шины синий IEK | 2
Эл Плюс |  | 1ЩО2 | 1
Корпус
МЕТЭЛ | М35.086 | Корпус Метэл-3 IP-55 800х570х285мм | 1
МЕТЭЛ | 07.086 | Модульная рама для Метэл-3 515х800мм (комплект) | 1
МЕТЭЛ | 27.610 | Пластрон глухой 515х100мм | 1
МЕТЭЛ | 28.615 | Пластрон 515х150 с модульным вырезом | 3
МЕТЭЛ | 27.615 | Пластрон глухой 515х150мм | 1
МЕТЭЛ | 09.000 | Кронштейн DIN-рейки Метэл-3 | 10
Оборудование
Dekraft_PVB | 17026DEK | Выключатель-разъединитель 3Р 40А ВН-102 | 1
Dekraft_PVB | 11050DEK | Авт. выкл. 1Р 2А х-ка C ВА-101 4,5кА | 3
Dekraft_INB | 25002DEK | Лампа комм. ADDS D22 ЗЕЛЕНЫЙ LED 220В ЛK-22 | 3
Dekraft_PVB | 11076DEK | Авт. выкл. 3Р 6А х-ка C ВА-101 4,5кА | 2
Dekraft_PVB | 11077DEK | Авт. выкл. 3Р 10А х-ка C ВА-101 4,5кА | 2
Dekraft_PVB | 11053DEK | Авт. выкл. 1Р 10А х-ка C ВА-101 4,5кА | 2
Dekraft_PVB | 11052DEK | Авт. выкл. 1Р 6А х-ка C ВА-101 4,5кА | 1
Dekraft_PVB | 18100DEK | Контакт дополнительный для ВА-101 нов. | 7
Dekraft_PVB | 18101DEK | Контакт сигнальный СК-101 для ВА-101 нов. | 7
Dekraft_PVB | 18053DEK | Модульный контактор 4НО 16А 230В МК-103 | 4
CHINT | 657077 | Импульсное реле NJMC1-16/1P AC230В (R) | 4
Dekraft_INB | 25052DEK | Перекл. на 3 фикс. полож. I-O-II станд. ручка ПЕ-22 | 4
Dekraft_INB | 25100DEK | Контакт доп. для устр. упр. и сигн. 1 НО ДК-22 | 8
Dekraft_INB | 25002DEK | Лампа комм. ADDS D22 ЗЕЛЕНЫЙ LED 220В ЛK-22 | 4
ONKA | 1010012 | MRK 2,5; Клеммник на DIN-рейку 2,5мм.кв. (серый) (1012) | 8
ONKA | 1060005 | EB 35/6; Упор на DIN-рейку MR 35, высокий, (серый) (1212) | 1
Dekraft_INB | 52068DEK | Импульсный источник питания 20Вт 24В 0,42А ИП-501 | 1
SE_SIP | HM1405 | HM1405 Модуль расширения HD, 14DI 5DO | 1
Вспомогательные материалы
IEK | YSA40-20-22-68-K41 | Сальник d=20мм (Dотв.бокса 22мм) серый IEK | 11
IEK | YND10-4-11-125 | Шины на DIN-рейку (кросс-модуль) ШНК 4х11 3L+PEN IEK | 1
IEK | YNN11-14-100 | Шина PEN "земля-ноль" 6х9мм 14/2 (14групп/креп по краям) IEK | 2
IEK | YIS32 | Угловой изолятор для "О" шины синий IEK | 2
Эл Плюс |  | 1ЩО3 | 1
Корпус
МЕТЭЛ | М35.086 | Корпус Метэл-3 IP-55 800х570х285мм | 1
МЕТЭЛ | 07.086 | Модульная рама для Метэл-3 515х800мм (комплект) | 1
МЕТЭЛ | 27.610 | Пластрон глухой 515х100мм | 1
МЕТЭЛ | 28.615 | Пластрон 515х150 с модульным вырезом | 3
МЕТЭЛ | 27.615 | Пластрон глухой 515х150мм | 1
МЕТЭЛ | 09.000 | Кронштейн DIN-рейки Метэл-3 | 10
Оборудование
Dekraft_PVB | 17026DEK | Выключатель-разъединитель 3Р 40А ВН-102 | 1
Dekraft_PVB | 11050DEK | Авт. выкл. 1Р 2А х-ка C ВА-101 4,5кА | 3
Dekraft_INB | 25002DEK | Лампа комм. ADDS D22 ЗЕЛЕНЫЙ LED 220В ЛK-22 | 3
Dekraft_PVB | 11076DEK | Авт. выкл. 3Р 6А х-ка C ВА-101 4,5кА | 2
Dekraft_PVB | 11077DEK | Авт. выкл. 3Р 10А х-ка C ВА-101 4,5кА | 2
Dekraft_PVB | 11053DEK | Авт. выкл. 1Р 10А х-ка C ВА-101 4,5кА | 2
Dekraft_PVB | 11052DEK | Авт. выкл. 1Р 6А х-ка C ВА-101 4,5кА | 1
Dekraft_PVB | 18100DEK | Контакт дополнительный для ВА-101 нов. | 7
Dekraft_PVB | 18101DEK | Контакт сигнальный СК-101 для ВА-101 нов. | 7
Dekraft_PVB | 18053DEK | Модульный контактор 4НО 16А 230В МК-103 | 4
CHINT | 657077 | Импульсное реле NJMC1-16/1P AC230В (R) | 4
Dekraft_INB | 25052DEK | Перекл. на 3 фикс. полож. I-O-II станд. ручка ПЕ-22 | 4
Dekraft_INB | 25100DEK | Контакт доп. для устр. упр. и сигн. 1 НО ДК-22 | 8
Dekraft_INB | 25002DEK | Лампа комм. ADDS D22 ЗЕЛЕНЫЙ LED 220В ЛK-22 | 4
ONKA | 1010012 | MRK 2,5; Клеммник на DIN-рейку 2,5мм.кв. (серый) (1012) | 8
ONKA | 1060005 | EB 35/6; Упор на DIN-рейку MR 35, высокий, (серый) (1212) | 1
Dekraft_INB | 52068DEK | Импульсный источник питания 20Вт 24В 0,42А ИП-501 | 1
SE_SIP | HM1405 | HM1405 Модуль расширения HD, 14DI 5DO | 1
Вспомогательные материалы
IEK | YSA40-20-22-68-K41 | Сальник d=20мм (Dотв.бокса 22мм) серый IEK | 11
IEK | YND10-4-11-125 | Шины на DIN-рейку (кросс-модуль) ШНК 4х11 3L+PEN IEK | 1
IEK | YNN11-14-100 | Шина PEN "земля-ноль" 6х9мм 14/2 (14групп/креп по краям) IEK | 2
IEK | YIS32 | Угловой изолятор для "О" шины синий IEK | 2
Эл Плюс |  | 2ЩО1 | 1
Корпус
МЕТЭЛ | М35.086 | Корпус Метэл-3 IP-55 800х570х285мм | 1
МЕТЭЛ | 07.086 | Модульная рама для Метэл-3 515х800мм (комплект) | 1
МЕТЭЛ | 27.610 | Пластрон глухой 515х100мм | 1
МЕТЭЛ | 28.615 | Пластрон 515х150 с модульным вырезом | 3
МЕТЭЛ | 27.615 | Пластрон глухой 515х150мм | 1
МЕТЭЛ | 09.000 | Кронштейн DIN-рейки Метэл-3 | 10
Оборудование
Dekraft_PVB | 17026DEK | Выключатель-разъединитель 3Р 40А ВН-102 | 1
Dekraft_PVB | 11050DEK | Авт. выкл. 1Р 2А х-ка C ВА-101 4,5кА | 3
Dekraft_INB | 25002DEK | Лампа комм. ADDS D22 ЗЕЛЕНЫЙ LED 220В ЛK-22 | 3
Dekraft_PVB | 11076DEK | Авт. выкл. 3Р 6А х-ка C ВА-101 4,5кА | 4
Dekraft_PVB | 11052DEK | Авт. выкл. 1Р 6А х-ка C ВА-101 4,5кА | 4
Dekraft_PVB | 18100DEK | Контакт дополнительный для ВА-101 нов. | 8
Dekraft_PVB | 18101DEK | Контакт сигнальный СК-101 для ВА-101 нов. | 8
Dekraft_PVB | 18053DEK | Модульный контактор 4НО 16А 230В МК-103 | 4
CHINT | 657077 | Импульсное реле NJMC1-16/1P AC230В (R) | 4
Dekraft_INB | 25052DEK | Перекл. на 3 фикс. полож. I-O-II станд. ручка ПЕ-22 | 4
Dekraft_INB | 25100DEK | Контакт доп. для устр. упр. и сигн. 1 НО ДК-22 | 8
Dekraft_INB | 25002DEK | Лампа комм. ADDS D22 ЗЕЛЕНЫЙ LED 220В ЛK-22 | 4
ONKA | 1010012 | MRK 2,5; Клеммник на DIN-рейку 2,5мм.кв. (серый) (1012) | 8
ONKA | 1060005 | EB 35/6; Упор на DIN-рейку MR 35, высокий, (серый) (1212) | 1
Dekraft_INB | 52068DEK | Импульсный источник питания 20Вт 24В 0,42А ИП-501 | 1
SE_SIP | HM1405 | HM1405 Модуль расширения HD, 14DI 5DO | 1
Вспомогательные материалы
IEK | YSA40-20-22-68-K41 | Сальник d=20мм (Dотв.бокса 22мм) серый IEK | 11
IEK | YND10-4-11-125 | Шины на DIN-рейку (кросс-модуль) ШНК 4х11 3L+PEN IEK | 1
IEK | YNN11-14-100 | Шина PEN "земля-ноль" 6х9мм 14/2 (14групп/креп по краям) IEK | 2
IEK | YIS32 | Угловой изолятор для "О" шины синий IEK | 2
Эл Плюс |  | 1ЩАО1 | 1
Корпус
МЕТЭЛ | М35.086 | Корпус Метэл-3 IP-55 800х570х285мм | 1
МЕТЭЛ | 07.086 | Модульная рама для Метэл-3 515х800мм (комплект) | 1
МЕТЭЛ | 27.610 | Пластрон глухой 515х100мм | 1
МЕТЭЛ | 28.615 | Пластрон 515х150 с модульным вырезом | 3
МЕТЭЛ | 27.615 | Пластрон глухой 515х150мм | 1
МЕТЭЛ | 09.000 | Кронштейн DIN-рейки Метэл-3 | 10
Оборудование
Dekraft_PVB | 17026DEK | Выключатель-разъединитель 3Р 40А ВН-102 | 1
Dekraft_PVB | 11050DEK | Авт. выкл. 1Р 2А х-ка C ВА-101 4,5кА | 3
Dekraft_INB | 25002DEK | Лампа комм. ADDS D22 ЗЕЛЕНЫЙ LED 220В ЛK-22 | 3
Dekraft_PVB | 11052DEK | Авт. выкл. 1Р 6А х-ка C ВА-101 4,5кА | 7
Dekraft_PVB | 11053DEK | Авт. выкл. 1Р 10А х-ка C ВА-101 4,5кА | 3
Dekraft_PVB | 18100DEK | Контакт дополнительный для ВА-101 нов. | 10
Dekraft_PVB | 18101DEK | Контакт сигнальный СК-101 для ВА-101 нов. | 10
Dekraft_PVB | 18050DEK | Модульный контактор 2НО 16А 230В МК-103 | 5
CHINT | 657077 | Импульсное реле NJMC1-16/1P AC230В (R) | 3
Dekraft_INB | 25052DEK | Перекл. на 3 фикс. полож. I-O-II станд. ручка ПЕ-22 | 4
Dekraft_INB | 25100DEK | Контакт доп. для устр. упр. и сигн. 1 НО ДК-22 | 8
Dekraft_INB | 25002DEK | Лампа комм. ADDS D22 ЗЕЛЕНЫЙ LED 220В ЛK-22 | 4
ONKA | 1010012 | MRK 2,5; Клеммник на DIN-рейку 2,5мм.кв. (серый) (1012) | 13
ONKA | 1060005 | EB 35/6; Упор на DIN-рейку MR 35, высокий, (серый) (1212) | 1
Dekraft_INB | 52068DEK | Импульсный источник питания 20Вт 24В 0,42А ИП-501 | 1
SE_SIP | HM1405 | HM1405 Модуль расширения HD, 14DI 5DO | 2
Вспомогательные материалы
IEK | YSA40-20-22-68-K41 | Сальник d=20мм (Dотв.бокса 22мм) серый IEK | 11
IEK | YND10-4-11-125 | Шины на DIN-рейку (кросс-модуль) ШНК 4х11 3L+PEN IEK | 1
IEK | YNN11-14-100 | Шина PEN "земля-ноль" 6х9мм 14/2 (14групп/креп по краям) IEK | 2
IEK | YIS32 | Угловой изолятор для "О" шины синий IEK | 2
Эл Плюс |  | 1ЩАО2 | 1
Корпус
МЕТЭЛ | М35.086 | Корпус Метэл-3 IP-55 800х570х285мм | 1
МЕТЭЛ | 07.086 | Модульная рама для Метэл-3 515х800мм (комплект) | 1
МЕТЭЛ | 27.610 | Пластрон глухой 515х100мм | 1
МЕТЭЛ | 28.615 | Пластрон 515х150 с модульным вырезом | 3
МЕТЭЛ | 27.615 | Пластрон глухой 515х150мм | 1
МЕТЭЛ | 09.000 | Кронштейн DIN-рейки Метэл-3 | 10
Оборудование
Dekraft_PVB | 17026DEK | Выключатель-разъединитель 3Р 40А ВН-102 | 1
Dekraft_PVB | 11050DEK | Авт. выкл. 1Р 2А х-ка C ВА-101 4,5кА | 3
Dekraft_INB | 25002DEK | Лампа комм. ADDS D22 ЗЕЛЕНЫЙ LED 220В ЛK-22 | 3
Dekraft_PVB | 11052DEK | Авт. выкл. 1Р 6А х-ка C ВА-101 4,5кА | 2
Dekraft_PVB | 11053DEK | Авт. выкл. 1Р 10А х-ка C ВА-101 4,5кА | 1
Dekraft_PVB | 18100DEK | Контакт дополнительный для ВА-101 нов. | 3
Dekraft_PVB | 18101DEK | Контакт сигнальный СК-101 для ВА-101 нов. | 3
Dekraft_PVB | 18050DEK | Модульный контактор 2НО 16А 230В МК-103 | 2
CHINT | 657077 | Импульсное реле NJMC1-16/1P AC230В (R) | 1
Dekraft_INB | 25052DEK | Перекл. на 3 фикс. полож. I-O-II станд. ручка ПЕ-22 | 2
Dekraft_INB | 25100DEK | Контакт доп. для устр. упр. и сигн. 1 НО ДК-22 | 4
Dekraft_INB | 25002DEK | Лампа комм. ADDS D22 ЗЕЛЕНЫЙ LED 220В ЛK-22 | 2
ONKA | 1010012 | MRK 2,5; Клеммник на DIN-рейку 2,5мм.кв. (серый) (1012) | 8
ONKA | 1060005 | EB 35/6; Упор на DIN-рейку MR 35, высокий, (серый) (1212) | 1
Dekraft_INB | 52068DEK | Импульсный источник питания 20Вт 24В 0,42А ИП-501 | 1
SE_SIP | HM1405 | HM1405 Модуль расширения HD, 14DI 5DO | 1
Вспомогательные материалы
IEK | YSA40-20-22-68-K41 | Сальник d=20мм (Dотв.бокса 22мм) серый IEK | 11
IEK | YND10-4-11-125 | Шины на DIN-рейку (кросс-модуль) ШНК 4х11 3L+PEN IEK | 1
IEK | YNN11-14-100 | Шина PEN "земля-ноль" 6х9мм 14/2 (14групп/креп по краям) IEK | 2
IEK | YIS32 | Угловой изолятор для "О" шины синий IEK | 2
Эл Плюс |  | 1ЩАО3 | 1
Корпус
МЕТЭЛ | М35.086 | Корпус Метэл-3 IP-55 800х570х285мм | 1
МЕТЭЛ | 07.086 | Модульная рама для Метэл-3 515х800мм (комплект) | 1
МЕТЭЛ | 27.610 | Пластрон глухой 515х100мм | 1
МЕТЭЛ | 28.615 | Пластрон 515х150 с модульным вырезом | 3
МЕТЭЛ | 27.615 | Пластрон глухой 515х150мм | 1
МЕТЭЛ | 09.000 | Кронштейн DIN-рейки Метэл-3 | 10
Оборудование
Dekraft_PVB | 17026DEK | Выключатель-разъединитель 3Р 40А ВН-102 | 1
Dekraft_PVB | 11050DEK | Авт. выкл. 1Р 2А х-ка C ВА-101 4,5кА | 3
Dekraft_INB | 25002DEK | Лампа комм. ADDS D22 ЗЕЛЕНЫЙ LED 220В ЛK-22 | 3
Dekraft_PVB | 11052DEK | Авт. выкл. 1Р 6А х-ка C ВА-101 4,5кА | 2
Dekraft_PVB | 11053DEK | Авт. выкл. 1Р 10А х-ка C ВА-101 4,5кА | 1
Dekraft_PVB | 18100DEK | Контакт дополнительный для ВА-101 нов. | 3
Dekraft_PVB | 18101DEK | Контакт сигнальный СК-101 для ВА-101 нов. | 3
Dekraft_PVB | 18050DEK | Модульный контактор 2НО 16А 230В МК-103 | 2
CHINT | 657077 | Импульсное реле NJMC1-16/1P AC230В (R) | 1
Dekraft_INB | 25052DEK | Перекл. на 3 фикс. полож. I-O-II станд. ручка ПЕ-22 | 2
Dekraft_INB | 25100DEK | Контакт доп. для устр. упр. и сигн. 1 НО ДК-22 | 4
Dekraft_INB | 25002DEK | Лампа комм. ADDS D22 ЗЕЛЕНЫЙ LED 220В ЛK-22 | 2
ONKA | 1010012 | MRK 2,5; Клеммник на DIN-рейку 2,5мм.кв. (серый) (1012) | 8
ONKA | 1060005 | EB 35/6; Упор на DIN-рейку MR 35, высокий, (серый) (1212) | 1
Dekraft_INB | 52068DEK | Импульсный источник питания 20Вт 24В 0,42А ИП-501 | 1
SE_SIP | HM1405 | HM1405 Модуль расширения HD, 14DI 5DO | 1
Вспомогательные материалы
IEK | YSA40-20-22-68-K41 | Сальник d=20мм (Dотв.бокса 22мм) серый IEK | 11
IEK | YND10-4-11-125 | Шины на DIN-рейку (кросс-модуль) ШНК 4х11 3L+PEN IEK | 1
IEK | YNN11-14-100 | Шина PEN "земля-ноль" 6х9мм 14/2 (14групп/креп по краям) IEK | 2
IEK | YIS32 | Угловой изолятор для "О" шины синий IEK | 2
Эл Плюс |  | 2ЩАО1 | 1
Корпус
МЕТЭЛ | М35.086 | Корпус Метэл-3 IP-55 800х570х285мм | 1
МЕТЭЛ | 07.086 | Модульная рама для Метэл-3 515х800мм (комплект) | 1
МЕТЭЛ | 27.610 | Пластрон глухой 515х100мм | 1
МЕТЭЛ | 28.615 | Пластрон 515х150 с модульным вырезом | 3
МЕТЭЛ | 27.615 | Пластрон глухой 515х150мм | 1
МЕТЭЛ | 09.000 | Кронштейн DIN-рейки Метэл-3 | 10
Оборудование
Dekraft_PVB | 17026DEK | Выключатель-разъединитель 3Р 40А ВН-102 | 1
Dekraft_PVB | 11050DEK | Авт. выкл. 1Р 2А х-ка C ВА-101 4,5кА | 3
Dekraft_INB | 25002DEK | Лампа комм. ADDS D22 ЗЕЛЕНЫЙ LED 220В ЛK-22 | 3
Dekraft_PVB | 11076DEK | Авт. выкл. 3Р 6А х-ка C ВА-101 4,5кА | 5
Dekraft_PVB | 11052DEK | Авт. выкл. 1Р 6А х-ка C ВА-101 4,5кА | 5
Dekraft_PVB | 18100DEK | Контакт дополнительный для ВА-101 нов. | 10
Dekraft_PVB | 18101DEK | Контакт сигнальный СК-101 для ВА-101 нов. | 10
Dekraft_PVB | 18053DEK | Модульный контактор 4НО 16А 230В МК-103 | 4
Dekraft_PVB | 18050DEK | Модульный контактор 2НО 16А 230В МК-103 | 2
CHINT | 657077 | Импульсное реле NJMC1-16/1P AC230В (R) | 4
Dekraft_INB | 25052DEK | Перекл. на 3 фикс. полож. I-O-II станд. ручка ПЕ-22 | 5
Dekraft_INB | 25100DEK | Контакт доп. для устр. упр. и сигн. 1 НО ДК-22 | 10
Dekraft_INB | 25002DEK | Лампа комм. ADDS D22 ЗЕЛЕНЫЙ LED 220В ЛK-22 | 6
ONKA | 1010012 | MRK 2,5; Клеммник на DIN-рейку 2,5мм.кв. (серый) (1012) | 14
ONKA | 1060005 | EB 35/6; Упор на DIN-рейку MR 35, высокий, (серый) (1212) | 1
Dekraft_INB | 52068DEK | Импульсный источник питания 20Вт 24В 0,42А ИП-501 | 1
SE_SIP | HM1405 | HM1405 Модуль расширения HD, 14DI 5DO | 2
Вспомогательные материалы
IEK | YSA40-20-22-68-K41 | Сальник d=20мм (Dотв.бокса 22мм) серый IEK | 11
IEK | YND10-4-11-125 | Шины на DIN-рейку (кросс-модуль) ШНК 4х11 3L+PEN IEK | 1
IEK | YNN11-14-100 | Шина PEN "земля-ноль" 6х9мм 14/2 (14групп/креп по краям) IEK | 2
IEK | YIS32 | Угловой изолятор для "О" шины синий IEK | 2
Эл Плюс |  | 1632-2021-3.4-ЭОМ
Эл Плюс |  | ВРУ | 1
Корпус
DKC | 077708105 | Напольный шкаф Conchiglia без МП 1390x685x330 (ВхШхГ) мм | 1
Оборудование
Dekraft_PVB | 40101DEK | Выключатель-разъединитель 100A 3P два напр. тип Т ВР-101 БЕЗ ДК | 1
SE_SPO | SPC100F10022L3DF | АВТ.ВЫКЛ SYSTEMEPACT CCB100 36KA 3P3D S2.2 100A | 1
Dekraft_PVB | 50208DEK | Амперметр аналоговый 100А AC 72х72мм КТ 1,5 трансф. подкл. | 6
Dekraft_PVB | 50243DEK | Вольтметр аналоговый шкала 500В AC 72х72мм КТ 1,5 | 2
Dekraft_PVB | 12306DEK | Авт. выкл. 3Р 20А х-ка C ВА-103 6кА нов. | 2
Dekraft_PVB | 12303DEK | Авт. выкл. 3Р 10А х-ка C ВА-103 6кА нов. | 1
Dekraft_PVB | 12305DEK | Авт. выкл. 3Р 16А х-ка C ВА-103 6кА нов. | 4
Dekraft_PVB | 16401DEK | АВДТ 3P+N 16А 30мА AC х-ка C ДИФ-103 6кА нов. | 3
Dekraft_PVB | 12271DEK | Авт. выкл. 1Р 10А х-ка C ВА-103 6кА нов. | 1
Dekraft_PVB | 12273DEK | Авт. выкл. 1Р 16А х-ка C ВА-103 6кА нов. | 2
Dekraft_PVB | 16311DEK | АВДТ 1P+N 16А 30мА AC х-ка C ДИФ-103 6кА нов. | 2
Dekraft_PVB | 18100DEK | Контакт дополнительный для ВА-101 нов. | 12
Dekraft_PVB | 18101DEK | Контакт сигнальный СК-101 для ВА-101 нов. | 12
Dekraft_PVB | 18053DEK | Модульный контактор 4НО 16А 230В МК-103 | 1
Dekraft_PVB | 18067DEK | Модульный контактор 4НО 25А 230В МК-103 | 2
Dekraft_PVB | 18064DEK | Модульный контактор 2НО 25А 230В МК-103 | 1
ENSTO | ECO910 | Термостат для систем антиобледенения, 3600W, 16А на Din | 1
IEK | PSN11-016-3 | MAGNUM Розетка стац. ССИ-113 16А-6ч 220В 2P+PE IP44 IEK | 1
IEK | PSN12-016-4 | MAGNUM Розетка стац. ССИ-114 16А-6ч 380В 3P+PE IP44 IEK | 1
SE_SIP | HM1405 | HM1405 Модуль расширения HD, 14DI 5DO | 3
Вспомогательные материалы
Эл Плюс |  | ПЭСПЗ | 1
Корпус
DKC | 077513901 | Навесной шкаф Conchiglia без МП 550x580x460 (ВхШхГ) мм | 1
DKC | CN5A50 | Комплект кронштейнов для крепления навесных шкафов Conchiglia на стену | 1
Оборудование
Dekraft_PVB | 17009DEK | Выключатель-разъединитель 3Р 20А ВН-102 | 2
Dekraft_PVB | 22118DEK | Контактор 25А 220В АС3 1НО+1НЗ КМ-103 Dekraft | 2
Dekraft_PVB | 24117DEK | Мех. блокировки для конт. КМ-102, КМ-103 9-32А БМ-03 | 1
Dekraft_PVB | 24101DEK | Приставка конт. доп.контакты 2НО лицевой установки ПК-03 | 2
Dekraft_INB | 23917DEK | Промежуточное реле 2 конт. с LED инд. 10А 230В AC ПР-102 | 1
Dekraft_INB | 23956DEK | Разъем для крепления на DIN-рейку пром. реле ПР-102 2 конт. 10А РР-102 | 1
Dekraft_INB | 23301DEK | Реле контроля фаз 380В тип 02 серии РК-101 Dekraft | 1
Dekraft_INB | 25052DEK | Перекл. на 3 фикс. полож. I-O-II станд. ручка ПЕ-22 | 1
Dekraft_INB | 25100DEK | Контакт доп. для устр. упр. и сигн. 1 НО ДК-22 | 4
IEK | ORT-M1-ACDC12-240V | Реле времени ORT многофункц. 1 конт. 12-240В AC/DC IEK | 2
Dekraft_INB | 25063DEK | Перекл. I-O BL D22 ЗЕЛ-КР 220В ПЕ-22 | 2
Dekraft_INB | 25002DEK | Лампа комм. ADDS D22 ЗЕЛЕНЫЙ LED 220В ЛK-22 | 2
Dekraft_PVB | 12301DEK | Авт. выкл. 3Р 6А х-ка C ВА-103 6кА нов. | 1
Dekraft_PVB | 12269DEK | Авт. выкл. 1Р 6А х-ка C ВА-103 6кА нов. | 1
Dekraft_PVB | 18100DEK | Контакт дополнительный для ВА-101 нов. | 4
Dekraft_PVB | 18101DEK | Контакт сигнальный СК-101 для ВА-101 нов. | 4
ONKA | 1010012 | MRK 2,5; Клеммник на DIN-рейку 2,5мм.кв. (серый) (1012) | 6
ONKA | 1060005 | EB 35/6; Упор на DIN-рейку MR 35, высокий, (серый) (1212) | 2
Dekraft_PVB | 12271DEK | Авт. выкл. 1Р 10А х-ка C ВА-103 6кА нов. | 4
Dekraft_PVB | 18050DEK | Модульный контактор 2НО 16А 230В МК-103 | 1
Вспомогательные материалы
Эл Плюс |  | 1632-2021-8.4-ЭОМ
Эл Плюс |  | ГРЩ1 | 1
Корпус ВП1
IEK | YKM40D-FO-KO-060-060-54 | FORMAT Крыша и основание 600х600 IP54 IEK | 1
IEK | YKM40D-FO-ST-200 | FORMAT Стойка вертикальная 2000 (4шт/компл) IEK | 1
IEK | YKM40D-FO-FP-200-060-54 | FORMAT Панель задняя 2000х600 IP54 IEK | 1
IEK | YKM40D-FO-SP-200-060-54 | FORMAT Панель боковая 2000х600 IP54 (2шт/компл) IEK | 2
IEK | YKM40D-FO-PC-010-060-54 | FORMAT Панель цоколя 100х600 IP54 IEK | 2
IEK | YKM40D-FO-KC-010-54 | FORMAT Угол цоколя 100 IP54 (4шт/компл) IEK | 1
IEK | YKM40D-FO-JK-200-54 | FORMAT Комплект для соединения шкафов IP54 IEK | 1
IEK | YKM40D-FO-PWSK-001-060-54 | FORMAT Фальш-панель внешняя комп. 600 IP54 (2шт/компл) IEK | 1
IEK | YKM40D-FO-PWS-020-060-54 | FORMAT Фальш-панель внешняя 200х600 IP54 (2шт/компл) IEK | 1
IEK | YKM40D-FO-PWS-015-060-54 | FORMAT Фальш-панель внешняя 150х600 IP54 (2шт/компл) IEK | 1
IEK | YKM40D-FO-VS-060-060 | FORMAT Полка разделит. 600х600 IEK | 5
IEK | YKM40D-FO-VRB-060 | FORMAT Рейка монтажная тип В 600 IEK | 16
IEK | YKM40D-FO-VSS-030-040 | FORMAT Панель бок. разделит. 300х400 (2шт/компл) IEK | 6
IEK | YKM40D-FO-VSS-020-040 | FORMAT Панель бок. разделит. 200х400 (2шт/компл) IEK | 2
IEK | YKM40D-FO-MP-0275-060 | FORMAT Панель монтажная 275х600 IEK | 3
IEK | FO-00-ESD-030-060 | FORMAT Дверь секц. внеш. 300х600 IEK | 1
IEK | FO-00-ESD-035-060 | FORMAT Дверь секц. внеш. 350х600 IEK | 2
Оборудование ВП1
Dekraft_PVB | 40008DEK | Выключатель-разъединитель 250A 3P ВР-101 С ДК | 1
Dekraft_PVB | 40313DEK | Ручка на дверь шкафа 125-630А для ВР-101 | 1
Dekraft_PVB | 12307DEK | Авт. выкл. 3Р 25А х-ка C ВА-103 6кА нов. | 1
Dekraft_PVB | 18100DEK | Контакт дополнительный для ВА-101 нов. | 1
Dekraft_PVB | 18101DEK | Контакт сигнальный СК-101 для ВА-101 нов. | 1
SE_SPO | SPC-OFSD-01-06 | ВСПОМОГАТЕЛЬНЫЙ КОНТАКТ OF/SD/SDE | 2
SE_SPP | SPC250F25052E3DFC | АВТ.ВЫКЛ SYSTEMEPACT CCB250 36KA 3P3D S5.2E 250A | 1
SE_SPO | SPC-DOK3-01-02 | КОМПЛЕКТ ВЫКАТНОГО ИСПОЛНЕНИЯ 3P (100-250) | 1
SE_SPO | SPC-PB3-01-02 | 2 РАЗДЕЛИТЕЛИЯ ПОЛЮСОВ 3P (100-250) | 2
SE_SPO | SPC-ERHS5-01-02 | ВЫНОСНАЯ ПОВОРОТНАЯ РУКОЯТКА (100-250) | 1
SE_SPP | SPC-CCBCORD-1.3 | КАБЕЛЬ CCB CORD L= 1,3 М | 1
SE_SPP | SPC-CM-01-06 | МОДУЛЬ ИНТЕРФЕЙСНЫЙ IFM MODBUS | 1
Dekraft_INB | 52068DEK | Импульсный источник питания 20Вт 24В 0,42А ИП-501 | 1
Dekraft_PVB | 51509DEK | Мультиметр 96х96мм трехфазный, вход 600В 5А, THD+multi-tariff, RS485+DO, МТ-96D | 1
ONKA | 1010241 | MRK 6S; Клеммник с держ. предохр. (5x20) на DIN-рейку, 6 мм.кв. (серый) (1322) | 3
ONKA | 1359015 | PFS 2A; Предохранитель 5x20. 2 A. | 3
Dekraft_PVB | 50138DEK | Трансформатор тока ТШП-0,66 0,5 300/5 5ВА, диаметр 30мм | 3
Вспомогательные материалы
IEK | TI-00D-MC-006-65 | TITAN Ввод кабельный мембр. 6 отв. d=6-59мм IP65 серый IEK | 1
КВТ | 40889 | Наконечник ТМЛ50-8-11луженый (КВТ) (40889) | 6
КВТ | 40881 | Наконечник ТМЛ25-8-8луженый (КВТ) (40881) | 12
IEK | YIS11-40-12 | Изолятор SM40 (М8) силовой IEK | 2
Cu | ШМ-40х5х4000 | Шина медная 40х5х4000 | 0.35
Корпус CП
IEK | YKM40D-FO-KO-040-060-54 | FORMAT Крыша и основание 400х600 IP54 IEK | 1
IEK | YKM40D-FO-ST-200 | FORMAT Стойка вертикальная 2000 (4шт/компл) IEK | 1
IEK | YKM40D-FO-FP-200-040-54 | FORMAT Панель задняя 2000х400 IP54 IEK | 1
IEK | YKM40D-FO-PC-010-040-54 | FORMAT Панель цоколя 100х400 IP54 IEK | 2
IEK | YKM40D-FO-KC-010-54 | FORMAT Угол цоколя 100 IP54 (4шт/компл) IEK | 1
IEK | YKM40D-FO-PWSK-001-040-54 | FORMAT Фальш-панель внешняя комп. 400 IP54 (2шт/компл) IEK | 1
IEK | YKM40D-FO-PWS-010-040-54 | FORMAT Фальш-панель внешняя 100х400 IP54 (2шт/компл) IEK | 1
IEK | YKM40D-FO-PWS-025-040-54 | FORMAT Фальш-панель внешняя 250х400 IP54 (2шт/компл) IEK | 1
IEK | YKM40D-FO-PWS-030-040-54 | FORMAT Фальш-панель внешняя 300х400 IP54 (2шт/компл) IEK | 5
IEK | YKM40D-FO-VS-040-060 | FORMAT Полка разделит. 400х600 IEK | 2
IEK | YKM40D-FO-VRB-060 | FORMAT Рейка монтажная тип В 600 IEK | 4
IEK | YKM40D-FO-VSS-030-040 | FORMAT Панель бок. разделит. 300х400 (2шт/компл) IEK | 1
IEK | YKM40D-FO-MP-0275-040 | FORMAT Панель монтажная 275х400 IEK | 1
Оборудование CП
SE_SPO | SPC160F16022L3DF | АВТ.ВЫКЛ SYSTEMEPACT CCB160 36KA 3P3D S2.2 160A | 1
SE_SPO | SPC-DOK3-01-02 | КОМПЛЕКТ ВЫКАТНОГО ИСПОЛНЕНИЯ 3P (100-250) | 1
SE_SPO | SPC-PB3-01-02 | 2 РАЗДЕЛИТЕЛИЯ ПОЛЮСОВ 3P (100-250) | 2
SE_SPO | SPC-ERHS5-01-02 | ВЫНОСНАЯ ПОВОРОТНАЯ РУКОЯТКА (100-250) | 1
Вспомогательные материалы
IEK | YIS11-2-25 | Изолятор ступенчатый ИС2-25 (М8) силовой IEK | 4
Cu | ШМ-30х5х4000 | Шина медная 30х5х4000 | 1
Корпус ВП2
IEK | YKM40D-FO-KO-060-060-54 | FORMAT Крыша и основание 600х600 IP54 IEK | 1
IEK | YKM40D-FO-ST-200 | FORMAT Стойка вертикальная 2000 (4шт/компл) IEK | 1
IEK | YKM40D-FO-FP-200-060-54 | FORMAT Панель задняя 2000х600 IP54 IEK | 1
IEK | YKM40D-FO-SP-200-060-54 | FORMAT Панель боковая 2000х600 IP54 (2шт/компл) IEK | 2
IEK | YKM40D-FO-PC-010-060-54 | FORMAT Панель цоколя 100х600 IP54 IEK | 2
IEK | YKM40D-FO-KC-010-54 | FORMAT Угол цоколя 100 IP54 (4шт/компл) IEK | 1
IEK | YKM40D-FO-JK-200-54 | FORMAT Комплект для соединения шкафов IP54 IEK | 1
IEK | YKM40D-FO-PWSK-001-060-54 | FORMAT Фальш-панель внешняя комп. 600 IP54 (2шт/компл) IEK | 1
IEK | YKM40D-FO-PWS-020-060-54 | FORMAT Фальш-панель внешняя 200х600 IP54 (2шт/компл) IEK | 1
IEK | YKM40D-FO-PWS-015-060-54 | FORMAT Фальш-панель внешняя 150х600 IP54 (2шт/компл) IEK | 1
IEK | YKM40D-FO-VS-060-060 | FORMAT Полка разделит. 600х600 IEK | 5
IEK | YKM40D-FO-VRB-060 | FORMAT Рейка монтажная тип В 600 IEK | 16
IEK | YKM40D-FO-VSS-030-040 | FORMAT Панель бок. разделит. 300х400 (2шт/компл) IEK | 6
IEK | YKM40D-FO-VSS-020-040 | FORMAT Панель бок. разделит. 200х400 (2шт/компл) IEK | 2
IEK | YKM40D-FO-MP-0275-060 | FORMAT Панель монтажная 275х600 IEK | 3
IEK | FO-00-ESD-030-060 | FORMAT Дверь секц. внеш. 300х600 IEK | 1
IEK | FO-00-ESD-035-060 | FORMAT Дверь секц. внеш. 350х600 IEK | 2
Оборудование ВП2
Dekraft_PVB | 40008DEK | Выключатель-разъединитель 250A 3P ВР-101 С ДК | 1
Dekraft_PVB | 40313DEK | Ручка на дверь шкафа 125-630А для ВР-101 | 1
Dekraft_PVB | 12307DEK | Авт. выкл. 3Р 25А х-ка C ВА-103 6кА нов. | 1
Dekraft_PVB | 18100DEK | Контакт дополнительный для ВА-101 нов. | 1
Dekraft_PVB | 18101DEK | Контакт сигнальный СК-101 для ВА-101 нов. | 1
SE_SPO | SPC-OFSD-01-06 | ВСПОМОГАТЕЛЬНЫЙ КОНТАКТ OF/SD/SDE | 2
SE_SPP | SPC250F25052E3DFC | АВТ.ВЫКЛ SYSTEMEPACT CCB250 36KA 3P3D S5.2E 250A | 1
SE_SPO | SPC-DOK3-01-02 | КОМПЛЕКТ ВЫКАТНОГО ИСПОЛНЕНИЯ 3P (100-250) | 1
SE_SPO | SPC-PB3-01-02 | 2 РАЗДЕЛИТЕЛИЯ ПОЛЮСОВ 3P (100-250) | 2
SE_SPO | SPC-ERHS5-01-02 | ВЫНОСНАЯ ПОВОРОТНАЯ РУКОЯТКА (100-250) | 1
SE_SPP | SPC-CCBCORD-1.3 | КАБЕЛЬ CCB CORD L= 1,3 М | 1
SE_SPP | SPC-CM-01-06 | МОДУЛЬ ИНТЕРФЕЙСНЫЙ IFM MODBUS | 1
Dekraft_INB | 52068DEK | Импульсный источник питания 20Вт 24В 0,42А ИП-501 | 1
Dekraft_PVB | 51509DEK | Мультиметр 96х96мм трехфазный, вход 600В 5А, THD+multi-tariff, RS485+DO, МТ-96D | 1
ONKA | 1010241 | MRK 6S; Клеммник с держ. предохр. (5x20) на DIN-рейку, 6 мм.кв. (серый) (1322) | 3
ONKA | 1359015 | PFS 2A; Предохранитель 5x20. 2 A. | 3
Dekraft_PVB | 50138DEK | Трансформатор тока ТШП-0,66 0,5 300/5 5ВА, диаметр 30мм | 3
Вспомогательные материалы
IEK | TI-00D-MC-006-65 | TITAN Ввод кабельный мембр. 6 отв. d=6-59мм IP65 серый IEK | 1
КВТ | 40889 | Наконечник ТМЛ50-8-11луженый (КВТ) (40889) | 6
КВТ | 40881 | Наконечник ТМЛ25-8-8луженый (КВТ) (40881) | 12
IEK | YIS11-40-12 | Изолятор SM40 (М8) силовой IEK | 2
Cu | ШМ-40х5х4000 | Шина медная 40х5х4000 | 0.35
Корпус РП1
IEK | FO-00-PRVV-200 | FORMAT Профиль верт. встроен. отсека 2000 IEK | 2
IEK | FO-00-PRHV-080 | FORMAT Профиль горизонт. встроен. отсека 800 (2шт/упак) IEK | 1
IEK | FO-00-DBC-200-020 | FORMAT Дверь встроенного отсека 2000х200 IEK | 1
IEK | YKM40D-FO-KO-080-060-54 | FORMAT Крыша и основание 800х600 IP54 IEK | 1
IEK | YKM40D-FO-ST-200 | FORMAT Стойка вертикальная 2000 (4шт/компл) IEK | 1
IEK | YKM40D-FO-FP-200-080-54 | FORMAT Панель задняя 2000х800 IP54 IEK | 1
IEK | YKM40D-FO-PC-010-080-54 | FORMAT Панель цоколя 100х800 IP54 IEK | 2
IEK | YKM40D-FO-KC-010-54 | FORMAT Угол цоколя 100 IP54 (4шт/компл) IEK | 1
IEK | YKM40D-FO-JK-200-54 | FORMAT Комплект для соединения шкафов IP54 IEK | 1
IEK | YKM40D-FO-PWSK-001-060-54 | FORMAT Фальш-панель внешняя комп. 600 IP54 (2шт/компл) IEK | 1
IEK | YKM40D-FO-PWS-020-060-54 | FORMAT Фальш-панель внешняя 200х600 IP54 (2шт/компл) IEK | 1
IEK | YKM40D-FO-VS-060-060 | FORMAT Полка разделит. 600х600 IEK | 8
IEK | YKM40D-FO-VRB-060 | FORMAT Рейка монтажная тип В 600 IEK | 20
IEK | YKM40D-FO-VSS-030-040 | FORMAT Панель бок. разделит. 300х400 (2шт/компл) IEK | 2
IEK | YKM40D-FO-MP-0275-060 | FORMAT Панель монтажная 275х600 IEK | 4
IEK | FO-00-ESD-030-060 | FORMAT Дверь секц. внеш. 300х600 IEK | 4
IEK | YKM40D-FO-PWS-010-060-54 | FORMAT Фальш-панель внешняя 100х600 IP54 (2шт/компл) IEK | 3
Корпус КС
IEK | YKM40D-FO-KO-040-060-54 | FORMAT Крыша и основание 400х600 IP54 IEK | 1
IEK | YKM40D-FO-ST-200 | FORMAT Стойка вертикальная 2000 (4шт/компл) IEK | 1
IEK | YKM40D-FO-FP-200-040-54 | FORMAT Панель задняя 2000х400 IP54 IEK | 1
IEK | YKM40D-FO-PC-010-040-54 | FORMAT Панель цоколя 100х400 IP54 IEK | 2
IEK | YKM40D-FO-PC-010-060-54 | FORMAT Панель цоколя 100х600 IP54 IEK | 1
IEK | YKM40D-FO-KC-010-54 | FORMAT Угол цоколя 100 IP54 (4шт/компл) IEK | 1
IEK | YKM40D-FO-DM-200-040 | FORMAT Дверь метал. 2000х400 IEK | 1
Оборудование РП1
Dekraft_PVB | 12307DEK | Авт. выкл. 3Р 25А х-ка C ВА-103 6кА нов. | 2
Dekraft_PVB | 12311DEK | Авт. выкл. 3Р 63А х-ка C ВА-103 6кА нов. | 1
Dekraft_PVB | 12308DEK | Авт. выкл. 3Р 32А х-ка C ВА-103 6кА нов. | 3
Dekraft_PVB | 12269DEK | Авт. выкл. 1Р 6А х-ка C ВА-103 6кА нов. | 1
Dekraft_PVB | 18100DEK | Контакт дополнительный для ВА-101 нов. | 7
Dekraft_PVB | 18101DEK | Контакт сигнальный СК-101 для ВА-101 нов. | 7
Dekraft_INB | 52068DEK | Импульсный источник питания 20Вт 24В 0,42А ИП-501 | 1
SE_SIP | HM1405 | HM1405 Модуль расширения HD, 14DI 5DO | 1
Вспомогательные материалы
IEK | YIS11-4-40-8 | Изолятор ступенчатый ИСв4-40 (М10) силовой IEK | 4
IEK | YIS11-2-25 | Изолятор ступенчатый ИС2-25 (М8) силовой IEK | 4
Cu | ШМ-30х5х4000 | Шина медная 30х5х4000 | 1.875
Корпус РП2
IEK | FO-00-PRVV-200 | FORMAT Профиль верт. встроен. отсека 2000 IEK | 2
IEK | FO-00-PRHV-080 | FORMAT Профиль горизонт. встроен. отсека 800 (2шт/упак) IEK | 1
IEK | FO-00-DBC-200-020 | FORMAT Дверь встроенного отсека 2000х200 IEK | 1
IEK | YKM40D-FO-KO-080-060-54 | FORMAT Крыша и основание 800х600 IP54 IEK | 1
IEK | YKM40D-FO-ST-200 | FORMAT Стойка вертикальная 2000 (4шт/компл) IEK | 1
IEK | YKM40D-FO-FP-200-080-54 | FORMAT Панель задняя 2000х800 IP54 IEK | 1
IEK | YKM40D-FO-PC-010-080-54 | FORMAT Панель цоколя 100х800 IP54 IEK | 2
IEK | YKM40D-FO-KC-010-54 | FORMAT Угол цоколя 100 IP54 (4шт/компл) IEK | 1
IEK | YKM40D-FO-JK-200-54 | FORMAT Комплект для соединения шкафов IP54 IEK | 1
IEK | YKM40D-FO-PWSK-001-060-54 | FORMAT Фальш-панель внешняя комп. 600 IP54 (2шт/компл) IEK | 1
IEK | YKM40D-FO-PWS-020-060-54 | FORMAT Фальш-панель внешняя 200х600 IP54 (2шт/компл) IEK | 1
IEK | YKM40D-FO-VS-060-060 | FORMAT Полка разделит. 600х600 IEK | 8
IEK | YKM40D-FO-VRB-060 | FORMAT Рейка монтажная тип В 600 IEK | 20
IEK | YKM40D-FO-VSS-030-040 | FORMAT Панель бок. разделит. 300х400 (2шт/компл) IEK | 2
IEK | YKM40D-FO-MP-0275-060 | FORMAT Панель монтажная 275х600 IEK | 4
IEK | FO-00-ESD-030-060 | FORMAT Дверь секц. внеш. 300х600 IEK | 4
IEK | YKM40D-FO-PWS-010-060-54 | FORMAT Фальш-панель внешняя 100х600 IP54 (2шт/компл) IEK | 3
Корпус КС
IEK | YKM40D-FO-KO-040-060-54 | FORMAT Крыша и основание 400х600 IP54 IEK | 1
IEK | YKM40D-FO-ST-200 | FORMAT Стойка вертикальная 2000 (4шт/компл) IEK | 1
IEK | YKM40D-FO-FP-200-040-54 | FORMAT Панель задняя 2000х400 IP54 IEK | 1
IEK | YKM40D-FO-PC-010-040-54 | FORMAT Панель цоколя 100х400 IP54 IEK | 2
IEK | YKM40D-FO-PC-010-060-54 | FORMAT Панель цоколя 100х600 IP54 IEK | 1
IEK | YKM40D-FO-KC-010-54 | FORMAT Угол цоколя 100 IP54 (4шт/компл) IEK | 1
IEK | YKM40D-FO-DM-200-040 | FORMAT Дверь метал. 2000х400 IEK | 1
Оборудование РП2
Dekraft_PVB | 13008DEK | Авт. выкл. 3Р 80А х-ка С ВА-201 10кА | 1
Dekraft_PVB | 12307DEK | Авт. выкл. 3Р 25А х-ка C ВА-103 6кА нов. | 2
Dekraft_PVB | 12308DEK | Авт. выкл. 3Р 32А х-ка C ВА-103 6кА нов. | 2
Dekraft_PVB | 12269DEK | Авт. выкл. 1Р 6А х-ка C ВА-103 6кА нов. | 1
Dekraft_PVB | 18100DEK | Контакт дополнительный для ВА-101 нов. | 6
Dekraft_PVB | 18101DEK | Контакт сигнальный СК-101 для ВА-101 нов. | 6
Dekraft_INB | 52068DEK | Импульсный источник питания 20Вт 24В 0,42А ИП-501 | 1
SE_SIP | HM1405 | HM1405 Модуль расширения HD, 14DI 5DO | 1
Вспомогательные материалы
IEK | YIS11-4-40-8 | Изолятор ступенчатый ИСв4-40 (М10) силовой IEK | 4
IEK | YIS11-2-25 | Изолятор ступенчатый ИС2-25 (М8) силовой IEK | 4
Cu | ШМ-30х5х4000 | Шина медная 30х5х4000 | 1.875
Корпус АВР
МЕТЭЛ | М35.086 | Корпус Метэл-3 IP-55 800х570х285мм | 1
МЕТЭЛ | 07.086 | Модульная рама для Метэл-3 515х800мм (комплект) | 1
МЕТЭЛ | 28.615 | Пластрон 515х150 с модульным вырезом | 2
МЕТЭЛ | 27.615 | Пластрон глухой 515х150мм | 2
МЕТЭЛ | 27.610 | Пластрон глухой 515х100мм | 1
МЕТЭЛ | 09.000 | Кронштейн DIN-рейки Метэл-3 | 6
МЕТЭЛ | 12.000 | Пластина установочная | 4
МЕТЭЛ | 21.061 | Панель глухая 150мм 515 | 1
Оборудование АВР
Dekraft_PVB | 17009DEK | Выключатель-разъединитель 3Р 20А ВН-102 | 2
Dekraft_PVB | 22118DEK | Контактор 25А 220В АС3 1НО+1НЗ КМ-103 Dekraft | 2
Dekraft_PVB | 24117DEK | Мех. блокировки для конт. КМ-102, КМ-103 9-32А БМ-03 | 1
Dekraft_PVB | 24101DEK | Приставка конт. доп.контакты 2НО лицевой установки ПК-03 | 2
Dekraft_INB | 23917DEK | Промежуточное реле 2 конт. с LED инд. 10А 230В AC ПР-102 | 1
Dekraft_INB | 23956DEK | Разъем для крепления на DIN-рейку пром. реле ПР-102 2 конт. 10А РР-102 | 1
Dekraft_INB | 23301DEK | Реле контроля фаз 380В тип 02 серии РК-101 Dekraft | 1
Dekraft_INB | 25052DEK | Перекл. на 3 фикс. полож. I-O-II станд. ручка ПЕ-22 | 1
Dekraft_INB | 25100DEK | Контакт доп. для устр. упр. и сигн. 1 НО ДК-22 | 4
IEK | ORT-M1-ACDC12-240V | Реле времени ORT многофункц. 1 конт. 12-240В AC/DC IEK | 2
Dekraft_INB | 25063DEK | Перекл. I-O BL D22 ЗЕЛ-КР 220В ПЕ-22 | 2
Dekraft_INB | 25002DEK | Лампа комм. ADDS D22 ЗЕЛЕНЫЙ LED 220В ЛK-22 | 2
Dekraft_PVB | 12301DEK | Авт. выкл. 3Р 6А х-ка C ВА-103 6кА нов. | 1
Dekraft_PVB | 12269DEK | Авт. выкл. 1Р 6А х-ка C ВА-103 6кА нов. | 1
Dekraft_PVB | 18100DEK | Контакт дополнительный для ВА-101 нов. | 4
Dekraft_PVB | 18101DEK | Контакт сигнальный СК-101 для ВА-101 нов. | 4
ONKA | 1010012 | MRK 2,5; Клеммник на DIN-рейку 2,5мм.кв. (серый) (1012) | 6
ONKA | 1060005 | EB 35/6; Упор на DIN-рейку MR 35, высокий, (серый) (1212) | 2
Dekraft_PVB | 12271DEK | Авт. выкл. 1Р 10А х-ка C ВА-103 6кА нов. | 4
Dekraft_PVB | 18050DEK | Модульный контактор 2НО 16А 230В МК-103 | 1
Оборудование РП АВР
Dekraft_PVB | 12305DEK | Авт. выкл. 3Р 16А х-ка C ВА-103 6кА нов. | 1
Dekraft_PVB | 12271DEK | Авт. выкл. 1Р 10А х-ка C ВА-103 6кА нов. | 1
Dekraft_PVB | 12273DEK | Авт. выкл. 1Р 16А х-ка C ВА-103 6кА нов. | 3
Dekraft_PVB | 18100DEK | Контакт дополнительный для ВА-101 нов. | 5
Dekraft_PVB | 18101DEK | Контакт сигнальный СК-101 для ВА-101 нов. | 5
Dekraft_INB | 52068DEK | Импульсный источник питания 20Вт 24В 0,42А ИП-501 | 1
SE_SIP | HM1405 | HM1405 Модуль расширения HD, 14DI 5DO | 1
Вспомогательные материалы
IEK | YSA40-40-49-68-K41 | Сальник d=40мм (Dотв.бокса 49мм) серый IEK | 2
IEK | YSA40-20-22-68-K41 | Сальник d=20мм (Dотв.бокса 22мм) серый IEK | 5
IEK | YND10-4-07-100 | Шины на DIN-рейку (кросс-модуль) ШНК 4х7 3L+PEN IEK | 1
IEK | YNN21-12-100 | Шина PEN "земля-ноль" 8х12мм 12/2 (12групп/креп по краям) IEK | 2
IEK | YIS32 | Угловой изолятор для "О" шины синий IEK | 2
Эл Плюс |  | 1ЩО | 1
Корпус
МЕТЭЛ | М35.086 | Корпус Метэл-3 IP-55 800х570х285мм | 1
МЕТЭЛ | 07.086 | Модульная рама для Метэл-3 515х800мм (комплект) | 1
МЕТЭЛ | 27.610 | Пластрон глухой 515х100мм | 1
МЕТЭЛ | 28.615 | Пластрон 515х150 с модульным вырезом | 3
МЕТЭЛ | 27.615 | Пластрон глухой 515х150мм | 1
МЕТЭЛ | 09.000 | Кронштейн DIN-рейки Метэл-3 | 10
Оборудование
Dekraft_PVB | 17009DEK | Выключатель-разъединитель 3Р 20А ВН-102 | 1
Dekraft_PVB | 12265DEK | Авт. выкл. 1Р 2А х-ка C ВА-103 6кА нов. | 3
Dekraft_INB | 25002DEK | Лампа комм. ADDS D22 ЗЕЛЕНЫЙ LED 220В ЛK-22 | 3
Dekraft_PVB | 12271DEK | Авт. выкл. 1Р 10А х-ка C ВА-103 6кА нов. | 8
Dekraft_PVB | 16310DEK | АВДТ 1P+N 10А 30мА AC х-ка C ДИФ-103 6кА нов. | 1
Dekraft_PVB | 12269DEK | Авт. выкл. 1Р 6А х-ка C ВА-103 6кА нов. | 1
Dekraft_PVB | 18100DEK | Контакт дополнительный для ВА-101 нов. | 10
Dekraft_PVB | 18101DEK | Контакт сигнальный СК-101 для ВА-101 нов. | 10
Dekraft_PVB | 18050DEK | Модульный контактор 2НО 16А 230В МК-103 | 1
CHINT | 657077 | Импульсное реле NJMC1-16/1P AC230В (R) | 1
Dekraft_INB | 25052DEK | Перекл. на 3 фикс. полож. I-O-II станд. ручка ПЕ-22 | 2
Dekraft_INB | 25100DEK | Контакт доп. для устр. упр. и сигн. 1 НО ДК-22 | 4
Dekraft_INB | 25002DEK | Лампа комм. ADDS D22 ЗЕЛЕНЫЙ LED 220В ЛK-22 | 2
ONKA | 1010012 | MRK 2,5; Клеммник на DIN-рейку 2,5мм.кв. (серый) (1012) | 8
ONKA | 1060005 | EB 35/6; Упор на DIN-рейку MR 35, высокий, (серый) (1212) | 1
Dekraft_INB | 52068DEK | Импульсный источник питания 20Вт 24В 0,42А ИП-501 | 1
SE_SIP | HM1405 | HM1405 Модуль расширения HD, 14DI 5DO | 2
Вспомогательные материалы
IEK | YSA40-20-22-68-K41 | Сальник d=20мм (Dотв.бокса 22мм) серый IEK | 11
IEK | YND10-4-11-125 | Шины на DIN-рейку (кросс-модуль) ШНК 4х11 3L+PEN IEK | 1
IEK | YNN11-14-100 | Шина PEN "земля-ноль" 6х9мм 14/2 (14групп/креп по краям) IEK | 2
IEK | YIS32 | Угловой изолятор для "О" шины синий IEK | 2
Эл Плюс |  | 1ЩАО | 1
Корпус
МЕТЭЛ | М35.086 | Корпус Метэл-3 IP-55 800х570х285мм | 1
МЕТЭЛ | 07.086 | Модульная рама для Метэл-3 515х800мм (комплект) | 1
МЕТЭЛ | 27.610 | Пластрон глухой 515х100мм | 1
МЕТЭЛ | 28.615 | Пластрон 515х150 с модульным вырезом | 3
МЕТЭЛ | 27.615 | Пластрон глухой 515х150мм | 1
МЕТЭЛ | 09.000 | Кронштейн DIN-рейки Метэл-3 | 10
Оборудование
Dekraft_PVB | 17009DEK | Выключатель-разъединитель 3Р 20А ВН-102 | 1
Dekraft_PVB | 12265DEK | Авт. выкл. 1Р 2А х-ка C ВА-103 6кА нов. | 3
Dekraft_INB | 25002DEK | Лампа комм. ADDS D22 ЗЕЛЕНЫЙ LED 220В ЛK-22 | 3
Dekraft_PVB | 12271DEK | Авт. выкл. 1Р 10А х-ка C ВА-103 6кА нов. | 9
Dekraft_PVB | 12269DEK | Авт. выкл. 1Р 6А х-ка C ВА-103 6кА нов. | 1
Dekraft_PVB | 18100DEK | Контакт дополнительный для ВА-101 нов. | 10
Dekraft_PVB | 18101DEK | Контакт сигнальный СК-101 для ВА-101 нов. | 10
Dekraft_PVB | 18050DEK | Модульный контактор 2НО 16А 230В МК-103 | 1
Dekraft_INB | 25052DEK | Перекл. на 3 фикс. полож. I-O-II станд. ручка ПЕ-22 | 1
Dekraft_INB | 25100DEK | Контакт доп. для устр. упр. и сигн. 1 НО ДК-22 | 2
Dekraft_INB | 25002DEK | Лампа комм. ADDS D22 ЗЕЛЕНЫЙ LED 220В ЛK-22 | 1
ONKA | 1010012 | MRK 2,5; Клеммник на DIN-рейку 2,5мм.кв. (серый) (1012) | 8
ONKA | 1060005 | EB 35/6; Упор на DIN-рейку MR 35, высокий, (серый) (1212) | 1
Dekraft_INB | 52068DEK | Импульсный источник питания 20Вт 24В 0,42А ИП-501 | 1
SE_SIP | HM1405 | HM1405 Модуль расширения HD, 14DI 5DO | 2
Вспомогательные материалы
IEK | YSA40-20-22-68-K41 | Сальник d=20мм (Dотв.бокса 22мм) серый IEK | 11
IEK | YND10-4-11-125 | Шины на DIN-рейку (кросс-модуль) ШНК 4х11 3L+PEN IEK | 1
IEK | YNN11-14-100 | Шина PEN "земля-ноль" 6х9мм 14/2 (14групп/креп по краям) IEK | 2
IEK | YIS32 | Угловой изолятор для "О" шины синий IEK | 2
Эл Плюс |  | 1ЩВО | 1
Корпус
МЕТЭЛ | М35.086 | Корпус Метэл-3 IP-55 800х570х285мм | 1
МЕТЭЛ | 07.086 | Модульная рама для Метэл-3 515х800мм (комплект) | 1
МЕТЭЛ | 27.610 | Пластрон глухой 515х100мм | 1
МЕТЭЛ | 28.615 | Пластрон 515х150 с модульным вырезом | 3
МЕТЭЛ | 27.615 | Пластрон глухой 515х150мм | 1
МЕТЭЛ | 09.000 | Кронштейн DIN-рейки Метэл-3 | 10
Оборудование
Dekraft_PVB | 17012DEK | Выключатель-разъединитель 3Р 100А ВН-102 | 1
Dekraft_PVB | 12265DEK | Авт. выкл. 1Р 2А х-ка C ВА-103 6кА нов. | 3
Dekraft_INB | 25002DEK | Лампа комм. ADDS D22 ЗЕЛЕНЫЙ LED 220В ЛK-22 | 3
Dekraft_PVB | 12306DEK | Авт. выкл. 3Р 20А х-ка C ВА-103 6кА нов. | 3
Dekraft_PVB | 12305DEK | Авт. выкл. 3Р 16А х-ка C ВА-103 6кА нов. | 5
Dekraft_PVB | 12307DEK | Авт. выкл. 3Р 25А х-ка C ВА-103 6кА нов. | 2
Dekraft_PVB | 12271DEK | Авт. выкл. 1Р 10А х-ка C ВА-103 6кА нов. | 4
Dekraft_PVB | 12273DEK | Авт. выкл. 1Р 16А х-ка C ВА-103 6кА нов. | 1
Dekraft_PVB | 12276DEK | Авт. выкл. 1Р 32А х-ка C ВА-103 6кА нов. | 2
Dekraft_PVB | 12269DEK | Авт. выкл. 1Р 6А х-ка C ВА-103 6кА нов. | 1
Dekraft_PVB | 18100DEK | Контакт дополнительный для ВА-101 нов. | 18
Dekraft_PVB | 18101DEK | Контакт сигнальный СК-101 для ВА-101 нов. | 18
Dekraft_PVB | 18088DEK | Модульный контактор 4НО 63А 230В МК-103 | 2
Dekraft_PVB | 18081DEK | Модульный контактор 4НО 40А 230В МК-103 | 2
Dekraft_PVB | 18053DEK | Модульный контактор 4НО 16А 230В МК-103 | 1
Dekraft_PVB | 18050DEK | Модульный контактор 2НО 16А 230В МК-103 | 3
Dekraft_INB | 25051DEK | Перекл. на 2 фикс. полож. I-O станд. ручка ПЕ-22 | 8
Dekraft_INB | 25002DEK | Лампа комм. ADDS D22 ЗЕЛЕНЫЙ LED 220В ЛK-22 | 8
Dekraft_INB | 23830DEK | Промежуточное реле 4 конт. с LED инд. 3А 230В AC ПР-102 | 2
Dekraft_INB | 23953DEK | Разъем для крепления на DIN-рейку пром. реле ПР-102 4 конт. (3-5)А РР-102 | 2
ONKA | 1010012 | MRK 2,5; Клеммник на DIN-рейку 2,5мм.кв. (серый) (1012) | 8
ONKA | 1060005 | EB 35/6; Упор на DIN-рейку MR 35, высокий, (серый) (1212) | 1
Dekraft_INB | 52068DEK | Импульсный источник питания 20Вт 24В 0,42А ИП-501 | 1
SE_SIP | HM1405 | HM1405 Модуль расширения HD, 14DI 5DO | 2
Вспомогательные материалы
IEK | YSA40-20-22-68-K41 | Сальник d=20мм (Dотв.бокса 22мм) серый IEK | 11
IEK | YND10-4-11-125 | Шины на DIN-рейку (кросс-модуль) ШНК 4х11 3L+PEN IEK | 1
IEK | YNN11-14-100 | Шина PEN "земля-ноль" 6х9мм 14/2 (14групп/креп по краям) IEK | 2
IEK | YIS32 | Угловой изолятор для "О" шины синий IEK | 2
Эл Плюс |  | 1ЩР | 1
Корпус
МЕТЭЛ | М35.086 | Корпус Метэл-3 IP-55 800х570х285мм | 1
МЕТЭЛ | 07.086 | Модульная рама для Метэл-3 515х800мм (комплект) | 1
МЕТЭЛ | 27.610 | Пластрон глухой 515х100мм | 1
МЕТЭЛ | 28.615 | Пластрон 515х150 с модульным вырезом | 3
МЕТЭЛ | 27.615 | Пластрон глухой 515х150мм | 1
МЕТЭЛ | 09.000 | Кронштейн DIN-рейки Метэл-3 | 10
Оборудование
Dekraft_PVB | 17010DEK | Выключатель-разъединитель 3Р 32А ВН-102 | 1
Dekraft_PVB | 17025DEK | Выключатель-разъединитель 3Р 25А ВН-102 | 3
Dekraft_PVB | 12265DEK | Авт. выкл. 1Р 2А х-ка C ВА-103 6кА нов. | 3
Dekraft_INB | 25002DEK | Лампа комм. ADDS D22 ЗЕЛЕНЫЙ LED 220В ЛK-22 | 3
Dekraft_PVB | 16401DEK | АВДТ 3P+N 16А 30мА AC х-ка C ДИФ-103 6кА нов. | 1
Dekraft_PVB | 16311DEK | АВДТ 1P+N 16А 30мА AC х-ка C ДИФ-103 6кА нов. | 9
Dekraft_PVB | 12273DEK | Авт. выкл. 1Р 16А х-ка C ВА-103 6кА нов. | 5
Dekraft_PVB | 12307DEK | Авт. выкл. 3Р 25А х-ка C ВА-103 6кА нов. | 1
Dekraft_PVB | 12269DEK | Авт. выкл. 1Р 6А х-ка C ВА-103 6кА нов. | 1
Dekraft_PVB | 18100DEK | Контакт дополнительный для ВА-101 нов. | 17
Dekraft_PVB | 18101DEK | Контакт сигнальный СК-101 для ВА-101 нов. | 17
Dekraft_INB | 52068DEK | Импульсный источник питания 20Вт 24В 0,42А ИП-501 | 1
SE_SIP | HM1405 | HM1405 Модуль расширения HD, 14DI 5DO | 1
Вспомогательные материалы
IEK | YSA40-20-22-68-K41 | Сальник d=20мм (Dотв.бокса 22мм) серый IEK | 11
IEK | YND10-4-11-125 | Шины на DIN-рейку (кросс-модуль) ШНК 4х11 3L+PEN IEK | 1
IEK | YNN11-14-100 | Шина PEN "земля-ноль" 6х9мм 14/2 (14групп/креп по краям) IEK | 2
IEK | YIS32 | Угловой изолятор для "О" шины синий IEK | 2
Эл Плюс |  | 1ЩУСО | 1
Корпус
МЕТЭЛ | М35.086 | Корпус Метэл-3 IP-55 800х570х285мм | 1
МЕТЭЛ | 07.086 | Модульная рама для Метэл-3 515х800мм (комплект) | 1
МЕТЭЛ | 27.610 | Пластрон глухой 515х100мм | 1
МЕТЭЛ | 28.615 | Пластрон 515х150 с модульным вырезом | 3
МЕТЭЛ | 27.615 | Пластрон глухой 515х150мм | 1
МЕТЭЛ | 09.000 | Кронштейн DIN-рейки Метэл-3 | 10
Оборудование
Dekraft_PVB | 17010DEK | Выключатель-разъединитель 3Р 32А ВН-102 | 1
Dekraft_PVB | 12265DEK | Авт. выкл. 1Р 2А х-ка C ВА-103 6кА нов. | 3
Dekraft_INB | 25002DEK | Лампа комм. ADDS D22 ЗЕЛЕНЫЙ LED 220В ЛK-22 | 3
Dekraft_PVB | 16401DEK | АВДТ 3P+N 16А 30мА AC х-ка C ДИФ-103 6кА нов. | 5
Dekraft_PVB | 12271DEK | Авт. выкл. 1Р 10А х-ка C ВА-103 6кА нов. | 1
Dekraft_PVB | 16311DEK | АВДТ 1P+N 16А 30мА AC х-ка C ДИФ-103 6кА нов. | 1
Dekraft_PVB | 12269DEK | Авт. выкл. 1Р 6А х-ка C ВА-103 6кА нов. | 1
Dekraft_PVB | 18100DEK | Контакт дополнительный для ВА-101 нов. | 8
Dekraft_PVB | 18101DEK | Контакт сигнальный СК-101 для ВА-101 нов. | 8
ENSTO | ECO910 | Термостат для систем антиобледенения, 3600W, 16А на Din | 1
Dekraft_PVB | 18067DEK | Модульный контактор 4НО 25А 230В МК-103 | 4
Dekraft_INB | 25052DEK | Перекл. на 3 фикс. полож. I-O-II станд. ручка ПЕ-22 | 4
Dekraft_INB | 25100DEK | Контакт доп. для устр. упр. и сигн. 1 НО ДК-22 | 8
Dekraft_INB | 25002DEK | Лампа комм. ADDS D22 ЗЕЛЕНЫЙ LED 220В ЛK-22 | 4
ONKA | 1010012 | MRK 2,5; Клеммник на DIN-рейку 2,5мм.кв. (серый) (1012) | 8
ONKA | 1060005 | EB 35/6; Упор на DIN-рейку MR 35, высокий, (серый) (1212) | 1
Dekraft_INB | 52068DEK | Импульсный источник питания 20Вт 24В 0,42А ИП-501 | 1
SE_SIP | HM1405 | HM1405 Модуль расширения HD, 14DI 5DO | 2
Вспомогательные материалы
IEK | YSA40-20-22-68-K41 | Сальник d=20мм (Dотв.бокса 22мм) серый IEK | 11
IEK | YND10-4-11-125 | Шины на DIN-рейку (кросс-модуль) ШНК 4х11 3L+PEN IEK | 1
IEK | YNN11-14-100 | Шина PEN "земля-ноль" 6х9мм 14/2 (14групп/креп по краям) IEK | 2
IEK | YIS32 | Угловой изолятор для "О" шины синий IEK | 2