## Лист1
Пози- ция | Наименование и техническая характеристика | Тип, марка, обозначение документа, опросного листа | Код обору- дования, изделия, материала | Завод-изготовитель | Еди- ница изме- рения | Коли- чество | Масса единицы, кг | Примечание
1 | 2 | 3 | 4 | 5 | 6 | 7 | 8 | 9
1. Комплектные устройства
1.1 | ВРУ. Вводно-распределительное устройство | 1632-2021-3.1-ЭОМ.ОЛ1 |  |  | компл. | 1
1.2 | ПЭСПЗ. Панель питания электрооборудования систем противопожарной защиты | 1632-2021-3.1-ЭОМ.ОЛ2 |  |  | компл. | 1
1.3 | Щит аварийного освещения | 1632-2021-3.1-ЭОМ.ОЛ3 |  |  | компл. | 4
1.4 | Щит освещения | 1632-2021-3.1-ЭОМ.ОЛ4 |  |  | компл. | 4
2. Осветительное электрооборудование
2.1.1 | Светильник светодиодный пылевлагозащищённый IP66, 220 АС, 18 Вт, 2480 Лм, потолочное крепление, в комплекте кабельный ввод КНВМ2M- 20НК/Р, нерж. | СГЛ01-2480С-220AC/Н/ПРОМ- 1КНВМ2M-20НК/Р |  | ГОРЭЛЕХ | шт. | 171 |  | <1>
2.1.2 | Светильник светодиодный пылевлагозащищённый IP66, 220 АС, 18 Вт, 2480 Лм, потолочное крепление, источник бесперебойного питания, в комплекте кабельный ввод КНВМ2M-20НК/Р, нерж. | СГЛ01-2480С- 220AC/Н/ПРОМ/ИБП- 1КНВМ2M-20НК/Р |  | ГОРЭЛЕХ | шт. | 2 |  | <1*> в тех. помещении
2.2.1 | Светильник светодиодный пылевлагозащищённый IP66, 220 АС, 36 Вт, 4960Лм, потолочное крепление, в комплекте кабельный ввод КНВМ2M- 20НК/Р, нерж. | СГЛ01-4960С-220AC/Н/ПРОМ- 1КНВМ2M-20НК/Р |  | ГОРЭЛЕХ | шт. | 251 |  | <2>
2.2.2 | Светильник светодиодный пылевлагозащищённый IP66, 220 АС, 36 Вт, 4960 Лм, потолочное крепление, источник бесперебойного питания, в комплекте кабельный ввод КНВМ2M-20НК/Р, нерж. | СГЛ01-4960С-220AC/Н/ПРОМ/ ИБП-1КНВМ2M-20НК/Р |  | ГОРЭЛЕХ | шт. | 4 |  | <2*> в щитовой и АУПТ
2.3 | Светильник светодиодный пылевлагозащищённый IP66, 220 АС, 300 Вт, 39600Лм, подвесное крепление, в комплекте кабельный ввод КНВМ2M- 20НК/Р, нерж. | DAMS.LED.300.SS |  | ДАМС (ГОРЭЛЕХ) | шт. | 68 |  | <3>
2.4 | Светильник светодиодный пылевлагозащищённый IP66, 220 АС, 100 Вт, 13200 Лм, универсальное поворотное крепление, в комплекте кабельный ввод КНВМ2M-20НК/Р, нерж. | DAMS.LED.100.SS |  | ДАМС (ГОРЭЛЕХ) | шт. | 30 |  | <4>
3. СИЗ
3.1 | Комплект средств защиты в электрощитовой 0,4 кВ |  |  |  | компл. | 1 |  | согласно ПТЭЭПЭЭ
1. Комплектные устройства
1.1 | ВРУ. Вводно-распределительное устройство | 1632-2021-3.1-ЭОМ.ОЛ1 |  |  | компл. | 1
1.2 | ПЭСПЗ. Панель питания электрооборудования систем противопожарной защиты | 1632-2021-3.1-ЭОМ.ОЛ2 |  |  | компл. | 1
1.3 | Щит аварийного освещения | 1632-2021-3.1-ЭОМ.ОЛ3 |  |  | компл. | 4
1.4 | Щит освещения | 1632-2021-3.1-ЭОМ.ОЛ4 |  |  | компл. | 4
2. Осветительное электрооборудование
2.1.1 | Светильник светодиодный пылевлагозащищённый IP66, 220 АС, 18 Вт, 2480 Лм, потолочное крепление, в комплекте кабельный ввод КНВМ2M- 20НК/Р, нерж. | СГЛ01-2480С-220AC/Н/ПРОМ- 1КНВМ2M-20НК/Р |  | ГОРЭЛЕХ | шт. | 171 |  | <1>
2.1.2 | Светильник светодиодный пылевлагозащищённый IP66, 220 АС, 18 Вт, 2480 Лм, потолочное крепление, источник бесперебойного питания, в комплекте кабельный ввод КНВМ2M-20НК/Р, нерж. | СГЛ01-2480С- 220AC/Н/ПРОМ/ИБП- 1КНВМ2M-20НК/Р |  | ГОРЭЛЕХ | шт. | 2 |  | <1*> в тех. помещении
2.2.1 | Светильник светодиодный пылевлагозащищённый IP66, 220 АС, 36 Вт, 4960Лм, потолочное крепление, в комплекте кабельный ввод КНВМ2M- 20НК/Р, нерж. | СГЛ01-4960С-220AC/Н/ПРОМ- 1КНВМ2M-20НК/Р |  | ГОРЭЛЕХ | шт. | 251 |  | <2>
2.2.2 | Светильник светодиодный пылевлагозащищённый IP66, 220 АС, 36 Вт, 4960 Лм, потолочное крепление, источник бесперебойного питания, в комплекте кабельный ввод КНВМ2M-20НК/Р, нерж. | СГЛ01-4960С-220AC/Н/ПРОМ/ ИБП-1КНВМ2M-20НК/Р |  | ГОРЭЛЕХ | шт. | 4 |  | <2*> в щитовой и АУПТ
2.3 | Светильник светодиодный пылевлагозащищённый IP66, 220 АС, 300 Вт, 39600Лм, подвесное крепление, в комплекте кабельный ввод КНВМ2M- 20НК/Р, нерж. | DAMS.LED.300.SS |  | ДАМС (ГОРЭЛЕХ) | шт. | 68 |  | <3>
2.4 | Светильник светодиодный пылевлагозащищённый IP66, 220 АС, 100 Вт, 13200 Лм, универсальное поворотное крепление, в комплекте кабельный ввод КНВМ2M-20НК/Р, нерж. | DAMS.LED.100.SS |  | ДАМС (ГОРЭЛЕХ) | шт. | 30 |  | <4>
3. СИЗ
3.1 | Комплект средств защиты в электрощитовой 0,4 кВ |  |  |  | компл. | 1 |  | согласно ПТЭЭПЭЭ
4. Кабельные изделия*
4.1 | Кабель силовой с изоляцией из ПВХ пластиката, не распространяющего горение, с пониженным дымо- и газовыделением, с медными жилами, на напряжение 1,0 кВ, сечением:
4.1.1 | 5х95 | ИнСил-ВВнг(А)-LS (N, PE)-1,0 |  | ООО НПП "ИНТЕХ" | м | 1150
4.1.2 | 5х70 | ИнСил-ВВнг(А)-LS (N, PE)-1,0 |  | ООО НПП "ИНТЕХ" | м | 950
4.1.3 | 5х35 | ИнСил-ВВнг(А)-LS (N, PE)-1,0 |  | ООО НПП "ИНТЕХ" | м | 570
4.1.4 | 5х25 | ИнСил-ВВнг(А)-LS (N, PE)-1,0 |  | ООО НПП "ИНТЕХ" | м | 2300
4.1.5 | 5х16 | ИнСил-ВВнг(А)-LS (N, PE)-1,0 |  | ООО НПП "ИНТЕХ" | м | 300
4.1.6 | 5х10 | ИнСил-ВВнг(А)-LS (N, PE)-1,0 |  | ООО НПП "ИНТЕХ" | м | 110
4.1.7 | 5х6 | ИнСил-ВВнг(А)-LS (N, PE)-1,0 |  | ООО НПП "ИНТЕХ" | м | 2965
4.1.8 | 5х4 | ИнСил-ВВнг(А)-LS (N, PE)-1,0 |  | ООО НПП "ИНТЕХ" | м | 60
4.1.9 | 3х6 | ИнСил-ВВнг(А)-LS (N, PE)-1,0 |  | ООО НПП "ИНТЕХ" | м | 1025
2010-04-01 | 3х4 | ИнСил-ВВнг(А)-LS (N, PE)-1,0 |  | ООО НПП "ИНТЕХ" | м | 910
2011-04-01 | 3х2,5 | ИнСил-ВВнг(А)-LS (N, PE)-1,0 |  | ООО НПП "ИНТЕХ" | м | 840
2012-04-01 | 3х1,5 | ИнСил-ВВнг(А)-LS (N, PE)-1,0 |  | ООО НПП "ИНТЕХ" | м | 3385
4.2 | Кабель силовой огнестойкий, с изоляцией из ПВХ пластиката, не распространяющего горение, с пониженным дымо- и газовыделением, с медными жилами, на напряжение 1,0 кВ, сечением
4.2.1 | 5х16 | ИнСил-ВВнг(А)-FRLS (N, PE)-1,0 |  | ООО НПП "ИНТЕХ" | м | 1050 |  | ОКЛ-СКИНЕР
4.2.2 | 5х6 | ИнСил-ВВнг(А)-FRLS (N, PE)-1,0 |  | ООО НПП "ИНТЕХ" | м | 1150 |  | ОКЛ-СКИНЕР
4.2.3 | 3х6 | ИнСил-ВВнг(А)-FRLS (N, PE)-1,0 |  | ООО НПП "ИНТЕХ" | м | 2830 |  | ОКЛ-СКИНЕР
4.2.4 | 3х4 | ИнСил-ВВнг(А)-FRLS (N, PE)-1,0 |  | ООО НПП "ИНТЕХ" | м | 760 |  | ОКЛ-СКИНЕР
4.2.5 | 3х2,5 | ИнСил-ВВнг(А)-FRLS (N, PE)-1,0 |  | ООО НПП "ИНТЕХ" | м | 305 |  | ОКЛ-СКИНЕР
4.2.6 | 3х1,5 | ИнСил-ВВнг(А)-FRLS (N, PE)-1,0 |  | ООО НПП "ИНТЕХ" | м | 3000 |  | ОКЛ-СКИНЕР
4.3 | Провод медный, гибкий с ПВХ изоляцией на напряжение 0,45 кВ, ГОСТ 6323-79, сечением:
4.3.1 | 1х120 | ИнСил-ПуГВнг(А)- 0,45 |  | ООО НПП "ИНТЕХ" | м | 50
4.3.2 | 1х35 | ИнСил-ПуГВнг(А) - 0,45 |  | ООО НПП "ИНТЕХ" | м | 40
4.3.3 | 1х25 | ИнСил-ПуГВнг(А) - 0,45 |  | ООО НПП "ИНТЕХ" | м | 300
4.3.4 | 1х6 | ИнСил-ПуГВнг(А) - 0,45 |  | ООО НПП "ИНТЕХ" | м | 200
4.4 | Кабель гибкий ИнСил-РэпВнг(А)-LS 3х1,5мк5 (N, PE)-1,0 |  |  | ООО НПП "ИНТЕХ" | м | 150
4.5 | Монтажный комплект (метизы, наконечники, стяжки, расходные материалы и т.п.) |  |  |  | компл. | 1 |  | на весь объем кабеля
5. Электрооборудование
5.1 | Выключатель безопасности в корпусе, открытой установки, 63 А, 3Р, 380 В, IP65 | OptiSwitch 4G63-10-PK |  | KEAZ | шт. | 1
5.2 | Выключатель безопасности в корпусе, открытой установки, 40 А, 3Р, 380 В, IP65 | OptiSwitch 4G40-10-PK |  | KEAZ | шт. | 1
6. Электроустановочные изделия
6.1 | Ящик с понижающим трансформатором 220 В / 36 В, 250 Вт, IP54 | ЯТП-0,25 230/36-2 УХЛ2 IP54 |  | Россия | шт. | 2
6.2 | Выключатель пылевлагозащищенный IP66, одноклавишный накладного монтажа, 10 А, 220 В | ПКИЕ-Н111109/ПРОМ/ УВГ2897Р23Ф000019 |  | ГОРЭЛЕХ | шт. | 11
6.3 | Выключатель проходной пылевлагозащищенный IP66, одноклавишный накладного монтажа, 10 А, 220 В | ПКИЕ-Н111109/ПРОМ/ УВГ2897Р23Ф000020 |  | ГОРЭЛЕХ | шт. | 8
6.4 | Кнопочный выключатель пылевлагозащищенный IP66 с кнопкой без фиксации 2НО, накладного монтажа, 10 А, 220 В | ПКИЕ-Н111109/ПРОМ/ УВГ2897Р23Ф000021 |  | ГОРЭЛЕХ | шт. | 61
6.5 | Коробка клеммная пылевлагозащищенная IP66, открытой установки, в комплекте с винтовыми клемниками, для кабеля сечением до 5х35 мм2 | КСРВ-Н202012/ПРОМ/ УВГ2897Р23Ф000024 |  | ГОРЭЛЕХ | шт. | 13
6.6 | Коробка клеммная пылевлагозащищенная IP66, открытой установки, в комплекте с винтовыми клемниками, для кабеля сечением до 5х25 мм2 | КСРВ-Н202012/ПРОМ/ УВГ2897Р23Ф000022 |  | ГОРЭЛЕХ | шт. | 21
6.7 | Коробка клеммная пылевлагозащищенная IP66, открытой установки, в комплекте с винтовыми клемниками, для кабеля сечением до 5х6 мм2 | КСРВ-Н151512/ПРОМ/ УВГ2897Р23Ф000023 |  | ГОРЭЛЕХ | шт. | 348
6.8 | Коробка клеммная пылевлагозащищенная IP66, переходная, открытой установки, в комплекте с винтовыми клемниками, для перехода кабеля с сечения 2х(5х70) мм2 на кабель сечением 5х25 мм2 | КСРВ-Н343415/ПРОМ/ УВГ2897Р23Ф000025 |  | ГОРЭЛЕХ | шт. | 1
6.9 | Коробка клеммная пылевлагозащищенная IP66, переходная, открытой установки, в комплекте с винтовыми клемниками, для перехода кабеля с сечения 5х95 мм2 на кабель сечением 5х25 мм2 | КСРВ-Н402315/ПРОМ/ УВГ2897Р23Ф000026 |  | ГОРЭЛЕХ | шт. | 1
6.10 | Розетка 3Р+N+PE, 380 В, 125 А, IP67, настенного монтажа |  | 81195 | Systeme Electric | шт. | 1
6.11 | РП1. Розеточный пост в комплекте с аппаратами защиты и розетками, 63 А, 380 В, IP67 |  | 890940 | Variabox | шт. | 4 |  | см. л 11, 12
6.12 | РП2. Розеточный пост в комплекте с аппаратами защиты и розетками, 16 А, 380 В, IP67 |  | 890921 | Variabox | шт. | 18 |  | см. л 11, 12
6.13 | РП3. Розеточный пост в комплекте с аппаратами защиты и розетками, 32 А, 380 В, IP67 |  | 890922 | Variabox | шт. | 14 |  | см. л 11, 12
6.14 | Выключатель одноклавишный накладного монтажа, 10 А, 220 В, IP55 |  | 69720 | Legrand | шт. | 3 |  | для В1, В2, В3
6.15 | Розетка 2К+З, 220 В, 16 А, IP55, накладного монтажа |  | 69733 | Legrand | шт. | 3 |  | для К1, К1*, ЭВ1
6.15 | Розетка с заземлением со шторками 1P+N+PE, 250В, 16 А, IP54 для открытого монтажа | AtlasDesign | ATN544045 | Systeme Electric | шт. | 1
7. Противопожарные заделки
7.1 | Терморасширяющаяся противопожарная пена, 300 мл | СР 620 (или СР660) |  | Hilti | шт. | 5
7.2 | Противопожарный акриловый герметик, 310 мл | СР 606 (или СР611А) |  | Hilti | шт. | 5
7.3 | Огнезащитная краска (покрытие), 6 кг | СР 670 |  | Hilti | шт. | 1
7.4 | Минеральная вата 80х600х1000 мм |  |  | Rockwool | шт. | 5
7.5 | Монтажный комплект (маркировочные таблички, расходные материалы и т.п.) |  |  |  | компл. | 1
8. Кабельные конструкции, трубы, коробки, крепеж (ОКЛ)
8.1 | Лоток лестничный усиленный шириной 200 мм, высотой 80 мм, толщиной 2 мм, L=6 м, нерж. | ЛХТ-02.2008.6020.INOX |  | ООО «ЭКМ Холдинг» | м | 1956 |  | ОКЛ-СКИНЕР
8.2 | Лоток лестничный усиленный шириной 200 мм, высотой 80 мм, толщиной 2 мм, L=3 м, нерж. | ЛХТ-02.2008.3020.INOX |  | ООО «ЭКМ Холдинг» | м | 45 |  | ОКЛ-СКИНЕР
8.3 | Лоток лестничный усиленный шириной 300 мм, высотой 80 мм, толщиной 2 мм, L=3 м, нерж. | ЛХТ-02.3008.3020.INOX |  | ООО «ЭКМ Холдинг» | м | 12 |  | ОКЛ-СКИНЕР
8.4 | Угол горизонтальный 90°, шириной 200 мм, высотой 80 мм, толщиной 1,5 мм, нерж. | ЛХТХ-02.2008.915.INOX |  | ООО «ЭКМ Холдинг» | шт. | 15 |  | ОКЛ-СКИНЕР
8.5 | Угол горизонтальный 45°, шириной 200 мм, высотой 80 мм, толщиной 1,5 мм, нерж. | ЛХТХ-02.2008.415.INOX |  | ООО «ЭКМ Холдинг» | шт. | 2 |  | ОКЛ-СКИНЕР
8.6 | Т-образ. ответвитель, шир. 200 мм, высот. 80 мм, толщ. 1,5 мм, нерж. | ЛХТТ-02.2008.15.INOX |  | ООО «ЭКМ Холдинг» | шт. | 7 |  | ОКЛ-СКИНЕР
8.7 | Соединитель внешний, толщиной 2 мм, нерж. | ЦХТО-02.08.20.INOX |  | ООО «ЭКМ Холдинг» | шт. | 876 |  | ОКЛ-СКИНЕР
8.8 | Соединитель шарнирный, толщиной 2 мм, нерж. | ЦВХТ-02.08.20.INOX |  | ООО «ЭКМ Холдинг» | шт. | 150 |  | ОКЛ-СКИНЕР
8.9 | Консоль одиночная 250 мм, толщиной 3 мм, нерж. | БСХ-02.50.2030.INOX |  | ООО «ЭКМ Холдинг» | шт. | 652 |  | ОКЛ-СКИНЕР
8.10 | Профиль STRUT, 400 мм, толщиной 2,5 мм, нерж. | ПХ-02.21.0325.INOX |  | ООО «ЭКМ Холдинг» | шт. | 100 |  | ОКЛ-СКИНЕР
8.11 | Профиль STRUT, 300 мм, толщиной 2,5 мм, нерж. | ПХ-02.21.0425.INOX |  | ООО «ЭКМ Холдинг» | шт. | 50 |  | ОКЛ-СКИНЕР
8.12 | Шпилька М8, L=2 м, нерж. | СФ-02.20.0820.INOX |  | ООО «ЭКМ Холдинг» | м | 300 |  | ОКЛ-СКИНЕР
8.13 | Прижим кабельного лотка, нерж. | ЛТ.Ц-02.620.INOX |  | ООО «ЭКМ Холдинг» | шт. | 1604 |  | ОКЛ-СКИНЕР
8.14 | Усиленный анкер с болтом М10, нерж. | СФ-02.45.10.INOX |  | ООО «ЭКМ Холдинг» | шт. | 1304 |  | ОКЛ-СКИНЕР
8.15 | Струбцина М8, нерж. | СФ-02.77.10.INOX |  | ООО «ЭКМ Холдинг» | шт. | 60 |  | ОКЛ-СКИНЕР
8.16 | Стеновое крепление лотка , нерж. | СВВ-02.9001.20.INOX |  | ООО «ЭКМ Холдинг» | шт. | 30 |  | ОКЛ-СКИНЕР
8.17 | Труба стальная ø32 мм с комплекте с соединительными муфтами |  |  | ООО «ЭКМ Холдинг» | м | 70 |  | ОКЛ-СКИНЕР
8.18 | Рукав гибкий металлический в полимерной оболочке номинальным ø35 мм в комплекте с соединительными муфтами |  |  | Россия | м | 1450 |  | ОКЛ-СКИНЕР
8.19 | Коробка соединительная стальная, 150х150х60 мм, EI90, IP66, оранжевая, в комплекте с керамическими клеммниками | ДВК.П-150х150х60-(8х6)- A2B2C2D2-IP66 |  | ООО «Ленспецавтоматика» | шт. | 201 |  | ОКЛ-СКИНЕР
8.20 | Монтажная пластина вертикальная, нерж. | ПМ-02.1200.INOX |  | ООО «ЭКМ Холдинг» | шт. | 160 |  | ОКЛ-СКИНЕР
8.21 | Держатель оцинкованный двусторонний для ø32 мм | К143ц | EI-05.10.61.002 | Россия | шт. | 2970 |  | ОКЛ-СКИНЕР
8.22 | Стяжки кабельные из нержавеющей стали с полимерным покрытием | СКС-П |  | Россия | уп. | 550 | (по 100 шт.) | ОКЛ-СКИНЕР
8.23 | Винт с крестообразным шлицем М6х10, нерж. | СФ-02.09.0610.INOX |  | ООО «ЭКМ Холдинг» | шт. | 11412 |  | ОКЛ-СКИНЕР
8.24 | Гайка шестигранная М6, нерж. | СФ-02.11.0600.INOX |  | ООО «ЭКМ Холдинг» | шт. | 11412 |  | ОКЛ-СКИНЕР
8.25 | Шайба стопорная М6, нерж. | СФ-02.35.0600.INOX |  | ООО «ЭКМ Холдинг» | шт. | 11412 |  | ОКЛ-СКИНЕР
8.26 | Гайка шестигранная М8 , нерж. | СФ-02.11.0800.INOX |  | ООО «ЭКМ Холдинг» | шт. | 900 |  | ОКЛ-СКИНЕР
8.27 | Шайба М8, нерж. | СФ-02.03.0800.INOX |  | ООО «ЭКМ Холдинг» | шт. | 900 |  | ОКЛ-СКИНЕР
8.28 | Металличесикй анкер с болтом М6х55, нерж. | СФ-02.44.0600.INOX |  | ООО «ЭКМ Холдинг» | шт. | 2970 |  | ОКЛ-СКИНЕР
8.29 | Саморез для металла М6,3х50 мм |  |  | Россия | шт. | 2970 |  | ОКЛ-СКИНЕР
8.30 | Винт с гладкой головкой М6х20, нерж. | СФ-02.09.0620.INOX |  | ООО «ЭКМ Холдинг» | шт. | 3208 |  | ОКЛ-СКИНЕР
8.31 | Гайка с насечкой, препятствующей откручиванию, М6, нерж. | СФ-02.10.06.INOX |  | ООО «ЭКМ Холдинг» | шт. | 3208 |  | ОКЛ-СКИНЕР
8.32 | Крышка двускатная для лотка шириной 200 мм, L=1,5 м, нерж. | ЦГЛХТ-02.20.1515.INOX |  | ООО «ЭКМ Холдинг» | шт. | 30 |  | ОКЛ-СКИНЕР
8.33 | Консоль L=1108 мм для установки светильников, нерж. | БПД-02.60.10025.INOX |  | ООО «ЭКМ Холдинг» | шт. | 50 |  | ОКЛ-СКИНЕР
8.34 | Профиль I-образный 500 мм, нерж. | ПИ-02.100.05.INOX |  | ООО «ЭКМ Холдинг» | шт. | 50 |  | ОКЛ-СКИНЕР
8.35 | Пластина для крепления консолей к I-образному профилю, нерж. | СХИ-02.6000.60.INOX |  | ООО «ЭКМ Холдинг» | шт. | 200 |  | ОКЛ-СКИНЕР
8.36 | Пластина для крепления I-образного профиля к стене, нерж. | BMD2032.INOX |  | ООО «ЭКМ Холдинг» | шт. | 200 |  | ОКЛ-СКИНЕР
8.37 | Болт М12х40 мм, гайка с насечкой М12, шайба М12, нерж. | СФ-02.01.1240.INOX, СФ- 02.03.12.INOX, |  | ООО «ЭКМ Холдинг» | компл. | 500 |  | ОКЛ-СКИНЕР
8.38 | Профиль STRUT, 1000 мм, толщиной 2,5 мм, нерж. | ПХ-02.21.1025.INOX |  | ООО «ЭКМ Холдинг» | шт. | 50 |  | ОКЛ-СКИНЕР
8.39 | Профиль STRUT, 1000 мм, толщиной 2,5 мм, нерж. | ПХ-02.41.1025.INOX |  | ООО «ЭКМ Холдинг» | шт. | 25 |  | ОКЛ-СКИНЕР
8.40 | Полоса перфорированная, 1000 мм, толщ. 2,5 мм, нерж. | СПМХ-02.50.1025.INOX |  | ООО «ЭКМ Холдинг» | шт. | 100 |  | ОКЛ-СКИНЕР
8.41 | Болт М10х50 мм, гайка с насечкой М10, шайба М10 (2 шт.), нерж. | СФ-02.01.1035.INOX, СФ- 02.03.10.INOX, |  | ООО «ЭКМ Холдинг» | компл. | 100 |  | ОКЛ-СКИНЕР
8.42 | Болт М6х45 мм, гайка с насечкой М6, шайба М6 (2 шт.), нерж. | SEO1.0645.INOX, СФ-02.03.06.INOX, СФ-02.31.0600.INOX |  | ООО «ЭКМ Холдинг» | компл. | 150 |  | ОКЛ-СКИНЕР
8.43 | Крепление Т-образное к вертикальной двутавровой балке, нерж. | БФ.Т-02.20.25.INOX |  | ООО «ЭКМ Холдинг» | шт. | 350 |  | ОКЛ-СКИНЕР
8.44 | Крепеж STRUT к металлическим балкам, нерж. | МБФ-02.01.60.INOX |  | ООО «ЭКМ Холдинг» | шт. | 700 |  | ОКЛ-СКИНЕР
8.45 | Винт для крепления к С-образному профилю М10х30, нерж. | СФ-02.07.1030.INOX |  | ООО «ЭКМ Холдинг» | шт. | 700 |  | ОКЛ-СКИНЕР
8.46 | Гайка со стопорным буртиком М10, нерж. | СФ-02.03.10.INOX |  | ООО «ЭКМ Холдинг» | шт. | 700 |  | ОКЛ-СКИНЕР
8.47 | Монтажный комплект (доп. метизы, расходные материалы и т.п.) |  |  |  | компл. | 1 |  | ОКЛ-СКИНЕР
9. Кабельные конструкции, трубы, крепеж
9.1 | Лоток лестничный усиленный шириной 200 мм, высотой 80 мм, с не перфорированным дном, толщиной 2 мм, L=6 м, нерж. | ЛХТ-Б-02.2008.6020.INOX |  | ООО «ЭКМ Холдинг» | м | 282 |  | Для прокладки кабеля 10 кВ до ПСЗ-1
9.2 | Крышка для лотка прямого, толщиной 1,5 мм, L=3 м, нерж. | ЦЛХТ-02.20.3015.INOX |  | ООО «ЭКМ Холдинг» | м | 564
9.3 | Угол горизонтальный 90° с дном, шириной 200 мм, высотой 80 мм, толщиной 1,5 мм, нерж. | ЛХТХ-Б-02.2008.915.INOX |  | ООО «ЭКМ Холдинг» | шт. | 3
9.4 | Т-образный ответвитель с дном, шириной 200 мм, высотой 80 мм, толщиной 1,5 мм, нерж. | ЛХТТ-Б-02.2008.15.INOX |  | ООО «ЭКМ Холдинг» | шт. | 1
9.5 | Лоток лестничный усиленный шириной 500 мм, высотой 80 мм, толщиной 2 мм, L=6 м, нерж. | ЛХТ-02.5008.6020.INOX |  | ООО «ЭКМ Холдинг» | м | 105
9.6 | Лоток лестничный усиленный шириной 300 мм, высотой 80 мм, толщиной 2 мм, L=6 м, нерж. | ЛХТ-02.3008.6020.INOX |  | ООО «ЭКМ Холдинг» | м | 252
9.7 | Лоток лестничный усиленный шириной 200 мм, высотой 80 мм, толщиной 2 мм, L=6 м, нерж. | ЛХТ-02.2008.6020.INOX |  | ООО «ЭКМ Холдинг» | м | 2040
9.8 | Лоток лестничный усиленный шириной 200 мм, высотой 80 мм, толщиной 2 мм, L=3 м, нерж. | ЛХТ-02.2008.3020.INOX |  | ООО «ЭКМ Холдинг» | м | 69
9.9 | Угол горизонтальный 45°, шириной 200 мм, высотой 80 мм, толщиной 1,5 мм, нерж. | ЛХТХ-02.2008.415.INOX |  | ООО «ЭКМ Холдинг» | шт. | 2
9.10 | Угол горизонтальный 90°, шириной 200 мм, высотой 80 мм, толщиной 1,5 мм, нерж. | ЛХТХ-02.2008.915.INOX |  | ООО «ЭКМ Холдинг» | шт. | 14
9.11 | Угол горизонтальный 90°, шириной 300 мм, высотой 80 мм, толщиной 1,5 мм, нерж. | ЛХТХ-02.3008.915.INOX |  | ООО «ЭКМ Холдинг» | шт. | 2
9.12 | Угол горизонтальный 90°, шириной 500 мм, высотой 80 мм, толщиной 1,5 мм, нерж. | ЛХТХ-02.5008.915.INOX |  | ООО «ЭКМ Холдинг» | шт. | 4
9.13 | Т-образный ответвитель, шириной 200 мм, высотой 80 мм, толщиной 1,5 мм, нерж. | ЛХТТ-02.2008.15.INOX |  | ООО «ЭКМ Холдинг» | шт. | 2
9.14 | Т-образный ответвитель, шириной 300 мм, высотой 80 мм, толщиной 1,5 мм, горячее цинкование | ЛХТТ-02.3008.15.INOX |  | ООО «ЭКМ Холдинг» | шт. | 1
9.15 | Т-образный ответвитель, шириной 500 мм, высотой 80 мм, толщиной 1,5 мм, нерж. | ЛХТТ-02.5008.15.INOX |  | ООО «ЭКМ Холдинг» | шт. | 5
9.16 | Соединитель внешний, толщиной 2 мм, нерж. | ЦХТО-02.08.20.INOX |  | ООО «ЭКМ Холдинг» | шт. | 1016
9.17 | Соединитель шарнирный, толщиной 2 мм, нерж. | ЦВХТ-02.08.20.INOX |  | ООО «ЭКМ Холдинг» | шт. | 600
9.18 | Консоль одиночная 650 мм, толщиной 3 мм, нерж. | БСХ-02.50.6030.INOX |  | ООО «ЭКМ Холдинг» | шт. | 30
9.19 | Консоль одиночная 550 мм, толщиной 3 мм, нерж. | БСХ-02.50.5030.INOX |  | ООО «ЭКМ Холдинг» | шт. | 50
9.20 | Консоль одиночная 350 мм, толщиной 3 мм, нерж. | БСХ-02.50.3030.INOX |  | ООО «ЭКМ Холдинг» | шт. | 80
9.21 | Консоль одиночная 250 мм, толщиной 3 мм, нерж. | БСХ-02.50.2030.INOX |  | ООО «ЭКМ Холдинг» | шт. | 797
9.22 | Подвес STRUT двойной, толщиной 2,5 мм, L=1 м, нерж. | ПДСХ-02.41.1025.INOX |  | ООО «ЭКМ Холдинг» | шт. | 12
9.23 | Профиль STRUT, 600 мм, толщиной 2,5 мм, нерж. | ПХ-02.21.0625.INOX |  | ООО «ЭКМ Холдинг» | шт. | 20
9.24 | Профиль STRUT, 400 мм, толщиной 2,5 мм, нерж. | ПХ-02.21.0325.INOX |  | ООО «ЭКМ Холдинг» | шт. | 30
9.25 | Профиль STRUT, 300 мм, толщиной 2,5 мм, нерж. | ПХ-02.21.0425.INOX |  | ООО «ЭКМ Холдинг» | шт. | 85
9.26 | Профиль STRUT, 2000 мм, толщиной 2,5 мм, нерж. | ПЛ-02.41.2015.INOX |  | ООО «ЭКМ Холдинг» | шт. | 30
9.27 | Шпилька М8, L=2 м, нерж. | СФ-02.20.0820.INOX |  | ООО «ЭКМ Холдинг» | м | 270
9.28 | Прижим кабельного лотка, нерж. | ЛТ.Ц-02.620.INOX |  | ООО «ЭКМ Холдинг» | шт. | 2268
9.29 | Струбцина М8, нерж. | СФ-02.77.10.INOX |  | ООО «ЭКМ Холдинг» | шт. | 270
9.30 | Стеновое крепление лотка, нерж. | СВВ-02.9001.20.INOX |  | ООО «ЭКМ Холдинг» | шт. | 60
9.31 | Усиленный анкер с болтом М10, нерж. | СФ-02.45.10.INOX |  | ООО «ЭКМ Холдинг» | шт. | 1802
9.32 | Усиленный анкер с болтом М8, нерж. | СФ-02.45.8.INOX |  | ООО «ЭКМ Холдинг» | шт. | 120
9.33 | Монтажная пластина вертикальная, нерж. | ПМ-02.1200.INOX |  | ООО «ЭКМ Холдинг» | шт. | 375
9.34 | Кабельный держатель | СЭ-2 |  | ООО «ЭКМ Холдинг» | шт. | 50
9.35 | Винт с крестообразным шлицем М6х10, нерж. | СФ-02.09.0610.INOX |  | ООО «ЭКМ Холдинг» | шт. | 15792
9.36 | Гайка шестигранная М6, нерж. | СФ-02.11.0600.INOX |  | ООО «ЭКМ Холдинг» | шт. | 15792
9.37 | Шайба стопорная М6, нерж. | СФ-02.35.0600.INOX |  | ООО «ЭКМ Холдинг» | шт. | 15792
9.38 | Гайка шестигранная М8 , нерж. | СФ-02.11.0800.INOX |  | ООО «ЭКМ Холдинг» | шт. | 810
9.39 | Шайба М8, нерж. | СФ-02.03.0800.INOX |  | ООО «ЭКМ Холдинг» | шт. | 810
9.40 | Винт с гладкой головкой М6х20, нерж. | СФ-02.09.0620.INOX |  | ООО «ЭКМ Холдинг» | шт. | 4536
9.41 | Гайка с насечкой, препятствующей откручиванию, М6, нерж. | СФ-02.10.06.INOX |  | ООО «ЭКМ Холдинг» | шт. | 4536
9.42 | Винт для крепления к профилю M10x30, нерж. | СФ-02.07.1030.INOX |  | ООО «ЭКМ Холдинг» | шт. | 80
9.43 | Гайка с насечкой М10, нерж. | СФ-02.03.10.INOX |  | ООО «ЭКМ Холдинг» | шт. | 80
9.44 | Консоль L=1108 мм для установки светильников, нерж. | БПД-02.60.10025.INOX |  | ООО «ЭКМ Холдинг» | шт. | 93
9.45 | Профиль I-образный 500 мм, нерж. | ПИ-02.100.05.INOX |  | ООО «ЭКМ Холдинг» | шт. | 93
9.46 | Пластина для крепления консолей к I-образному профилю, нерж. | СХИ-02.6000.60.INOX |  | ООО «ЭКМ Холдинг» | шт. | 372
9.47 | Пластина для крепления I-образного профиля к стене, нерж. | BMD2032.INOX |  | ООО «ЭКМ Холдинг» | шт. | 372
9.48 | Болт М12х40 мм, гайка с насечкой М12, шайба М12, нерж. | СФ-02.01.1240.INOX, СФ- 02.03.12.INOX, |  | ООО «ЭКМ Холдинг» | компл. | 930
9.49 | Крепление Т-образное к вертикальной двутавровой балке, нерж. | БФ.Т-02.20.25.INOX |  | ООО «ЭКМ Холдинг» | шт. | 300
9.50 | Крепеж STRUT к металлическим балкам, нерж. | МБФ-02.01.60.INOX |  | ООО «ЭКМ Холдинг» | шт. | 600
9.51 | Винт для крепления к С-образному профилю М10х30, нерж. | СФ-02.07.1030.INOX |  | ООО «ЭКМ Холдинг» | шт. | 1200
9.52 | Гайка со стопорным буртиком М10, нерж. | СФ-02.03.10.INOX |  | ООО «ЭКМ Холдинг» | шт. | 600
9.53 | Профиль STRUT, 1000 мм, толщиной 2,5 мм, нерж. | ПХ-02.21.1025.INOX |  | ООО «ЭКМ Холдинг» | шт. | 93
9.54 | Профиль STRUT, 1000 мм, толщиной 2,5 мм, нерж. | ПХ-02.41.1025.INOX |  | ООО «ЭКМ Холдинг» | шт. | 47
9.55 | Полоса перфорированная, 1000 мм, толщ. 2,5 мм, нерж. | СПМХ-02.50.1025.INOX |  | ООО «ЭКМ Холдинг» | шт. | 186
9.56 | Болт М10х50 мм, гайка с насечкой М10, шайба М10 (2 шт.), нерж. | СФ-02.01.1035.INOX, СФ- 02.03.10.INOX, |  | ООО «ЭКМ Холдинг» | компл. | 187
9.57 | Болт М6х45 мм, гайка с насечкой М6, шайба М6 (2 шт.), нерж. | SEO1.0645.INOX, СФ-02.03.06.INOX, СФ-02.31.0600.INOX |  | ООО «ЭКМ Холдинг» | компл. | 279
9.58 | Цепь сварная | СФ-02.70.03.INOX |  | ООО «ЭКМ Холдинг» | м | 270
9.59 | Металлорукав в гладкой EVA-оболочке номинальным ø35 мм в комплекте с соединительными муфтами |  | 607E038 | DKC | м | 3030
9.60 | Труба стальная ø32 мм с комплекте с соединительными муфтами | 6008-32L3 |  | DKC | м | 60
9.61 | Держатель оцинкованный, односторонний, для труб ø32 мм |  | 53346 | DKC | м | 6120
9.62 | Металличесикй анкер с болтом М6х55 | CM460645 |  | DKC | шт. | 3060
9.63 | Саморез для металла М6,3х50 мм |  |  | Россия | шт. | 3060
9.64 | Стяжки кабельные из нержавеющей стали с полимерным покрытием | СКС-П |  | Россия | уп. | 1050 | (по 100 шт.)
9.65 | Монтажный комплект (доп. метизы, расходные материалы и т.п.) |  |  |  | компл. | 1
10. Материалы по молниезащите и заземлению
10.1 | Полоса 40х4, горячеоцинкованная | NC2444 |  | DKC | м | 4125
10.2 | Сталь угловая 5х50х50 мм |  |  | Россия | м | 225
10.3 | Ст. ø8 мм, круглая, горячеоцинкованная | NC1008 |  | DKC | м | 1800
10.4 | Скоба-держатель полосы 40х4 мм с болтом | ND2312 |  | DKC | шт. | 3600
10.5 | Антикоррозионная лента | NA1001 |  | DKC | шт. | 2
10.6 | Фасадный держатель, L=250 мм | ND2304 |  | DKC | шт. | 1800
10.7 | Фальцевый зажим, пруток Ø8 мм., горячеоцинкованная сталь | ND2001 |  | DKC | шт. | 100
10.8 | Универсальный соединитель | NG3103 |  | DKC | шт. | 50
10.9 | Соединитель пруток - полоса, 57х80 мм | NG3101 |  | DKC | шт. | 22
10.10 | Цинковая краска-спрей, 473 мл | 37039HDZ |  | DKC | шт. | 2
10.11 | Главная заземляющая шина с изоляторами 500х50х6 мм, медь, в комплекте с крепление на стену |  |  | Россия | компл. | 1
10.12 | Монтажный комплект (метизы, наконечники, крепежи, расходные материалы и т.п.) |  |  |  | компл. | 1