## Лист1
№ п/п | Наименование материалов | Ед.изм | Кол-во
1 | 2 | 3 | 4
| Очистка поверхностей шпалы путей и межпутья от мусора, грунта и пр. до подошвы шпалы | м3 | 87.2
| Демонтаж рельсошпальной решётки с эпюрой шпал 1600 шт/км | м | 218
| Выемка грунта (загрезнённого балласта) под основание пути (hслоя=0.1м) | м3 | 87.2
| Уплотнение основания выемки вибротрамбовками | м2 | 872
| Устройство балластного основания из щебня h=0,1 м | м3 | 87.2
| Щебень гранитный фр. 20-40 | м3 | 109.872
| Укладка шпал железобетонных | шт. | 403
| Шпала ж.б в сборе со скреплением КБ65 | шт. | 403
| Укладка и скрепление рельс по 12,5м | м | 436
| Рельс Р65 | шт. | 38
| Резка рельс при стыковке с сущ. путями | шт. | 8
| Монтаж стыковочных накладок Р-65 (6-ти отверстных) | к-т | 38
| Накладка Р-65 | шт | 68
| Накладка Р-65/50 (переходная) | к-т | 8
| Болт стыковой в сборе | шт. | 228
| Балластировка путей | м3 | 58.03
| Щебень гранитный фр. 20-40 | м3 | 73.1178
| Выправка пути | м3 | 5.8
| Щебень гранитный фр. 20-40 | м3 | 7.308
| Рихтовка пути | м | 218
| Погрузка и перевозка до 2 х км. загрезнённого щебня, грунта и мусора в самосвалы механизированным способом | т | 244.16
| Погрузка и перевозка до 2 х км. демонтированного рельса и элементов скрепления, включая накладки в грузовые автомобили механизированным способом | т | 22.6
| Погрузка и перевозка до 2 х км. демонтированной шпалы в грузовые автомобили механизированным способом | т | 27.9
| Очистка поверхностей шпалы и бруса стр.перевода и межпутья от мусора, грунта и пр. до подошвы шпалы | м3 | 20.31
| Разборка и демонтаж стр.перевода | т | 18.8
| Выемка грунта (загрезнённого балласта) под основание стр.перевода (hслоя=0.1м) | м3 | 12.4
| Уплотнение основания выемки вибротрамбовками | м2 | 140
| Устройство балластного основания из щебня h=0,1 м | м3 | 14
| Щебень гранитный фр. 20/40 | м3 | 17.64
| Монтаж брусьев железобетонных | шт. | 64
| Брусья бетонные | к-т | 1
| Сборка и монтаж стрелочного перевода | т | 53.2
| Стрелочный перевод тип Р65 марка 1/9 проект 2769.00.000, правый | компл. | 1
| Монтаж брусьев деревянных под переводные механизмы | шт. | 2
| Брусья деревянные L-5.25м. | шт. | 2
| Монтаж переводного механизма (флюгарки) | шт. | 1
| Переводной механизм ручной (флюгарка) | шт. | 1
| Запорная закладка с проушинами | шт | 1
| Закладка стрелочная | шт. | 1
| Лак битумный БТ-577 (Кузбасслак) | л | 4
| Эмаль ПФ-115 белая | кг | 0.76
| Эмаль ПФ-115 черная | кг | 0.76
| Резка рельс при стыковке с сущ. путями | шт. | 10
| Монтаж стыковочных накладок Р-65 (6-ти отверстных) | к-т | 12
| Накладка Р-65 | шт | 12
| Накладка Р-65/50 (переходная) | к-т | 12
| Болт стыковой в сборе | шт. | 24
| Балластировка стрелочного перевода | м3 | 17
| Щебень гранитный фр. 20-40 | м3 | 21.42
| Выправка стрелочного перевода | м3 | 1.7
| Щебень гранитный фр. 20-40 | м3 | 2.142
| Рихтовка стрелочного перевода | м | 31
| Погрузка и перевозка до 2 х км. загрезнённого щебня, грунта и мусора в самосвалы механизированным способом | т | 45
| Погрузка и перевозка до 2 х км. демонтированных элементов стрелочного перевода, скрепления, включая накладки в грузовые автомобили механизированным способом | т | 11.5
| Погрузка и перевозка до 2 х км. Демонтированных брусьев и шпалы в грузовые автомобили механизированным способом | т | 7.3
| Очистка поверхностей шпалы и бруса стр.перевода и межпутья от мусора, грунта и пр. до подошвы шпалы | м3 | 20.31
| Разборка и демонтаж стр.перевода | т | 18.8
| Выемка грунта (загрезнённого балласта) под основание стр.перевода (hслоя=0.1м) | м3 | 12.4
| Уплотнение основания выемки вибротрамбовками | м2 | 140
| Устройство балластного основания из щебня h=0,1 м | м3 | 14
| Щебень гранитный фр. 20/40 | м3 | 17.64
| Монтаж брусьев железобетонных | шт. | 64
| Брусья бетонные | к-т | 1
| Сборка и монтаж стрелочного перевода | т | 53.2
| Стрелочный перевод тип Р65 марка 1/9 проект 2769.00.000, правый | компл. | 1
| Монтаж брусьев деревянных под переводные механизмы | шт. | 2
| Брусья деревянные L-5.25м. | шт. | 2
| Монтаж переводного механизма (флюгарки) | шт. | 1
| Переводной механизм ручной (флюгарка) | шт. | 1
| Запорная закладка с проушинами | шт | 1
| Закладка стрелочная | шт. | 1
| Лак битумный БТ-577 (Кузбасслак) | л | 4
| Эмаль ПФ-115 белая | кг | 0.76
| Эмаль ПФ-115 черная | кг | 0.76
| Резка рельс при стыковке с сущ. путями | шт. | 10
| Монтаж стыковочных накладок Р-65 (6-ти отверстных) | к-т | 12
| Накладка Р-65 | шт | 12
| Накладка Р-65/50 (переходная) | к-т | 12
| Болт стыковой в сборе | шт. | 24
| Балластировка стрелочного перевода | м3 | 17
| Щебень гранитный фр. 20-40 | м3 | 21.42
| Выправка стрелочного перевода | м3 | 1.7
| Щебень гранитный фр. 20-40 | м3 | 2.142
| Рихтовка стрелочного перевода | м | 31
| Погрузка и перевозка до 2 х км. загрезнённого щебня, грунта и мусора в самосвалы механизированным способом | т | 45
| Погрузка и перевозка до 2 х км. демонтированных элементов стрелочного перевода, скрепления, включая накладки в грузовые автомобили механизированным способом | т | 11.5
| Погрузка и перевозка до 2 х км. Демонтированных брусьев и шпалы в грузовые автомобили механизированным способом | т | 7.3
| Очистка поверхностей шпалы и бруса стр.перевода и межпутья от мусора, грунта и пр. до подошвы шпалы | м3 | 20.31
| Разборка и демонтаж стр.перевода | т | 18.8
| Выемка грунта (загрезнённого балласта) под основание стр.перевода (hслоя=0.1м) | м3 | 12.4
| Уплотнение основания выемки вибротрамбовками | м2 | 140
| Устройство балластного основания из щебня h=0,1 м | м3 | 14
| Щебень гранитный фр. 20/40 | м3 | 17.64
| Монтаж брусьев железобетонных | шт. | 64
| Брусья бетонные | к-т | 1
| Сборка и монтаж стрелочного перевода | т | 53.2
| Стрелочный перевод тип Р65 марка 1/9 проект 2769.00.000, левый | компл. | 1
| Монтаж брусьев деревянных под переводные механизмы | шт. | 2
| Брусья деревянные L-5.25м. | шт. | 2
| Монтаж переводного механизма (флюгарки) | шт. | 1
| Переводной механизм ручной (флюгарка) | шт. | 1
| Запорная закладка с проушинами | шт | 1
| Закладка стрелочная | шт. | 1
| Лак битумный БТ-577 (Кузбасслак) | л | 4
| Эмаль ПФ-115 белая | кг | 0.76
| Эмаль ПФ-115 черная | кг | 0.76
| Резка рельс при стыковке с сущ. путями | шт. | 10
| Монтаж стыковочных накладок Р-65 (6-ти отверстных) | к-т | 12
| Накладка Р-65 | шт | 12
| Накладка Р-65/50 (переходная) | к-т | 12
| Болт стыковой в сборе | шт. | 24
| Балластировка стрелочного перевода | м3 | 17
| Щебень гранитный фр. 20-40 | м3 | 21.42
| Выправка стрелочного перевода | м3 | 1.7
| Щебень гранитный фр. 20-40 | м3 | 2.142
| Рихтовка стрелочного перевода | м | 31
| Погрузка и перевозка до 2 х км. загрезнённого щебня, грунта и мусора в самосвалы механизированным способом | т | 45
| Погрузка и перевозка до 2 х км. демонтированных элементов стрелочного перевода, скрепления, включая накладки в грузовые автомобили механизированным способом | т | 11.5
| Погрузка и перевозка до 2 х км. Демонтированных брусьев и шпалы в грузовые автомобили механизированным способом | т | 7.3
| Очистка поверхностей шпалы и бруса стр.перевода и межпутья от мусора, грунта и пр. до подошвы шпалы | м3 | 20.31
| Разборка и демонтаж стр.перевода | т | 18.8
| Выемка грунта (загрезнённого балласта) под основание стр.перевода (hслоя=0.1м) | м3 | 12.4
| Уплотнение основания выемки вибротрамбовками | м2 | 140
| Устройство балластного основания из щебня h=0,1 м | м3 | 14
| Щебень гранитный фр. 20/40 | м3 | 17.64
| Монтаж брусьев железобетонных | шт. | 64
| Брусья бетонные | к-т | 1
| Сборка и монтаж стрелочного перевода | т | 53.2
| Стрелочный перевод тип Р65 марка 1/9 проект 2769.00.000, левый | компл. | 1
| Монтаж брусьев деревянных под переводные механизмы | шт. | 2
| Брусья деревянные L-5.25м. | шт. | 2
| Монтаж переводного механизма (флюгарки) | шт. | 1
| Переводной механизм ручной (флюгарка) | шт. | 1
| Запорная закладка с проушинами | шт | 1
| Закладка стрелочная | шт. | 1
| Лак битумный БТ-577 (Кузбасслак) | л | 4
| Эмаль ПФ-115 белая | кг | 0.76
| Эмаль ПФ-115 черная | кг | 0.76
| Резка рельс при стыковке с сущ. путями | шт. | 10
| Монтаж стыковочных накладок Р-65 (6-ти отверстных) | к-т | 12
| Накладка Р-65 | шт | 12
| Накладка Р-65/50 (переходная) | к-т | 12
| Болт стыковой в сборе | шт. | 24
| Балластировка стрелочного перевода | м3 | 17
| Щебень гранитный фр. 20-40 | м3 | 21.42
| Выправка стрелочного перевода | м3 | 1.7
| Щебень гранитный фр. 20-40 | м3 | 2.142
| Рихтовка стрелочного перевода | м | 31
| Погрузка и перевозка до 2 х км. загрезнённого щебня, грунта и мусора в самосвалы механизированным способом | т | 45
| Погрузка и перевозка до 2 х км. демонтированных элементов стрелочного перевода, скрепления, включая накладки в грузовые автомобили механизированным способом | т | 11.5
| Погрузка и перевозка до 2 х км. Демонтированных брусьев и шпалы в грузовые автомобили механизированным способом | т | 7.3
| Очистка поверхностей шпалы и бруса стр.перевода и межпутья от мусора, грунта и пр. до подошвы шпалы | м3 | 20.31
| Разборка и демонтаж стр.перевода | т | 18.8
| Выемка грунта (загрезнённого балласта) под основание стр.перевода (hслоя=0.1м) | м3 | 12.4
| Уплотнение основания выемки вибротрамбовками | м2 | 140
| Устройство балластного основания из щебня h=0,1 м | м3 | 14
| Щебень гранитный фр. 20/40 | м3 | 17.64
| Монтаж брусьев железобетонных | шт. | 64
| Брусья бетонные | к-т | 1
| Сборка и монтаж стрелочного перевода | т | 53.2
| Стрелочный перевод тип Р65 марка 1/9 проект 2766.00.001, левый | компл. | 1
| Монтаж брусьев деревянных под переводные механизмы | шт. | 2
| Брусья деревянные L-5.25м. | шт. | 2
| Монтаж переводного механизма (флюгарки) | шт. | 1
| Переводной механизм ручной (флюгарка) | шт. | 1
| Запорная закладка с проушинами | шт | 1
| Закладка стрелочная | шт. | 1
| Лак битумный БТ-577 (Кузбасслак) | л | 4
| Эмаль ПФ-115 белая | кг | 0.76
| Эмаль ПФ-115 черная | кг | 0.76
| Резка рельс при стыковке с сущ. путями | шт. | 10
| Монтаж стыковочных накладок Р-65 (6-ти отверстных) | к-т | 12
| Накладка Р-65 | шт | 12
| Накладка Р-65/50 (переходная) | к-т | 12
| Болт стыковой в сборе | шт. | 24
| Балластировка стрелочного перевода | м3 | 17
| Щебень гранитный фр. 20-40 | м3 | 21.42
| Выправка стрелочного перевода | м3 | 1.7
| Щебень гранитный фр. 20-40 | м3 | 2.142
| Рихтовка стрелочного перевода | м | 31
| Погрузка и перевозка до 2 х км. загрезнённого щебня, грунта и мусора в самосвалы механизированным способом | т | 45
| Погрузка и перевозка до 2 х км. демонтированных элементов стрелочного перевода, скрепления, включая накладки в грузовые автомобили механизированным способом | т | 11.5
| Погрузка и перевозка до 2 х км. Демонтированных брусьев и шпалы в грузовые автомобили механизированным способом | т | 7.3
| Очистка поверхностей шпалы и бруса стр.перевода и межпутья от мусора, грунта и пр. до подошвы шпалы | м3 | 20.31
| Разборка и демонтаж стр.перевода | т | 18.8
| Выемка грунта (загрезнённого балласта) под основание стр.перевода (hслоя=0.1м) | м3 | 12.4
| Уплотнение основания выемки вибротрамбовками | м2 | 140
| Устройство балластного основания из щебня h=0,1 м | м3 | 14
| Щебень гранитный фр. 20/40 | м3 | 17.64
| Монтаж брусьев железобетонных | шт. | 64
| Брусья бетонные | к-т | 1
| Сборка и монтаж стрелочного перевода | т | 53.2
| Стрелочный перевод тип Р65 марка 1/9 проект 2766.00.000, правый | компл. | 1
| Монтаж брусьев деревянных под переводные механизмы | шт. | 2
| Брусья деревянные L-5.25м. | шт. | 2
| Монтаж переводного механизма (флюгарки) | шт. | 1
| Переводной механизм ручной (флюгарка) | шт. | 1
| Запорная закладка с проушинами | шт | 1
| Закладка стрелочная | шт. | 1
| Лак битумный БТ-577 (Кузбасслак) | л | 4
| Эмаль ПФ-115 белая | кг | 0.76
| Эмаль ПФ-115 черная | кг | 0.76
| Резка рельс при стыковке с сущ. путями | шт. | 10
| Монтаж стыковочных накладок Р-65 (6-ти отверстных) | к-т | 12
| Накладка Р-65 | шт | 12
| Накладка Р-65/50 (переходная) | к-т | 12
| Болт стыковой в сборе | шт. | 24
| Балластировка стрелочного перевода | м3 | 17
| Щебень гранитный фр. 20-40 | м3 | 21.42
| Выправка стрелочного перевода | м3 | 1.7
| Щебень гранитный фр. 20-40 | м3 | 2.142
| Рихтовка стрелочного перевода | м | 31
| Погрузка и перевозка до 2 х км. загрезнённого щебня, грунта и мусора в самосвалы механизированным способом | т | 45
| Погрузка и перевозка до 2 х км. демонтированных элементов стрелочного перевода, скрепления, включая накладки в грузовые автомобили механизированным способом | т | 11.5
| Погрузка и перевозка до 2 х км. Демонтированных брусьев и шпалы в грузовые автомобили механизированным способом | т | 7.3
| Очистка поверхностей шпалы и бруса стр.перевода и межпутья от мусора, грунта и пр. до подошвы шпалы | м3 | 14.74
| Разборка и демонтаж стр.перевода | т | 9.5
| Выемка грунта (загрезнённого балласта) под основание стр.перевода (hслоя=0.1м) | м3 | 10
| Уплотнение основания выемки вибротрамбовками | м2 | 100
| Устройство балластного основания из щебня h=0,1 м | м3 | 10
| Щебень гранитный фр. 20/40 | м3 | 12.6
| Монтаж брусьев железобетонных | шт. | 56
| Брусья бетонные | к-т | 1
| Сборка и монтаж стрелочного перевода | т | 46
| Стрелочный перевод тип Р65 марка 1/7 проект ЛПТП.665121.103М, правый | компл. | 1
| Монтаж брусьев деревянных под переводные механизмы | шт. | 2
| Брусья деревянные L-5.25м. | шт. | 2
| Монтаж переводного механизма (флюгарки) | шт. | 1
| Переводной механизм ручной (флюгарка) | шт. | 1
| Запорная закладка с проушинами | шт | 1
| Закладка стрелочная | шт. | 1
| Лак битумный БТ-577 (Кузбасслак) | л | 4
| Эмаль ПФ-115 белая | кг | 0.76
| Эмаль ПФ-115 черная | кг | 0.76
| Резка рельс при стыковке с сущ. путями | шт. | 10
| Монтаж стыковочных накладок Р-65 (6-ти отверстных) | к-т | 12
| Накладка Р-65 | шт | 12
| Накладка Р-65/50 (переходная) | к-т | 12
| Болт стыковой в сборе | шт. | 24
| Балластировка стрелочного перевода | м3 | 9.4
| Щебень гранитный фр. 20-40 | м3 | 11.844
| Выправка стрелочного перевода | м3 | 0.94
| Щебень гранитный фр. 20-40 | м3 | 1.1844
| Рихтовка стрелочного перевода | м | 23
| Погрузка и перевозка до 2 х км. загрезнённого щебня, грунта и мусора в самосвалы механизированным способом | т | 34.58
| Погрузка и перевозка до 2 х км. демонтированных элементов стрелочного перевода, скрепления, включая накладки в грузовые автомобили механизированным способом | т | 9.5
| Погрузка и перевозка до 2 х км. Демонтированных брусьев и шпалы в грузовые автомобили механизированным способом | т | 4.48
| Очистка поверхностей шпалы и бруса стр.перевода и межпутья от мусора, грунта и пр. до подошвы шпалы | м3 | 14.74
| Разборка и демонтаж стр.перевода | т | 9.5
| Выемка грунта (загрезнённого балласта) под основание стр.перевода (hслоя=0.1м) | м3 | 10
| Уплотнение основания выемки вибротрамбовками | м2 | 100
| Устройство балластного основания из щебня h=0,1 м | м3 | 10
| Щебень гранитный фр. 20/40 | м3 | 12.6
| Монтаж брусьев железобетонных | шт. | 56
| Брусья бетонные | к-т | 1
| Сборка и монтаж стрелочного перевода | т | 46
| Стрелочный перевод тип Р65 марка 1/7 проект ЛПТП.665121.103М, правый | компл. | 1
| Монтаж брусьев деревянных под переводные механизмы | шт. | 2
| Брусья деревянные L-5.25м. | шт. | 2
| Монтаж переводного механизма (флюгарки) | шт. | 1
| Переводной механизм ручной (флюгарка) | шт. | 1
| Запорная закладка с проушинами | шт | 1
| Закладка стрелочная | шт. | 1
| Лак битумный БТ-577 (Кузбасслак) | л | 4
| Эмаль ПФ-115 белая | кг | 0.76
| Эмаль ПФ-115 черная | кг | 0.76
| Резка рельс при стыковке с сущ. путями | шт. | 10
| Монтаж стыковочных накладок Р-65 (6-ти отверстных) | к-т | 12
| Накладка Р-65 | шт | 12
| Накладка Р-65/50 (переходная) | к-т | 12
| Болт стыковой в сборе | шт. | 24
| Балластировка стрелочного перевода | м3 | 9.4
| Щебень гранитный фр. 20-40 | м3 | 11.844
| Выправка стрелочного перевода | м3 | 0.94
| Щебень гранитный фр. 20-40 | м3 | 1.1844
| Рихтовка стрелочного перевода | м | 23
| Погрузка и перевозка до 2 х км. загрезнённого щебня, грунта и мусора в самосвалы механизированным способом | т | 34.58
| Погрузка и перевозка до 2 х км. демонтированных элементов стрелочного перевода, скрепления, включая накладки в грузовые автомобили механизированным способом | т | 9.5
| Погрузка и перевозка до 2 х км. Демонтированных брусьев и шпалы в грузовые автомобили механизированным способом | т | 4.48
| Очистка поверхностей шпалы и бруса стр.перевода и межпутья от мусора, грунта и пр. до подошвы шпалы | м3 | 14.74
| Разборка и демонтаж стр.перевода | т | 9.5
| Выемка грунта (загрезнённого балласта) под основание стр.перевода (hслоя=0.1м) | м3 | 10
| Уплотнение основания выемки вибротрамбовками | м2 | 100
| Устройство балластного основания из щебня h=0,1 м | м3 | 10
| Щебень гранитный фр. 20/40 | м3 | 12.6
| Монтаж брусьев железобетонных | шт. | 56
| Брусья бетонные | к-т | 1
| Сборка и монтаж стрелочного перевода | т | 46
| Стрелочный перевод тип Р65 марка 1/7 проект ЛПТП.665121.103М, правый | компл. | 1
| Монтаж брусьев деревянных под переводные механизмы | шт. | 2
| Брусья деревянные L-5.25м. | шт. | 2
| Монтаж переводного механизма (флюгарки) | шт. | 1
| Переводной механизм ручной (флюгарка) | шт. | 1
| Запорная закладка с проушинами | шт | 1
| Закладка стрелочная | шт. | 1
| Лак битумный БТ-577 (Кузбасслак) | л | 4
| Эмаль ПФ-115 белая | кг | 0.76
| Эмаль ПФ-115 черная | кг | 0.76
| Резка рельс при стыковке с сущ. путями | шт. | 10
| Монтаж стыковочных накладок Р-65 (6-ти отверстных) | к-т | 12
| Накладка Р-65 | шт | 12
| Накладка Р-65/50 (переходная) | к-т | 12
| Болт стыковой в сборе | шт. | 24
| Балластировка стрелочного перевода | м3 | 9.4
| Щебень гранитный фр. 20-40 | м3 | 11.844
| Выправка стрелочного перевода | м3 | 0.94
| Щебень гранитный фр. 20-40 | м3 | 1.1844
| Рихтовка стрелочного перевода | м | 23
| Погрузка и перевозка до 2 х км. загрезнённого щебня, грунта и мусора в самосвалы механизированным способом | т | 34.58
| Погрузка и перевозка до 2 х км. демонтированных элементов стрелочного перевода, скрепления, включая накладки в грузовые автомобили механизированным способом | т | 9.5
| Погрузка и перевозка до 2 х км. Демонтированных брусьев и шпалы в грузовые автомобили механизированным способом | т | 4.48
| Очистка поверхностей шпалы и бруса стр.перевода и межпутья от мусора, грунта и пр. до подошвы шпалы | м3 | 20.31
| Разборка и демонтаж стр.перевода | т | 11.5
| Выемка грунта (загрезнённого балласта) под основание стр.перевода (hслоя=0.1м) | м3 | 12.4
| Погрузка и перевозка до 2 х км. загрезнённого щебня, грунта и мусора в самосвалы механизированным способом | т | 45
| Погрузка и перевозка до 2 х км. демонтированных элементов стрелочного перевода, скрепления, включая накладки в грузовые автомобили механизированным способом | т | 11.5
| Погрузка и перевозка до 2 х км. Демонтированных брусьев и шпалы в грузовые автомобили механизированным способом | т | 7.3