## ВОР
№ п/п | Наименование материалов | Ед.изм | Кол-во
1 | 2 | 3 | 4
1 | Устройство путей
1.1 | Очистка поверхностей шпалы путей и межпутья от мусора, грунта и пр. до подошвы шпалы | м3 | 17.55
1.2 | Демонтаж рельсошпальной решётки с эпюрой шпал 1600 шт/км | км | 0.78
1.3 | Выемка грунта (загрезнённого балласта) под основание пути (hслоя=0.1м) | м3 | 456.59
1.4 | Уплотнение основания выемки вибротрамбовками | м2 | 2079.96
1.5 | Устройство балластного основания из щебня h=0,1 м | м3 | 208
1.6 | Щебень гранитный фр. 20-40 | м3 | 262.08
1.7 | Укладка шпал железобетонных | шт. | 855
1.8 | Шпала ж.б в сборе со скреплением КБ65 | шт. | 855
1.9 | Укладка и скрепление рельс по 12,5м | м | 929.3
1.10 | Рельс Р65 | шт. | 75
1.11 | Резка рельс при стыковке с сущ. путями | шт. | 38
1.12 | Монтаж стыковочных накладок Р-65 (6-ти отверстных) | к-т | 122
1.13 | Накладка Р-65 | шт | 106
1.14 | Накладка Р-65/50 (переходная) | шт | 16
1.15 | Болт стыковой в сборе | шт. | 716
1.16 | Балластировка путей | м3 | 186.45
1.17 | Щебень гранитный фр. 20-40 | м3 | 234.927
1.18 | Выправка пути | м3 | 18.645
1.19 | Щебень гранитный фр. 20-40 | м3 | 23.4927
1.20 | Рихтовка пути | км | 0.464
1.21 | Послеосадочный ремонт пути | км | 0.464
1.22 | Погрузка и перевозка до 2 х км. загрезнённого щебня, грунта и мусора в самосвалы механизированным способом | т | 829.75
1.23 | Погрузка и перевозка до 2 х км. демонтированного рельса и элементов скрепления, включая накладки в грузовые автомобили механизированным способом | т | 86.3724
1.24 | Погрузка и перевозка до 2 х км. демонтированной шпалы в грузовые автомобили механизированным способом | т | 133.68
2 | Демонтаж СП б/н 1/6, правая
2.1 | Разборка и демонтаж стр.перевода | т | 8.62
2.2 | Погрузка и перевозка до 2 х км. демонтированных элементов стрелочного перевода, скрепления, включая накладки в грузовые автомобили механизированным способом | т | 8.62
2.3 | Погрузка и перевозка до 2 х км. Демонтированных брусьев и шпалы в грузовые автомобили механизированным способом | т | 5.04
3 | Демонтаж СП3 1/6, правая
3.1 | Разборка и демонтаж стр.перевода | т | 8.62
3.2 | Погрузка и перевозка до 2 х км. демонтированных элементов стрелочного перевода, скрепления, включая накладки в грузовые автомобили механизированным способом | т | 8.62
3.3 | Погрузка и перевозка до 2 х км. Демонтированных брусьев и шпалы в грузовые автомобили механизированным способом | т | 5.04
4 | Демонтаж СП15 1/9, правая
4.1 | Разборка и демонтаж стр.перевода | т | 11.71
4.2 | Погрузка и перевозка до 2 х км. демонтированных элементов стрелочного перевода, скрепления, включая накладки в грузовые автомобили механизированным способом | т | 11.71
4.3 | Погрузка и перевозка до 2 х км. Демонтированных брусьев и шпалы в грузовые автомобили механизированным способом | т | 5.04
5 | Замена СП6 1/7, левая
5.1 | Разборка и демонтаж стр.перевода | т | 9.47
5.2 | Выемка грунта (загрезнённого балласта) под основание стр.перевода (hслоя=0.1м) | м3 | 34.03
5.3 | Уплотнение основания выемки вибротрамбовками | м2 | 155.39
5.4 | Устройство балластного основания из щебня h=0,1 м | м3 | 15.54
5.5 | Щебень гранитный фр. 20/40 | м3 | 19.5804
5.6 | Монтаж брусьев полимерных композитных | шт. | 47
5.7 | Брусья полимерные композитные | компл. | 1
5.8 | Сборка и монтаж стрелочного перевода | т | 9.47
5.9 | Стрелочный перевод тип Р65 марка 1/7 проект ЛПTП.665121.103M, левый | компл. | 1
5.10 | Монтаж брусьев полимерных композитных под переводные механизмы | шт. | 2
5.11 | Брусья полимерные композитные L-4.50м. | шт. | 2
5.12 | Монтаж переводного механизма (флюгарки) | шт. | 1
5.13 | Переводной механизм ручной (флюгарка) | шт. | 1
5.14 | Запорная закладка с проушинами | шт | 1
5.15 | Закладка стрелочная | шт. | 1
5.16 | Лак битумный БТ-577 (Кузбасслак) | л | 4
5.17 | Эмаль ПФ-115 белая | кг | 0.76
5.18 | Эмаль ПФ-115 черная | кг | 0.76
5.19 | Монтаж стыковочных накладок Р-65 (6-ти отверстных) | к-т | 6
5.20 | Накладка Р-65 | шт | 12
5.21 | Болт стыковой в сборе | шт. | 36
5.22 | Балластировка стрелочного перевода | м3 | 12.12
5.23 | Щебень гранитный фр. 20-40 | м3 | 15.2712
5.24 | Выправка стрелочного перевода | м3 | 1.21
5.25 | Щебень гранитный фр. 20-40 | м3 | 1.5246
5.26 | Рихтовка стрелочного перевода | м | 22.42
5.27 | Погрузка и перевозка до 2 х км. загрезнённого щебня, грунта и мусора в самосвалы механизированным способом | т | 59.5525
5.28 | Погрузка и перевозка до 2 х км. демонтированных элементов стрелочного перевода, скрепления, включая накладки в грузовые автомобили механизированным способом | т | 9.8684
5.29 | Погрузка и перевозка до 2 х км. Демонтированных брусьев и шпалы в грузовые автомобили механизированным способом | т | 5.04
6 | Замена СП7 1/7, левая
6.1 | Разборка и демонтаж стр.перевода | т | 9.47
6.2 | Выемка грунта (загрезнённого балласта) под основание стр.перевода (hслоя=0.1м) | м3 | 28.99
6.3 | Уплотнение основания выемки вибротрамбовками | м2 | 136.05
6.4 | Устройство балластного основания из щебня h=0,1 м | м3 | 13.61
6.5 | Щебень гранитный фр. 20/40 | м3 | 17.1486
6.6 | Монтаж брусьев полимерных композитных | шт. | 47
6.7 | Брусья полимерные композитные | компл. | 1
6.8 | Сборка и монтаж стрелочного перевода | т | 9.47
6.9 | Стрелочный перевод тип Р65 марка 1/7 проект ЛПTП.665121.103M, левый | компл. | 1
6.10 | Монтаж брусьев полимерных композитных под переводные механизмы | шт. | 2
6.11 | Брусья полимерные композитные L-4.50м. | шт. | 2
6.12 | Монтаж переводного механизма (флюгарки) | шт. | 1
6.13 | Переводной механизм ручной (флюгарка) | шт. | 1
6.14 | Запорная закладка с проушинами | шт | 1
6.15 | Закладка стрелочная | шт. | 1
6.16 | Лак битумный БТ-577 (Кузбасслак) | л | 4
6.17 | Эмаль ПФ-115 белая | кг | 0.76
6.18 | Эмаль ПФ-115 черная | кг | 0.76
6.19 | Монтаж стыковочных накладок Р-65 (6-ти отверстных) | к-т | 6
6.20 | Накладка Р-65 | шт | 12
6.21 | Болт стыковой в сборе | шт. | 36
6.22 | Балластировка стрелочного перевода | м3 | 12.12
6.23 | Щебень гранитный фр. 20-40 | м3 | 15.2712
6.24 | Выправка стрелочного перевода | м3 | 1.21
6.25 | Щебень гранитный фр. 20-40 | м3 | 1.5246
6.26 | Рихтовка стрелочного перевода | м | 22.42
6.27 | Погрузка и перевозка до 2 х км. загрезнённого щебня, грунта и мусора в самосвалы механизированным способом | т | 50.7325
6.28 | Погрузка и перевозка до 2 х км. демонтированных элементов стрелочного перевода, скрепления, включая накладки в грузовые автомобили механизированным способом | т | 9.8684
6.29 | Погрузка и перевозка до 2 х км. Демонтированных брусьев и шпалы в грузовые автомобили механизированным способом | т | 5.04
7 | Замена СП8 1/7, левая
7.1 | Разборка и демонтаж стр.перевода | т | 9.47
7.2 | Выемка грунта (загрезнённого балласта) под основание стр.перевода (hслоя=0.1м) | м3 | 25.78
7.3 | Уплотнение основания выемки вибротрамбовками | м2 | 123.69
7.4 | Устройство балластного основания из щебня h=0,1 м | м3 | 12.37
7.5 | Щебень гранитный фр. 20/40 | м3 | 15.5862
7.6 | Монтаж брусьев полимерных композитных | шт. | 47
7.7 | Брусья полимерные композитные | компл. | 1
7.8 | Сборка и монтаж стрелочного перевода | т | 9.47
7.9 | Стрелочный перевод тип Р65 марка 1/7 проект ЛПTП.665121.103M, левый | компл. | 1
7.10 | Монтаж брусьев полимерных композитных под переводные механизмы | шт. | 2
7.11 | Брусья полимерные композитные L-4.50м. | шт. | 2
7.12 | Монтаж переводного механизма (флюгарки) | шт. | 1
7.13 | Переводной механизм ручной (флюгарка) | шт. | 1
7.14 | Запорная закладка с проушинами | шт | 1
7.15 | Закладка стрелочная | шт. | 1
7.16 | Лак битумный БТ-577 (Кузбасслак) | л | 4
7.17 | Эмаль ПФ-115 белая | кг | 0.76
7.18 | Эмаль ПФ-115 черная | кг | 0.76
7.19 | Монтаж стыковочных накладок Р-65 (6-ти отверстных) | к-т | 6
7.20 | Накладка Р-65 | шт | 12
7.21 | Болт стыковой в сборе | шт. | 36
7.22 | Балластировка стрелочного перевода | м3 | 12.12
7.23 | Щебень гранитный фр. 20-40 | м3 | 15.2712
7.24 | Выправка стрелочного перевода | м3 | 1.21
7.25 | Щебень гранитный фр. 20-40 | м3 | 1.5246
7.26 | Рихтовка стрелочного перевода | м | 22.42
7.27 | Погрузка и перевозка до 2 х км. загрезнённого щебня, грунта и мусора в самосвалы механизированным способом | т | 45.15
7.28 | Погрузка и перевозка до 2 х км. демонтированных элементов стрелочного перевода, скрепления, включая накладки в грузовые автомобили механизированным способом | т | 9.8684
7.29 | Погрузка и перевозка до 2 х км. Демонтированных брусьев и шпалы в грузовые автомобили механизированным способом | т | 5.04
8 | Замена СП9 1/7, левая
8.1 | Разборка и демонтаж стр.перевода | т | 9.47
8.2 | Выемка грунта (загрезнённого балласта) под основание стр.перевода (hслоя=0.1м) | м3 | 21.75
8.3 | Уплотнение основания выемки вибротрамбовками | м2 | 108.17
8.4 | Устройство балластного основания из щебня h=0,1 м | м3 | 10.82
8.5 | Щебень гранитный фр. 20/40 | м3 | 13.6332
8.6 | Монтаж брусьев полимерных композитных | шт. | 47
8.7 | Брусья полимерные композитные | компл. | 1
8.8 | Сборка и монтаж стрелочного перевода | т | 9.47
8.9 | Стрелочный перевод тип Р65 марка 1/7 проект ЛПTП.665121.103M, левый | компл. | 1
8.10 | Монтаж брусьев полимерных композитных под переводные механизмы | шт. | 2
8.11 | Брусья полимерные композитные L-4.50м. | шт. | 2
8.12 | Монтаж переводного механизма (флюгарки) | шт. | 1
8.13 | Переводной механизм ручной (флюгарка) | шт. | 1
8.14 | Запорная закладка с проушинами | шт | 1
8.15 | Закладка стрелочная | шт. | 1
8.16 | Лак битумный БТ-577 (Кузбасслак) | л | 4
8.17 | Эмаль ПФ-115 белая | кг | 0.76
8.18 | Эмаль ПФ-115 черная | кг | 0.76
8.19 | Монтаж стыковочных накладок Р-65 (6-ти отверстных) | к-т | 6
8.20 | Накладка Р-65 | шт | 12
8.21 | Болт стыковой в сборе | шт. | 36
8.22 | Балластировка стрелочного перевода | м3 | 12.12
8.23 | Щебень гранитный фр. 20-40 | м3 | 15.2712
8.24 | Выправка стрелочного перевода | м3 | 1.21
8.25 | Щебень гранитный фр. 20-40 | м3 | 1.5246
8.26 | Рихтовка стрелочного перевода | м | 22.42
8.27 | Погрузка и перевозка до 2 х км. загрезнённого щебня, грунта и мусора в самосвалы механизированным способом | т | 38.0625
8.28 | Погрузка и перевозка до 2 х км. демонтированных элементов стрелочного перевода, скрепления, включая накладки в грузовые автомобили механизированным способом | т | 9.8684
8.29 | Погрузка и перевозка до 2 х км. Демонтированных брусьев и шпалы в грузовые автомобили механизированным способом | т | 5.04
9 | Замена СП10 1/7, левая
9.1 | Разборка и демонтаж стр.перевода | т | 9.47
9.2 | Выемка грунта (загрезнённого балласта) под основание стр.перевода (hслоя=0.1м) | м3 | 29.9
9.3 | Уплотнение основания выемки вибротрамбовками | м2 | 139.53
9.4 | Устройство балластного основания из щебня h=0,1 м | м3 | 13.95
9.5 | Щебень гранитный фр. 20/40 | м3 | 17.577
9.6 | Монтаж брусьев полимерных композитных | шт. | 47
9.7 | Брусья полимерные композитные | компл. | 1
9.8 | Сборка и монтаж стрелочного перевода | т | 9.47
9.9 | Стрелочный перевод тип Р65 марка 1/7 проект ЛПTП.665121.103M, левый | компл. | 1
9.10 | Монтаж брусьев полимерных композитных под переводные механизмы | шт. | 2
9.11 | Брусья полимерные композитные L-4.50м. | шт. | 2
9.12 | Монтаж переводного механизма (флюгарки) | шт. | 1
9.13 | Переводной механизм ручной (флюгарка) | шт. | 1
9.14 | Запорная закладка с проушинами | шт | 1
9.15 | Закладка стрелочная | шт. | 1
9.16 | Лак битумный БТ-577 (Кузбасслак) | л | 4
9.17 | Эмаль ПФ-115 белая | кг | 0.76
9.18 | Эмаль ПФ-115 черная | кг | 0.76
9.19 | Монтаж стыковочных накладок Р-65 (6-ти отверстных) | к-т | 6
9.20 | Накладка Р-65 | шт | 12
9.21 | Болт стыковой в сборе | шт. | 36
9.22 | Балластировка стрелочного перевода | м3 | 12.12
9.23 | Щебень гранитный фр. 20-40 | м3 | 15.2712
9.24 | Выправка стрелочного перевода | м3 | 1.21
9.25 | Щебень гранитный фр. 20-40 | м3 | 1.5246
9.26 | Рихтовка стрелочного перевода | м | 22.42
9.27 | Погрузка и перевозка до 2 х км. загрезнённого щебня, грунта и мусора в самосвалы механизированным способом | т | 52.325
9.28 | Погрузка и перевозка до 2 х км. демонтированных элементов стрелочного перевода, скрепления, включая накладки в грузовые автомобили механизированным способом | т | 9.8684
9.29 | Погрузка и перевозка до 2 х км. Демонтированных брусьев и шпалы в грузовые автомобили механизированным способом | т | 5.04
10 | Замена СП11 1/7, левая
10.1 | Разборка и демонтаж стр.перевода | т | 11.71
10.2 | Выемка грунта (загрезнённого балласта) под основание стр.перевода (hслоя=0.1м) | м3 | 23.69
10.3 | Уплотнение основания выемки вибротрамбовками | м2 | 115.63
10.4 | Устройство балластного основания из щебня h=0,1 м | м3 | 11.56
10.5 | Щебень гранитный фр. 20/40 | м3 | 14.5656
10.6 | Монтаж брусьев полимерных композитных | шт. | 47
10.7 | Брусья полимерные композитные | компл. | 1
10.8 | Сборка и монтаж стрелочного перевода | т | 9.47
10.9 | Стрелочный перевод тип Р65 марка 1/7 проект ЛПTП.665121.103M, левый | компл. | 1
10.10 | Монтаж брусьев полимерных композитных под переводные механизмы | шт. | 2
10.11 | Брусья полимерные композитные L-4.50м. | шт. | 2
10.12 | Монтаж переводного механизма (флюгарки) | шт. | 1
10.13 | Переводной механизм ручной (флюгарка) | шт. | 1
10.14 | Запорная закладка с проушинами | шт | 1
10.15 | Закладка стрелочная | шт. | 1
10.16 | Лак битумный БТ-577 (Кузбасслак) | л | 4
10.17 | Эмаль ПФ-115 белая | кг | 0.76
10.18 | Эмаль ПФ-115 черная | кг | 0.76
10.19 | Монтаж стыковочных накладок Р-65 (6-ти отверстных) | к-т | 6
10.20 | Накладка Р-65 | шт | 12
10.21 | Болт стыковой в сборе | шт. | 36
10.22 | Балластировка стрелочного перевода | м3 | 12.12
10.23 | Щебень гранитный фр. 20-40 | м3 | 15.2712
10.24 | Выправка стрелочного перевода | м3 | 1.21
10.25 | Щебень гранитный фр. 20-40 | м3 | 1.5246
10.26 | Рихтовка стрелочного перевода | м | 22.42
10.27 | Погрузка и перевозка до 2 х км. загрезнённого щебня, грунта и мусора в самосвалы механизированным способом | т | 41.475
10.28 | Погрузка и перевозка до 2 х км. демонтированных элементов стрелочного перевода, скрепления, включая накладки в грузовые автомобили механизированным способом | т | 9.8684
10.29 | Погрузка и перевозка до 2 х км. Демонтированных брусьев и шпалы в грузовые автомобили механизированным способом | т | 5.04
11 | Замена СП13 1/7, левая
11.1 | Разборка и демонтаж стр.перевода | т | 11.71
11.2 | Выемка грунта (загрезнённого балласта) под основание стр.перевода (hслоя=0.1м) | м3 | 23.56
11.3 | Уплотнение основания выемки вибротрамбовками | м2 | 115.17
11.4 | Устройство балластного основания из щебня h=0,1 м | м3 | 11.52
11.5 | Щебень гранитный фр. 20/40 | м3 | 14.5152
11.6 | Монтаж брусьев полимерных композитных | шт. | 47
11.7 | Брусья полимерные композитные | компл. | 1
11.8 | Сборка и монтаж стрелочного перевода | т | 9.47
11.9 | Стрелочный перевод тип Р65 марка 1/7 проект ЛПTП.665121.103M, левый | компл. | 1
11.10 | Монтаж брусьев полимерных композитных под переводные механизмы | шт. | 2
11.11 | Брусья полимерные композитные L-4.50м. | шт. | 2
11.12 | Монтаж переводного механизма (флюгарки) | шт. | 1
11.13 | Переводной механизм ручной (флюгарка) | шт. | 1
11.14 | Запорная закладка с проушинами | шт | 1
11.15 | Закладка стрелочная | шт. | 1
11.16 | Лак битумный БТ-577 (Кузбасслак) | л | 4
11.17 | Эмаль ПФ-115 белая | кг | 0.76
11.18 | Эмаль ПФ-115 черная | кг | 0.76
11.19 | Монтаж стыковочных накладок Р-65 (6-ти отверстных) | к-т | 6
11.20 | Накладка Р-65 | шт | 12
11.21 | Болт стыковой в сборе | шт. | 36
11.22 | Балластировка стрелочного перевода | м3 | 12.12
11.23 | Щебень гранитный фр. 20-40 | м3 | 15.2712
11.24 | Выправка стрелочного перевода | м3 | 1.21
11.25 | Щебень гранитный фр. 20-40 | м3 | 1.5246
11.26 | Рихтовка стрелочного перевода | м | 22.42
11.27 | Погрузка и перевозка до 2 х км. загрезнённого щебня, грунта и мусора в самосвалы механизированным способом | т | 41.3
11.28 | Погрузка и перевозка до 2 х км. демонтированных элементов стрелочного перевода, скрепления, включая накладки в грузовые автомобили механизированным способом | т | 12.1054
11.29 | Погрузка и перевозка до 2 х км. Демонтированных брусьев и шпалы в грузовые автомобили механизированным способом | т | 5.04
12 | Замена СП14 1/7, правая
12.1 | Разборка и демонтаж стр.перевода | т | 9.47
12.2 | Выемка грунта (загрезнённого балласта) под основание стр.перевода (hслоя=0.1м) | м3 | 28.36
12.3 | Уплотнение основания выемки вибротрамбовками | м2 | 133.59
12.4 | Устройство балластного основания из щебня h=0,1 м | м3 | 13.36
12.5 | Щебень гранитный фр. 20/40 | м3 | 16.8336
12.6 | Монтаж брусьев полимерных композитных | шт. | 47
12.7 | Брусья полимерные композитные | компл. | 1
12.8 | Сборка и монтаж стрелочного перевода | т | 9.47
12.9 | Стрелочный перевод тип Р65 марка 1/7 проект ЛПTП.665121.103M, левый | компл. | 1
12.10 | Монтаж брусьев полимерных композитных под переводные механизмы | шт. | 2
12.11 | Брусья полимерные композитные L-4.50м. | шт. | 2
12.12 | Монтаж переводного механизма (флюгарки) | шт. | 1
12.13 | Переводной механизм ручной (флюгарка) | шт. | 1
12.14 | Запорная закладка с проушинами | шт | 1
12.15 | Закладка стрелочная | шт. | 1
12.16 | Лак битумный БТ-577 (Кузбасслак) | л | 4
12.17 | Эмаль ПФ-115 белая | кг | 0.76
12.18 | Эмаль ПФ-115 черная | кг | 0.76
12.19 | Монтаж стыковочных накладок Р-65 (6-ти отверстных) | к-т | 6
12.20 | Накладка Р-65 | шт | 12
12.21 | Болт стыковой в сборе | шт. | 36
12.22 | Балластировка стрелочного перевода | м3 | 12.12
12.23 | Щебень гранитный фр. 20-40 | м3 | 15.2712
12.24 | Выправка стрелочного перевода | м3 | 1.21
12.25 | Щебень гранитный фр. 20-40 | м3 | 1.5246
12.26 | Рихтовка стрелочного перевода | м | 22.42
12.27 | Погрузка и перевозка до 2 х км. загрезнённого щебня, грунта и мусора в самосвалы механизированным способом | т | 49.63
12.28 | Погрузка и перевозка до 2 х км. демонтированных элементов стрелочного перевода, скрепления, включая накладки в грузовые автомобили механизированным способом | т | 9.8684
12.29 | Погрузка и перевозка до 2 х км. Демонтированных брусьев и шпалы в грузовые автомобили механизированным способом | т | 5.04
Итого

## Материалы РШП
№ п/п | Наименование материалов | Ед.изм | Кол-во
Остаток
1 | 2 | 3 | 4
1 | Устройство путей |  |  | Ш1 Шпала | подкладка КБ65 | Прокладка ЦП 356, 143 | 328 | Болт закладной М22 х175 | Болт стыковой М27х160 в сборе | Болт клемный М22х75 в сборе
1.8 | Шпала Ш1 ж.б в сборе со скреплением КБ65 | шт. | 855 | 10 | 167 | 141 | 142 | 156 |  | 103
1.10 | Рельс Р65 | шт. | 75 | 7
1.13 | Накладка Р-65 | шт | 106 | 48
1.14 | Накладка Р-65/50 (переходная) | шт | 16
1.15 | Болт стыковой в сборе | шт. | 716 | [5 empty] | 67
5 | Замена СП6 1/7, левая
5.7 | Брусья полимерные композитные | компл. | 1
5.9 | Стрелочный перевод тип Р65 марка 1/7 проект ЛПTП.665121.103M, левый | компл. | 1
5.11 | Брусья полимерные композитные L-4.50м. | шт. | 2
5.13 | Переводной механизм ручной (флюгарка) | шт. | 1
5.14 | Запорная закладка с проушинами | шт | 1
5.15 | Закладка стрелочная | шт. | 1
5.20 | Накладка Р-65 | шт | 12
5.21 | Болт стыковой в сборе | шт. | 36
6 | Замена СП7 1/7, левая
6.7 | Брусья полимерные композитные | компл. | 1
6.9 | Стрелочный перевод тип Р65 марка 1/7 проект ЛПTП.665121.103M, левый | компл. | 1
6.11 | Брусья полимерные композитные L-4.50м. | шт. | 2
6.13 | Переводной механизм ручной (флюгарка) | шт. | 1
6.14 | Запорная закладка с проушинами | шт | 1
6.15 | Закладка стрелочная | шт. | 1
6.20 | Накладка Р-65 | шт | 12
6.21 | Болт стыковой в сборе | шт. | 36
7 | Замена СП8 1/7, левая
7.7 | Брусья полимерные композитные | компл. | 1
7.9 | Стрелочный перевод тип Р65 марка 1/7 проект ЛПTП.665121.103M, левый | компл. | 1
7.11 | Брусья полимерные композитные L-4.50м. | шт. | 2
7.13 | Переводной механизм ручной (флюгарка) | шт. | 1
7.14 | Запорная закладка с проушинами | шт | 1
7.15 | Закладка стрелочная | шт. | 1
7.20 | Накладка Р-65 | шт | 12
7.21 | Болт стыковой в сборе | шт. | 36
8 | Замена СП9 1/7, левая
8.7 | Брусья полимерные композитные | компл. | 1
8.9 | Стрелочный перевод тип Р65 марка 1/7 проект ЛПTП.665121.103M, левый | компл. | 1
8.11 | Брусья полимерные композитные L-4.50м. | шт. | 2
8.13 | Переводной механизм ручной (флюгарка) | шт. | 1
8.14 | Запорная закладка с проушинами | шт | 1
8.15 | Закладка стрелочная | шт. | 1
8.20 | Накладка Р-65 | шт | 12
8.21 | Болт стыковой в сборе | шт. | 36
9 | Замена СП10 1/7, левая
9.7 | Брусья полимерные композитные | компл. | 1
9.9 | Стрелочный перевод тип Р65 марка 1/7 проект ЛПTП.665121.103M, левый | компл. | 1
9.11 | Брусья полимерные композитные L-4.50м. | шт. | 2
9.13 | Переводной механизм ручной (флюгарка) | шт. | 1
9.14 | Запорная закладка с проушинами | шт | 1
9.15 | Закладка стрелочная | шт. | 1
9.20 | Накладка Р-65 | шт | 12
9.21 | Болт стыковой в сборе | шт. | 36
10 | Замена СП11 1/7, левая
10.7 | Брусья полимерные композитные | компл. | 1
10.9 | Стрелочный перевод тип Р65 марка 1/7 проект ЛПTП.665121.103M, левый | компл. | 1
10.11 | Брусья полимерные композитные L-4.50м. | шт. | 2
10.13 | Переводной механизм ручной (флюгарка) | шт. | 1
10.14 | Запорная закладка с проушинами | шт | 1
10.15 | Закладка стрелочная | шт. | 1
10.20 | Накладка Р-65 | шт | 12
10.21 | Болт стыковой в сборе | шт. | 36
11 | Замена СП13 1/7, левая
11.7 | Брусья полимерные композитные | компл. | 1
11.9 | Стрелочный перевод тип Р65 марка 1/7 проект ЛПTП.665121.103M, левый | компл. | 1
11.11 | Брусья полимерные композитные L-4.50м. | шт. | 2
11.13 | Переводной механизм ручной (флюгарка) | шт. | 1
11.14 | Запорная закладка с проушинами | шт | 1
11.15 | Закладка стрелочная | шт. | 1
11.20 | Накладка Р-65 | шт | 12
11.21 | Болт стыковой в сборе | шт. | 36
12 | Замена СП14 1/7, правая
12.7 | Брусья полимерные композитные | компл. | 1
12.9 | Стрелочный перевод тип Р65 марка 1/7 проект ЛПTП.665121.103M, левый | компл. | 1
12.11 | Брусья полимерные композитные L-4.50м. | шт. | 2
12.13 | Переводной механизм ручной (флюгарка) | шт. | 1
12.14 | Запорная закладка с проушинами | шт | 1
12.15 | Закладка стрелочная | шт. | 1
12.20 | Накладка Р-65 | шт | 12
12.21 | Болт стыковой в сборе | шт. | 36
Итого

## КП РШП
| КП от НТПК 07.07.2025 | [11 empty] | ПромПутьСнабжение
№ | Товары (работы, услуги) | Кол-во | Ед. | Цена | Сумма | Цена | Сумма |  | шт. |  | шт. | Артикул | Наименование товара | Ед изм | Кол-во | Цена с НДС | Сумма с НДС
1 | Рельсы РП65 ДТ350, L=12.5 м (75 шт.) | 60.825 | т | 152000 | 9245400 | 166000 | 10096950 |  |  |  | 134626 | 1 | Рельсы Р65 НТ260 К76Ф 12,5м с отверстиями ГОСТ51685-2013 | т | 60.825 | 155000 | 9427875
2 | Накладка 1Р-65 (справочно 150 шт.) | 4.425 | т | 225000 | 995625 | 255000 | 1128375 |  |  | 6637.5 | 7522.5 | 2 | Накладка 1Р65 | т | 4.425 | 230000 | 1017750
3 | Шпала железобетонная, Ш1 1-й сорт | 855 | шт | 5090 | 4351950 | 5790 | 4950450 |  |  |  |  | 3 | шпала Ш1 , новые | шт | 855 | 5500 | 4702500
4 | Подкладка КБ-65 (справочно 1710 шт.) | 11.97 | т | 289000 | 3459330 | 299000 | 3579030 |  |  |  |  | 4 | Подкладка КБ65 ГОСТ 16277-2016 | т | 11.97 | 230000 | 2753100
5 | Прокладка подрельсовая ЦП-143 | 1710 | шт | 83 | 141930 | 95 | 162450 |  |  |  |  | 5 | Прокладка ЦП-143, новая | шт | 1710 | 100 | 171000
6 | Прокладка ЦП-328 РБ | 1710 | шт | 93 | 159030 | 105 | 179550 |  |  |  |  | 6 | Прокладка ЦП 328 | шт | 1710 | 130 | 222300
7 | Болт закладной М22х175 в сборе (справочно 3420 шт.) | 3.43 | т | 198000 | 679140 | 210000 | 720300 |  |  |  |  | 7 | Болт закладной 22х175 в сборе ГОСТ 16017-79 | т | 3.409 | 210000 | 715890
8 | Болт клеммный М22х75 в сборе (справочно 3420 шт.) | 4.296 | т | 196000 | 842016 | 210000 | 902160 | 9633396 | 11267.1298 | 10493940 | 12273.614 | 8 | Болт клеммный 22х75 в сборе ГОСТ 16016-2014 | т | 4.296 | 215000 | 923640
9 | Болт стыковой М27х160 в сборе (справочно 716 шт.) | 0.81 | т | 197000 | 159570 | 197000 | 159570 |  |  |  | 222.8631 | 9 | Болт стыковой М27х160 в сборе ГОСТ 11530-2014 | т | 0.81 | 220000 | 178200
10 | Накладки переходные Р65/Р50 литые | 8 | компл | 15000 | 120000 | 15000 | 120000 |  |  |  |  | 10 | Накладка переходная Р50/Р65 | компл | 8 | 16000 | 128000
[5 empty] | 20153991 |  | 21998835 | [5 empty] | Доставка машиной рельсы | шт | 3 | 160000 | 480000
[13 empty] | доставка шпал | шт | 12 | 80000 | 960000
[5 empty] | 9633396 | [7 empty] | Доставка машиной крепеж | шт | 2 | 120000 | 240000
[5 empty] | 11267.1298 | [11 empty] | 21920255
[5 empty] | 10700 | Комплект шпал от НТПК
Русрельс
| КП от НТПК 07.07.2025 | [10 empty] | № | Наименование | Кол-во, шт. | Ед. изм | Цена за ед. с НДС | НДС в руб. | Стоимость в руб. с НДС
№ | Товары (работы, услуги) | Кол-во | Ед. | Цена | Сумма |  |  | шт |  |  |  | 1 | Рельс Р65 ДТ350 новый 12,5м | 75 | шт | 124960 | 1562000 | 9372000
1 | Рельсы РП65 ДТ350, L=12.5 м (24 шт.) | 19.46 | т | 277015.2 | 5390715.792 |  |  | 224613.158 | 1.2 | 230846 |  | 2 | Накладка 1Р65 с хранения | 150 | шт | 5390 | 134750 | 808500
2 | Накладка 1Р-65 (справочно 42 шт.) | 1.239 | т | 425628 | 527353.092 |  |  | 12556.026 | 1.2 | 10463.355 |  | 3 | Шпала ж.б. Ш1 новая | 855 | шт | 5350 | 762375 | 4574250
3 | Шпала железобетонная, Ш1 1-й сорт | 276 | шт | 8028 | 2215728 |  |  |  | 1.2 |  |  | 4 | Подкладка Кб65 с хранения | 1710 | шт | 1240 | 353400 | 2120400
4 | Подкладка КБ-65 (справочно 552 шт.) | 3.864 | т | 528000 | 2040192 |  |  |  | 1.2 |  |  | 5 | Прокладка ЦП328 новая | 1710 | шт | 85 | 24225 | 145350
5 | Прокладка подрельсовая ЦП-143 | 552 | шт | 276 | 152352 |  |  |  | 1.2 |  |  | 6 | Прокладка ЦП143 новая | 1710 | шт | 75 | 21375 | 128250
6 | Прокладка ЦП-328 РБ | 552 | шт | 300 | 165600 |  |  |  | 1.2 |  |  | 7 | Болт закладной М22х175 в сборе новый | 3420 | шт | 196 | 111720 | 670320
7 | Болт закладной М22х175 в сборе (справочно 1104 шт.) | 0.828 | т | 288000 | 238464 |  |  |  | 1.2 |  |  | 8 | Болт клеммный М22х75 в сборе новый | 3420 | шт | 242 | 137940 | 827640
8 | Болт клеммный М22х75 в сборе (справочно 1104 шт.) | 0.516 | т | 276000 | 142416 |  |  |  | 1.2 |  |  | 9 | Болт М27х160 новый в сборе с гайкой и шайбой | 716 | шт | 210 | 25060 | 150360
9 | Болт стыковой М27х160 в сборе (справочно 200 шт.) | 0.099 | т | 318000 | 31482 |  |  | 157.41 | 1.2 |  |  | 10 | Накладка переходная Р65/Р50 | 8 | шт | 19600 | 26133.33 | 156800
10 | Накладки переходные Р65/Р50 литые | 6 | компл | 18876 | 113256 |  |  |  | 1.2 |  |  | 11 | Доставка г.Коломна | 1 | шт | 850000 | 141666.67 | 850000
[5 empty] | 11017558.884 | [7 empty] | Итого: | 11 |  |  | 3300645 | 19803870

## Лист1
| Шпала ж.б в сборе со скреплением КБ65 | шт. | 252 | 10500 | 2646000 | 11000 | 2772000
| Рельс Р65 | шт. | 18 | 127327 | 2291886 | 132000 | 2376000 |  |  | 162762.0222
| Накладка Р-65 (6-ти отверстные) | шт | 36 | 6637.5 | 238950 | 6637.5 | 238950
| Накладка Р-65/50 (переходная) | шт | 24 | 6950 | 166800 | 6950 | 166800 |  |  | 13900
| Болт стыковой в сборе | шт. | 138 | 222.7 | 30732.6 | 222.7 | 30732.6
| Болт стыковой М24х150 в сборе | шт. | 72 | 166.35 | 11977.2 | 166.35 | 11977.2
[5 empty] | 5386345.8 |  | 5596459.8 | 210114
| Стрелочный перевод 1/7 левый с комплектом крепежа на дерево | шт. | 4 | 3276000 | 13104000
| Механизм преводной ЛПТП | шт. | 4 | 134400 | 537600
13641600
№ | Товары (работы, услуги) | Кол-во | Ед. | Цена | Сумма |  |  | 5387724
1 | Рельсы Р-65 ДТ350, L=12.5 м (24 шт.) | 19.464 | т | 157000 | 3055848 |  |  | 5723808 |  | мне
2 | Накладка 1Р-65 (22 шт.) | 0.649 | т | 225000 | 146025 |  |  | 336084 |  | 197696.4706
3 | Шпала железобетонная, Ш1 1-й сорт, в комплекте со скреплением КБ-65 | 252 | шт | 10500 | 2646000
4 | Болт стыковой М27х160 в сборе (138 шт.) | 0.156 | т | 197000 | 30732 | 222.6957
5 | Болт стыковой М24х150 в сборе (72 шт.) | 0.059 | т | 203000 | 11977
6 | Накладки переходные Р65/Р50 литые | 12 | компл | 13900 | 166800
№ | Товары (работы, услуги) | Кол-во | Ед. | Цена | Сумма |  | мне |  |  | заказчику
1 | Рельсы Р-65 ДТ350, L=12.5 м (24 шт.) | 19.464 | т | 157000 | 3055848 | 162760 | 3167960.64 |  | шт | 184800 | 1.2 | 221760
2 | Накладка 1Р-65 (64 шт.) | 1.888 | т | 225000 | 424800 | 225000 | 424800 |  | комплт 32 шт. | 15498 | 1.2 | 18597.6
3 | Шпала железобетонная, Ш1 1-й сорт, в комплекте со скреплением КБ-65 | 276 | шт | 10500 | 2898000 | 11500 | 3174000 |  | комплт | 16100 | 1.2 | 19320
4 | Болт стыковой М27х160 в сборе (192 шт.) | 0.217 | т | 197000 | 42749 | 197000 | 42749 |  | шт | 193.2 | 1.2 | 231.84
5 | Закладка запорная в сборе | 1 | шт | 3700 | 3700 | 3700 | 3700 |  | шт | 4500 | 1.2 | 5400
6 | Тупиковый упор Р-65 | 1 | компл | 125000 | 125000 | 125000 | 125000 |  | шт | 175000 | 1.2 | 210000
[5 empty] | 6550097 |  | 6938209.64 | 388112.64
№ | Товары (работы, услуги) | Кол-во | Ед. | Цена | Сумма
1 | Рельсы Р-65 ДТ350, L=12.5 м (24 шт.) | 19.464 | т | 157 000,00 | 3 055 848,00
2 | Накладка 1Р-65 (22 шт.) | 0.649 | т | 225 000,00 | 146 025,00
3 | Шпала железобетонная, Ш1 1-й сорт, в комплекте со скреплением КБ-65 | 252 | шт | 10 500,00 | 2 646 000,00
4 | Болт стыковой М27х160 в сборе (138 шт.) | 0.156 | т | 197 000,00 | 30 732,00
5 | Болт стыковой М24х150 в сборе (72 шт.) | 0.059 | т | 203 000,00 | 11 977,00
6 | Накладки переходные Р65/Р50 литые | 12 | компл | 13 900,00 | 166 800,00
2025-12-02
№ | Товары (работы, услуги) | Кол-во | Ед. | Цена | Сумма
1 | Рельсы Р-65 ДТ350, L=12.5 м (28 шт.) | 22.708 | т | 163000 | 3701404 |  | 132193 | 110160.8333 | 6 | 793158
2 | Накладка 1Р-65 (справочно 56 шт.) | 1.652 | т | 225000 | 371700 | 6637.5 |  |  | 12 | 79650
3 | Шпала железобетонная, Ш1 1-й сорт (с доставкой ж/д транспортом) | 316 | шт | 5800 | 1832800
4 | Подкладка КБ-65 (справочно 632 шт.) | 4.424 | т | 289000 | 1278536 | 2023
5 | Прокладка подрельсовая ЦП-143 | 632 | шт | 82 | 51824 | 82
6 | Прокладка ЦП-328 | 632 | шт | 92 | 58144 | 92
7 | Болт закладной М22х175 в сборе (справочно 1264 шт.) | 1.268 | т | 196000 | 248528 | 196.6203
8 | Болт клеммный М22х75 в сборе (справочно 1264 шт.) | 1.588 | т | 198000 | 314424 | 248.7532 | 3784256 | 11975.4937 | 50 | 598774.6835
9 | Болт стыковой М27х160 в сборе (справочно 168 шт.) | 0.19 | т | 197000 | 37430 | 222.7976
10 | Тупиковый упор Р-65 | 1 | компл | 125000 | 125000 |  |  |  |  | 1531582.6835
11 | Услуги по организации доставки груза | 2 | шт | 60000 | 120000
8139790
спека 10
№ | Товары (работы, услуги) | Кол-во | Ед. | Цена с НДС | Сумма с НДС
1 | Рельсы Р-65 ДТ350, L=12.5 м (10 шт.) | 8.11 | т | 162760 | 1319983.6 | 157000 | 1273270 | 46713.6
2 | Шпала железобетонная, Ш1 1-й сорт, в комплекте со скреплением КБ-65 | 75 | шт | 11500 | 862500 | 10500 | 787500 | 75000
3 | Услуги по организации доставки груза | 1 | шт | 60000 | 60000
[5 empty] | 2242483.6 |  |  | 121713.6
спека 11
№ | Товары (работы, услуги) | Кол-во | Ед. | Цена с НДС | Сумма с НДС
1 | Рельсы Р-65 ДТ350, L=12.5 м (6 шт.) | 4.866 | т | 162760 | 791990.16 | 161710 | 786880.86 | 5109.3
2 | Шпала железобетонная, Ш1 1-й сорт, в комплекте ос скреплением КБ-65 | 50 | шт | 11500 | 575000 | 10815 | 540750 | 34250
3 | Болт стыковой М27х160 в сборе (90 шт.) | 0.102 | т | 197000 | 20094
4 | Услуги по организации доставки груза | 1 | шт | 60000 | 60000
[5 empty] | 1447084.16 |  |  | 39359.3
161072.9
спека 12
№ | Товары (работы, услуги) | Кол-во | Ед. | Цена с НДС | Сумма с НДС
1 | Рельсы Р-65 ДТ 350, L= 12.5м (6 шт.) | 4.866 | т | 162760 | 791990.16
2 | Шпала железобетонная, Ш1 1-й сорт | 50 | шт | 5600 | 280000
3 | Подкладка КБ-65 (100 шт.) | 0.7 | т | 289000 | 202300
4 | Прокладка подрельсовая ЦП-143 | 100 | шт | 82 | 8200
5 | Прокладка ЦП-328 | 100 | шт | 92 | 9200
6 | Болт закладной М22х175 в сборе (200 шт.) | 0.201 | т | 196000 | 39396
7 | Болт клеммный М22х75 в сборе (200 шт.) | 0.251 | т | 198000 | 49698 | 588794 | 11775.88
8 | Услуги по организации доставки груза | 1 | шт | 65000 | 65000
1445784.16
спека 13
№ | Товары (работы, услуги) | Кол-во | Ед. | Цена с НДС | Сумма с НДС
1 | Рельсы Р-65 ДТ 350, L= 12.5м (6 шт.) | 4.866 | т | 162760 | 791990.16 | 155000
2 | Накладка 1Р-65 (12 шт.) | 0.354 | т | 225000 | 79650
3 | Шпала железобетонная, Ш1 1-й сорт | 50 | шт | 5600 | 280000 |  |  | 588728.3333 | 11774.5667 | шт.
4 | Подкладка КБ-65 (120 шт.) | 0.84 | т | 289000 | 242760
5 | Прокладка подрельсовая ЦП-143 | 120 | шт | 82 | 9840
6 | Прокладка ЦП-328 | 120 | шт | 92 | 11040
7 | Болт закладной М22х175 в сборе (240 шт.) | 0.241 | т | 196000 | 47236
8 | Болт клеммный М22х75 в сборе (240 шт.) | 0.301 | т | 198000 | 59598 | 370474 | 6174.5667 | 308728.3333
9 | Услуги по организации доставки груза | 1 | шт | 65000 | 65000
1587114.16

## Раскладка бруса
КОМПОЗИТНЫЙ БРУС
проект СП ЛПТП.665121.103М 1/7
кол. | длина м. | цена с НДС | Стоимость с НДС
2 | 3,00 | 21900 | 43800
2 | 4,50 | 37350 | 74700
14 | 3,00 | 21900 | 306600
4 | 3,25 | 26975 | 107900
7 | 3,50 | 29050 | 203350
1 | 3,75 | 31125 | 31125
6 | 4,00 | 33200 | 199200
2 | 4,25 | 35275 | 70550
8 | 4,50 | 37350 | 298800
4 | 4,75 | 39425 | 157700
3 | 5,00 | 41500 | 124500
2 | 5,25 | 43575 | 87150
ИТОГО за комплект |  |  | 1705375
КОМПОЗИТНЫЙ БРУС
проект СП ЛПТП.665121.103М 1/7
кол. | длина м. | Кол-во
2 | 3,00 | 3 | 21900 | 65700
2 | 4,50 | 2 | 37350 | 74700 | для переводного мех
14 | 3,00 | 14 | 21900 | 306600
4 | 3,25 | 4 | 26975 | 107900
7 | 3,50 | 7 | 29050 | 203350
1 | 3,75 | 2 | 31125 | 62250
6 | 4,00 | 7 | 33200 | 232400
2 | 4,25 | 2 | 35275 | 70550
8 | 4,50 | 7 | 37350 | 261450
4 | 4,75 | 0 | 39425 | 0
3 | 5,00 | 0 | 41500 | 0
2 | 5,25 | 0 | 43575 | 0
ИТОГО за комплект |  |  |  | 1384900
18 | 11300 | 203400 |  | 1588300
117075