## ЭЭ
№ п/п | Наименование материалов | Ед.изм | Кол-во | ООО "ЭлектроЭнергетика"
|  |  |  | Стоимость работ |  |  | Стоимость материалов |  |  | Всего
|  |  |  | Цена за единицу без НДС | ИТОГО без НДС | ИТОГО с НДС | Цена за единицу без с НДС | ИТОГО без НДС | ИТОГО с НДС | без НДС | с НДС
1 | 2 | 3 | 4 | 5 | 6 | 7 | 8 | 9 | 10 | 11 | 12
Ремонтно-восстановительные работы на пути 1Б
| Демонтаж рельсошпальной решётки | км | 0.79 |  | 0 | 0 |  |  |  | 0 | 0 | Демонтаж учтён в предыдущем ВДЦ
1 | Разборка стыков Р-50 (демонтаж стыковых накладок) | шт. | 12 |  | 0 | 0 |  |  |  | 0 | 0
2 | Расшивка шпал деревянных (скрепление Д-50 -220шт.) | к-т | 110 |  | 0 | 0 |  |  |  | 0 | 0
3 | Демонтаж стрелочного перевода 1/9 | к-т | 1 |  | 0 | 0 |  |  |  | 0 | 0
4 | Демонтаж рельс Р-50 звеньями до 12,5м | м | 16 |  | 0 | 0 |  |  |  | 0 | 0
5 | Демонтаж шпал деревянных | шт. | 110 |  | 0 | 0 |  |  |  | 0 | 0
Подготовка зем. полотна
6 | Выемка грунта загрязнённого (с включениями щебня, мусора) из основания пути и стрелочного перевода №15 на глубину 0.25м | м3 | 211.405 | 1630 | 344590.15 | 413508.18 |  |  |  | 344590.15 | 413508.18
7 | Разработка грунта под основание пути и стрелочного перевода на глубину 0.30м | м3 | 214.326 | 1630 | 349351.38 | 419221.66 |  |  |  | 349351.38 | 419221.66
Сопутствующие работы
8 | Погрузка механизированная и перевозка по территории завода до 2-х км загрязнённого грунта (с включениями щебня, мусора, бетон) | т | 745.0293 | 700 | 521520.48 | 625824.58 |  |  |  | 521520.48 | 625824.58
9 | Погрузка вручную и перевозка до 2 км балансодержателю демонтированных элементов (шпалы, рельсы, скрепления, болты) | т | 22.88 | 1140 | 26083.2 | 31299.84 |  |  |  | 26083.2 | 31299.84
Реконструкция стрелочного перевода и пути 1Б
10 | Уплотнение основания выемки катками послойное (прохождение по одному следу 5 раз), толщина слоя 10 см | м3 | 84.562 | 101.5 | 8583.04 | 10299.65 |  |  |  | 8583.04 | 10299.65
11 | Устройство прослойки из геотекстиля | м2 | 845.62 | 52.98 | 44800.95 | 53761.14 |  |  |  | 44800.95 | 53761.14
11.1 | Геотекстиль Дорнит 500 | м2 | 845.62 |  |  |  | 72 | 60884.64 | 73061.57 | 60884.64 | 73061.57
12 | Устройство песчаного основания с уплотнением катками h=0.20м | м3 | 169.124 | 1310.05 | 221560.9 | 265873.08 |  |  |  | 221560.9 | 265873.08
12.1 | Песок | м3 | 186.04 |  |  |  | 980 | 182319.2 | 218783.04 | 182319.2 | 218783.04
13 | Устройство балластного основания из щебня h=0,35м | м3 | 295.967 | 2573.74 | 761742.11 | 914090.53 |  |  |  | 761742.11 | 914090.53
13.1 | Щебень балластный кат.2 | м3 | 346.2814 |  |  |  | 4800 | 1662150.67 | 1994580.8 | 1662150.67 | 1994580.8
14 | Уплотнение основания балластного послойно (два слоя) | м2 | 845.62 | 203 | 171660.86 | 205993.03 |  |  |  | 171660.86 | 205993.03
Монтажные работы
| Укладка стрелочного перевода 1/7 на композитных брусьях | компл. | 1
15 | Укладка брусьев композитных., по эпюре стелочного перевода эпюрой 1/7 | шт | 44 | 2952.96 | 129930.24 | 155916.29 |  |  |  | 129930.24 | 155916.29
16 | Укладка брусьев композитных для переводного механизма | шт | 2 | 2510.02 | 5020.04 | 6024.05 |  |  |  | 5020.04 | 6024.05
15-16.1 | Комплект шпал композитных для эпюры стрелочного перевода 1/7 | компл. | 1 |  |  |  | 1450000
17 | Укладка стрелочного перевода 1/7 со скреплениями (комплект) | т | 1 | 10921.25 | 10921.25 | 13105.5 | 3250000 |  |  | 10921.25 | 13105.5
18 | Установка переводного механизма (флюгарки) | компл. | 1 | 12480 | 12480 | 14976 | 136000 |  |  | 12480 | 14976
19 | Укладка шпал ж.б., с эпюрой 1840 | шт. | 315.56 | 2160 | 681609.6 | 817931.52 |  |  |  | 681609.6 | 817931.52
19.1 | Шпала ж.б с скрепления КБ 65 | шт. | 316 |  |  |  | 5800
20 | Монтаж скрепления КБ65 (1080шт.) | к-т | 632 | 1324 | 836768 | 1004121.6 |  |  |  | 836768 | 1004121.6
20.1 | Комплект скрепления КБ 65 на шпалу (новые), в составе: | к-т | 632 |  |  |  |  | 0 | 0 | 0 | 0
20.2 | Подкладка КБ-65 | шт. | 632 |  |  |  | 2050
20.3 | Болт закладной М22Х175 в сборе | шт. | 1264 |  |  |  | 197
20.4 | Болт клеммный М22Х75 в сборе | шт. | 1264 |  |  |  | 250
20.5 | Прокладка ЦП-143 | шт. | 632 |  |  |  | 86
20.6 | Прокладка ЦП-328 | шт. | 632 |  |  |  | 105
21 | Резка рельсов | шт | 6 | 1120 | 6720 | 8064 |  |  |  | 6720 | 8064
22 | Сверление отверстий под стыковочные накладки(Д-30мм) | шт | 18 | 500 | 9000 | 10800 |  |  |  | 9000 | 10800
23 | Монтаж рельс звеньями по 12,5м (24 шт.) | м | 343 | 1920 | 658560 | 790272 |  |  |  | 658560 | 790272
23.1 | Рельс новый 12,5 м РП65 ДТ350 | шт. | 28 |  |  |  | 163000
24 | Монтаж стыковочных накладок Р-65 (6-ти отверстных) | к-т | 36 | 1324 | 47664 | 57196.8 |  |  |  | 47664 | 57196.8
24.1 | Накладка 6-дырная Р65 | компл. | 36 |  |  |  | 6670
24.2 | Болт стыковой в сборе | шт. | 216 |  |  |  | 225
25 | Установка упора | компл. | 1 | 105598.29 | 105598.29 | 126717.95 | 125000 |  |  | 105598.29 | 126717.95
25.1 | Рельс Р-65 L=2620мм | шт | 8
25.2 | Рельс Р-65 L=2100мм | шт | 4
25.3 | Заклепки Д22 L=75 | шт | 40
25.4 | Болт Д24 L=800мм | шт | 4
25.5 | Болт Д24 L=720мм | шт | 4
25.6 | Болт М22х75.48 | шт | 48
25.7 | Лист 39х39х14 | шт | 96
25.8 | Гайка М22х22.5 | шт | 48
25.9 | Гайка М24 | шт | 8
25.10 | Шайба 24 | шт | 8
25.11 | Ударный лист 220х8 L=1050мм | шт | 2
25.12 | Брус деревянный 220х220 L=1400 мм | шт | 2
25.13 | Брус деревянный 220х220 L=2700 мм | шт | 6
26 | Изготовление и монтаж металлического обрамления упора путевого | компл. | 1 | 79200 | 79200 | 95040 |  |  |  | 79200 | 95040
26.1 | Лист стальной 3мм | кг | 749.5
26.2 | Уголок 50х50х4мм | кг | 571
27 | Окраска металического обрамления упора краской в 2слоя | м2 | 31.8 | 320 | 10176 | 12211.2 |  |  |  | 10176 | 12211.2
27.1 | Краска ПФ-115 | кг | 6.36 |  |  |  | 367.43 | 2336.85 | 2804.22 | 2336.85 | 2804.22
28 | Засыпка призмы упора путевого песком | м3 | 26.8 | 830 | 22244 | 26692.8 |  |  |  | 22244 | 26692.8
28.1 | Песок | м3 | 33.768 |  |  |  | 980 | 33092.64 | 39711.17 | 33092.64 | 39711.17
29 | Балластировка пути и стрелочного перевода | м3 | 113.355 | 2416.5 | 273922.36 | 328706.83 |  |  |  | 273922.36 | 328706.83
29.1 | Щебень балластный кат.2 | м3 | 132.6253 |  |  |  | 4800 | 636601.68 | 763922.02 | 636601.68 | 763922.02
30 | Выправка пути и стрелочного перевода | м3 | 11.3355 | 2102.36 | 23831.3 | 28597.56 |  |  |  | 23831.3 | 28597.56
30.1 | Щебень балластный кат.2 | м3 | 13.2625 |  |  |  | 4800 | 63660.17 | 76392.2 | 63660.17 | 76392.2
32 | Рихтовка пути | м | 171.5 | 945.3 | 162118.95 | 194542.74 |  |  |  | 162118.95 | 194542.74
33 | Рихтовка стрелочного перевода 1/7 | м | 22.42 | 1181.63 | 26492.14 | 31790.57 |  |  |  | 26492.14 | 31790.57
Итого ВСЕГО | [5 empty] | 6662579.1 |  |  | 3169255.02 |  | 9831834.12

## Смета для заказчика
Приложение № 2
Утверждено приказом Минстроя РФ № 421/пр от 4 августа 2020 г. в редакции приказа № 557/пр от 7 июля 2022 г.
Наименование программного продукта | [5 empty] | ГРАНД-Смета, версия 2025.3 | [9 empty] | ГРАНД-Смета, версия 2025.3
Наименование редакции сметных нормативов | [5 empty] | Изменения в сметные нормы, федеральные единичные расценки и отдельные составляющие к ним, включенные в федеральный реестр сметных нормативов приказами Минстроя России от 26 декабря 2019 г. № 871/пр, 872/пр, 873/пр, 874/пр, 875/пр, 876/пр (в ред. приказов от 30.03.2020 № 171/пр, 172/пр, от 01.06.2020 № 294/пр, 295/пр, от 30.06.2020 № 352/пр, 353/пр, от 20.10.2020 № 635/пр, 636/пр, от 09.02.2021 № 50/пр, 51/пр, от 24.05.2021 № 320/пр, 321/пр, от 24.06.2021 № 407/пр, 408/пр, от 14.10.2021 № 745/пр, 746/пр), от 20.12.2021 № 961/пр, 962/пр) | [10 empty] | Изменения в сметные нормы, федеральные единичные расценки и отдельные составляющие к ним, включенные в федеральный реестр сметных нормативов приказами Минстроя России от 26 декабря 2019 г. № 871/пр, 872/пр, 873/пр, 874/пр, 875/пр, 876/пр (в ред. приказов от 30.03.2020 № 171/пр, 172/пр, от 01.06.2020 № 294/пр, 295/пр, от 30.06.2020 № 352/пр, 353/пр, от 20.10.2020 № 635/пр, 636/пр, от 09.02.2021 № 50/пр, 51/пр, от 24.05.2021 № 320/пр, 321/пр, от 24.06.2021 № 407/пр, 408/пр, от 14.10.2021 № 745/пр, 746/пр), от 20.12.2021 № 961/пр, 962/пр)
Реквизиты приказа Минстроя России об утверждении дополнений и изменений к сметным нормативам | [5 empty] | Приказы Минстроя России от 26.12.2019 г. № 871/пр, 872/пр, 873/пр, 874/пр, 875/пр, 876/пр, от 30.03.2020 № 171/пр, 172/пр, от 01.06.2020 № 294/пр, 295/пр, от 30.06.2020 № 352/пр, 353/пр, от 20.10.2020 № 635/пр, 636/пр, от 09.02.2021 № 50/пр, 51/пр, от 24.05.2021 № 320/пр, 321/пр, от 24.06.2021 № 407/пр, 408/пр, от 14.10.2021 № 745/пр, 746/пр), от 20.12.2021 № 961/пр, 962/пр | [7 empty] | Реквизиты приказа Минстроя России об утверждении дополнений и изменений к сметным нормативам | Приказы Минстроя России от 26.12.2019 г. № 871/пр, 872/пр, 873/пр, 874/пр, 875/пр, 876/пр, от 30.03.2020 № 171/пр, 172/пр, от 01.06.2020 № 294/пр, 295/пр, от 30.06.2020 № 352/пр, 353/пр, от 20.10.2020 № 635/пр, 636/пр, от 09.02.2021 № 50/пр, 51/пр, от 24.05.2021 № 320/пр, 321/пр, от 24.06.2021 № 407/пр, 408/пр, от 14.10.2021 № 745/пр, 746/пр), от 20.12.2021 № 961/пр, 962/пр |  |  | Реквизиты приказа Минстроя России об утверждении дополнений и изменений к сметным нормативам | Приказы Минстроя России от 26.12.2019 г. № 871/пр, 872/пр, 873/пр, 874/пр, 875/пр, 876/пр, от 30.03.2020 № 171/пр, 172/пр, от 01.06.2020 № 294/пр, 295/пр, от 30.06.2020 № 352/пр, 353/пр, от 20.10.2020 № 635/пр, 636/пр, от 09.02.2021 № 50/пр, 51/пр, от 24.05.2021 № 320/пр, 321/пр, от 24.06.2021 № 407/пр, 408/пр, от 14.10.2021 № 745/пр, 746/пр), от 20.12.2021 № 961/пр, 962/пр
Реквизиты письма Минстроя России об индексах изменения сметной стоимости строительства, включаемые в федеральный реестр сметных нормативов и размещаемые в федеральной государственной информационной системе ценообразования в строительстве, подготовленного в соответствии пунктом 85 Методики расчета индексов изменения сметной стоимости строительства, утвержденной приказом Министерства строительства и жилищно-коммунального хозяйства Российской Федерации от 5 июня 2019 г. № 326/пр¹ | [13 empty] | Реквизиты письма Минстроя России об индексах изменения сметной стоимости строительства, включаемые в федеральный реестр сметных нормативов и размещаемые в федеральной государственной информационной системе ценообразования в строительстве, подготовленного в соответствии пунктом 85 Методики расчета индексов изменения сметной стоимости строительства, утвержденной приказом Министерства строительства и жилищно-коммунального хозяйства Российской Федерации от 5 июня 2019 г. № 326/пр¹ | [5 empty] | Реквизиты письма Минстроя России об индексах изменения сметной стоимости строительства, включаемые в федеральный реестр сметных нормативов и размещаемые в федеральной государственной информационной системе ценообразования в строительстве, подготовленного в соответствии пунктом 85 Методики расчета индексов изменения сметной стоимости строительства, утвержденной приказом Министерства строительства и жилищно-коммунального хозяйства Российской Федерации от 5 июня 2019 г. № 326/пр¹
Реквизиты нормативного правового акта об утверждении оплаты труда, утверждаемый в соответствии с пунктом 22(1) Правилами мониторинга цен, утвержденными постановлением Правительства Российской Федерации от 23 декабря 2016 г. № 1452 | [13 empty] | Реквизиты нормативного правового акта об утверждении оплаты труда, утверждаемый в соответствии с пунктом 22(1) Правилами мониторинга цен, утвержденными постановлением Правительства Российской Федерации от 23 декабря 2016 г. № 1452 | [6 empty] | Реквизиты нормативного правового акта об утверждении оплаты труда, утверждаемый в соответствии с пунктом 22(1) Правилами мониторинга цен, утвержденными постановлением Правительства Российской Федерации от 23 декабря 2016 г. № 1452
Наименование субъекта Российской Федерации | [5 empty] | 50. Московская область | [15 empty] | Наименование субъекта Российской Федерации | 50. Московская область
Наименование зоны субъекта Российской Федерации | [23 empty] | Наименование зоны субъекта Российской Федерации
(наименование стройки)
Модернизация железнодорожного пути и стрелочных переводов на территории АО "Коломенский завод". | [24 empty] | Модернизация железнодорожного пути и стрелочных переводов на территории АО "Коломенский завод".
(наименование объекта капитального строительства)
ЛОКАЛЬНЫЙ СМЕТНЫЙ РАСЧЕТ (СМЕТА) № 2
Модернизация железнодорожного пути и стрелочных переводов на территории АО "Коломенский завод". | [25 empty] | Модернизация железнодорожного пути и стрелочных переводов на территории АО "Коломенский завод".
(наименование работ и затрат)
Составлен | базисно-индексным | методом
Основание | Ведомость объемов работ
(проектная и (или) иная техническая документация)
Составлен(а) в текущем (базисном) уровне цен |  |  | II квартал 2025 года (01.01.2000) | [23 empty] | II квартал 2025 года (01.01.2000)
Сметная стоимость |  | 30343.19 | (2935,87) | тыс.руб.
в том числе:
| строительных работ | 24038.47 | (2329,28) | тыс.руб. |  | Средства на оплату труда рабочих |  |  |  |  | 484.81 | (9,29) | тыс.руб.
| монтажных работ | 48.56 | (1,28) | тыс.руб. |  | Нормативные затраты труда рабочих |  |  |  |  | 1052.29 |  | чел.час.
| оборудования | 0 | (0) | тыс.руб. |  | Нормативные затраты труда машинистов |  |  |  |  | 328.27 |  | чел.час.
| прочих затрат | 0 | (0) | тыс.руб.
№ п/п | Обоснование | Наименование работ и затрат |  |  | Единица измерения | Количество |  |  | Сметная стоимость в базисном уровне цен (в текущем уровне цен (гр. 8) для ресурсов, отсутствующих в ФРСН), руб. |  |  | Индексы | Сметная стоимость в текущем уровне цен, руб.
[6 empty] | на единицу | коэффициенты | всего с учетом коэффициентов | на единицу | коэффициенты | всего
1 | 2 | 3 |  |  | 4 | 5 | 6 | 7 | 8 | 9 | 10 | 11 | 12
Раздел 1. Ремонтно-восстановительные работы на пути 1Б | [27 empty] | Раздел 1. Ремонтно-восстановительные работы на пути 1Б
Подготовка земляного полотна | [28 empty] | Подготовка земляного полотна
ГОСТ 25100-2011 п.3.44, техногенный грунт: Грунт, измененный, перемещенный или образованный в результате инженернохозяйственной деятельности человека.Техногенные грунты относятся к IV классу классификации грунтов | [29 empty] | ГОСТ 25100-2011 п.3.44, техногенный грунт: Грунт, измененный, перемещенный или образованный в результате инженернохозяйственной деятельности человека.Техногенные грунты относятся к IV классу классификации грунтов
1 | ФЕР01-01-013-16 | Разработка грунта с погрузкой на автомобили-самосвалы экскаваторами с ковшом вместимостью: 0,5 (0,5-0,63) м3, группа грунтов 4/применит. Выемка грунта загрязнённого из основания пути и стрелочного перевода №15 на глубину 0.25м |  |  | 4: 1000 м3; 5: 0.042; 6: 1; 7: 0.042 | [17 empty] | Разработка грунта с погрузкой на автомобили-самосвалы экскаваторами с ковшом вместимостью: 0,5 (0,5-0,63) м3, группа грунтов 4/применит. Выемка грунта загрязнённого из основания пути и стрелочного перевода №15 на глубину 0.25м
Объем=(211,41*0,2) / 1000
| 421/пр_2020_прил.10_т.3_п.3_гр.4 | Производство работ осуществляется на территории действующего предприятия с наличием в зоне производства работ одного или нескольких из следующих факторов: - разветвленная сеть транспортных и инженерных коммуникаций; - стесненные условия для складирования материалов; - действующее технологическое оборудование; - движение технологического транспорта ОЗП=1,15; ЭМ=1,15 к расх.; ЗПМ=1,15; ТЗ=1,15; ТЗМ=1,15 | [30 empty] | Производство работ осуществляется на территории действующего предприятия с наличием в зоне производства работ одного или нескольких из следующих факторов: - разветвленная сеть транспортных и инженерных коммуникаций; - стесненные условия для складирования материалов; - действующее технологическое оборудование; - движение технологического транспорта ОЗП=1,15; ЭМ=1,15 к расх.; ЗПМ=1,15; ТЗ=1,15; ТЗМ=1,15
| 648/пр_2022_п.124 | Для определения затрат на работы по капитальному ремонту и реконструкции объектов капитального строительства по единичным расценкам, включенным в сборники ФЕР, аналогичным технологическим процессам в новом строительстве, в том числе по возведению новых конструктивных элементов ОЗП=1,15; ЭМ=1,25 к расх.; ЗПМ=1,25; ТЗ=1,15; ТЗМ=1,25 | [30 empty] | Для определения затрат на работы по капитальному ремонту и реконструкции объектов капитального строительства по единичным расценкам, включенным в сборники ФЕР, аналогичным технологическим процессам в новом строительстве, в том числе по возведению новых конструктивных элементов ОЗП=1,15; ЭМ=1,25 к расх.; ЗПМ=1,25; ТЗ=1,15; ТЗМ=1,25
| 1 | ОТ |  |  | 8: 163.8; 9: 1.3225; 10: 9.1; 11: 52.21; 12: 475.11 | [20 empty] | ОТ
| 2 | ЭМ |  |  | 8: 5771.86; 9: 1.4375; 10: 348.48; 11: 15.71; 12: 5474.62 | [20 empty] | ЭМ
| 3 | в т.ч. ОТм |  |  | 8: 822.15; 9: 1.4375; 10: 49.64; 11: 52.21; 12: 2591.7 | [20 empty] | в т.ч. ОТм
| 4 | М |  |  | 8: 6.5; 10: 0.27; 11: 9.5; 12: 2.57 | [20 empty] | М
|  | ЗТ |  |  | 4: чел.-ч; 5: 21; 6: 1.3225; 7: 1.1664 | [21 empty] | ЗТ
|  | ЗТм |  |  | 4: чел.-ч; 5: 60.9; 6: 1.4375; 7: 3.6768 | [21 empty] | ЗТм
|  | Итого по расценке |  |  | 8: 5942.16; 10: 357.85; 12: 5952.3 | [22 empty] | Итого по расценке
|  | ФОТ |  |  | 10: 58.74; 12: 3066.81 | [21 empty] | ФОТ
| Приказ № 812/пр от 21.12.2020 Прил. п.1.1 | НР Земляные работы, выполняемые механизированным способом |  |  | 4: %; 5: 92; 7: 92; 10: 54.04; 12: 2821.47 | [21 empty] | НР Земляные работы, выполняемые механизированным способом
| Приказ № 774/пр от 11.12.2020 Прил. п.1.1, Приказ № 774/пр от 11.12.2020 п.16 | СП Земляные работы, выполняемые механизированным способом |  |  | % | 46 | 0.85 | 39.1 |  |  | 22.97 |  | 1199.12 | [21 empty] | СП Земляные работы, выполняемые механизированным способом
|  | Всего по позиции |  |  | 10: 434.86; 12: 9972.89 | [23 empty] | Всего по позиции
2 | ФЕР27-03-008-02 | Разборка покрытий и оснований: щебеночных/применит.Выемка грунта загрязнённого (с включениями щебня, мусора) из основания пути и стрелочного перевода №15 на глубину 0.25м |  |  | 4: 100 м3; 5: 1.691; 6: 1; 7: 1.691 | [17 empty] | Разборка покрытий и оснований: щебеночных/применит.Выемка грунта загрязнённого (с включениями щебня, мусора) из основания пути и стрелочного перевода №15 на глубину 0.25м
Объем=(211,41*0,8) / 100
| 421/пр_2020_прил.10_т.3_п.3_гр.4 | Производство работ осуществляется на территории действующего предприятия с наличием в зоне производства работ одного или нескольких из следующих факторов: - разветвленная сеть транспортных и инженерных коммуникаций; - стесненные условия для складирования материалов; - действующее технологическое оборудование; - движение технологического транспорта ОЗП=1,15; ЭМ=1,15 к расх.; ЗПМ=1,15; ТЗ=1,15; ТЗМ=1,15 | [30 empty] | Производство работ осуществляется на территории действующего предприятия с наличием в зоне производства работ одного или нескольких из следующих факторов: - разветвленная сеть транспортных и инженерных коммуникаций; - стесненные условия для складирования материалов; - действующее технологическое оборудование; - движение технологического транспорта ОЗП=1,15; ЭМ=1,15 к расх.; ЗПМ=1,15; ТЗ=1,15; ТЗМ=1,15
| 648/пр_2022_п.124 | Для определения затрат на работы по капитальному ремонту и реконструкции объектов капитального строительства по единичным расценкам, включенным в сборники ФЕР, аналогичным технологическим процессам в новом строительстве, в том числе по возведению новых конструктивных элементов ОЗП=1,15; ЭМ=1,25 к расх.; ЗПМ=1,25; ТЗ=1,15; ТЗМ=1,25 | [30 empty] | Для определения затрат на работы по капитальному ремонту и реконструкции объектов капитального строительства по единичным расценкам, включенным в сборники ФЕР, аналогичным технологическим процессам в новом строительстве, в том числе по возведению новых конструктивных элементов ОЗП=1,15; ЭМ=1,25 к расх.; ЗПМ=1,25; ТЗ=1,15; ТЗМ=1,25
| 1 | ОТ |  |  | 8: 103.12; 9: 1.3225; 10: 230.61; 11: 52.21; 12: 12040.15 | [20 empty] | ОТ
| 2 | ЭМ |  |  | 8: 407.65; 9: 1.4375; 10: 990.92; 11: 15.71; 12: 15567.35 | [20 empty] | ЭМ
| 3 | в т.ч. ОТм |  |  | 8: 50.3; 9: 1.4375; 10: 122.27; 11: 52.21; 12: 6383.72 | [20 empty] | в т.ч. ОТм
|  | ЗТ |  |  | 4: чел.-ч; 5: 13.22; 6: 1.3225; 7: 29.5645 | [21 empty] | ЗТ
|  | ЗТм |  |  | 4: чел.-ч; 5: 3.79; 6: 1.4375; 7: 9.2128 | [21 empty] | ЗТм
|  | Итого по расценке |  |  | 8: 510.77; 10: 1221.53; 12: 27607.5 | [22 empty] | Итого по расценке
|  | ФОТ |  |  | 10: 352.88; 12: 18423.87 | [21 empty] | ФОТ
| Приказ № 812/пр от 21.12.2020 Прил. п.21 (в ред. пр. № 636/пр от 02.09.2021) | НР Автомобильные дороги |  |  | 4: %; 5: 147; 7: 147; 10: 518.73; 12: 27083.09 | [21 empty] | НР Автомобильные дороги
| Приказ № 774/пр от 11.12.2020 Прил. п.21 (в ред. пр. № 317/пр от 22.04.2022), Приказ № 774/пр от 11.12.2020 п.16 | СП Автомобильные дороги |  |  | % | 134 | 0.85 | 113.9 |  |  | 401.93 |  | 20984.79 | [21 empty] | СП Автомобильные дороги
|  | Всего по позиции |  |  | 10: 2142.19; 12: 75675.38 | [23 empty] | Всего по позиции
3 | ФЕР01-01-013-14 | Разработка грунта с погрузкой на автомобили-самосвалы экскаваторами с ковшом вместимостью: 0,5 (0,5-0,63) м3, группа грунтов 2/применит. Разработка грунта под основание пути и стрелочного перевода на глубину 0.30м |  |  | 4: 1000 м3; 5: 0.21433; 6: 1; 7: 0.21433 | [17 empty] | Разработка грунта с погрузкой на автомобили-самосвалы экскаваторами с ковшом вместимостью: 0,5 (0,5-0,63) м3, группа грунтов 2/применит. Разработка грунта под основание пути и стрелочного перевода на глубину 0.30м
|  | Объем=214,33 / 1000 | [29 empty] | Объем=214,33 / 1000
| 421/пр_2020_прил.10_т.3_п.3_гр.4 | Производство работ осуществляется на территории действующего предприятия с наличием в зоне производства работ одного или нескольких из следующих факторов: - разветвленная сеть транспортных и инженерных коммуникаций; - стесненные условия для складирования материалов; - действующее технологическое оборудование; - движение технологического транспорта ОЗП=1,15; ЭМ=1,15 к расх.; ЗПМ=1,15; ТЗ=1,15; ТЗМ=1,15 | [30 empty] | Производство работ осуществляется на территории действующего предприятия с наличием в зоне производства работ одного или нескольких из следующих факторов: - разветвленная сеть транспортных и инженерных коммуникаций; - стесненные условия для складирования материалов; - действующее технологическое оборудование; - движение технологического транспорта ОЗП=1,15; ЭМ=1,15 к расх.; ЗПМ=1,15; ТЗ=1,15; ТЗМ=1,15
| 648/пр_2022_п.124 | Для определения затрат на работы по капитальному ремонту и реконструкции объектов капитального строительства по единичным расценкам, включенным в сборники ФЕР, аналогичным технологическим процессам в новом строительстве, в том числе по возведению новых конструктивных элементов ОЗП=1,15; ЭМ=1,25 к расх.; ЗПМ=1,25; ТЗ=1,15; ТЗМ=1,25 | [30 empty] | Для определения затрат на работы по капитальному ремонту и реконструкции объектов капитального строительства по единичным расценкам, включенным в сборники ФЕР, аналогичным технологическим процессам в новом строительстве, в том числе по возведению новых конструктивных элементов ОЗП=1,15; ЭМ=1,25 к расх.; ЗПМ=1,25; ТЗ=1,15; ТЗМ=1,25
| 1 | ОТ |  |  | 8: 101.4; 9: 1.3225; 10: 28.74; 11: 52.21; 12: 1500.52 | [20 empty] | ОТ
| 2 | ЭМ |  |  | 8: 3563.26; 9: 1.4375; 10: 1097.84; 11: 15.71; 12: 17247.07 | [20 empty] | ЭМ
| 3 | в т.ч. ОТм |  |  | 8: 507.6; 9: 1.4375; 10: 156.39; 11: 52.21; 12: 8165.12 | [20 empty] | в т.ч. ОТм
| 4 | М |  |  | 8: 4.34; 10: 0.93; 11: 9.5; 12: 8.84 | [20 empty] | М
|  | ЗТ |  |  | 4: чел.-ч; 5: 13; 6: 1.3225; 7: 3.6849 | [21 empty] | ЗТ
|  | ЗТм |  |  | 4: чел.-ч; 5: 37.6; 6: 1.4375; 7: 11.5845 | [21 empty] | ЗТм
|  | Итого по расценке |  |  | 8: 3669; 10: 1127.51; 12: 18756.43 | [22 empty] | Итого по расценке
|  | ФОТ |  |  | 10: 185.13; 12: 9665.64 | [21 empty] | ФОТ
| Приказ № 812/пр от 21.12.2020 Прил. п.1.1 | НР Земляные работы, выполняемые механизированным способом |  |  | 4: %; 5: 92; 7: 92; 10: 170.32; 12: 8892.39 | [21 empty] | НР Земляные работы, выполняемые механизированным способом
| Приказ № 774/пр от 11.12.2020 Прил. п.1.1, Приказ № 774/пр от 11.12.2020 п.16 | СП Земляные работы, выполняемые механизированным способом |  |  | % | 46 | 0.85 | 39.1 |  |  | 72.39 |  | 3779.27 | [21 empty] | СП Земляные работы, выполняемые механизированным способом
|  | Всего по позиции |  |  | 10: 1370.22; 12: 31428.09 | [23 empty] | Всего по позиции
Прочие работы | [28 empty] | Прочие работы
4 | ФССЦпг-01-01-01-043 | Погрузка при автомобильных перевозках мусора строительного с погрузкой экскаваторами емкостью ковша до 0,5 м3/погрузка загрязнённого щебня, грунта и мусора |  |  | 1 т груза | 662.58 | 1 | 662.58 | 3.28 |  | 2173.26 | 15.71 | 34141.91 | [17 empty] | Погрузка при автомобильных перевозках мусора строительного с погрузкой экскаваторами емкостью ковша до 0,5 м3/погрузка загрязнённого щебня, грунта и мусора
|  | Объем=745,03-(211,41*0,2*1,95) | [29 empty] | Объем=745,03-(211,41*0,2*1,95)
|  | Всего по позиции |  |  | 10: 2173.26; 12: 34141.91 | [23 empty] | Всего по позиции
5 | ФССЦпг-03-21-01-002 | Перевозка грузов I класса автомобилями-самосвалами грузоподъемностью 10 т работающих вне карьера на расстояние до 2 км |  |  | 1 т груза | 662.58 | 1 | 662.58 | 3.86 |  | 2557.56 | 16.22 | 41483.62 | [17 empty] | Перевозка грузов I класса автомобилями-самосвалами грузоподъемностью 10 т работающих вне карьера на расстояние до 2 км
|  | Всего по позиции |  |  | 10: 2557.56; 12: 41483.62 | [23 empty] | Всего по позиции
6 | ФССЦпг-01-01-01-041 | Погрузка при автомобильных перевозках мусора строительного с погрузкой вручную/погрузка шпалы, рельсы, скрепления, болты |  |  | 1 т груза | 22.88 | 1 | 22.88 | 42.98 |  | 983.38 | 15.71 | 15448.9 | [17 empty] | Погрузка при автомобильных перевозках мусора строительного с погрузкой вручную/погрузка шпалы, рельсы, скрепления, болты
|  | Всего по позиции |  |  | 10: 983.38; 12: 15448.9 | [23 empty] | Всего по позиции
7 | ФССЦпг-03-21-01-002 | Перевозка грузов I класса автомобилями-самосвалами грузоподъемностью 10 т работающих вне карьера на расстояние до 2 км |  |  | 1 т груза | 22.88 | 1 | 22.88 | 3.86 |  | 88.32 | 16.22 | 1432.55 | [17 empty] | Перевозка грузов I класса автомобилями-самосвалами грузоподъемностью 10 т работающих вне карьера на расстояние до 2 км
|  | Всего по позиции |  |  | 10: 88.32; 12: 1432.55 | [23 empty] | Всего по позиции
8 | ФССЦпг-01-01-02-041 | Разгрузка при автомобильных перевозках мусора строительного с погрузкой вручную |  |  | 4: 1 т груза; 5: 22.88; 6: 1; 7: 22.88; 11: 15.71 | [17 empty] | Разгрузка при автомобильных перевозках мусора строительного с погрузкой вручную
|  | Всего по позиции |  |  | 10: 0; 12: 0 | [23 empty] | Всего по позиции
Реконструкция стрелочного перевода и пути 1Б | [28 empty] | Реконструкция стрелочного перевода и пути 1Б
9 | ФЕР01-02-001-01 | Уплотнение грунта прицепными катками на пневмоколесном ходу 25 т на первый проход по одному следу при толщине слоя: 25 см |  |  | 4: 1000 м3; 5: 0.08456; 6: 1; 7: 0.08456 | [17 empty] | Уплотнение грунта прицепными катками на пневмоколесном ходу 25 т на первый проход по одному следу при толщине слоя: 25 см
|  | Объем=84,56 / 1000 | [29 empty] | Объем=84,56 / 1000
| 421/пр_2020_прил.10_т.3_п.3_гр.4 | Производство работ осуществляется на территории действующего предприятия с наличием в зоне производства работ одного или нескольких из следующих факторов: - разветвленная сеть транспортных и инженерных коммуникаций; - стесненные условия для складирования материалов; - действующее технологическое оборудование; - движение технологического транспорта ОЗП=1,15; ЭМ=1,15 к расх.; ЗПМ=1,15; ТЗ=1,15; ТЗМ=1,15 | [30 empty] | Производство работ осуществляется на территории действующего предприятия с наличием в зоне производства работ одного или нескольких из следующих факторов: - разветвленная сеть транспортных и инженерных коммуникаций; - стесненные условия для складирования материалов; - действующее технологическое оборудование; - движение технологического транспорта ОЗП=1,15; ЭМ=1,15 к расх.; ЗПМ=1,15; ТЗ=1,15; ТЗМ=1,15
| 648/пр_2022_п.124 | Для определения затрат на работы по капитальному ремонту и реконструкции объектов капитального строительства по единичным расценкам, включенным в сборники ФЕР, аналогичным технологическим процессам в новом строительстве, в том числе по возведению новых конструктивных элементов ОЗП=1,15; ЭМ=1,25 к расх.; ЗПМ=1,25; ТЗ=1,15; ТЗМ=1,25 | [30 empty] | Для определения затрат на работы по капитальному ремонту и реконструкции объектов капитального строительства по единичным расценкам, включенным в сборники ФЕР, аналогичным технологическим процессам в новом строительстве, в том числе по возведению новых конструктивных элементов ОЗП=1,15; ЭМ=1,25 к расх.; ЗПМ=1,25; ТЗ=1,15; ТЗМ=1,25
| 2 | ЭМ |  |  | 8: 1299.08; 9: 1.4375; 10: 157.91; 11: 15.71; 12: 2480.77 | [20 empty] | ЭМ
| 3 | в т.ч. ОТм |  |  | 8: 212.78; 9: 1.4375; 10: 25.86; 11: 52.21; 12: 1350.15 | [20 empty] | в т.ч. ОТм
|  | ЗТм |  |  | 4: чел.-ч; 5: 15.67; 6: 1.4375; 7: 1.9048 | [21 empty] | ЗТм
|  | Итого по расценке |  |  | 8: 1299.08; 10: 157.91; 12: 2480.77 | [22 empty] | Итого по расценке
|  | ФОТ |  |  | 10: 25.86; 12: 1350.15 | [21 empty] | ФОТ
| Приказ № 812/пр от 21.12.2020 Прил. п.1.1 | НР Земляные работы, выполняемые механизированным способом |  |  | 4: %; 5: 92; 7: 92; 10: 23.79; 12: 1242.14 | [21 empty] | НР Земляные работы, выполняемые механизированным способом
| Приказ № 774/пр от 11.12.2020 Прил. п.1.1, Приказ № 774/пр от 11.12.2020 п.16 | СП Земляные работы, выполняемые механизированным способом |  |  | % | 46 | 0.85 | 39.1 |  |  | 10.11 |  | 527.91 | [21 empty] | СП Земляные работы, выполняемые механизированным способом
|  | Всего по позиции |  |  | 10: 191.81; 12: 4250.82 | [23 empty] | Всего по позиции
10 | ФЕР01-02-001-07 | На каждый последующий проход по одному следу добавлять: к расценке 01-02-001-01/до 5 слоев |  |  | 4: 1000 м3; 5: 0.08456; 6: 1; 7: 0.08456 | [17 empty] | На каждый последующий проход по одному следу добавлять: к расценке 01-02-001-01/до 5 слоев
|  | Объем=84,56 / 1000 | [29 empty] | Объем=84,56 / 1000
| 421/пр_2020_прил.10_т.3_п.3_гр.4 | Производство работ осуществляется на территории действующего предприятия с наличием в зоне производства работ одного или нескольких из следующих факторов: - разветвленная сеть транспортных и инженерных коммуникаций; - стесненные условия для складирования материалов; - действующее технологическое оборудование; - движение технологического транспорта ОЗП=1,15; ЭМ=1,15 к расх.; ЗПМ=1,15; ТЗ=1,15; ТЗМ=1,15 | [30 empty] | Производство работ осуществляется на территории действующего предприятия с наличием в зоне производства работ одного или нескольких из следующих факторов: - разветвленная сеть транспортных и инженерных коммуникаций; - стесненные условия для складирования материалов; - действующее технологическое оборудование; - движение технологического транспорта ОЗП=1,15; ЭМ=1,15 к расх.; ЗПМ=1,15; ТЗ=1,15; ТЗМ=1,15
|  | 5-1=4/1 ПЗ=4 (ОЗП=4; ЭМ=4 к расх.; ЗПМ=4; МАТ=4 к расх.; ТЗ=4; ТЗМ=4) | [30 empty] | 5-1=4/1 ПЗ=4 (ОЗП=4; ЭМ=4 к расх.; ЗПМ=4; МАТ=4 к расх.; ТЗ=4; ТЗМ=4)
| 648/пр_2022_п.124 | Для определения затрат на работы по капитальному ремонту и реконструкции объектов капитального строительства по единичным расценкам, включенным в сборники ФЕР, аналогичным технологическим процессам в новом строительстве, в том числе по возведению новых конструктивных элементов ОЗП=1,15; ЭМ=1,25 к расх.; ЗПМ=1,25; ТЗ=1,15; ТЗМ=1,25 | [30 empty] | Для определения затрат на работы по капитальному ремонту и реконструкции объектов капитального строительства по единичным расценкам, включенным в сборники ФЕР, аналогичным технологическим процессам в новом строительстве, в том числе по возведению новых конструктивных элементов ОЗП=1,15; ЭМ=1,25 к расх.; ЗПМ=1,25; ТЗ=1,15; ТЗМ=1,25
| 2 | ЭМ |  |  | 8: 168.38; 9: 5.75; 10: 81.87; 11: 15.71; 12: 1286.18 | [20 empty] | ЭМ
| 3 | в т.ч. ОТм |  |  | 8: 19.73; 9: 5.75; 10: 9.59; 11: 52.21; 12: 500.69 | [20 empty] | в т.ч. ОТм
|  | ЗТм |  |  | 4: чел.-ч; 5: 1.37; 6: 5.75; 7: 0.66612 | [21 empty] | ЗТм
|  | Итого по расценке |  |  | 8: 168.38; 10: 81.87; 12: 1286.18 | [22 empty] | Итого по расценке
|  | ФОТ |  |  | 10: 9.59; 12: 500.69 | [21 empty] | ФОТ
| Приказ № 812/пр от 21.12.2020 Прил. п.1.1 | НР Земляные работы, выполняемые механизированным способом |  |  | 4: %; 5: 92; 7: 92; 10: 8.82; 12: 460.63 | [21 empty] | НР Земляные работы, выполняемые механизированным способом
| Приказ № 774/пр от 11.12.2020 Прил. п.1.1, Приказ № 774/пр от 11.12.2020 п.16 | СП Земляные работы, выполняемые механизированным способом |  |  | % | 46 | 0.85 | 39.1 |  |  | 3.75 |  | 195.77 | [21 empty] | СП Земляные работы, выполняемые механизированным способом
|  | Всего по позиции |  |  | 10: 94.44; 12: 1942.58 | [23 empty] | Всего по позиции
11 | ФЕР27-04-016-04 | Устройство прослойки из нетканого синтетического материала (НСМ) в земляном полотне: сплошной |  |  | 4: 1000 м2; 5: 0.84562; 6: 1; 7: 0.84562 | [17 empty] | Устройство прослойки из нетканого синтетического материала (НСМ) в земляном полотне: сплошной
|  | Объем=845,62 / 1000 | [29 empty] | Объем=845,62 / 1000
| 421/пр_2020_прил.10_т.3_п.3_гр.4 | Производство работ осуществляется на территории действующего предприятия с наличием в зоне производства работ одного или нескольких из следующих факторов: - разветвленная сеть транспортных и инженерных коммуникаций; - стесненные условия для складирования материалов; - действующее технологическое оборудование; - движение технологического транспорта ОЗП=1,15; ЭМ=1,15 к расх.; ЗПМ=1,15; ТЗ=1,15; ТЗМ=1,15 | [30 empty] | Производство работ осуществляется на территории действующего предприятия с наличием в зоне производства работ одного или нескольких из следующих факторов: - разветвленная сеть транспортных и инженерных коммуникаций; - стесненные условия для складирования материалов; - действующее технологическое оборудование; - движение технологического транспорта ОЗП=1,15; ЭМ=1,15 к расх.; ЗПМ=1,15; ТЗ=1,15; ТЗМ=1,15
| 648/пр_2022_п.124 | Для определения затрат на работы по капитальному ремонту и реконструкции объектов капитального строительства по единичным расценкам, включенным в сборники ФЕР, аналогичным технологическим процессам в новом строительстве, в том числе по возведению новых конструктивных элементов ОЗП=1,15; ЭМ=1,25 к расх.; ЗПМ=1,25; ТЗ=1,15; ТЗМ=1,25 | [30 empty] | Для определения затрат на работы по капитальному ремонту и реконструкции объектов капитального строительства по единичным расценкам, включенным в сборники ФЕР, аналогичным технологическим процессам в новом строительстве, в том числе по возведению новых конструктивных элементов ОЗП=1,15; ЭМ=1,25 к расх.; ЗПМ=1,25; ТЗ=1,15; ТЗМ=1,25
| 1 | ОТ |  |  | 8: 219.94; 9: 1.3225; 10: 245.97; 11: 52.21; 12: 12842.09 | [20 empty] | ОТ
| 2 | ЭМ |  |  | 8: 557.59; 9: 1.4375; 10: 677.79; 11: 15.71; 12: 10648.08 | [20 empty] | ЭМ
| 3 | в т.ч. ОТм |  |  | 8: 51.27; 9: 1.4375; 10: 62.32; 11: 52.21; 12: 3253.73 | [20 empty] | в т.ч. ОТм
| 4 | М |  |  | 8: 0.78; 10: 0.66; 11: 9.5; 12: 6.27 | [20 empty] | М
|  | ЗТ |  |  | 4: чел.-ч; 5: 27.7; 6: 1.3225; 7: 30.9778 | [21 empty] | ЗТ
|  | ЗТм |  |  | 4: чел.-ч; 5: 3.84; 6: 1.4375; 7: 4.6678 | [21 empty] | ЗТм
|  | Итого по расценке |  |  | 8: 778.31; 10: 924.42; 12: 23496.44 | [22 empty] | Итого по расценке
|  | ФОТ |  |  | 10: 308.29; 12: 16095.82 | [21 empty] | ФОТ
| Приказ № 812/пр от 21.12.2020 Прил. п.21 (в ред. пр. № 636/пр от 02.09.2021) | НР Автомобильные дороги |  |  | 4: %; 5: 147; 7: 147; 10: 453.19; 12: 23660.86 | [21 empty] | НР Автомобильные дороги
| Приказ № 774/пр от 11.12.2020 Прил. п.21 (в ред. пр. № 317/пр от 22.04.2022), Приказ № 774/пр от 11.12.2020 п.16 | СП Автомобильные дороги |  |  | % | 134 | 0.85 | 113.9 |  |  | 351.14 |  | 18333.14 | [21 empty] | СП Автомобильные дороги
|  | Всего по позиции |  |  | 10: 1728.75; 12: 65490.44 | [23 empty] | Всего по позиции
12 | ФССЦ-01.7.12.05-0059 | Нетканый геотекстиль: Дорнит 500 г/м2 |  |  | м2 | 930.182 | 1 | 930.182 | 11.16 |  | 10380.83 | 9.5 | 98617.89 | [17 empty] | Нетканый геотекстиль: Дорнит 500 г/м2
|  | Объем=845,62*1,1 | [29 empty] | Объем=845,62*1,1
|  | Всего по позиции |  |  | 10: 10380.83; 12: 98617.89 | [23 empty] | Всего по позиции
13 | ФЕР27-04-001-01 | Устройство подстилающих и выравнивающих слоев оснований: из песка |  |  | 4: 100 м3; 5: 1.6912; 6: 1; 7: 1.6912 | [17 empty] | Устройство подстилающих и выравнивающих слоев оснований: из песка
|  | Объем=169,12 / 100 | [29 empty] | Объем=169,12 / 100
| 421/пр_2020_прил.10_т.3_п.3_гр.4 | Производство работ осуществляется на территории действующего предприятия с наличием в зоне производства работ одного или нескольких из следующих факторов: - разветвленная сеть транспортных и инженерных коммуникаций; - стесненные условия для складирования материалов; - действующее технологическое оборудование; - движение технологического транспорта ОЗП=1,15; ЭМ=1,15 к расх.; ЗПМ=1,15; ТЗ=1,15; ТЗМ=1,15 | [30 empty] | Производство работ осуществляется на территории действующего предприятия с наличием в зоне производства работ одного или нескольких из следующих факторов: - разветвленная сеть транспортных и инженерных коммуникаций; - стесненные условия для складирования материалов; - действующее технологическое оборудование; - движение технологического транспорта ОЗП=1,15; ЭМ=1,15 к расх.; ЗПМ=1,15; ТЗ=1,15; ТЗМ=1,15
| 648/пр_2022_п.124 | Для определения затрат на работы по капитальному ремонту и реконструкции объектов капитального строительства по единичным расценкам, включенным в сборники ФЕР, аналогичным технологическим процессам в новом строительстве, в том числе по возведению новых конструктивных элементов ОЗП=1,15; ЭМ=1,25 к расх.; ЗПМ=1,25; ТЗ=1,15; ТЗМ=1,25 | [30 empty] | Для определения затрат на работы по капитальному ремонту и реконструкции объектов капитального строительства по единичным расценкам, включенным в сборники ФЕР, аналогичным технологическим процессам в новом строительстве, в том числе по возведению новых конструктивных элементов ОЗП=1,15; ЭМ=1,25 к расх.; ЗПМ=1,25; ТЗ=1,15; ТЗМ=1,25
| 1 | ОТ |  |  | 8: 115.49; 9: 1.3225; 10: 258.31; 11: 52.21; 12: 13486.37 | [20 empty] | ОТ
| 2 | ЭМ |  |  | 8: 3262.79; 9: 1.4375; 10: 7932.17; 11: 15.71; 12: 124614.39 | [20 empty] | ЭМ
| 3 | в т.ч. ОТм |  |  | 8: 171.22; 9: 1.4375; 10: 416.25; 11: 52.21; 12: 21732.41 | [20 empty] | в т.ч. ОТм
| 4 | М |  |  | 8: 12.2; 10: 20.63; 11: 9.5; 12: 195.99 | [20 empty] | М
|  | ЗТ |  |  | 4: чел.-ч; 5: 14.4; 6: 1.3225; 7: 32.2072 | [21 empty] | ЗТ
|  | ЗТм |  |  | 4: чел.-ч; 5: 13.88; 6: 1.4375; 7: 33.7437 | [21 empty] | ЗТм
|  | Итого по расценке |  |  | 8: 3390.48; 10: 8211.11; 12: 138296.75 | [22 empty] | Итого по расценке
|  | ФОТ |  |  | 10: 674.56; 12: 35218.78 | [21 empty] | ФОТ
| Приказ № 812/пр от 21.12.2020 Прил. п.21 (в ред. пр. № 636/пр от 02.09.2021) | НР Автомобильные дороги |  |  | 4: %; 5: 147; 7: 147; 10: 991.6; 12: 51771.61 | [21 empty] | НР Автомобильные дороги
| Приказ № 774/пр от 11.12.2020 Прил. п.21 (в ред. пр. № 317/пр от 22.04.2022), Приказ № 774/пр от 11.12.2020 п.16 | СП Автомобильные дороги |  |  | % | 134 | 0.85 | 113.9 |  |  | 768.32 |  | 40114.19 | [21 empty] | СП Автомобильные дороги
|  | Всего по позиции |  |  | 10: 9971.03; 12: 230182.55 | [23 empty] | Всего по позиции
14 | ТЦ_25.1.00.00_50_5047268891_14.11.2025_01 | Песок карьерный |  |  | м3 | 186.032 | 1 | 186.032 | 144.74 | 1.012 | 27249.39 | 9.5 | 258869.21 | [17 empty] | Песок карьерный
|  | Объем=169,12*1,1 | [29 empty] | Объем=169,12*1,1
|  | Цена=1375/9,5 | [35 empty] | Цена=1375/9,5
|  | ЗСР МАТ=1,012 к расх. | [30 empty] | ЗСР МАТ=1,012 к расх.
|  | Всего по позиции |  |  | 10: 27249.39; 12: 258869.21 | [23 empty] | Всего по позиции
15 | ФЕР27-04-001-04 | Устройство подстилающих и выравнивающих слоев оснований: из щебня |  |  | 4: 100 м3; 5: 2.9597; 6: 1; 7: 2.9597 | [17 empty] | Устройство подстилающих и выравнивающих слоев оснований: из щебня
|  | Объем=295,97 / 100 | [29 empty] | Объем=295,97 / 100
| 421/пр_2020_прил.10_т.3_п.3_гр.4 | Производство работ осуществляется на территории действующего предприятия с наличием в зоне производства работ одного или нескольких из следующих факторов: - разветвленная сеть транспортных и инженерных коммуникаций; - стесненные условия для складирования материалов; - действующее технологическое оборудование; - движение технологического транспорта ОЗП=1,15; ЭМ=1,15 к расх.; ЗПМ=1,15; ТЗ=1,15; ТЗМ=1,15 | [30 empty] | Производство работ осуществляется на территории действующего предприятия с наличием в зоне производства работ одного или нескольких из следующих факторов: - разветвленная сеть транспортных и инженерных коммуникаций; - стесненные условия для складирования материалов; - действующее технологическое оборудование; - движение технологического транспорта ОЗП=1,15; ЭМ=1,15 к расх.; ЗПМ=1,15; ТЗ=1,15; ТЗМ=1,15
| 648/пр_2022_п.124 | Для определения затрат на работы по капитальному ремонту и реконструкции объектов капитального строительства по единичным расценкам, включенным в сборники ФЕР, аналогичным технологическим процессам в новом строительстве, в том числе по возведению новых конструктивных элементов ОЗП=1,15; ЭМ=1,25 к расх.; ЗПМ=1,25; ТЗ=1,15; ТЗМ=1,25 | [30 empty] | Для определения затрат на работы по капитальному ремонту и реконструкции объектов капитального строительства по единичным расценкам, включенным в сборники ФЕР, аналогичным технологическим процессам в новом строительстве, в том числе по возведению новых конструктивных элементов ОЗП=1,15; ЭМ=1,25 к расх.; ЗПМ=1,25; ТЗ=1,15; ТЗМ=1,25
| 1 | ОТ |  |  | 8: 173.23; 9: 1.3225; 10: 678.06; 11: 52.21; 12: 35401.51 | [20 empty] | ОТ
| 2 | ЭМ |  |  | 8: 5268.76; 9: 1.4375; 10: 22416.3; 11: 15.71; 12: 352160.07 | [20 empty] | ЭМ
| 3 | в т.ч. ОТм |  |  | 8: 267.67; 9: 1.4375; 10: 1138.82; 11: 52.21; 12: 59457.79 | [20 empty] | в т.ч. ОТм
| 4 | М |  |  | 8: 17.08; 10: 50.55; 11: 9.5; 12: 480.23 | [20 empty] | М
|  | ЗТ |  |  | 4: чел.-ч; 5: 21.6; 6: 1.3225; 7: 84.5468 | [21 empty] | ЗТ
|  | ЗТм |  |  | 4: чел.-ч; 5: 20.6; 6: 1.4375; 7: 87.6441 | [21 empty] | ЗТм
|  | Итого по расценке |  |  | 8: 5459.07; 10: 23144.91; 12: 388041.81 | [22 empty] | Итого по расценке
|  | ФОТ |  |  | 10: 1816.88; 12: 94859.3 | [21 empty] | ФОТ
| Приказ № 812/пр от 21.12.2020 Прил. п.21 (в ред. пр. № 636/пр от 02.09.2021) | НР Автомобильные дороги |  |  | 4: %; 5: 147; 7: 147; 10: 2670.81; 12: 139443.17 | [21 empty] | НР Автомобильные дороги
| Приказ № 774/пр от 11.12.2020 Прил. п.21 (в ред. пр. № 317/пр от 22.04.2022), Приказ № 774/пр от 11.12.2020 п.16 | СП Автомобильные дороги |  |  | % | 134 | 0.85 | 113.9 |  |  | 2069.43 |  | 108044.74 | [21 empty] | СП Автомобильные дороги
|  | Всего по позиции |  |  | 10: 27885.15; 12: 635529.72 | [23 empty] | Всего по позиции
16 | ТЦ_25.1.00.00_50_5047268891_14.11.2025_01 | Щебень гранитный 20/40 (РЖД) |  |  | м3 | 372.9222 | 1 | 372.9222 | 707.37 | 1.012 | 266959.5 | 9.5 | 2536115.25 | [17 empty] | Щебень гранитный 20/40 (РЖД)
|  | Объем=295,97*1,26 | [29 empty] | Объем=295,97*1,26
|  | Цена=6720/9,5 | [35 empty] | Цена=6720/9,5
|  | ЗСР МАТ=1,012 к расх. | [30 empty] | ЗСР МАТ=1,012 к расх.
|  | Всего по позиции |  |  | 10: 266959.5; 12: 2536115.25 | [23 empty] | Всего по позиции
|  | Итоги по разделу 1 Ремонтно-восстановительные работы на пути 1Б : | [36 empty] | Итоги по разделу 1 Ремонтно-восстановительные работы на пути 1Б :
|  | Всего прямые затраты (справочно) |  |  | 10: 345619.35; 12: 3592027.51 | [26 empty] | Всего прямые затраты (справочно)
|  | в том числе: | [37 empty] | в том числе:
|  | Оплата труда рабочих |  |  | 10: 1450.79; 12: 75745.75 | [26 empty] | Оплата труда рабочих
|  | Эксплуатация машин |  |  | 10: 33703.28; 12: 529478.53 | [26 empty] | Эксплуатация машин
|  | в том числе оплата труда машинистов (Отм) |  |  | 10: 1981.14; 12: 103435.31 | [26 empty] | в том числе оплата труда машинистов (Отм)
|  | Материалы |  |  | 10: 304662.76; 12: 2894296.25 | [26 empty] | Материалы
|  | Перевозка |  |  | 10: 5802.52; 12: 92506.98 | [26 empty] | Перевозка
|  | Строительные работы |  |  | 10: 354210.69; 12: 4040581.8 | [26 empty] | Строительные работы
|  | Строительные работы |  |  | 10: 348408.17; 12: 3948074.82 | [26 empty] | Строительные работы
|  | в том числе: | [37 empty] | в том числе:
|  | оплата труда |  |  | 10: 1450.79; 12: 75745.75 | [26 empty] | оплата труда
|  | эксплуатация машин и механизмов |  |  | 10: 33703.28; 12: 529478.53 | [26 empty] | эксплуатация машин и механизмов
|  | в том числе оплата труда машинистов (ОТм) |  |  | 10: 1981.14; 12: 103435.31 | [26 empty] | в том числе оплата труда машинистов (ОТм)
|  | материалы |  |  | 10: 304662.76; 12: 2894296.25 | [26 empty] | материалы
|  | накладные расходы |  |  | 10: 4891.3; 12: 255375.36 | [26 empty] | накладные расходы
|  | сметная прибыль |  |  | 10: 3700.04; 12: 193178.93 | [26 empty] | сметная прибыль
|  | Перевозка |  |  | 10: 5802.52; 12: 92506.98 | [26 empty] | Перевозка
|  | Всего ФОТ (справочно) |  |  | 10: 3431.93; 12: 179181.06 | [26 empty] | Всего ФОТ (справочно)
|  | Всего накладные расходы (справочно) |  |  | 10: 4891.3; 12: 255375.36 | [26 empty] | Всего накладные расходы (справочно)
|  | Всего сметная прибыль (справочно) |  |  | 10: 3700.04; 12: 193178.93 | [26 empty] | Всего сметная прибыль (справочно)
|  | Всего по разделу 1 Ремонтно-восстановительные работы на пути 1Б |  |  | 10: 354210.69 | [27 empty] | Всего по разделу 1 Ремонтно-восстановительные работы на пути 1Б
|  | справочно: | [37 empty] | справочно:
|  | Затраты труда рабочих |  |  | 7: 182,1476394 | [28 empty] | Затраты труда рабочих
|  | Затраты труда машинистов |  |  | 7: 153,1006484 | [28 empty] | Затраты труда машинистов
Раздел 2. Укладка стрелочного перевода 1/7 на композитных брусьях | [27 empty] | Раздел 2. Укладка стрелочного перевода 1/7 на композитных брусьях
17 | ФЕР28-01-018-13 | Укладка стрелочного перевода типа Р65 блоками кранами на железнодорожном ходу, брусья деревянные, марка перевода: 1/9 без укладки разделительного слоя/применит. 1/7 |  |  | 4: компл; 5: 1; 6: 1; 7: 1 | [17 empty] | Укладка стрелочного перевода типа Р65 блоками кранами на железнодорожном ходу, брусья деревянные, марка перевода: 1/9 без укладки разделительного слоя/применит. 1/7
| 421/пр_2020_прил.10_т.3_п.3_гр.4 | Производство работ осуществляется на территории действующего предприятия с наличием в зоне производства работ одного или нескольких из следующих факторов: - разветвленная сеть транспортных и инженерных коммуникаций; - стесненные условия для складирования материалов; - действующее технологическое оборудование; - движение технологического транспорта ОЗП=1,15; ЭМ=1,15 к расх.; ЗПМ=1,15; ТЗ=1,15; ТЗМ=1,15 | [30 empty] | Производство работ осуществляется на территории действующего предприятия с наличием в зоне производства работ одного или нескольких из следующих факторов: - разветвленная сеть транспортных и инженерных коммуникаций; - стесненные условия для складирования материалов; - действующее технологическое оборудование; - движение технологического транспорта ОЗП=1,15; ЭМ=1,15 к расх.; ЗПМ=1,15; ТЗ=1,15; ТЗМ=1,15
| 648/пр_2022_п.124 | Для определения затрат на работы по капитальному ремонту и реконструкции объектов капитального строительства по единичным расценкам, включенным в сборники ФЕР, аналогичным технологическим процессам в новом строительстве, в том числе по возведению новых конструктивных элементов ОЗП=1,15; ЭМ=1,25 к расх.; ЗПМ=1,25; ТЗ=1,15; ТЗМ=1,25 | [30 empty] | Для определения затрат на работы по капитальному ремонту и реконструкции объектов капитального строительства по единичным расценкам, включенным в сборники ФЕР, аналогичным технологическим процессам в новом строительстве, в том числе по возведению новых конструктивных элементов ОЗП=1,15; ЭМ=1,25 к расх.; ЗПМ=1,25; ТЗ=1,15; ТЗМ=1,25
| 1 | ОТ |  |  | 8: 316.8; 9: 1.3225; 10: 418.97; 11: 52.21; 12: 21874.42 | [20 empty] | ОТ
| 2 | ЭМ |  |  | 8: 8602.08; 9: 1.4375; 10: 12365.49; 11: 15.71; 12: 194261.85 | [20 empty] | ЭМ
| 3 | в т.ч. ОТм |  |  | 8: 328.35; 9: 1.4375; 10: 472; 11: 52.21; 12: 24643.12 | [20 empty] | в т.ч. ОТм
|  | ЗТ |  |  | 4: чел.-ч; 5: 34.51; 6: 1.3225; 7: 45.6395 | [21 empty] | ЗТ
|  | ЗТм |  |  | 4: чел.-ч; 5: 25.66; 6: 1.4375; 7: 36.8862 | [21 empty] | ЗТм
|  | Итого по расценке |  |  | 8: 8918.88; 10: 12784.46; 12: 216136.27 | [22 empty] | Итого по расценке
|  | ФОТ |  |  | 10: 890.97; 12: 46517.54 | [21 empty] | ФОТ
| Приказ № 812/пр от 21.12.2020 Прил. п.22 | НР Железные дороги |  |  | 4: %; 5: 109; 7: 109; 10: 971.16; 12: 50704.12 | [21 empty] | НР Железные дороги
| Приказ № 774/пр от 11.12.2020 Прил. п.22, Приказ № 774/пр от 11.12.2020 п.16 | СП Железные дороги |  |  | % | 65 | 0.85 | 55.25 |  |  | 492.26 |  | 25700.94 | [21 empty] | СП Железные дороги
|  | Всего по позиции |  |  | 10: 14247.88; 12: 292541.33 | [23 empty] | Всего по позиции
18 | ФЕР28-01-017-06 | Сборка стрелочного перевода блоками при типе рельсов Р65 на деревянных брусьях, марка перевода: 1/9/применит. 1/7 |  |  | 4: компл; 5: 1; 6: 1; 7: 1 | [17 empty] | Сборка стрелочного перевода блоками при типе рельсов Р65 на деревянных брусьях, марка перевода: 1/9/применит. 1/7
| 421/пр_2020_прил.10_т.3_п.3_гр.4 | Производство работ осуществляется на территории действующего предприятия с наличием в зоне производства работ одного или нескольких из следующих факторов: - разветвленная сеть транспортных и инженерных коммуникаций; - стесненные условия для складирования материалов; - действующее технологическое оборудование; - движение технологического транспорта ОЗП=1,15; ЭМ=1,15 к расх.; ЗПМ=1,15; ТЗ=1,15; ТЗМ=1,15 | [30 empty] | Производство работ осуществляется на территории действующего предприятия с наличием в зоне производства работ одного или нескольких из следующих факторов: - разветвленная сеть транспортных и инженерных коммуникаций; - стесненные условия для складирования материалов; - действующее технологическое оборудование; - движение технологического транспорта ОЗП=1,15; ЭМ=1,15 к расх.; ЗПМ=1,15; ТЗ=1,15; ТЗМ=1,15
| 648/пр_2022_п.124 | Для определения затрат на работы по капитальному ремонту и реконструкции объектов капитального строительства по единичным расценкам, включенным в сборники ФЕР, аналогичным технологическим процессам в новом строительстве, в том числе по возведению новых конструктивных элементов ОЗП=1,15; ЭМ=1,25 к расх.; ЗПМ=1,25; ТЗ=1,15; ТЗМ=1,25 | [30 empty] | Для определения затрат на работы по капитальному ремонту и реконструкции объектов капитального строительства по единичным расценкам, включенным в сборники ФЕР, аналогичным технологическим процессам в новом строительстве, в том числе по возведению новых конструктивных элементов ОЗП=1,15; ЭМ=1,25 к расх.; ЗПМ=1,25; ТЗ=1,15; ТЗМ=1,25
| 1 | ОТ |  |  | 8: 534.29; 9: 1.3225; 10: 706.6; 11: 52.21; 12: 36891.59 | [20 empty] | ОТ
| 2 | ЭМ |  |  | 8: 3756.21; 9: 1.4375; 10: 5399.55; 11: 15.71; 12: 84826.93 | [20 empty] | ЭМ
| 3 | в т.ч. ОТм |  |  | 8: 238.16; 9: 1.4375; 10: 342.36; 11: 52.21; 12: 17874.62 | [20 empty] | в т.ч. ОТм
| 4 | М |  |  | 8: 24033.55; 10: 24033.55; 11: 9.5; 12: 228318.73 | [20 empty] | М
|  | ЗТ |  |  | 4: чел.-ч; 5: 55.54; 6: 1.3225; 7: 73.4517 | [21 empty] | ЗТ
|  | ЗТм |  |  | 4: чел.-ч; 5: 17.94; 6: 1.4375; 7: 25.7888 | [21 empty] | ЗТм
|  | Итого по расценке |  |  | 8: 28324.05; 10: 30139.7; 12: 350037.25 | [22 empty] | Итого по расценке
|  | ФОТ |  |  | 10: 1048.96; 12: 54766.21 | [21 empty] | ФОТ
| Приказ № 812/пр от 21.12.2020 Прил. п.22 | НР Железные дороги |  |  | 4: %; 5: 109; 7: 109; 10: 1143.37; 12: 59695.17 | [21 empty] | НР Железные дороги
| Приказ № 774/пр от 11.12.2020 Прил. п.22, Приказ № 774/пр от 11.12.2020 п.16 | СП Железные дороги |  |  | % | 65 | 0.85 | 55.25 |  |  | 579.55 |  | 30258.33 | [21 empty] | СП Железные дороги
|  | Всего по позиции |  |  | 10: 31862.62; 12: 439990.75 | [23 empty] | Всего по позиции
19 | ФССЦ-25.1.05.05-0043 | Рельсы железнодорожные Р-65 категория Т1 |  |  | м | -50 | 1 | -50 | 351.2 |  | -17560 | 9.5 | -166820 | [17 empty] | Рельсы железнодорожные Р-65 категория Т1
|  | Всего по позиции |  |  | 10: -17560; 12: -166820 | [23 empty] | Всего по позиции
20 | ФССЦ-25.1.04.07-0003 | Шурупы путевые, размер 24х170 мм |  |  | т | -0.15 | 1 | -0.15 | 11856 |  | -1778.4 | 9.5 | -16894.8 | [17 empty] | Шурупы путевые, размер 24х170 мм
|  | Всего по позиции |  |  | 10: -1778.4; 12: -16894.8 | [23 empty] | Всего по позиции
21 | ФССЦ-25.1.05.02-0003 | Подкладка костыльного скрепления железнодорожного пути Д-65 |  |  | шт | -96 | 1 | -96 | 31.5 |  | -3024 | 9.5 | -28728 | [17 empty] | Подкладка костыльного скрепления железнодорожного пути Д-65
|  | Всего по позиции |  |  | 10: -3024; 12: -28728 | [23 empty] | Всего по позиции
22 | ФССЦ-25.1.06.19-0061 | Прокладки под подкладку Д65 и СД-65, ЦП67 из смеси РП 101-710 |  |  | шт | -96 | 1 | -96 | 4.6 |  | -441.6 | 9.5 | -4195.2 | [17 empty] | Прокладки под подкладку Д65 и СД-65, ЦП67 из смеси РП 101-710
|  | Всего по позиции |  |  | 10: -441.6; 12: -4195.2 | [23 empty] | Всего по позиции
23 | ТЦ_25.1.01.02_77_7729790078_13.11.2025_02 | Брус композитный |  |  | комплект | 1 | 1 | 1 | 176178.95 | 1.012 | 178293.1 | 9.5 | 1693784.45 | [17 empty] | Брус композитный
|  | Цена=2008440,00/1,2/9,5 | [35 empty] | Цена=2008440,00/1,2/9,5
|  | ЗСР МАТ=1,012 к расх. | [30 empty] | ЗСР МАТ=1,012 к расх.
|  | Всего по позиции |  |  | 10: 178293.1; 12: 1693784.45 | [23 empty] | Всего по позиции
24 | ТЦ_25.1.06.15_77_7718148430_11.11.2025_01 | Перевод стрелочный типа Р65 марки 1/7 проект ЛПTП.665121.103M |  |  | комплект | 1 | 1 | 1 | 390526.32 | 1.012 | 395212.64 | 9.5 | 3754520.08 | [17 empty] | Перевод стрелочный типа Р65 марки 1/7 проект ЛПTП.665121.103M
|  | Цена=4452000,00/1,2/9,5 | [35 empty] | Цена=4452000,00/1,2/9,5
|  | ЗСР МАТ=1,012 к расх. | [30 empty] | ЗСР МАТ=1,012 к расх.
|  | Всего по позиции |  |  | 10: 395212.64; 12: 3754520.08 | [23 empty] | Всего по позиции
25 | ФЕРм37-01-013-04 | Монтаж машин и механизмов на открытой площадке, масса машин и механизмов: 0,5 т/применит. Монтаж переводного механизма (флюгарки) | [28 empty] | Монтаж машин и механизмов на открытой площадке, масса машин и механизмов: 0,5 т/применит. Монтаж переводного механизма (флюгарки) | bar: 4 to 7
| 421/пр_2020_прил.10_т.3_п.3_гр.4 | Производство работ осуществляется на территории действующего предприятия с наличием в зоне производства работ одного или нескольких из следующих факторов: - разветвленная сеть транспортных и инженерных коммуникаций; - стесненные условия для складирования материалов; - действующее технологическое оборудование; - движение технологического транспорта ОЗП=1,15; ЭМ=1,15 к расх.; ЗПМ=1,15; ТЗ=1,15; ТЗМ=1,15 | [30 empty] | Производство работ осуществляется на территории действующего предприятия с наличием в зоне производства работ одного или нескольких из следующих факторов: - разветвленная сеть транспортных и инженерных коммуникаций; - стесненные условия для складирования материалов; - действующее технологическое оборудование; - движение технологического транспорта ОЗП=1,15; ЭМ=1,15 к расх.; ЗПМ=1,15; ТЗ=1,15; ТЗМ=1,15
| 648/пр_2022_п.124 | Для определения затрат на работы по капитальному ремонту и реконструкции объектов капитального строительства по единичным расценкам, включенным в сборники ФЕР, аналогичным технологическим процессам в новом строительстве, в том числе по возведению новых конструктивных элементов ОЗП=1,15; ЭМ=1,25 к расх.; ЗПМ=1,25; ТЗ=1,15; ТЗМ=1,25 | [30 empty] | Для определения затрат на работы по капитальному ремонту и реконструкции объектов капитального строительства по единичным расценкам, включенным в сборники ФЕР, аналогичным технологическим процессам в новом строительстве, в том числе по возведению новых конструктивных элементов ОЗП=1,15; ЭМ=1,25 к расх.; ЗПМ=1,25; ТЗ=1,15; ТЗМ=1,25
| 1 | ОТ |  |  | 8: 251.92; 9: 1.3225; 10: 333.16; 11: 52.21; 12: 17394.28 | [20 empty] | ОТ
| 2 | ЭМ |  |  | 8: 120.78; 9: 1.4375; 10: 173.62; 11: 15.71; 12: 2727.57 | [20 empty] | ЭМ
| 3 | в т.ч. ОТм |  |  | 8: 11.98; 9: 1.4375; 10: 17.22; 11: 52.21; 12: 899.06 | [20 empty] | в т.ч. ОТм
| 4 | М |  |  | 8: 812.09; 10: 812.09; 11: 9.5; 12: 7714.86 | [20 empty] | М
|  | ЗТ |  |  | 4: чел.-ч; 5: 26.8; 6: 1.3225; 7: 35.443 | [21 empty] | ЗТ
|  | ЗТм |  |  | 4: чел.-ч; 5: 0.92; 6: 1.4375; 7: 1.3225 | [21 empty] | ЗТм
|  | Итого по расценке |  |  | 8: 1184.79; 10: 1318.87; 12: 27836.71 | [22 empty] | Итого по расценке
|  | ФОТ |  |  | 10: 350.38; 12: 18293.34 | [21 empty] | ФОТ
| Пр/812-079.0-1 | НР Оборудование общего назначения |  |  | 4: %; 5: 92; 7: 92; 10: 322.35; 12: 16829.87 | [21 empty] | НР Оборудование общего назначения
| Пр/774-079.0 | СП Оборудование общего назначения |  |  | 4: %; 5: 49; 7: 49; 10: 171.69; 12: 8963.74 | [21 empty] | СП Оборудование общего назначения
|  | Всего по позиции |  |  | 10: 1812.91; 12: 53630.32 | [23 empty] | Всего по позиции
26 | ФССЦ-25.1.01.04-0031 | Шпалы непропитанные для железных дорог, тип I |  |  | шт | -2 | 1 | -2 | 266.67 |  | -533.34 | 9.5 | -5066.73 | [17 empty] | Шпалы непропитанные для железных дорог, тип I
|  | Всего по позиции |  |  | 10: -533.34; 12: -5066.73 | [23 empty] | Всего по позиции
27 | ТЦ_25.1.01.02_77_7729790078_13.11.2025_02 | Брусья полимерные композитные 4.5 м |  |  | шт | 2 | 1 | 2 | 4429.58 | 1.012 | 8965.47 | 9.5 | 85171.97 | [17 empty] | Брусья полимерные композитные 4.5 м
|  | Цена=50497,20/1,2/9,5 | [35 empty] | Цена=50497,20/1,2/9,5
|  | ЗСР МАТ=1,012 к расх. | [30 empty] | ЗСР МАТ=1,012 к расх.
|  | Всего по позиции |  |  | 10: 8965.47; 12: 85171.97 | [23 empty] | Всего по позиции
28 | ТЦ_25.1.06.00_77_7718148430_11.11.2025_01 | Ручной переводной механизм проект ЛПТП665131.009 (в комплекте с закладкой стрелочной) |  |  | шт | 1 | 1 | 1 | 16505.26 | 1.012 | 16703.32 | 9.5 | 158681.54 | [17 empty] | Ручной переводной механизм проект ЛПТП665131.009 (в комплекте с закладкой стрелочной)
|  | Цена=188160,00/1,2/9,5 | [35 empty] | Цена=188160,00/1,2/9,5
|  | ЗСР МАТ=1,012 к расх. | [30 empty] | ЗСР МАТ=1,012 к расх.
|  | Всего по позиции |  |  | 10: 16703.32; 12: 158681.54 | [23 empty] | Всего по позиции
29 | ФЕР09-05-006-01 | Резка стального профилированного настила/применит. Резка рельс при стыковке с сущ. путями, 12 шт |  |  | 4: м реза; 5: 1.08; 6: 1; 7: 1.08 | [17 empty] | Резка стального профилированного настила/применит. Резка рельс при стыковке с сущ. путями, 12 шт
|  | Объем=6*0,18 | [29 empty] | Объем=6*0,18
| 421/пр_2020_прил.10_т.3_п.3_гр.4 | Производство работ осуществляется на территории действующего предприятия с наличием в зоне производства работ одного или нескольких из следующих факторов: - разветвленная сеть транспортных и инженерных коммуникаций; - стесненные условия для складирования материалов; - действующее технологическое оборудование; - движение технологического транспорта ОЗП=1,15; ЭМ=1,15 к расх.; ЗПМ=1,15; ТЗ=1,15; ТЗМ=1,15 | [30 empty] | Производство работ осуществляется на территории действующего предприятия с наличием в зоне производства работ одного или нескольких из следующих факторов: - разветвленная сеть транспортных и инженерных коммуникаций; - стесненные условия для складирования материалов; - действующее технологическое оборудование; - движение технологического транспорта ОЗП=1,15; ЭМ=1,15 к расх.; ЗПМ=1,15; ТЗ=1,15; ТЗМ=1,15
| 648/пр_2022_п.124 | Для определения затрат на работы по капитальному ремонту и реконструкции объектов капитального строительства по единичным расценкам, включенным в сборники ФЕР, аналогичным технологическим процессам в новом строительстве, в том числе по возведению новых конструктивных элементов ОЗП=1,15; ЭМ=1,25 к расх.; ЗПМ=1,25; ТЗ=1,15; ТЗМ=1,25 | [30 empty] | Для определения затрат на работы по капитальному ремонту и реконструкции объектов капитального строительства по единичным расценкам, включенным в сборники ФЕР, аналогичным технологическим процессам в новом строительстве, в том числе по возведению новых конструктивных элементов ОЗП=1,15; ЭМ=1,25 к расх.; ЗПМ=1,25; ТЗ=1,15; ТЗМ=1,25
| 1 | ОТ |  |  | 8: 3.05; 9: 1.3225; 10: 4.36; 11: 52.21; 12: 227.64 | [20 empty] | ОТ
|  | ЗТ |  |  | 4: чел.-ч; 5: 0.34; 6: 1.3225; 7: 0.48562 | [21 empty] | ЗТ
|  | Итого по расценке |  |  | 8: 3.05; 10: 4.36; 12: 227.64 | [22 empty] | Итого по расценке
|  | ФОТ |  |  | 10: 4.36; 12: 227.64 | [21 empty] | ФОТ
| Приказ № 812/пр от 21.12.2020 Прил. п.9 | НР Строительные металлические конструкции |  |  | 4: %; 5: 93; 7: 93; 10: 4.05; 12: 211.71 | [21 empty] | НР Строительные металлические конструкции
| Приказ № 774/пр от 11.12.2020 Прил. п.9, Приказ № 774/пр от 11.12.2020 п.16 | СП Строительные металлические конструкции |  |  | % | 62 | 0.85 | 52.7 |  |  | 2.3 |  | 119.97 | [21 empty] | СП Строительные металлические конструкции
|  | Всего по позиции |  |  | 10: 10.71; 12: 559.32 | [23 empty] | Всего по позиции
30 | ФЕР28-01-004-08 | Укладка пути отдельными элементами на железобетонных шпалах тип рельсов: Р65, длина рельсов 12,5 м, на 1 км число шпал 1840 |  |  | 4: км пути; 5: 0.1715; 6: 1; 7: 0.1715 | [17 empty] | Укладка пути отдельными элементами на железобетонных шпалах тип рельсов: Р65, длина рельсов 12,5 м, на 1 км число шпал 1840
|  | Объем=171,5/1000 | [29 empty] | Объем=171,5/1000
| 421/пр_2020_прил.10_т.3_п.3_гр.4 | Производство работ осуществляется на территории действующего предприятия с наличием в зоне производства работ одного или нескольких из следующих факторов: - разветвленная сеть транспортных и инженерных коммуникаций; - стесненные условия для складирования материалов; - действующее технологическое оборудование; - движение технологического транспорта ОЗП=1,15; ЭМ=1,15 к расх.; ЗПМ=1,15; ТЗ=1,15; ТЗМ=1,15 | [30 empty] | Производство работ осуществляется на территории действующего предприятия с наличием в зоне производства работ одного или нескольких из следующих факторов: - разветвленная сеть транспортных и инженерных коммуникаций; - стесненные условия для складирования материалов; - действующее технологическое оборудование; - движение технологического транспорта ОЗП=1,15; ЭМ=1,15 к расх.; ЗПМ=1,15; ТЗ=1,15; ТЗМ=1,15
| 648/пр_2022_п.124 | Для определения затрат на работы по капитальному ремонту и реконструкции объектов капитального строительства по единичным расценкам, включенным в сборники ФЕР, аналогичным технологическим процессам в новом строительстве, в том числе по возведению новых конструктивных элементов ОЗП=1,15; ЭМ=1,25 к расх.; ЗПМ=1,25; ТЗ=1,15; ТЗМ=1,25 | [30 empty] | Для определения затрат на работы по капитальному ремонту и реконструкции объектов капитального строительства по единичным расценкам, включенным в сборники ФЕР, аналогичным технологическим процессам в новом строительстве, в том числе по возведению новых конструктивных элементов ОЗП=1,15; ЭМ=1,25 к расх.; ЗПМ=1,25; ТЗ=1,15; ТЗМ=1,25
| 1 | ОТ |  |  | 8: 9218; 9: 1.3225; 10: 2090.72; 11: 52.21; 12: 109156.49 | [20 empty] | ОТ
| 2 | ЭМ |  |  | 8: 40105.1; 9: 1.4375; 10: 9887.16; 11: 15.71; 12: 155327.28 | [20 empty] | ЭМ
| 3 | в т.ч. ОТм |  |  | 8: 2629.93; 9: 1.4375; 10: 648.36; 11: 52.21; 12: 33850.88 | [20 empty] | в т.ч. ОТм
| 4 | М |  |  | 8: 1477980.73; 10: 253473.7; 11: 9.5; 12: 2408000.15 | [20 empty] | М
|  | ЗТ |  |  | 4: чел.-ч; 5: 1100; 6: 1.3225; 7: 249.4896 | [21 empty] | ЗТ
|  | ЗТм |  |  | 4: чел.-ч; 5: 213.68; 6: 1.4375; 7: 52.6788 | [21 empty] | ЗТм
|  | Итого по расценке |  |  | 8: 1527303.83; 10: 265451.58; 12: 2672483.92 | [22 empty] | Итого по расценке
|  | ФОТ |  |  | 10: 2739.08; 12: 143007.37 | [21 empty] | ФОТ
| Приказ № 812/пр от 21.12.2020 Прил. п.22 | НР Железные дороги |  |  | 4: %; 5: 109; 7: 109; 10: 2985.6; 12: 155878.03 | [21 empty] | НР Железные дороги
| Приказ № 774/пр от 11.12.2020 Прил. п.22, Приказ № 774/пр от 11.12.2020 п.16 | СП Железные дороги |  |  | % | 65 | 0.85 | 55.25 |  |  | 1513.34 |  | 79011.57 | [21 empty] | СП Железные дороги
|  | Всего по позиции |  |  | 10: 269950.52; 12: 2907373.52 | [23 empty] | Всего по позиции
31 | ФССЦ-25.1.05.05-0043 | Рельсы железнодорожные Р-65 категория Т1 |  |  | м | -343 | 1 | -343 | 351.2 |  | -120461.6 | 9.5 | -1144385.2 | [17 empty] | Рельсы железнодорожные Р-65 категория Т1
|  | Всего по позиции |  |  | 10: -120461.6; 12: -1144385.2 | [23 empty] | Всего по позиции
32 | ТЦ_25.1.05.05_77_7801649287_10.11.2025_01 | Рельсы РП65 ДТ350, L=12.5 м |  |  | шт | 28 | 1 | 28 | 19452.63 | 1.012 | 551209.72 | 9.5 | 5236492.34 | [17 empty] | Рельсы РП65 ДТ350, L=12.5 м
|  | Цена=221760,00/1,2/9,5 | [35 empty] | Цена=221760,00/1,2/9,5
|  | ЗСР МАТ=1,012 к расх. | [30 empty] | ЗСР МАТ=1,012 к расх.
|  | Всего по позиции |  |  | 10: 551209.72; 12: 5236492.34 | [23 empty] | Всего по позиции
33 | ФССЦ-25.1.02.01-0035 | Шпалы железобетонные Ш1, объем бетона 0,106 м3, расход стали 7,25 кг |  |  | шт | -315.56 | 1 | -315.56 | 188.1 |  | -59356.84 | 9.5 | -563889.98 | [17 empty] | Шпалы железобетонные Ш1, объем бетона 0,106 м3, расход стали 7,25 кг
|  | Всего по позиции |  |  | 10: -59356.84; 12: -563889.98 | [23 empty] | Всего по позиции
34 | ФССЦ-25.1.05.02-0006 | Подкладка раздельного скрепления железнодорожного пути КБ-65 |  |  | шт | -631.12 | 1 | -631.12 | 43.61 |  | -27523.14 | 9.5 | -261469.83 | [17 empty] | Подкладка раздельного скрепления железнодорожного пути КБ-65
|  | Всего по позиции |  |  | 10: -27523.14; 12: -261469.83 | [23 empty] | Всего по позиции
35 | ФССЦ-25.1.06.19-0051 | Прокладки повышенной упругости под подкладку КБ, КБ10 ЦП 328 из смеси РП 101-710 |  |  | шт | -631.12 | 1 | -631.12 | 5.6 |  | -3534.27 | 9.5 | -33575.57 | [17 empty] | Прокладки повышенной упругости под подкладку КБ, КБ10 ЦП 328 из смеси РП 101-710
|  | Всего по позиции |  |  | 10: -3534.27; 12: -33575.57 | [23 empty] | Всего по позиции
36 | ФССЦ-25.1.06.19-0085 | Прокладки ПБР65х8 ЦП143 (ПБР 65х7 ЦП318) из смеси РП 101-710 |  |  | шт | -631.12 | 1 | -631.12 | 2.5 |  | -1577.8 | 9.5 | -14989.1 | [17 empty] | Прокладки ПБР65х8 ЦП143 (ПБР 65х7 ЦП318) из смеси РП 101-710
|  | Всего по позиции |  |  | 10: -1577.8; 12: -14989.1 | [23 empty] | Всего по позиции
37 | ФССЦ-25.1.04.01-0001 | Болты закладные для рельсовых скреплений железнодорожного пути с гайками, М22х175 мм |  |  | т | -0.94668 | 1 | -0.94668 | 10948 |  | -10364.25 | 9.5 | -98460.38 | [17 empty] | Болты закладные для рельсовых скреплений железнодорожного пути с гайками, М22х175 мм
|  | Всего по позиции |  |  | 10: -10364.25; 12: -98460.38 | [23 empty] | Всего по позиции
38 | ФССЦ-25.1.04.02-0001 | Болты клеммные для рельсовых скреплений железнодорожного пути с гайками, М22х75 мм |  |  | т | -0.58996 | 1 | -0.58996 | 11859 |  | -6996.34 | 9.5 | -66465.23 | [17 empty] | Болты клеммные для рельсовых скреплений железнодорожного пути с гайками, М22х75 мм
|  | Всего по позиции |  |  | 10: -6996.34; 12: -66465.23 | [23 empty] | Всего по позиции
39 | ТЦ_25.1.05.05_77_7801649287_10.11.2025_01 | Шпала железобетонная, Ш1 1-й сорт, в комплекте со скреплением КБ-65 |  |  | шт | 316 | 1 | 316 | 1694.74 | 1.012 | 541964.29 | 9.5 | 5148660.76 | [17 empty] | Шпала железобетонная, Ш1 1-й сорт, в комплекте со скреплением КБ-65
|  | Цена=19320/1,2/9,5 | [35 empty] | Цена=19320/1,2/9,5
|  | ЗСР МАТ=1,012 к расх. | [30 empty] | ЗСР МАТ=1,012 к расх.
|  | Всего по позиции |  |  | 10: 541964.29; 12: 5148660.76 | [23 empty] | Всего по позиции
40 | ФССЦ-25.1.05.01-0002 | Накладка рельсовая двухголовая 2Р65 |  |  | шт | -54.88 | 1 | -54.88 | 145.3 |  | -7974.06 | 9.5 | -75753.57 | [17 empty] | Накладка рельсовая двухголовая 2Р65
|  | Всего по позиции |  |  | 10: -7974.06; 12: -75753.57 | [23 empty] | Всего по позиции
41 | ТЦ_25.1.05.05_77_7801649287_10.11.2025_01 | Накладка 1Р-65 |  |  | компл | 36 | 1 | 36 | 1719.04 | 1.012 | 62628.07 | 9.5 | 594966.67 | [17 empty] | Накладка 1Р-65
|  | Цена=19597,00/1,2/9,5 | [35 empty] | Цена=19597,00/1,2/9,5
|  | ЗСР МАТ=1,012 к расх. | [30 empty] | ЗСР МАТ=1,012 к расх.
|  | Всего по позиции |  |  | 10: 62628.07; 12: 594966.67 | [23 empty] | Всего по позиции
42 | ФССЦ-25.1.04.04-0003 | Болты для рельсовых стыков железнодорожного пути с гайками, М27х160-180 мм |  |  | т | -0.11319 | 1 | -0.11319 | 10424 |  | -1179.89 | 9.5 | -11208.96 | [17 empty] | Болты для рельсовых стыков железнодорожного пути с гайками, М27х160-180 мм
|  | Всего по позиции |  |  | 10: -1179.89; 12: -11208.96 | [23 empty] | Всего по позиции
43 | ТЦ_25.1.05.05_77_7801649287_10.11.2025_01 | Болт стыковой М27х160 в сборе |  |  | шт | 216 | 1 | 216 | 20.34 | 1.012 | 4446.16 | 9.5 | 42238.52 | [17 empty] | Болт стыковой М27х160 в сборе
|  | Цена=231,84/1,2/9,5 | [35 empty] | Цена=231,84/1,2/9,5
|  | ЗСР МАТ=1,012 к расх. | [30 empty] | ЗСР МАТ=1,012 к расх.
|  | Всего по позиции |  |  | 10: 4446.16; 12: 42238.52 | [23 empty] | Всего по позиции
44 | ФЕР28-01-099-01 | Устройство упоров тупиковых рельсовых | [28 empty] | Устройство упоров тупиковых рельсовых | bar: 4 to 7
| 421/пр_2020_прил.10_т.3_п.3_гр.4 | Производство работ осуществляется на территории действующего предприятия с наличием в зоне производства работ одного или нескольких из следующих факторов: - разветвленная сеть транспортных и инженерных коммуникаций; - стесненные условия для складирования материалов; - действующее технологическое оборудование; - движение технологического транспорта ОЗП=1,15; ЭМ=1,15 к расх.; ЗПМ=1,15; ТЗ=1,15; ТЗМ=1,15 | [30 empty] | Производство работ осуществляется на территории действующего предприятия с наличием в зоне производства работ одного или нескольких из следующих факторов: - разветвленная сеть транспортных и инженерных коммуникаций; - стесненные условия для складирования материалов; - действующее технологическое оборудование; - движение технологического транспорта ОЗП=1,15; ЭМ=1,15 к расх.; ЗПМ=1,15; ТЗ=1,15; ТЗМ=1,15
| 648/пр_2022_п.124 | Для определения затрат на работы по капитальному ремонту и реконструкции объектов капитального строительства по единичным расценкам, включенным в сборники ФЕР, аналогичным технологическим процессам в новом строительстве, в том числе по возведению новых конструктивных элементов ОЗП=1,15; ЭМ=1,25 к расх.; ЗПМ=1,25; ТЗ=1,15; ТЗМ=1,25 | [30 empty] | Для определения затрат на работы по капитальному ремонту и реконструкции объектов капитального строительства по единичным расценкам, включенным в сборники ФЕР, аналогичным технологическим процессам в новом строительстве, в том числе по возведению новых конструктивных элементов ОЗП=1,15; ЭМ=1,25 к расх.; ЗПМ=1,25; ТЗ=1,15; ТЗМ=1,25
| 1 | ОТ |  |  | 8: 660.34; 9: 1.3225; 10: 873.3; 11: 52.21; 12: 45594.99 | [20 empty] | ОТ
| 2 | ЭМ |  |  | 8: 2600.93; 9: 1.4375; 10: 3738.84; 11: 15.71; 12: 58737.18 | [20 empty] | ЭМ
| 3 | в т.ч. ОТм |  |  | 8: 282.81; 9: 1.4375; 10: 406.54; 11: 52.21; 12: 21225.45 | [20 empty] | в т.ч. ОТм
| 4 | М |  |  | 8: 12218.73; 10: 12218.73; 11: 9.5; 12: 116077.94 | [20 empty] | М
|  | ЗТ |  |  | 4: чел.-ч; 5: 78.8; 6: 1.3225; 7: 104.213 | [21 empty] | ЗТ
|  | ЗТм |  |  | 4: чел.-ч; 5: 22.71; 6: 1.4375; 7: 32.6456 | [21 empty] | ЗТм
|  | Итого по расценке |  |  | 8: 15480; 10: 16830.87; 12: 220410.11 | [22 empty] | Итого по расценке
|  | ФОТ |  |  | 10: 1279.84; 12: 66820.44 | [21 empty] | ФОТ
| Приказ № 812/пр от 21.12.2020 Прил. п.22 | НР Железные дороги |  |  | 4: %; 5: 109; 7: 109; 10: 1395.03; 12: 72834.28 | [21 empty] | НР Железные дороги
| Приказ № 774/пр от 11.12.2020 Прил. п.22, Приказ № 774/пр от 11.12.2020 п.16 | СП Железные дороги |  |  | % | 65 | 0.85 | 55.25 |  |  | 707.11 |  | 36918.29 | [21 empty] | СП Железные дороги
|  | Всего по позиции |  |  | 10: 18933.01; 12: 330162.68 | [23 empty] | Всего по позиции
45 | ТЦ_25.1.00.00_50_5047268891_14.11.2025_01 | Песок карьерный |  |  | м3 | 33.7 | 1 | 33.7 | 144.74 | 1.012 | 4936.27 | 9.5 | 46894.57 | [17 empty] | Песок карьерный
|  | Цена=1375/9,5 | [35 empty] | Цена=1375/9,5
|  | ЗСР МАТ=1,012 к расх. | [30 empty] | ЗСР МАТ=1,012 к расх.
|  | Всего по позиции |  |  | 10: 4936.27; 12: 46894.57 | [23 empty] | Всего по позиции
46 | ФССЦ-14.4.02.04-0142 | Краска масляная земляная МА-0115, мумия, сурик железный |  |  | кг | -1 | 1 | -1 | 15.12 |  | -15.12 | 9.5 | -143.64 | [17 empty] | Краска масляная земляная МА-0115, мумия, сурик железный
|  | Всего по позиции |  |  | 10: -15.12; 12: -143.64 | [23 empty] | Всего по позиции
47 | ФССЦ-14.5.05.01-0012 | Олифа комбинированная для разведения масляных густотертых красок и для внешних работ по деревянным поверхностям |  |  | т | -0.001 | 1 | -0.001 | 16950 |  | -16.95 | 9.5 | -161.03 | [17 empty] | Олифа комбинированная для разведения масляных густотертых красок и для внешних работ по деревянным поверхностям
|  | Всего по позиции |  |  | 10: -16.95; 12: -161.03 | [23 empty] | Всего по позиции
48 | ФССЦ-14.4.04.08-0004 | Эмаль ПФ-115 |  |  | кг | 6.36 | 1 | 6.36 | 16.66 |  | 105.96 | 9.5 | 1006.62 | [17 empty] | Эмаль ПФ-115
|  | Всего по позиции |  |  | 10: 105.96; 12: 1006.62 | [23 empty] | Всего по позиции
49 | ФССЦ-25.1.05.07-0001 | Рельсы железнодорожные старогодные |  |  | т | -1.94 | 1 | -1.94 | 1448.8 |  | -2810.67 | 9.5 | -26701.37 | [17 empty] | Рельсы железнодорожные старогодные
|  | Всего по позиции |  |  | 10: -2810.67; 12: -26701.37 | [23 empty] | Всего по позиции
50 | ТЦ_25.1.05.05_77_7801649287_10.11.2025_01 | Тупиковый упор Р-65 |  |  | компл | 1 | 1 | 1 | 18421.05 | 1.012 | 18642.1 | 9.5 | 177099.95 | [17 empty] | Тупиковый упор Р-65
|  | Цена=210000,00/1,2/9,5 | [35 empty] | Цена=210000,00/1,2/9,5
|  | ЗСР МАТ=1,012 к расх. | [30 empty] | ЗСР МАТ=1,012 к расх.
|  | Всего по позиции |  |  | 10: 18642.1; 12: 177099.95 | [23 empty] | Всего по позиции
51 | ФЕР09-03-031-01 | Монтаж щитов и блоков встроенных площадок с настилом из листовой стали, ребрами жесткости, составного сечения / применит. |  |  | 4: т; 5: 1.321; 6: 1; 7: 1.321 | [17 empty] | Монтаж щитов и блоков встроенных площадок с настилом из листовой стали, ребрами жесткости, составного сечения / применит.
|  | Объем=749,5/1000+571/1000 | [29 empty] | Объем=749,5/1000+571/1000
| 421/пр_2020_прил.10_т.3_п.3_гр.4 | Производство работ осуществляется на территории действующего предприятия с наличием в зоне производства работ одного или нескольких из следующих факторов: - разветвленная сеть транспортных и инженерных коммуникаций; - стесненные условия для складирования материалов; - действующее технологическое оборудование; - движение технологического транспорта ОЗП=1,15; ЭМ=1,15 к расх.; ЗПМ=1,15; ТЗ=1,15; ТЗМ=1,15 | [30 empty] | Производство работ осуществляется на территории действующего предприятия с наличием в зоне производства работ одного или нескольких из следующих факторов: - разветвленная сеть транспортных и инженерных коммуникаций; - стесненные условия для складирования материалов; - действующее технологическое оборудование; - движение технологического транспорта ОЗП=1,15; ЭМ=1,15 к расх.; ЗПМ=1,15; ТЗ=1,15; ТЗМ=1,15
| 648/пр_2022_п.124 | Для определения затрат на работы по капитальному ремонту и реконструкции объектов капитального строительства по единичным расценкам, включенным в сборники ФЕР, аналогичным технологическим процессам в новом строительстве, в том числе по возведению новых конструктивных элементов ОЗП=1,15; ЭМ=1,25 к расх.; ЗПМ=1,25; ТЗ=1,15; ТЗМ=1,25 | [30 empty] | Для определения затрат на работы по капитальному ремонту и реконструкции объектов капитального строительства по единичным расценкам, включенным в сборники ФЕР, аналогичным технологическим процессам в новом строительстве, в том числе по возведению новых конструктивных элементов ОЗП=1,15; ЭМ=1,25 к расх.; ЗПМ=1,25; ТЗ=1,15; ТЗМ=1,25
| 1 | ОТ |  |  | 8: 202.16; 9: 1.3225; 10: 353.18; 11: 52.21; 12: 18439.53 | [20 empty] | ОТ
| 2 | ЭМ |  |  | 8: 324.79; 9: 1.4375; 10: 616.76; 11: 15.71; 12: 9689.3 | [20 empty] | ЭМ
| 3 | в т.ч. ОТм |  |  | 8: 27.87; 9: 1.4375; 10: 52.92; 11: 52.21; 12: 2762.95 | [20 empty] | в т.ч. ОТм
| 4 | М |  |  | 8: 96.45; 10: 127.41; 11: 9.5; 12: 1210.4 | [20 empty] | М
|  | ЗТ |  |  | 4: чел.-ч; 5: 19.8; 6: 1.3225; 7: 34.591 | [21 empty] | ЗТ
|  | ЗТм |  |  | 4: чел.-ч; 5: 2.08; 6: 1.4375; 7: 3.9498 | [21 empty] | ЗТм
|  | Итого по расценке |  |  | 8: 623.4; 10: 1097.35; 12: 29339.23 | [22 empty] | Итого по расценке
|  | ФОТ |  |  | 10: 406.1; 12: 21202.48 | [21 empty] | ФОТ
| Приказ № 812/пр от 21.12.2020 Прил. п.9 | НР Строительные металлические конструкции |  |  | 4: %; 5: 93; 7: 93; 10: 377.67; 12: 19718.31 | [21 empty] | НР Строительные металлические конструкции
| Приказ № 774/пр от 11.12.2020 Прил. п.9, Приказ № 774/пр от 11.12.2020 п.16 | СП Строительные металлические конструкции |  |  | % | 62 | 0.85 | 52.7 |  |  | 214.01 |  | 11173.71 | [21 empty] | СП Строительные металлические конструкции
|  | Всего по позиции |  |  | 10: 1689.03; 12: 60231.25 | [23 empty] | Всего по позиции
52 | ФЕР09-09-001-01 | Изготовление стоек опорных из прокатной стали /применит. обрамление упора путевого |  |  | 4: т; 5: 1.321; 6: 1; 7: 1.321 | [17 empty] | Изготовление стоек опорных из прокатной стали /применит. обрамление упора путевого
| 421/пр_2020_прил.10_т.3_п.3_гр.4 | Производство работ осуществляется на территории действующего предприятия с наличием в зоне производства работ одного или нескольких из следующих факторов: - разветвленная сеть транспортных и инженерных коммуникаций; - стесненные условия для складирования материалов; - действующее технологическое оборудование; - движение технологического транспорта ОЗП=1,15; ЭМ=1,15 к расх.; ЗПМ=1,15; ТЗ=1,15; ТЗМ=1,15 | [30 empty] | Производство работ осуществляется на территории действующего предприятия с наличием в зоне производства работ одного или нескольких из следующих факторов: - разветвленная сеть транспортных и инженерных коммуникаций; - стесненные условия для складирования материалов; - действующее технологическое оборудование; - движение технологического транспорта ОЗП=1,15; ЭМ=1,15 к расх.; ЗПМ=1,15; ТЗ=1,15; ТЗМ=1,15
| 648/пр_2022_п.124 | Для определения затрат на работы по капитальному ремонту и реконструкции объектов капитального строительства по единичным расценкам, включенным в сборники ФЕР, аналогичным технологическим процессам в новом строительстве, в том числе по возведению новых конструктивных элементов ОЗП=1,15; ЭМ=1,25 к расх.; ЗПМ=1,25; ТЗ=1,15; ТЗМ=1,25 | [30 empty] | Для определения затрат на работы по капитальному ремонту и реконструкции объектов капитального строительства по единичным расценкам, включенным в сборники ФЕР, аналогичным технологическим процессам в новом строительстве, в том числе по возведению новых конструктивных элементов ОЗП=1,15; ЭМ=1,25 к расх.; ЗПМ=1,25; ТЗ=1,15; ТЗМ=1,25
| 1 | ОТ |  |  | 8: 1424.14; 9: 1.3225; 10: 2488; 11: 52.21; 12: 129898.48 | [20 empty] | ОТ
| 2 | ЭМ |  |  | 8: 2274.14; 9: 1.4375; 10: 4318.45; 11: 15.71; 12: 67842.85 | [20 empty] | ЭМ
| 3 | в т.ч. ОТм |  |  | 8: 18.77; 9: 1.4375; 10: 35.64; 11: 52.21; 12: 1860.76 | [20 empty] | в т.ч. ОТм
| 4 | М |  |  | 8: 755.16; 10: 997.57; 11: 9.5; 12: 9476.92 | [20 empty] | М
|  | ЗТ |  |  | 4: чел.-ч; 5: 148.04; 6: 1.3225; 7: 258.6292 | [21 empty] | ЗТ
|  | ЗТм |  |  | 4: чел.-ч; 5: 1.39; 6: 1.4375; 7: 2.6395 | [21 empty] | ЗТм
|  | Итого по расценке |  |  | 8: 4453.44; 10: 7804.02; 12: 207218.25 | [22 empty] | Итого по расценке
|  | ФОТ |  |  | 10: 2523.64; 12: 131759.24 | [21 empty] | ФОТ
| Приказ № 812/пр от 21.12.2020 Прил. п.9 | НР Строительные металлические конструкции |  |  | 4: %; 5: 93; 7: 93; 10: 2346.99; 12: 122536.09 | [21 empty] | НР Строительные металлические конструкции
| Приказ № 774/пр от 11.12.2020 Прил. п.9, Приказ № 774/пр от 11.12.2020 п.16 | СП Строительные металлические конструкции |  |  | % | 62 | 0.85 | 52.7 |  |  | 1329.96 |  | 69437.12 | [21 empty] | СП Строительные металлические конструкции
|  | Всего по позиции |  |  | 10: 11480.97; 12: 399191.46 | [23 empty] | Всего по позиции
53 | ФССЦ-08.3.05.02-0055 | Сталь листовая горячекатаная марки Ст3 толщиной: 3,0 мм |  |  | т | 0.75 | 1 | 0.75 | 6782.85 |  | 5087.14 | 9.5 | 48327.83 | [17 empty] | Сталь листовая горячекатаная марки Ст3 толщиной: 3,0 мм
|  | Всего по позиции |  |  | 10: 5087.14; 12: 48327.83 | [23 empty] | Всего по позиции
54 | ФССЦ-08.3.08.02-0031 | Сталь угловая равнополочная размером 50х50х4 мм |  |  | кг | 571 | 1 | 571 | 5.43 |  | 3100.53 | 9.5 | 29455.04 | [17 empty] | Сталь угловая равнополочная размером 50х50х4 мм
|  | Всего по позиции |  |  | 10: 3100.53; 12: 29455.04 | [23 empty] | Всего по позиции
55 | ФЕР28-01-027-04 | Балластировка пути и стрелочных переводов на железобетонных шпалах, балласт: щебеночный |  |  | 4: 1000 м3; 5: 0.1134; 6: 1; 7: 0.1134 | [17 empty] | Балластировка пути и стрелочных переводов на железобетонных шпалах, балласт: щебеночный
|  | Объем=113,36 / 1000 | [29 empty] | Объем=113,36 / 1000
| 421/пр_2020_прил.10_т.3_п.3_гр.4 | Производство работ осуществляется на территории действующего предприятия с наличием в зоне производства работ одного или нескольких из следующих факторов: - разветвленная сеть транспортных и инженерных коммуникаций; - стесненные условия для складирования материалов; - действующее технологическое оборудование; - движение технологического транспорта ОЗП=1,15; ЭМ=1,15 к расх.; ЗПМ=1,15; ТЗ=1,15; ТЗМ=1,15 | [30 empty] | Производство работ осуществляется на территории действующего предприятия с наличием в зоне производства работ одного или нескольких из следующих факторов: - разветвленная сеть транспортных и инженерных коммуникаций; - стесненные условия для складирования материалов; - действующее технологическое оборудование; - движение технологического транспорта ОЗП=1,15; ЭМ=1,15 к расх.; ЗПМ=1,15; ТЗ=1,15; ТЗМ=1,15
| 648/пр_2022_п.124 | Для определения затрат на работы по капитальному ремонту и реконструкции объектов капитального строительства по единичным расценкам, включенным в сборники ФЕР, аналогичным технологическим процессам в новом строительстве, в том числе по возведению новых конструктивных элементов ОЗП=1,15; ЭМ=1,25 к расх.; ЗПМ=1,25; ТЗ=1,15; ТЗМ=1,25 | [30 empty] | Для определения затрат на работы по капитальному ремонту и реконструкции объектов капитального строительства по единичным расценкам, включенным в сборники ФЕР, аналогичным технологическим процессам в новом строительстве, в том числе по возведению новых конструктивных элементов ОЗП=1,15; ЭМ=1,25 к расх.; ЗПМ=1,25; ТЗ=1,15; ТЗМ=1,25
| 1 | ОТ |  |  | 8: 1139.8; 9: 1.3225; 10: 170.94; 11: 52.21; 12: 8924.78 | [20 empty] | ОТ
| 2 | ЭМ |  |  | 8: 12219.98; 9: 1.4375; 10: 1992.01; 11: 15.71; 12: 31294.48 | [20 empty] | ЭМ
| 3 | в т.ч. ОТм |  |  | 8: 801.81; 9: 1.4375; 10: 130.71; 11: 52.21; 12: 6824.37 | [20 empty] | в т.ч. ОТм
| 4 | М |  |  | 8: 230267.7; 10: 26112.36; 11: 9.5; 12: 248067.42 | [20 empty] | М
|  | ЗТ |  |  | 4: чел.-ч; 5: 137.16; 6: 1.3225; 7: 20.5701 | [21 empty] | ЗТ
|  | ЗТм |  |  | 4: чел.-ч; 5: 53.69; 6: 1.4375; 7: 8.7521 | [21 empty] | ЗТм
|  | Итого по расценке |  |  | 8: 243627.48; 10: 28275.31; 12: 288286.68 | [22 empty] | Итого по расценке
|  | ФОТ |  |  | 10: 301.65; 12: 15749.15 | [21 empty] | ФОТ
| Приказ № 812/пр от 21.12.2020 Прил. п.22 | НР Железные дороги |  |  | 4: %; 5: 109; 7: 109; 10: 328.8; 12: 17166.57 | [21 empty] | НР Железные дороги
| Приказ № 774/пр от 11.12.2020 Прил. п.22, Приказ № 774/пр от 11.12.2020 п.16 | СП Железные дороги |  |  | % | 65 | 0.85 | 55.25 |  |  | 166.66 |  | 8701.41 | [21 empty] | СП Железные дороги
|  | Всего по позиции |  |  | 10: 28770.77; 12: 314154.66 | [23 empty] | Всего по позиции
56 | ФССЦ-02.2.05.04-0061 | Щебень из плотных горных пород для балластного слоя железнодорожного пути, фракция от 25 до 60 мм |  |  | м3 | -132.68 | 1 | -132.68 | 196.81 |  | -26112.75 | 9.5 | -248071.13 | [17 empty] | Щебень из плотных горных пород для балластного слоя железнодорожного пути, фракция от 25 до 60 мм
|  | Всего по позиции |  |  | 10: -26112.75; 12: -248071.13 | [23 empty] | Всего по позиции
57 | ТЦ_25.1.00.00_50_5047268891_14.11.2025_01 | Щебень гранитный 20/40 (РЖД) |  |  | м3 | 117.5031 | 1 | 117.5031 | 707.37 | 1.012 | 84115.59 | 9.5 | 799098.11 | [17 empty] | Щебень гранитный 20/40 (РЖД)
|  | Объем=100,43*1,17 | [29 empty] | Объем=100,43*1,17
|  | Цена=6720/9,5 | [35 empty] | Цена=6720/9,5
|  | ЗСР МАТ=1,012 к расх. | [30 empty] | ЗСР МАТ=1,012 к расх.
|  | Всего по позиции |  |  | 10: 84115.59; 12: 799098.11 | [23 empty] | Всего по позиции
58 | ФЕР28-01-031-01 | Выправочно-отделочные работы и окончательная выправка пути на деревянных шпалах, балласт щебеночный/выправка и рихтовка пути и стрелочного перевода |  |  | 4: км пути; 5: 0.19; 6: 1; 7: 0.19 | [17 empty] | Выправочно-отделочные работы и окончательная выправка пути на деревянных шпалах, балласт щебеночный/выправка и рихтовка пути и стрелочного перевода
|  | Объем=(171,5+22,42)/1000 | [29 empty] | Объем=(171,5+22,42)/1000
| 421/пр_2020_прил.10_т.3_п.3_гр.4 | Производство работ осуществляется на территории действующего предприятия с наличием в зоне производства работ одного или нескольких из следующих факторов: - разветвленная сеть транспортных и инженерных коммуникаций; - стесненные условия для складирования материалов; - действующее технологическое оборудование; - движение технологического транспорта ОЗП=1,15; ЭМ=1,15 к расх.; ЗПМ=1,15; ТЗ=1,15; ТЗМ=1,15 | [30 empty] | Производство работ осуществляется на территории действующего предприятия с наличием в зоне производства работ одного или нескольких из следующих факторов: - разветвленная сеть транспортных и инженерных коммуникаций; - стесненные условия для складирования материалов; - действующее технологическое оборудование; - движение технологического транспорта ОЗП=1,15; ЭМ=1,15 к расх.; ЗПМ=1,15; ТЗ=1,15; ТЗМ=1,15
| 648/пр_2022_п.124 | Для определения затрат на работы по капитальному ремонту и реконструкции объектов капитального строительства по единичным расценкам, включенным в сборники ФЕР, аналогичным технологическим процессам в новом строительстве, в том числе по возведению новых конструктивных элементов ОЗП=1,15; ЭМ=1,25 к расх.; ЗПМ=1,25; ТЗ=1,15; ТЗМ=1,25 | [30 empty] | Для определения затрат на работы по капитальному ремонту и реконструкции объектов капитального строительства по единичным расценкам, включенным в сборники ФЕР, аналогичным технологическим процессам в новом строительстве, в том числе по возведению новых конструктивных элементов ОЗП=1,15; ЭМ=1,25 к расх.; ЗПМ=1,25; ТЗ=1,15; ТЗМ=1,25
| 1 | ОТ |  |  | 8: 1575.16; 9: 1.3225; 10: 395.8; 11: 52.21; 12: 20664.72 | [20 empty] | ОТ
| 2 | ЭМ |  |  | 8: 9688.57; 9: 1.4375; 10: 2646.19; 11: 15.71; 12: 41571.64 | [20 empty] | ЭМ
| 3 | в т.ч. ОТм |  |  | 8: 545.44; 9: 1.4375; 10: 148.97; 11: 52.21; 12: 7777.72 | [20 empty] | в т.ч. ОТм
|  | ЗТ |  |  | 4: чел.-ч; 5: 189.55; 6: 1.3225; 7: 47.6292 | [21 empty] | ЗТ
|  | ЗТм |  |  | 4: чел.-ч; 5: 38.45; 6: 1.4375; 7: 10.5017 | [21 empty] | ЗТм
|  | Итого по расценке |  |  | 8: 11263.73; 10: 3041.99; 12: 62236.36 | [22 empty] | Итого по расценке
|  | ФОТ |  |  | 10: 544.77; 12: 28442.44 | [21 empty] | ФОТ
| Приказ № 812/пр от 21.12.2020 Прил. п.22 | НР Железные дороги |  |  | 4: %; 5: 109; 7: 109; 10: 593.8; 12: 31002.26 | [21 empty] | НР Железные дороги
| Приказ № 774/пр от 11.12.2020 Прил. п.22, Приказ № 774/пр от 11.12.2020 п.16 | СП Железные дороги |  |  | % | 65 | 0.85 | 55.25 |  |  | 300.99 |  | 15714.45 | [21 empty] | СП Железные дороги
|  | Всего по позиции |  |  | 10: 3936.78; 12: 108953.07 | [23 empty] | Всего по позиции
59 | ТЦ_25.1.00.00_50_5047268891_14.11.2025_01 | Щебень гранитный 20/40 (РЖД) |  |  | м3 | 13.27 | 1 | 13.27 | 707.37 | 1.012 | 9499.44 | 9.5 | 90244.68 | [17 empty] | Щебень гранитный 20/40 (РЖД)
|  | Объем=11,34*1,17 | [29 empty] | Объем=11,34*1,17
|  | Цена=6720/9,5 | [35 empty] | Цена=6720/9,5
|  | ЗСР МАТ=1,012 к расх. | [30 empty] | ЗСР МАТ=1,012 к расх.
|  | Всего по позиции |  |  | 10: 9499.44; 12: 90244.68 | [23 empty] | Всего по позиции
|  | Итоги по разделу 2 Укладка стрелочного перевода 1/7 на композитных брусьях : | [36 empty] | Итоги по разделу 2 Укладка стрелочного перевода 1/7 на композитных брусьях :
|  | Всего прямые затраты (справочно) |  |  | 10: 1960397.29; 12: 19213875.83 | [26 empty] | Всего прямые затраты (справочно)
|  | в том числе: | [37 empty] | в том числе:
|  | Оплата труда рабочих |  |  | 10: 7835.03; 12: 409066.92 | [26 empty] | Оплата труда рабочих
|  | Эксплуатация машин |  |  | 10: 41138.07; 12: 646279.08 | [26 empty] | Эксплуатация машин
|  | в том числе оплата труда машинистов (Отм) |  |  | 10: 2254.72; 12: 117718.93 | [26 empty] | в том числе оплата труда машинистов (Отм)
|  | Материалы |  |  | 10: 1911424.19; 12: 18158529.83 | [26 empty] | Материалы
|  | Строительные работы |  |  | 10: 1975064.41; 12: 19997888.18 | [26 empty] | Строительные работы
|  | в том числе: | [37 empty] | в том числе:
|  | оплата труда |  |  | 10: 7501.87; 12: 391672.64 | [26 empty] | оплата труда
|  | эксплуатация машин и механизмов |  |  | 10: 40964.45; 12: 643551.51 | [26 empty] | эксплуатация машин и механизмов
|  | в том числе оплата труда машинистов (ОТм) |  |  | 10: 2237.5; 12: 116819.87 | [26 empty] | в том числе оплата труда машинистов (ОТм)
|  | материалы |  |  | 10: 1911145.44; 12: 18155881.7 | [26 empty] | материалы
|  | накладные расходы |  |  | 10: 10146.47; 12: 529746.54 | [26 empty] | накладные расходы
|  | сметная прибыль |  |  | 10: 5306.18; 12: 277035.79 | [26 empty] | сметная прибыль
|  | Монтажные работы |  |  | 10: 1279.57; 12: 48563.59 | [26 empty] | Монтажные работы
|  | в том числе: | [37 empty] | в том числе:
|  | оплата труда |  |  | 10: 333.16; 12: 17394.28 | [26 empty] | оплата труда
|  | эксплуатация машин и механизмов |  |  | 10: 173.62; 12: 2727.57 | [26 empty] | эксплуатация машин и механизмов
|  | в том числе оплата труда машинистов (ОТм) |  |  | 10: 17.22; 12: 899.06 | [26 empty] | в том числе оплата труда машинистов (ОТм)
|  | материалы |  |  | 10: 278.75; 12: 2648.13 | [26 empty] | материалы
|  | накладные расходы |  |  | 10: 322.35; 12: 16829.87 | [26 empty] | накладные расходы
|  | сметная прибыль |  |  | 10: 171.69; 12: 8963.74 | [26 empty] | сметная прибыль
|  | Всего ФОТ (справочно) |  |  | 10: 10089.75; 12: 526785.85 | [26 empty] | Всего ФОТ (справочно)
|  | Всего накладные расходы (справочно) |  |  | 10: 10468.82; 12: 546576.41 | [26 empty] | Всего накладные расходы (справочно)
|  | Всего сметная прибыль (справочно) |  |  | 10: 5477.87; 12: 285999.53 | [26 empty] | Всего сметная прибыль (справочно)
|  | Всего по разделу 2 Укладка стрелочного перевода 1/7 на композитных брусьях |  |  | 10: 1976343.98 | [27 empty] | Всего по разделу 2 Укладка стрелочного перевода 1/7 на композитных брусьях
|  | справочно: | [37 empty] | справочно:
|  | Затраты труда рабочих |  |  | 7: 870,1418956 | [28 empty] | Затраты труда рабочих
|  | Затраты труда машинистов |  |  | 7: 175,165033 | [28 empty] | Затраты труда машинистов
|  | Итоги по смете: | [40 empty] | Итоги по смете:
|  | Всего прямые затраты (справочно) |  |  | 10: 2306016.64; 12: 22805903.34 | [30 empty] | Всего прямые затраты (справочно)
|  | в том числе: | [41 empty] | в том числе:
|  | Оплата труда рабочих |  |  | 10: 9285.82; 12: 484812.67 | [30 empty] | Оплата труда рабочих
|  | Эксплуатация машин |  |  | 10: 74841.35; 12: 1175757.61 | [30 empty] | Эксплуатация машин
|  | в том числе оплата труда машинистов (Отм) |  |  | 10: 4235.86; 12: 221154.24 | [30 empty] | в том числе оплата труда машинистов (Отм)
|  | Материалы |  |  | 10: 2216086.95; 12: 21052826.08 | [30 empty] | Материалы
|  | Перевозка |  |  | 10: 5802.52; 12: 92506.98 | [30 empty] | Перевозка
|  | Строительные работы |  |  | 10: 2329275.1; 12: 24038469.98 | [30 empty] | Строительные работы
|  | Строительные работы |  |  | 10: 2323472.58; 12: 23945963 | [30 empty] | Строительные работы
|  | в том числе: | [41 empty] | в том числе:
|  | оплата труда |  |  | 10: 8952.66; 12: 467418.39 | [30 empty] | оплата труда
|  | эксплуатация машин и механизмов |  |  | 10: 74667.73; 12: 1173030.04 | [30 empty] | эксплуатация машин и механизмов
|  | в том числе оплата труда машинистов (ОТм) |  |  | 10: 4218.64; 12: 220255.18 | [30 empty] | в том числе оплата труда машинистов (ОТм)
|  | материалы |  |  | 10: 2215808.2; 12: 21050177.95 | [30 empty] | материалы
|  | накладные расходы |  |  | 10: 15037.77; 12: 785121.9 | [30 empty] | накладные расходы
|  | сметная прибыль |  |  | 10: 9006.22; 12: 470214.72 | [30 empty] | сметная прибыль
|  | Перевозка |  |  | 10: 5802.52; 12: 92506.98 | [30 empty] | Перевозка
|  | Монтажные работы |  |  | 10: 1279.57; 12: 48563.59 | [30 empty] | Монтажные работы
|  | в том числе: | [41 empty] | в том числе:
|  | оплата труда |  |  | 10: 333.16; 12: 17394.28 | [30 empty] | оплата труда
|  | эксплуатация машин и механизмов |  |  | 10: 173.62; 12: 2727.57 | [30 empty] | эксплуатация машин и механизмов
|  | в том числе оплата труда машинистов (ОТм) |  |  | 10: 17.22; 12: 899.06 | [30 empty] | в том числе оплата труда машинистов (ОТм)
|  | материалы |  |  | 10: 278.75; 12: 2648.13 | [30 empty] | материалы
|  | накладные расходы |  |  | 10: 322.35; 12: 16829.87 | [30 empty] | накладные расходы
|  | сметная прибыль |  |  | 10: 171.69; 12: 8963.74 | [30 empty] | сметная прибыль
|  | Всего |  |  | 10: 2330554.67; 12: 24087033.57 | [31 empty] | Всего
|  | Всего ФОТ (справочно) |  |  | 10: 13521.68; 12: 705966.91 | [30 empty] | Всего ФОТ (справочно)
|  | Всего накладные расходы (справочно) |  |  | 10: 15360.12; 12: 801951.77 | [30 empty] | Всего накладные расходы (справочно)
|  | Всего сметная прибыль (справочно) |  |  | 10: 9177.91; 12: 479178.46 | [30 empty] | Всего сметная прибыль (справочно)
|  | Всего |  |  | 10: 2330554.67; 12: 24087033.57 | [31 empty] | Всего
|  | Производство работ в зимнее время - 2,4%*0,8=1,92% (№ 325/пр от 25.05.2021г.,прил.1 п.8) |  |  | 10: 44746.65; 12: 462471.04 | [30 empty] | Производство работ в зимнее время - 2,4%*0,8=1,92% (№ 325/пр от 25.05.2021г.,прил.1 п.8) 1,92%
|  | Всего |  |  | 10: 2375301.32; 12: 24549504.61 | [31 empty] | Всего
|  | Непредвиденные затраты 3% |  |  | 10: 71259.04; 12: 736485.14 | [30 empty] | Непредвиденные затраты 3%
|  | Всего с непредвиденными |  |  | 10: 2446560.36; 12: 25285989.75 | [31 empty] | Всего с непредвиденными
|  | НДС 20% |  |  | 10: 489312.07; 12: 5057197.95 | [30 empty] | НДС 20%
|  | ВСЕГО по смете |  |  | 10: 2935872.43; 12: 30343187.7 | [31 empty] | ВСЕГО по смете
Составил:
[должность, подпись (инициалы, фамилия)]
Проверил:
[должность, подпись (инициалы, фамилия)]
¹ Зарегистрирован Министерством юстиции Российской Федерации 10 сентября 2019 г., регистрационный № 55869), с изменениями, внесенными приказом Министерства строительства и жилищно-коммунального хозяйства Российской Федерации от 20 февраля 2021 г. № 79/пр (зарегистрирован Министерством юстиции Российской Федерации 9 августа 2021 г., регистрационный № 64577) | [45 empty] | ¹ Зарегистрирован Министерством юстиции Российской Федерации 10 сентября 2019 г., регистрационный № 55869), с изменениями, внесенными приказом Министерства строительства и жилищно-коммунального хозяйства Российской Федерации от 20 февраля 2021 г. № 79/пр (зарегистрирован Министерством юстиции Российской Федерации 9 августа 2021 г., регистрационный № 64577)
² Под прочими затратами понимаются затраты, учитываемые в соответствии с пунктом 184 Методики. | [46 empty] | ² Под прочими затратами понимаются затраты, учитываемые в соответствии с пунктом 184 Методики.
³ Под прочими работами понимаются затраты, учитываемые в соответствии с пунктами 122-128 Методики. | [47 empty] | ³ Под прочими работами понимаются затраты, учитываемые в соответствии с пунктами 122-128 Методики.