## новый рельс (2)
[12 empty] | Ксмр | 1.4 | Кмтр | 1.268
№ п/п | Наименование материалов | Ед.изм | Кол-во | ООО "ЭлектроЭнергетика" | [7 empty] | ООО "КиКГЕОСТРОЙ" рельс новый шпала новая | [6 empty] | Примечание
|  |  |  | Стоимость работ |  |  | Стоимость материалов |  |  | Всего |  | Стоимость работ |  |  | Стоимость материалов |  |  | Всего
|  |  |  | Цена за единицу без НДС | ИТОГО без НДС | ИТОГО с НДС | Цена за единицу без НДС | ИТОГО без НДС | ИТОГО с НДС | без НДС | с НДС | Цена за единицу без НДС | ИТОГО без НДС | ИТОГО с НДС | Цена за единицу без НДС | ИТОГО без НДС | ИТОГО с НДС | без НДС |  | с НДС
1 | 2 | 3 | 4 | 5 | 6 | 7 | 8 | 9 | 10 | 11 | 12 | 5 | 6 | 7 | 8 | 9 | 10 | 11 |  | 12
Ж/д пути, расположенные по адресу: Московская область, г. Коломна». Пути железнодорожные
Ремонтно-восстановительные работы на пути 11
Демонтаж рельсошпальной решётки
1 | Очистка шпал от мусора, бетонного боя, грунта и пр. | м3 | 69.22 | 3800 | 263036 | 315643.2 |  |  |  | 263036 | 315643.2 | 5320 | 368250.4 | 441900.48 |  |  |  | 368250.4 | образовавшийся мусор куда девается | 441900.48
2 | Демонтаж стяжек рельсовых металлических | шт. | 18 | 1240 | 22320 | 26784 |  |  |  | 22320 | 26784 | 1736 | 31248 | 37497.6 |  |  |  | 31248 | демонтируемый материал повторно испоьзуется или подлежит утилизации | 37497.6
3 | Разборка стыков Р-50 (демонтаж стыковых накладок) | шт. | 45 | 926.8 | 41706 | 50047.2 |  |  |  | 41706 | 50047.2 | 1297.52 | 58388.4 | 70066.08 |  |  |  | 58388.4 |  | 70066.08
4 | Расшивка шпал деревянных (скрепление Д-50 -742шт.) | к-т | 371 | 640.96 | 237796.16 | 285355.39 |  |  |  | 237796.16 | 285355.39 | 897.344 | 332914.62 | 399497.54 |  |  |  | 332914.62 |  | 399497.54
5 | Демонтаж рельс Р-50 звеньями до 12,5м (длина пути?) | м | 432.62 | 1000 | 432620 | 519144 |  |  |  | 432620 | 519144 | 1400 | 605668 | 726801.6 |  |  |  | 605668 |  | 726801.6
6 | Демонтаж шпал деревянных | шт. | 371 | 750 | 278250 | 333900 |  |  |  | 278250 | 333900 | 1050 | 389550 | 467460 |  |  |  | 389550 |  | 467460
| Подготовка зем. полотна (уборка старого) | [10 empty] | 0 | 0 | 0 |  |  |  | 0 |  | 0
7 | Очистка основания жд. путей после демонтажа РШР от загрязнённого щебня, мусора, грунта и пр. | м3 | 103.83 | 3800 | 394554 | 473464.8 |  |  |  | 394554 | 473464.8 | 5320 | 552375.6 | 662850.72 |  |  |  | 552375.6 | образовавшийся мусор куда девается | 662850.72
8 | Внесение дополнительного щебня в основание пути | м3 | 69.22 | 2573.74 | 178154.28 | 213785.14 |  |  |  | 178154.28 | 213785.14 | 3603.236 | 249416 | 299299.2 |  |  |  | 249416 |  | 299299.2
8.1 | Щебень балластный кат.2 | м3 | 87.2172 |  |  |  | 3720 | 324447.98 | 389337.58 | 324447.98 | 389337.58 | 0 | 0 | 0 | 4716.8555 | 411390.93 | 493669.12 | 411390.93 |  | 493669.12
9 | Уплотнение основания балластного | м2 | 692.19 | 203 | 140514.57 | 168617.48 |  |  |  | 140514.57 | 168617.48 | 284.2 | 196720.4 | 236064.48 |  |  |  | 196720.4 |  | 236064.48
| Монтажные работы | [10 empty] | 0 | 0 | 0 |  |  |  | 0 |  | 0
10 | Укладка шпал ж.б., с эпюрой 1840 | шт. | 398 | 2160 | 859680 | 1031616 |  |  |  | 859680 | 1031616 | 3024 | 1203552 | 1444262.4 |  |  |  | 1203552 |  | 1444262.4
10.1 | Шпала ж.б | шт. | 398 |  |  |  | 4958.3333 | 1973416.67 | 2368100 | 1973416.67 | 2368100 | 0 | 0 | 0 | 6287.0274 | 2502236.91 | 3002684.29 | 2502236.91 |  | 3002684.29
11 | Монтаж скрепления КБ65 (796шт.) | к-т | 398 | 833.25 | 331633.5 | 397960.2 |  |  |  | 331633.5 | 397960.2 | 1166.55 | 464286.9 | 557144.28 |  |  |  | 464286.9 |  | 557144.28
11.1 | Комплект скрепления КБ 65 на шпалу (новые), в составе: | к-т | 398 |  |  |  |  | 0 | 0 | 0 | 0 | 0 | 0 | 0 | 0 | 0 | 0 | 0 |  | 0
11.2 | Подкладка КБ-65 | шт. | 796 |  |  |  | 1808.3333 | 1439433.33 | 1727320 | 1439433.33 | 1727320 | 0 | 0 | 0 | 2292.9159 | 1825161.04 | 2190193.25 | 1825161.04 |  | 2190193.25
11.3 | Болт закладной М22Х175 в сборе | шт. | 1592 |  |  |  | 166.3542 | 264835.83 | 317803 | 264835.83 | 317803 | 0 | 0 | 0 | 210.9324 | 335804.4 | 402965.28 | 335804.4 |  | 402965.28
11.4 | Болт клеммный М22Х75 в сборе | шт. | 1592 |  |  |  | 266.9598 | 425000 | 510000 | 425000 | 510000 | 0 | 0 | 0 | 338.4975 | 538888.06 | 646665.67 | 538888.06 |  | 646665.67
11.5 | Прокладка ЦП-143 | шт. | 796 |  |  |  | 70.8333 | 56383.33 | 67660 | 56383.33 | 67660 | 0 | 0 | 0 | 89.8147 | 71492.48 | 85790.98 | 71492.48 |  | 85790.98
11.6 | Прокладка ЦП-328 | шт. | 796 |  |  |  | 80 | 63680 | 76416 | 63680 | 76416 | 0 | 0 | 0 | 101.4378 | 80744.45 | 96893.34 | 80744.45 |  | 96893.34
12 | Монтаж рельс звеньями по 12,5м (35 шт.) (Какая длина пути) | м | 432.62 | 1920 | 830630.4 | 996756.48 |  |  |  | 830630.4 | 996756.48 | 2688 | 1162882.56 | 1395459.07 |  |  |  | 1162882.56 |  | 1395459.07
12.1 | Рельс новый 12,5 м РП65 ДТ350 | шт. | 35 |  |  |  | 120974.1667 | 4234095.83 | 5080915 | 4234095.83 | 5080915 | 0 | 0 | 0 | 153391.8457 | 5368714.6 | 6442457.52 | 5368714.6 |  | 6442457.52
13 | Монтаж стыковочных накладок Р-65 (6-ти отверстных) | к-т | 36 | 1924 | 69264 | 83116.8 |  |  |  | 69264 | 83116.8 | 2693.6 | 96969.6 | 116363.52 |  |  |  | 96969.6 |  | 116363.52
13.1 | Накладка 6-дырная Р65 | компл. | 36 |  |  |  | 16520 | 594720 | 713664 | 594720 | 713664 | 0 | 0 | 0 | 20946.896 | 754088.26 | 904905.91 | 754088.26 |  | 904905.91
13.2 | Болт стыковой в сборе | шт. | 216 |  |  |  | 187.33 | 40463.28 | 48555.94 | 40463.28 | 48555.94 | 0 | 0 | 0 | 237.5292 | 51306.3 | 61567.56 | 51306.3 |  | 61567.56
14 | Балластировка путей | м3 | 93 | 1933.2 | 179787.6 | 215745.12 |  |  |  | 179787.6 | 215745.12 | 2706.48 | 251702.64 | 302043.17 |  |  |  | 251702.64 |  | 302043.17
14.1 | Щебень балластный кат.2 | м3 | 117.18 |  |  |  | 3720 | 435909.6 | 523091.52 | 435909.6 | 523091.52 | 0 | 0 | 0 | 4716.8555 | 552721.13 | 663265.36 | 552721.13 |  | 663265.36
15 | Выправка пути | м3 | 18.6 | 1449.9 | 26968.14 | 32361.77 |  |  |  | 26968.14 | 32361.77 | 2029.86 | 37755.4 | 45306.48 |  |  |  | 37755.4 |  | 45306.48
15.1 | Щебень балластный кат.2 | м3 | 23.436 |  |  |  | 3720 | 87181.92 | 104618.3 | 87181.92 | 104618.3 | 0 | 0 | 0 | 4716.8555 | 110544.23 | 132653.08 | 110544.23 |  | 132653.08
16 | Рихтовка пути | м | 216.31 | 945.3 | 204477.84 | 245373.41 |  |  |  | 204477.84 | 245373.41 | 1323.42 | 286268.98 | 343522.78 |  |  |  | 286268.98 |  | 343522.78
17 | Погрузка балансодержателю демонтированных элементов (шпалы, рельсы, скрепления, болты) | т | 60 | 700 | 42000 | 50400 |  |  |  | 42000 | 50400 | 980 | 58800 | 70560 |  |  |  | 58800 |  | 70560
| ИТОГО путь |  |  |  | 4533392.49 | 5440070.99 |  | 9939567.77 | 11927481.34 | 14472960.26 | 17367552.33 |  | 6346749.5 | 7616099.4 |  | 12603092.79 | 15123711.36 | 18949842.29 |  | 22739810.76
| Замена деревянного бруса на стрелочном переводе 126 (1/9) | [10 empty] | 0 | 0 | 0 |  |  |  | 0 |  | 0
19 | Очистка межшпальных ящиков от грунта, боя и мусора | м3 | 17.08 | 3800 | 64904 | 77884.8 |  |  |  | 64904 | 77884.8 | 5320 | 90865.6 | 109038.72 |  |  |  | 90865.6 | образовавшийся мусор куда девается | 109038.72
20 | Демонтаж переводного механизма (флюгарки) | шт. | 1 | 8320 | 8320 | 9984 |  |  |  | 8320 | 9984 | 11648 | 11648 | 13977.6 |  |  |  | 11648 | одна расценка | 13977.6
21 | Демонтаж скреплений (расшивка костылей, шурупов) | шт. | 126 | 340.96 | 42960.96 | 51553.15 |  |  |  | 42960.96 | 51553.15 | 477.344 | 60145.34 | 72174.41 |  |  |  | 60145.34 |  | 72174.41
22 | Демонтаж бруса деревянного на стрелочном переводе | шт. | 63 | 1968.64 | 124024.32 | 148829.18 |  |  |  | 124024.32 | 148829.18 | 2756.096 | 173634.05 | 208360.86 |  |  |  | 173634.05 |  | 208360.86
23 | Монтаж бруса деревянного на стрелочном переводе | шт. | 63 | 2952.96 | 186036.48 | 223243.78 |  |  |  | 186036.48 | 223243.78 | 4134.144 | 260451.07 | 312541.28 |  |  |  | 260451.07 |  | 312541.28
23.1 | Брус деревянный для стрелочных переводов | шт. | 63 |  |  |  | 6084.6561 | 383333.33 | 460000 | 383333.33 | 460000 | 0 | 0 | 0 | 7715.173 | 486055.9 | 583267.08 | 486055.9 |  | 583267.08
24 | Закрепление шпал/ брусьев (монтаж скреплений) | шт. | 63 | 833.25 | 52494.75 | 62993.7 |  |  |  | 52494.75 | 62993.7 | 1166.55 | 73492.65 | 88191.18 |  |  |  | 73492.65 |  | 88191.18
24.1 | Подкладка СД65 | шт | 104 |  |  |  | 1696.31 | 176416.24 | 211699.49 | 176416.24 | 211699.49 | 0 | 0 | 0 | 2150.8734 | 223690.84 | 268429.01 | 223690.84 |  | 268429.01
24.2 | Прокладка резиновая ЦП-362 | шт | 104 |  |  |  | 112.5 | 11700 | 14040 | 11700 | 14040 |  |  |  | 142.6468 | 14835.27 | 17802.32 | 14835.27 |  | 17802.32
24.3 | Костыли | шт | 520 |  |  |  | 49.8 | 25896 | 31075.2 | 25896 | 31075.2 | 0 | 0 | 0 | 63.145 | 32835.4 | 39402.48 | 32835.4 |  | 39402.48
24.4 | Шурупы | шт | 486 |  |  |  | 74.19 | 36056.34 | 43267.61 | 36056.34 | 43267.61 | 0 | 0 | 0 | 94.0708 | 45718.43 | 54862.12 | 45718.43 |  | 54862.12
25 | Монтаж бруса деревянного под переводные механизмы | шт. | 2 | 3691.2 | 7382.4 | 8858.88 |  |  |  | 7382.4 | 8858.88 | 5167.68 | 10335.36 | 12402.43 |  |  |  | 10335.36 |  | 12402.43
25.1 | Брус деревянный L-5.25м. | шт. | 2 |  |  |  | 5833.3333 | 11666.67 | 14000 | 11666.67 | 14000 | 0 | 0 | 0 | 7396.5028 | 14793.01 | 17751.61 | 14793.01 |  | 17751.61
26 | Монтаж ранее демонтированного переводного механизма (флюгарки) | шт. | 1 | 12480 | 12480 | 14976 |  |  |  | 12480 | 14976 | 17472 | 17472 | 20966.4 |  |  |  | 17472 |  | 20966.4
27 | Балластировка стрелочного перевода | м3 | 16.43 | 1933.2 | 31762.48 | 38114.98 |  |  |  | 31762.48 | 38114.98 | 2706.48 | 44467.47 | 53360.96 |  |  |  | 44467.47 |  | 53360.96
27.1 | Щебень балластный кат.2 | м3 | 20.7 |  |  |  | 3720 | 77004 | 92404.8 | 77004 | 92404.8 | 0 | 0 | 0 | 4716.8555 | 97638.91 | 117166.69 | 97638.91 |  | 117166.69
28 | Выправка и рихтовка стрелочного перевода | м3 | 3.3 | 2395.2 | 7904.16 | 9484.99 |  |  |  | 7904.16 | 9484.99 | 3353.28 | 11065.82 | 13278.98 |  |  |  | 11065.82 |  | 13278.98
28.1 | Щебень балластный кат.2 | м3 | 4.16 |  |  |  | 3720 | 15475.2 | 18570.24 | 15475.2 | 18570.24 | 0 | 0 | 0 | 4716.8555 | 19622.12 | 23546.54 | 19622.12 |  | 23546.54
29 | Погрузка отходов бруса деревянного в автомобили | т | 6.586 | 450 | 2963.7 | 3556.44 |  |  |  | 2963.7 | 3556.44 | 630 | 4149.18 | 4979.02 |  |  |  | 4149.18 |  | 4979.02
| Замена деревянного бруса на стрелочном переводе 12 (1/9) | [10 empty] | 0 | 0 | 0 |  |  |  | 0 |  | 0
30 | Очистка межшпальных ящиков от грунта, боя и мусора | м3 | 16.62 | 3800 | 63156 | 75787.2 |  |  |  | 63156 | 75787.2 | 5320 | 88418.4 | 106102.08 |  |  |  | 88418.4 |  | 106102.08
31 | Демонтаж переводного механизма (флюгарки) | шт. | 1 | 8320 | 8320 | 9984 |  |  |  | 8320 | 9984 | 11648 | 11648 | 13977.6 |  |  |  | 11648 |  | 13977.6
32 | Демонтаж шпал деревянных | шт. | 96 | 750 | 72000 | 86400 |  |  |  | 72000 | 86400 | 1050 | 100800 | 120960 |  |  |  | 100800 |  | 120960
33 | Демонтаж бруса деревянного на стрелочном переводе | шт. | 18 | 1968.64 | 35435.52 | 42522.62 |  |  |  | 35435.52 | 42522.62 | 2756.096 | 49609.73 | 59531.68 |  |  |  | 49609.73 |  | 59531.68
34 | Монтаж бруса деревянного на стрелочном переводе | шт. | 63 | 2952.96 | 186036.48 | 223243.78 |  |  |  | 186036.48 | 223243.78 | 4134.144 | 260451.07 | 312541.28 |  |  |  | 260451.07 |  | 312541.28
34.1 | Брус деревянный для стрелочных переводов | шт. | 63 |  |  |  | 6084.6561 | 383333.33 | 460000 | 383333.33 | 460000 | 0 | 0 | 0 | 7715.173 | 486055.9 | 583267.08 | 486055.9 |  | 583267.08
35 | Закрепление шпал/ брусьев (монтаж скреплений) | шт. | 63 | 833.25 | 52494.75 | 62993.7 |  |  |  | 52494.75 | 62993.7 | 1166.55 | 73492.65 | 88191.18 |  |  |  | 73492.65 |  | 88191.18
36.3 | Подкладка СД50 | шт | 116 |  |  |  | 1614.83 | 187320.28 | 224784.34 | 187320.28 | 224784.34 | 0 | 0 | 0 | 2047.5591 | 237516.85 | 285020.22 | 237516.85 |  | 285020.22
| Прокладка резиновая ОП 68-74 | шт | 116 |  |  |  | 116.67 | 13533.72 | 16240.46 | 13533.72 | 16240.46 |  |  |  | 147.9343 | 17160.38 | 20592.46 | 17160.38 |  | 20592.46
36.4 | Костыли | шт | 728 |  |  |  | 49.8 | 36254.4 | 43505.28 | 36254.4 | 43505.28 | 0 | 0 | 0 | 63.145 | 45969.56 | 55163.47 | 45969.56 |  | 55163.47
36.5 | Шурупы | шт | 348 |  |  |  | 74.19 | 25818.12 | 30981.74 | 25818.12 | 30981.74 | 0 | 0 | 0 | 94.0708 | 32736.65 | 39283.98 | 32736.65 |  | 39283.98
36 | Монтаж бруса деревянного под переводные механизмы | шт. | 2 | 3691.2 | 7382.4 | 8858.88 |  |  |  | 7382.4 | 8858.88 | 5167.68 | 10335.36 | 12402.43 |  |  |  | 10335.36 |  | 12402.43
37.1 | Брус деревянный L-5.25м. | шт. | 2 |  |  |  | 5833.3333 | 11666.67 | 14000 | 11666.67 | 14000 | 0 | 0 | 0 | 7396.5028 | 14793.01 | 17751.61 | 14793.01 |  | 17751.61
37 | Монтаж ранее демонтированного переводного механизма (флюгарки) | шт. | 1 | 12480 | 12480 | 14976 |  |  |  | 12480 | 14976 | 17472 | 17472 | 20966.4 |  |  |  | 17472 |  | 20966.4
38 | Балластировка стрелочного перевода | м3 | 16.43 | 1933.2 | 31762.48 | 38114.98 |  |  |  | 31762.48 | 38114.98 | 2706.48 | 44467.47 | 53360.96 |  |  |  | 44467.47 |  | 53360.96
39.1 | Щебень балластный кат.2 | м3 | 20.7 |  |  |  | 3720 | 77004 | 92404.8 | 77004 | 92404.8 | 0 | 0 | 0 | 4716.8555 | 97638.91 | 117166.69 | 97638.91 |  | 117166.69
39 | Выправка и рихтовка стрелочного перевода | м3 | 3.3 | 2395.2 | 7904.16 | 9484.99 |  |  |  | 7904.16 | 9484.99 | 3353.28 | 11065.82 | 13278.98 |  |  |  | 11065.82 |  | 13278.98
40.1 | Щебень балластный кат.2 | м3 | 4.16 |  |  |  | 3720 | 15475.2 | 18570.24 | 15475.2 | 18570.24 | 0 | 0 | 0 | 4716.8555 | 19622.12 | 23546.54 | 19622.12 |  | 23546.54
40 | Погрузка отходов бруса деревянного в автомобили | т | 9.61 | 450 | 4324.5 | 5189.4 |  |  |  | 4324.5 | 5189.4 | 630 | 6054.3 | 7265.16 |  |  |  | 6054.3 |  | 7265.16
| ИТОГО СТРЕЛКИ |  |  |  | 1022529.54 | 1227035.45 |  | 1487953.5 | 1785544.2 | 2510483.04 | 3012579.65 |  | 1431541.34 | 1717849.59 |  | 1886683.26 | 2264019.9 | 3318224.6 |  | 3981869.49
Итого ВСЕГО |  |  |  |  | 5555922.03 | 6667106.44 |  | 11427521.27 | 13713025.54 | 16983443.3 | 20380131.98 |  | 7778290.84 | 9333948.99 |  | 14489776.05 | 17387731.26 | 22268066.89 |  | 26721680.25
[5 empty] | анализ рынка по устройству жд путей | 25185513.8426 | монтаж/демонтаж за км пути |  |  |  |  | цена за тонну | тонн | цена всего | цена за рельс 12,5м | вес рельса Р65, тонн | Рельс шт.
[6 empty] | 14815008.1427 | монтаж |  |  |  | новый рельс | 179000 | 25.952 | 4645408 | 145169 | 0.811 | 32
[6 empty] | 10370505.6999 | демонтаж
[11 empty] | старый рельс | 96000
9912
19824
792960
[5 empty] | СД50 | 1т | 154шт
[6 empty] | 1.397 | 215.138
1981.7907
|  |  | длина пути | кол-во рельс | округл | всего рельс на путь
|  |  | 105.87 | 8.4696 | 9 | 18
|  |  | 110.44 | 8.8352 | 9 | 18
[5 empty] | ИТОГО | 36