## Лист1
№п/п | Наименование | Ед.изм. | Кол. | цена мат. руб. с НДС | Сумма мат. Руб. с НДС | цена раб. руб. с НДС | Сумма раб. руб. с НДС | работа руб. с НДС | Масса, ед., кг | Примечание
Демонтажные работы
1 | Демонтаж перегородок
2025-01-01 | Демонтаж сантехнических перегородок для душевых, пластик на металлическом каркасе | м2 | 38.9
2025-02-01 | Демонтаж перегородок для санузлов, пластик на металлическом каркасе | м2 | 75
2025-03-01 | Демонтаж перегородок из цементной плиты - 120 мм | м2 | 587.2
2025-04-01 | Демонтаж перегородок из цементной плиты - 200 мм | м2 | 44.5
2025-05-01 | Демонтаж перегородок из цементной плиты - 250 мм | м2 | 53.5
2025-06-01 | Демонтаж перегородок из цементной плиты - 300 мм | м2 | 1.3
2025-07-01 | Демонтаж стальной перегородки | м2 | 7.9 | [6 empty] | расположение?
2 | Демонтаж отделочных материалов стен | [8 empty] | Тут работы не разделены
2025-01-02 | Демонтажные работы по снятию штукатурки и окраски - 20 мм (Тип 1) | м2 | 4554.6 | [5 empty] | пом. 101-108,110-112, 114-121,123-126, 128-132,201-208, 211-226,228-236,301, 302,305-307,309-310, 312-318,321-327
2025-02-02 | Демонтаж штукатурки, плитки керамической на цементно-песчаном растворе - 30 мм (Тип 2) | м2 | 535 | [5 empty] | пом. 108,109,113,114,122, 127,225,227,228,303, 304,319,320
2025-03-02 | Демонтаж плитки керамической на цементно-песчаном растворе по штукатурке, Ь=1800мм - 30 мм (Тип 3) | м2 | 579.3 | [5 empty] | пом. 105-107,110,112,119, 121,123-126,128,205,212, 214,222-224,226,229, 236
2025-04-02 | Демонтажные работы по снятию панелей ПВХ на металлическом каркасе - 10 мм (Тип 4) | м2 | 85.2 | [5 empty] | пом. 106-114,119-122, 124,126,127,303,304,311
2025-05-02 | Расчистка балок и колонн от старых красок (Тип 5) | м2 | 975.6 | [5 empty] | пом. 103-114,117-129, 202,203-209,211-219, 221-231,234-236, 303-314,316,317, 319-326
2025-06-02 | Демонтаж обрешетки деревяной - 15мм ( Тип 6) | м2 | 66.9 | [5 empty] | пом. 208-210,307
2025-07-02 | Демонтажные работы по снятию панелей ПВХ, штукатурки - 35 мм (Тип 7) | м2 | 155.2 | [5 empty] | пом. 308,310,311
2025-08-02 | Демонтаж деревянного плинтуса | м.п. | 767
3 | Демонтаж отделочных материалов полов
2025-01-03 | Демонтаж плитки метлахской на цементном растворе - 38 мм ( Тип 1) | м2 | 666.8
2025-02-03 | Демонтаж цементного пола - 25 мм (Тип 2) | м2 | 37.5
2025-03-03 | Демонтаж керамогранитной плитки на клею, плитки метлахской на цементном растворе - 48 мм (Тип 3) | м2 | 177.9
2025-04-03 | Демонтаж плитки метлахской на цементном растворе, шлакобетон - 258 мм ( Тип 4) | м2 | 37
2025-05-03 | Деревянная доска по лагам,гидроизоляция (толь), цементно-песчаная стяжка - 120 мм (Тип 5) | м2 | 408.3
2025-06-03 | Демонтаж керамогранитной плитки на клею, плитки метлахской, цементного раствора, гидроизоляции (рубероид на битумной мастике), цементно-песчаной стяжки - 120 мм (Тип 6) | м2 | 133.2
2025-07-03 | Демонтаж плитки метлахской, цементного раствора, цементно-песчаной стяжки - 120 мм (Тип 7) | м2 | 958
2025-08-03 | Демонтаж плитки метлахской, цементного раствора, гидроизоляции (рубероид на битумной мастике), цементно-песчаной стяжки - 120 мм (Тип 8) | м2 | 38.1
2025-09-03 | Демонтаж линолеума, ДВП, деревянного пола по лагам, гидроизоляции (толь), цементно-песчаной стяжки - 120 мм (Тип 9) | м2 | 200.4
4 | Демонтаж подстилающих материалов полов
2025-01-04 | Выемка утрамбованного грунта на 170мм | м2 | 935.2
2025-02-04 | Демонтаж цементно-песчаной стяжки М100 - 100мм | м2 | 900.2
2025-03-04 | Демонтаж цементно-песчаной стяжки М100 - 150мм | м2 | 44.4
5 | Демонтаж отделки потолков
2025-01-05 | Демонтаж штукатурка, покраски - 10 мм (Тип 1) | м2 | 2458.1
2025-02-05 | Демонтаж ЦСП на металлическом каркасе (Тип 2) | м2 | 216.1
2025-03-05 | Демонтаж подвесного потолка Armstrong 600х600х15мм (Тип 3) | м2 | 88.4
2025-04-05 | Демонтаж панелей ПВХ на металлическом каркасе - 10 мм (Тип 4) | м2 | 233.4
6 | Демонтаж элементов
2025-01-06 | Демонтаж металлической вент. решетки на 2м этаже 1860х1600 | шт | 1
2025-02-06 | Демонтаж пластиковых оконных откосов | м2 | 74.4
2025-03-06 | Демонтаж пластиковых подоконных досок | м2 | 27
7 | Демонтаж лестниц
2025-01-07 | Демонтаж сборных ж/б лестниц и площадок | м3 | 18.5
2025-02-07 | Демонтаж ограждения металлического с деревянным поручнем,h=900 мм | м.п. | 43.6
8 | Демонтаж окон
2025-01-08 | Демонтаж наружного блока из ПВХ-профилей с 2-х камерным стеклопакетом на проем 1570х1130 на 2 этаже | шт | 1
2025-02-08 | Демонтаж наружного блока из ПВХ-профилей с 2-х камерным стеклопакетом на проем 1600х1450 на 3 этаже | шт | 2
2025-03-08 | Демонтаж наружного блока из ПВХ-профилейс 2-х камерным стеклопакетом на проем 1570х1420 на 2 этаже | шт | 1
2025-04-08 | Внутренний деревянный блок на проем 500х1050 на 1 этаже | шт | 1
9 | Демонтаж дверей
2025-01-09 | Демонтаж дверей двупольная, деревянных | шт | 94
2025-02-09 | Демонтаж дверей сантехнических перегородок 1800х600 | шт | 23
Монтаж возводимых перегородок
10 | Монтаж блоков | м2 | 184.47
2025-01-10 | Блок газобетонный 100/D600/B3.5 на клею | м3 | 18.44
11 | Монтаж писсуарных перегородок | шт | 11
2025-01-11 | Писсуарная перегородка Атэри WC KRAFT 600х1200 мм на профильной алюминиевой системе с заполнением антибактериальным пластиком HPL compact - 12 мм с поклейкой полосы Oracal RAL 5012 | м2 | 7.92 | [5 empty] | 0,16м3
12 | Монтаж душевых перегородок | шт | 30
2025-01-12 | Душевая перегородка Атэри WC KRAFT 900x2000 мм на профильной алюминиевой системе с заполнением антибактериальным пластиком HPL compact - 12 мм с поклейкой полосы Oracal RAL 2010. (Женская Душевая 10 шт) | м2 | 18 | [5 empty] | 0,36м3
2025-02-12 | Душевая перегородка Атэри WC KRAFT 900х2000 мм на профильной алюминиевой системе с заполнением антибактериальным пластиком HPL compact - 12 мм с поклейкой полосы Oracal RAL 5012. (Мужская Душевая 20 шт) | м2 | 36 | [5 empty] | 0,72м3
13 | Монтаж сантехнических перегородок | м2 | 67.56 | [5 empty] | 1,35м3
2025-01-13 | Перегородки Атэри WC KRAF на профильной алюминиевой системе с заполнением антибактериальным пластиком HPL compact - 12 мм с поклейкой полосы Oracal RAL 2010. Высота перегородки - 1800 мм, расстояние от пола до низа перегородки -200 мм. Двери - 600x1800 мм - 9шт. (Женский санузел) | м2 | 25.07 | [5 empty] | 0,5м3
2025-02-13 | Перегородоки Атэри WC KRAF на профильной алюминиевой системе с заполнением антибактериальным пластиком HPL compact - 12 мм с поклейкой полосы Oracal RAL 5012. Высота перегородки - 1800 мм, расстояние от пола до низа перегородки -200 мм. Двери - 600x1800 мм - 16 шт. (Мужской санузел) | м2 | 42.49 | [5 empty] | 0,85м3
14 | Армирование перегородок сеткой 4Ср Ø5Вр-I-100 по ГОСТ 23279-2012 через 4 ряда (120 мм) | м² | 240.7 | [5 empty] | Монтаж сетки в швы при возведении перегородок
2025-01-14 | Сетка арматурная рулонная 4Ср Ø5Вр-I-100 по ГОСТ 23279-2012 | и2 | 240.7 | [5 empty] | Для армирования каждых 4 рядов
15 | Монтаж кирпичных перегородок | м2 | 432.32 | [5 empty] | 51,87м3
2025-01-15 | Кирпич керамический одинарный КР-р-по 250х120х65/1НФ/150/2.0/100/ГОСТ 530-2012 | м³ | 51.87 | [5 empty] | Из расчёта толщины 150 мм
2025-02-15 | Раствор цементно-песчаный М100 | м³ | 8.65 | [5 empty] | Норма 0,02 м³ на 1 м² кладки
16 | Монтаж облицовки C625, КНАУФ-лист ГСП-А на металлическом каркасе ПС 75×50, ПН 75×40 | м² | 186.73 | [5 empty] | лист в 1 слой
2025-01-16 | КНАУФ-лист ГСП-А 12,5 мм | м³ | 9.87 | [5 empty] | Материал облицовки стен, производитель ООО «КНАУФ ГИПС»
2025-02-16 | Профиль ПС 75×50 | п.м. | 522.84 | [5 empty] | Элемент металлического каркаса, 2,8 п.м. на 1 м² облицовки
2025-03-16 | Профиль ПН 75×40 | п.м. | 130.71 | [5 empty] | Направляющий профиль, 0,7 п.м. на 1 м² облицовки
2025-04-16 | Саморезы TN 25 | шт | 4108 | [5 empty] | Крепёж гипсостружечных листов, 22 шт. на 1 м² облицовки
2025-05-16 | Лента уплотнительная | п.м. | 149.38 | [5 empty] | Прокладка под направляющий профиль для шумоизоляции
17 | Монтаж облицовки C625, КНАУФ-лист ГСП-Н2 на металлическом каркасе ПС 100×50, ПН 100×40 с заполнением утеплителем (минеральная вата δ=100 мм, λ=0,045 Вт/м·°С) | м² | 48.43 | [5 empty] | лист в 1 слой
2025-01-17 | КНАУФ-лист ГСП-Н2 12,5 мм | м³ | 6.05 | [5 empty] | Материал облицовки стен, влагостойкий, ООО «КНАУФ ГИПС»
2025-02-17 | Профиль ПС 100×50 | п.м. | 135.6 | [5 empty] | Элемент каркаса, из расчёта 2,8 п.м. на 1 м² облицовки
2025-03-17 | Профиль ПН 100×40 | п.м. | 33.9 | [5 empty] | Направляющий профиль, из расчёта 0,7 п.м. на 1 м²
2025-04-17 | Минеральная вата, плиты 100 мм | м³ | 4.84 | [5 empty] | Заполнение полости облицовки для тепло- и звукоизоляции
2025-05-17 | Саморезы TN 25 | шт | 1065 | [5 empty] | Крепёж листов, из расчёта 22 шт. на 1 м² облицовки
2025-06-17 | Лента уплотнительная | п.м. | 38.74 | [5 empty] | Под направляющие профили для изоляции примыканий
18 | Монтаж внутренней перегородки из влагостойкого гипсостружечного листа ГСП-Н2 на металлическом каркасе, толщина перегородки 100 мм (Перегородка C111, КНАУФ-лист ГСП-Н2 на металлическом каркасе ПС 75×50, ПН 75×40) | м² | 5.44
2025-01-18 | КНАУФ-лист ГСП-Н2 12,5 мм | м³ | 0.54 | [5 empty] | Материал обшивки перегородки в 1 слой с каждой стороны, ООО «КНАУФ ГИПС»
2025-02-18 | Профиль ПС 75×50 | п.м. | 15.23 | [5 empty] | Элемент каркаса стоечный, из расчёта 2,8 п.м. на 1 м²
2025-03-18 | Профиль ПН 75×40 | п.м. | 3.81 | [5 empty] | Профиль направляющий, из расчёта 0,7 п.м. на 1 м²
2025-04-18 | Утеплитель (минеральная вата) 50 мм | м³ | 0.27 | [5 empty] | Заполнение перегородки для звукоизоляции
2025-05-18 | Саморезы TN 25 | шт | 120 | [5 empty] | Крепёж гипсостружечных листов, из расчёта 22 шт. на 1 м²
2025-06-18 | Лента уплотнительная | п.м. | 4.09 | [5 empty] | Устанавливается под направляющие профили для звукоизоляции примыканий
Устройство примыкания перегородок
19 | Устройство примыканий кирпичных перегородок
2025-01-19 | Вилатерм Ø30 мм | м.п. | 504
2025-02-19 | Минеральная вата, плотность 34 кг/м3 или монтажная пена | м3 | 0.46
2025-03-19 | Швеллер 14П, 1=250 мм | шт | 147 | [5 empty] | 3,075кг
2025-04-19 | Швеллер 14П | м.п. | 114 | [5 empty] | 713,4кг
2025-05-19 | Распорный анкер М8х60 | шт | 636
2025-06-19 | Сетка рулонная 4Ср05Вр1-100/05Вр1-100 | м2 | 6.9
2025-07-19 | Анкер 06 AI ГОСТ 5781-82 1=400мм, через 4 ряЗа клаЗки из кирпича (в армированных швах клаЗки) | шт | 70
2025-08-19 | Пластина 300х250х10 | шт | 140 | [5 empty] | 5,89кг
20 | Устройство примыканий перегородок из газобетонных блоков
2025-01-20 | Вилатерм Ø30 мм | м.п. | 128
2025-02-20 | Минеральная вата, плотность 34 кг/м3 | м3 | 0.31
2025-03-20 | Гибкая связь оцинкованная MV 300/ 7 для установки в кладочные швы | шт | 569
2025-04-20 | Распорный анкер М8х60 | шт. | 581
2025-05-20 | Шуруп по газобетону 8х65 | шт. | 1138
2025-06-20 | Арматура 08 A500C | м.п. | 360 | [5 empty] | 142.2
2025-07-20 | Швеллер 10П, 1=250 мм | шт. | 12 | [5 empty] | 2.6
2025-08-20 | Пластина 300х250х10 | шт. | 12 | [5 empty] | 5.89
21 | Устройство оснований перегородок
2025-01-21 | Бетон В22,5 | м3 | 10.84
2025-02-21 | Арматура 6-А500С L=260 (903шт) | кг | 52.37
2025-03-21 | Арматура 8-А500С (общая длина - 546 м.п.) | кг | 215.67
22 | Устройство перемычек
2025-01-22 | Перемычки ж/б 2ПБ 19-3 L=1940 | шт | 7
2025-02-22 | Перемычки ж/б 2ПБ 13-1 L=1290 | шт | 19
2025-03-22 | Перемычки ж/б 2ПБ 10-1 L=1030 | шт | 3
2025-04-22 | Уголок 100x7 L=2000 (9шт) | кг | 194.22
2025-05-22 | Уголок 100x7 L=1700 (1шт) | кг | 18.34
2025-06-22 | Уголок 100x7 L=1600 (1 шт) | кг | 17.26
2025-07-22 | Уголок 100x7 L=1500 (4 шт) | кг | 64.76
2025-08-22 | Уголок 100x7 L=1400 (1 шт) | кг | 15.11
2025-09-22 | Прокат 4x30 L=330 (3 шт) | кг | 0.93
23 | Устройство перемычек отверстий инженерных коммуникаций ПР-1-ПР6
2025-01-23 | Уголок 100х7 l=1720 (2шт) | кг | 231.95
2025-02-23 | Полоса 4х30х470 (шаг 300) (4 шт) | кг | 3.09
Устройство железобетонной плиты
| Подготовка основания (врезка, выемка, обратная засыпка) | м² | 16 | [5 empty] | Снятие растительного слоя и уплотнение основания
24 | Устройство основания под плиту из песка крупного с уплотнением (K = 0,95) | м³ | 0.83 | [5 empty] | Подготовка основания под плиту
2025-01-24 | Песок крупный | м³ | 0.83 | [5 empty] | По ГОСТ 8736–2014, коэффициент уплотнения 0,95
25 | Устройство гидроизоляции плиты | м² | 3.5 | [5 empty] | Выполняется по подготовленному основанию
2025-01-25 | Полимерная профилированная мембрана Planter Standard | м² | 3.5 | [5 empty] | Материал гидроизоляции, Технониколь
2025-02-25 | АКВАСТОП ДОС-УГ/П 210/50-3/30 (ПВХ-П) | м.п. | 3.5 | [5 empty] | Герметизация примыканий плиты и фундамента
26 | Экструдированный пенополистирол 50 мм | м³ | 0.04 | [5 empty] | Теплоизоляция под плитой
2025-01-26 | Техноэласт П ЭПП | м² | 3.5 | [5 empty] | Второй слой гидроизоляции, рулонный
27 | Армирование плиты основания | кг | 64.28 | [5 empty] | Арматура согласно спецификации армирования
2025-01-27 | Арматура Ø 12 А500 L = 1960 мм | кг | 27.85 | [5 empty] | Верхний слой армирования
2025-02-27 | Арматура Ø 12 А500 L = 1450 мм | кг | 28.33 | [5 empty] | Нижний слой армирования
2025-03-27 | Арматура Ø 8 А500 L = 1100 мм | кг | 6.08 | [5 empty] | Поперечные стержни
2025-04-27 | Арматура Ø 8 А500 L = 920 мм | кг | 1.45 | [5 empty] | Хомуты
2025-05-27 | Арматура Ø 8 А500 L = 290 мм | кг | 0.57 | [5 empty] | Дополнительные элементы анкеровки
28 | Бетонирование плиты основания из бетона В30 | м³ | 0.6 | [5 empty] | Согласно чертежу листа 5; марка бетона В30 по ГОСТ 26633–2015
2025-01-28 | Бетон В30 | м³ | 0.6 | [5 empty] | Класс прочности B30, F200, W6
29 | Вынес грунта с доработкой вручную (глубина 400 мм) | м³ | 6.4 | [5 empty] | Согласно примечанию к ведомости
30 | Обратная засыпка грунтом | м³ | 0.24 | [5 empty] | После устройства плиты
Отделка потолка
31 | Монтаж подвесного потолка Армстронг Оазис, плиты 600×600, RAL 9010 | м² | 2599.19 | [5 empty] | Монтаж потолка на подвесной системе Т-24
2025-01-31 | Плиты потолочные Armstrong Oasis 600×600 мм | м² | 2599.19 | [5 empty] | Минеральное волокно, RAL 9010
31.2 | Профиль подвесной Т-24 (несущий, поперечный, пристенный) | п.м. | 3898.78 | [5 empty] | Из расчёта 1,5 п.м. на 1 м²
2025-03-31 | Подвес регулируемый | шт | 6498 | [5 empty] | Из расчёта 2,5 шт на 1 м²
31.4 | Дюбель потолочный | шт | 2599 | [5 empty] | Крепление подвесов к перекрытию
32 | Монтаж минераловатного утеплителя λ=0,037 Вт/м·°С, δ=100 мм | м2 | 18.81 | [5 empty] | Укладка утеплителя над потолками Армстронг | 101,118,128 кабинеты
32.1 | Минеральная вата в плитах, толщина 100 мм | м3 | 1.88 | [5 empty] | Плотность 35–50 кг/м³
33 | Монтаж подвесного потолка Грильято, ячейка 50×50 мм, серый металлик | м2 | 484.57 | [5 empty] | Устройство алюминиевого потолка, окраска RAL 9006
33.1 | Элементы потолочной системы Грильято | компл. | 484.57 | [5 empty] | Решётки, направляющие, профили, подвесы
34 | Монтаж кассетного потолка Албес, система Т-15, кассеты 600×600 типа "LINE", RAL 9010 | м² | 980.43 | [5 empty] | Установка алюминиевых кассет на открытой подвесной системе
34.1 | Кассеты Албес LINE 600×600 мм | м² | 980.43 | [5 empty] | Алюминий с порошковой окраской RAL 9010
34.2 | Профиль подвесной Т-15 | п.м. | 1470.65 | [5 empty] | Из расчёта 1,5 п.м. на 1 м²
35 | Монтаж потолочной системы Албес CANOPY PERFATEN FC, кассета FC-A 1100×1800 мм, RAL 9010 | м² | 39.6 | [5 empty] | Монтаж перфорированных кассет на подвесной системе
35.1 | Кассеты Албес PERFATEN FC-A | м² | 39.6 | [5 empty] | Порошковая окраска RAL 9010
36 | Монтаж подвесного потолка с обшивкой панелями ГСП-Н2 на металлическом каркасе | м² | 80.14 | [5 empty] | Обшивка потолков влагостойкими гипсостружечными листами
36.1 | КНАУФ-лист ГСП-Н2 12,5 мм | м³ | 0.88 | [5 empty] | Материал облицовки
36.2 | Профиль ПП 60×27 | п.м. | 224.39 | [5 empty] | Из расчёта 2,8 п.м. на 1 м²
36.3 | Профиль ПН 28×27 | п.м. | 56.1 | [5 empty] | Из расчёта 0,7 п.м. на 1 м²
36.4 | Саморезы TN 25 | шт | 1763 | [5 empty] | Из расчёта 22 шт на 1 м²
37 | Шпаклевание (2 слоя) | м² | 393.88 | [5 empty] | Подготовка поверхности потолков под покраску
37.1 | Шпаклёвка полимерная универсальная | кг | 197 | [5 empty] | Из расчёта 0,5 кг/м² на слой
38 | Грунтование | м² | 375.38 | [5 empty] | Перед шпаклеванием и окраской
38.1 | Грунтовка акриловая глубокого проникновения | кг | 37.5 | [5 empty] | Расход 0,1 кг/м²
39 | Шпаклевание улучшенной шпаклевкой под покраску | м² | 80.14 | [5 empty] | Финишное выравнивание поверхности
39.1 | Шпаклёвка финишная | кг | 40 | [5 empty] | Расход 0,5 кг/м²
40 | Окраска водно-дисперсионной краской в 2 слоя, RAL 9010 | м² | 393.88 | [5 empty] | Окраска потолков белой интерьерной краской
40.1 | Краска водно-дисперсионная, RAL 9010 | кг | 79 | [5 empty] | Из расчёта 0,1 кг/м² на слой
Отделка стен и перегородок
41 | Грунтование стен и перегородок | м² | 10735.84 | [5 empty] | Перед штукатурными и малярными работами
41.1 | Грунтовка акриловая глубокого проникновения | кг | 1073.6 | [5 empty] | Расход 0,1 кг/м²
42 | Оштукатуривание на цементно-песчаном растворе по сетке, слой 20 мм | м² | 6513.55 | [5 empty] | Выравнивание стен под отделку
42.1 | Раствор цементно-песчаный М150 | м³ | 130.27 | [5 empty] | Из расчёта 0,02 м³/м² при толщине 20 мм
42.2 | Сетка штукатурная стеклотканевая | м² | 6513.55 | [5 empty] | Армирование слоя штукатурки
43 | Шпаклевание стен и перегородок в 2 слоя | м² | 7359.47 | [5 empty] | Подготовка поверхности под финиш
43.1 | Шпаклёвка универсальная полимерная | кг | 368 | [5 empty] | Из расчёта 0,5 кг/м² на слой
44 | Шпаклевание финишной шпаклевкой | м² | 3618.81 | [5 empty] | Выравнивание стен под окраску
44.1 | Шпаклёвка финишная полимерная | кг | 180.9 | [5 empty] | Расход 0,5 кг/м²
45 | Окраска водно-дисперсионной краской в 2 слоя, RAL 9001 | м² | 3832.34 | [5 empty] | Окраска стен интерьерной краской
45.1 | Краска водно-дисперсионная, RAL 9001 | кг | 76.6 | [5 empty] | Расход 0,1 кг/м² на слой
46 | Окраска водно-дисперсионной краской в 2 слоя, RAL 7035 | м² | 3541 | [5 empty] | Окраска стен интерьерной краской
46.1 | Краска водно-дисперсионная, RAL 7035 | кг | 70.8 | [5 empty] | Расход 0,1 кг/м² на слой
47 | Монтаж плиточного клея | м² | 1708.29 | [5 empty] | Подготовка под укладку плитки
47.1 | Клей плиточный КНАУФ-Флизен | кг | 853.9 | [5 empty] | Расход 0,5 кг/м²
48 | Укладка плитки керамогранитной KERAMA MARAZZI Коллиано серый 300×300×8 мм SG913000N с затиркой швов цементной затиркой CEREZIT CE 40 Aquastatic, цвет антрацит 13 | м² | 1708.29 | [5 empty] | Укладка настенной керамогранитной плитки
48.1 | Керамогранит KERAMA MARAZZI Коллиано серый 300×300×8 мм | м² | 1708.29 | [5 empty] | С затиркой швов CEREZIT CE 40 Aquastatic
48.2 | Затирка CEREZIT CE 40 Aquastatic, цвет антрацит 13 | кг | 68 | [5 empty] | Из расчёта 0,04 кг/м²
49 | Укладка керамической плитки Kerama Marazzi Баттерфляй оранжевая глянцевая 285×85 мм (h=1800–1890 мм) | м² | 14.6 | [5 empty] | Настенная декоративная вставка
49.1 | Плитка Kerama Marazzi Баттерфляй оранжевая | м² | 14.6 | [5 empty] | Глянцевая поверхность
50 | Укладка керамической плитки Kerama Marazzi Баттерфляй голубая тёмная глянцевая 285×85 мм (h=1800–1890 мм) | м² | 32.62 | [5 empty] | Настенная декоративная вставка
50.1 | Плитка Kerama Marazzi Баттерфляй голубая | м² | 32.62 | [5 empty] | Глянцевая поверхность
51 | Затирка швов цементной затиркой CEREZIT CE 40 Aquastatic, цвет антрацит 13 (h=600 мм) | м² | 1.1 | [5 empty] | Финишное заполнение швов
51.1 | Затирка CEREZIT CE 40 Aquastatic | кг | 0.05 | [5 empty] | Расход 0,045 кг/м²
Окраска балок покрытия
52 | Механическая затирка (зачистка) балок покрытия | м² | 973.3 | [5 empty] | Подготовка металлических балок под окраску: удаление загрязнений, заусенцев, сглаживание поверхности, образив
53 | Грунтование глубокого проникновения (1-й слой) | м² | 973.3 | [5 empty] | Нанесение первого слоя для обеспыливания и повышения адгезии
53.1 | Грунтовка глубокого проникновения | кг | 97.3 | [5 empty] | Расход 0,1 кг/м²
54 | Повторное грунтование (2-й слой) | м² | 973.3 | [5 empty] | Второй слой под покраску по подготовленной поверхности
54.1 | Грунт по металлу (по проекту, антикоррозионный) | кг | 97.3 | [5 empty] | Расход 0,1 кг/м²
55 | Окрашивание краской водно-дисперсионной, RAL 9010 | м² | 973.3 | [5 empty] | Финишная окраска балок покрытия в 1 слой
55.1 | Краска водно-дисперсионная, RAL 9010 | кг | 97.3 | [5 empty] | Расход 0,1 кг/м²
Отделка полов
ТИП 1, S-97,7м2
56 | Разработка и уплотнение грунта (k=0,95) | м³ | по факту | [5 empty] | по геоданным/отметкам
57 | Укладка профилированной мембраны PLANTER standard 8,5 мм | м² | 107.5 | [5 empty] | 97,70×1,10 (запас 10 %); мембрана до подбетонки
57.1 | Мембрана PLANTER standard 8,5 мм | м² | 107.5 | [5 empty] | по площади укладки
58 | Устройство бетонной подготовки из бетона В22,5, t=100 мм | м³ | 9.77 | [5 empty] | 97,70×0,10
58.1 | Бетон В22,5 | м³ | 9.77 | [5 empty] | под утеплитель
59 | Нарезка температурно-усадочных швов (в подбетонке) | п.м. | 409 | [5 empty] | шаг 3×3 м; глубина ≥40 мм (≈1/3 слоя)
60 | Укладка плит XPS ТЕХНОНИКОЛЬ CARBON PROF 100 мм | м³ | 10.75 | [5 empty] | (97,70×1,10)×0,10 = 10,747≈10,75
60.1 | Плиты XPS 100 мм | м³ | 10.75 | [5 empty] | с запасом 10 %
61 | Укладка плёнки ТЕХНОНИКОЛЬ Альфа Барьер 1.0 (0,2 мм) | м² | 107.5 | [5 empty] | 97,70×1,10 (нахлёсты)
61.1 | Плёнка пароизоляционная 0,2 мм | м² | 107.5 | [5 empty] | сплошной ковёр
62 | Укладка арматурной сетки Ø5 ВР-1, 100×100 мм | м² | 107.5 | [5 empty] | перехлёсты/подрезки ~10 %
62.1 | Сетка арматурная ВР-1 Ø5, 100×100 мм | м² | 107.5 | [5 empty] | ориентир массы ≈2,7 кг/м² (~290 кг)
63 | Устройство стяжки ЦПС М400, t=68 мм | м³ | 6.64 | [5 empty] | 97,70×0,068 = 6,6436≈6,64
63.1 | Раствор цементно-песчаный М400 | м³ | 6.64 | [5 empty] | ориентир: цемент ~2,7 т; песок ~8,2 т
64 | Грунтование основания под плитку | л | 15 | [5 empty] | 97,70×0,15 л/м² = 14,66≈15
64.1 | Грунтовка глубокого проникновения | л | 15 | [5 empty] | 1 слой
65 | Укладка плиточного клея КНАУФ-Флизен (слой 3 мм) | кг | 410 | [5 empty] | 97,70×(1,4 кг/м²·мм×3)=410,3≈410 (~17×25 кг)
65.1 | Клей плиточный КНАУФ-Флизен | кг | 410 | [5 empty] | слой 3 мм
66 | Укладка керамогранита KERAMA MARAZZI DD642320R 600×600×9 мм | м² | 97.7 | [5 empty] | формат 600×600; рект.
66.1 | Плитка KERAMA MARAZZI DD642320R | м² | 97.7 | [5 empty] | ориентир по штукам: 97,70/0,36≈271 шт (+5–10 % снабжение)
67 | Заполнение швов затиркой Ceresit CE 40 Aquastatic | кг | 14 | [5 empty] | 0,144 кг/м²×97,70=14,1≈14 (шов 3 мм; глубина 9 мм)
67.1 | Затирка Ceresit CE 40 Aquastatic | кг | 14 | [5 empty] | по проекту глубина шва 9 мм
ТИП 1.1, S-14,18м2
68 | Разработка и уплотнение грунта (k=0,95) | м³ | по факту | [5 empty] | основание под мембрану
69 | Укладка профилированной мембраны PLANTER standard 8,5 мм | м² | 15.6 | [5 empty] | 14,18×1,10 (запас 10 %)
69.1 | Мембрана PLANTER standard 8,5 мм | м² | 15.6 | [5 empty] | под бетонную подготовку
70 | Устройство бетонной подготовки из бетона В22,5, t=100 мм | м³ | 1.42 | [5 empty] | 14,18×0,10=1,418≈1,42
70.1 | Бетон В22,5 | м³ | 1.42 | [5 empty] | без армирования
71 | Нарезка температурно-усадочных швов | п.м. | 59 | [5 empty] | шаг 3×3 м; ориентировочно √14,18×4 ≈ 59 п.м.
72 | Укладка плит XPS ТЕХНОНИКОЛЬ CARBON PROF 100 мм | м³ | 1.56 | [5 empty] | (14,18×1,10)×0,10=1,56
72.1 | Плиты XPS 100 мм | м³ | 1.56 | [5 empty] | ТЕХНОНИКОЛЬ CARBON PROF
73 | Укладка плёнки ТЕХНОНИКОЛЬ Альфа Барьер 1.0 (0,2 мм) | м² | 15.6 | [5 empty] | 14,18×1,10 (нахлёсты 10 %)
73.1 | Плёнка пароизоляционная 0,2 мм | м² | 15.6 | [5 empty] | ТЕХНОНИКОЛЬ Альфа Барьер 1.0
74 | Укладка арматурной сетки Ø5 ВР-1, 100×100 мм | м² | 15.6 | [5 empty] | перехлёсты/подрезки ~10 %
74.1 | Сетка арматурная ВР-1 Ø5, 100×100 мм | м² | 15.6 | [5 empty] | масса ≈2,7 кг/м² → ≈42 кг
75 | Устройство стяжки ЦПС М400, t=68 мм | м³ | 0.96 | [5 empty] | 14,18×0,068=0,964≈0,96
75.1 | Раствор цементно-песчаный М400 | м³ | 0.96 | [5 empty] | цемент ~0,39 т; песок ~1,2 т
76 | Грунтование основания под плитку | л | 2.1 | [5 empty] | 14,18×0,15 л/м²=2,13≈2,1
76.1 | Грунтовка глубокого проникновения | л | 2.1 | [5 empty] | 1 слой
77 | Укладка плиточного клея КНАУФ-Флизен (слой 3 мм) | кг | 59 | [5 empty] | 14,18×(1,4×3)=59,56≈59 (≈2,5 мешка)
77.1 | Клей плиточный КНАУФ-Флизен | кг | 59 | [5 empty] | слой 3 мм
78 | Укладка керамогранита KERAMA MARAZZI DD642320R 600×600×9 мм | м² | 14.18 | [5 empty] | рект. плитка, матовая
78.1 | Плитка KERAMA MARAZZI DD642320R | м² | 14.18 | [5 empty] | ≈39–41 шт
79 | Заполнение швов цементной затиркой Ceresit CE 40 Aquastatic | кг | 2 | [5 empty] | 0,144 кг/м²×14,18=2,04≈2,0
79.1 | Затирка Ceresit CE 40 Aquastatic | кг | 2 | [5 empty] | шов 3 мм, глубина 9 мм
ТИП 2, S-503,84м2
80 | Разработка и уплотнение грунта (k=0,95) | м³ | по факту | [5 empty] | по геоданным/отметкам
81 | Укладка профилированной мембраны PLANTER standard 8,5 мм (под подбетонку) | м² | 554.22 | [5 empty] | 503,84×1,10 (перехлёсты)
81.1 | Мембрана PLANTER standard 8,5 мм | м² | 554.22 | [5 empty] | укладка сплошным ковром
82 | Устройство бетонной подготовки из бетона В22,5, t=100 мм | м³ | 50.38 | [5 empty] | 503,84×0,10
82.1 | Бетон В22,5 | м³ | 50.38 | [5 empty] | без армирования
83 | Нарезка температурно-усадочных швов в подбетонке | п.м. | ≈336
84 | Укладка плит XPS ТЕХНОНИКОЛЬ CARBON PROF 100 мм | м³ | 55.42 | [5 empty] | (503,84×1,10)×0,10=55,422
84.1 | Плиты XPS 100 мм | м³ | 55.42 | [5 empty] | с технологическим запасом 10 %
85 | Укладка плёнки ТЕХНОНИКОЛЬ Альфа Барьер 1.0 (0,2 мм) | м² | 554.22 | [5 empty] | 503,84×1,10 (нахлёсты)
85.1 | Плёнка пароизоляционная 0,2 мм | м² | 554.22 | [5 empty] | сплошной ковёр
86 | Укладка арматурной сетки Ø5 ВР-1, яч. 100×100 | м² | 554.22 | [5 empty] | 503,84×1,10 (перехлёсты)
86.1 | Сетка арматурная Ø5 ВР-1 100×100 | м² | 554.22 | [5 empty] | ориентир массы ≈2,7 кг/м² → ≈1496 кг
87 | Устройство стяжки ЦПС М400, t=69 мм | м³ | 34.77 | [5 empty] | 503,84×0,069=34,764
87.1 | Раствор ЦПС М400 | м³ | 34.77 | [5 empty] | ориентир: цемент ≈ 13,9 т; песок ≈ 42,5 т
88 | Грунтование основания под плитку | л | 75.6 | [5 empty] | 503,84×0,15 л/м²=75,58≈75,6
88.1 | Грунтовка глубокого проникновения | л | 75.6 | [5 empty] | 1 слой
89 | Укладка плиточного клея КНАУФ-Флизен (слой 3 мм) | кг | 2116 | [5 empty] | 503,84×(1,4 кг/м²·мм×3)=2 116,1 (≈85 мешков×25 кг)
89.1 | Клей плиточный КНАУФ-Флизен | кг | 2116 | [5 empty] | слой 3 мм
90 | Укладка керамогранита KERAMA MARAZZI Colliano R9 300×300×8 мм (SG913000N) | м² | 503.84 | [5 empty] | рект. плитка; толщина 8 мм
90.1 | Плитка KERAMA MARAZZI SG913000N 300×300×8 | м² | 503.84 | [5 empty] | ориентир по штукам: 503,84/0,09≈5 598 шт (плюс 5–10 % снабжение)
91 | Заполнение швов затиркой Ceresit CE 40 Aquastatic | кг | ≈129
91.1 | Затирка Ceresit CE 40 Aquastatic (антрацит 13) | кг | ≈129 | [5 empty] | глубина шва = толщина плитки (≈8 мм) по проектной записи
ТИП 2.1, S-157,29м2
92 | Разработка и уплотнение грунта (k = 0,95) | м³ | по факту | [5 empty] | основание под мембрану
93 | Укладка мембраны PLANTER standard 8,5 мм (под подбетонку) | м² | 173 | [5 empty] | 157,29 × 1,10 = 173,02 (10 % запас)
93.1 | Мембрана PLANTER standard 8,5 мм | м² | 173 | [5 empty] | укладка сплошным ковром с перехлёстом
94 | Устройство бетонной подготовки В22,5 t = 100 мм | м³ | 15.73 | [5 empty] | 157,29 × 0,10 = 15,73 м³
94.1 | Бетон В22,5 | м³ | 15.73 | [5 empty] | без армирования
95 | Нарезка температурно-усадочных швов | п.м. | ≈105 | [5 empty] | ≈ (2 / 3 × 157,29) = 104,9 п.м.; глубина ≥ 40 мм
96 | Укладка плит XPS ТЕХНОНИКОЛЬ CARBON PROF 100 мм | м³ | 17.3 | [5 empty] | (157,29 × 1,10) × 0,10 = 17,30 м³
96.1 | Плиты XPS 100 мм | м³ | 17.3 | [5 empty] | с технологическим запасом 10 %
97 | Укладка плёнки ТЕХНОНИКОЛЬ Альфа Барьер 1.0 (0,2 мм) | м² | 173 | [5 empty] | 157,29 × 1,10 = 173,0 м²
97.1 | Плёнка пароизоляционная 0,2 мм | м² | 173 | [5 empty] | сплошной ковёр, нахлёсты 10 %
98 | Укладка арматурной сетки Ø5 ВР-1 100×100 мм | м² | 173 | [5 empty] | 157,29 × 1,10 = 173,0 м²
98.1 | Сетка ВР-1 Ø5 100×100 мм | м² | 173 | [5 empty] | ≈ 2,7 кг/м² → ≈ 470 кг
99 | Устройство стяжки ЦПС М400 t = 69 мм | м³ | 10.85 | [5 empty] | 157,29 × 0,069 = 10,85 м³
99.1 | Раствор ЦПС М400 | м³ | 10.85 | [5 empty] | цемент ≈ 4,3 т; песок ≈ 13,3 т
100 | Грунтование основания под плитку | л | 23.6 | [5 empty] | 157,29 × 0,15 = 23,6 л
100.1 | Грунтовка глубокого проникновения | л | 23.6 | [5 empty] | 1 слой перед клеем
101 | Укладка плиточного клея КНАУФ-Флизен (слой 3 мм) | кг | 660 | [5 empty] | 157,29 × (1,4 × 3) = 660,6 ≈ 660 (≈ 27 мешков × 25 кг)
101.1 | Клей КНАУФ-Флизен | кг | 660 | [5 empty] | слой 3 мм
102 | Укладка керамогранита KERAMA MARAZZI Colliano R9 300×300×8 мм (SG913000N) | м² | 157.29 | [5 empty] | толщина 8 мм, формат 300×300
102.1 | Плитка KERAMA MARAZZI SG913000N | м² | 157.29 | [5 empty] | ≈ 1748 шт (+5–10 % снабжение)
103 | Заполнение швов затиркой Ceresit CE 40 Aquastatic | кг | 40.3 | [5 empty] | 0,256 кг/м² × 157,29 = 40,26 ≈ 40,3 кг
103.1 | Затирка Ceresit CE 40 Aquastatic (антрацит 13) | кг | 40.3 | [5 empty] | шов 3 мм, глубина 8 мм
ТИП 2.2, S-12,78м2
104 | Разработка и уплотнение грунта (k = 0,95) | м³ | по факту | [5 empty] | основание под мембрану
105 | Укладка мембраны PLANTER standard 8,5 мм (под подбетонку) | м² | 14.1 | [5 empty] | 12,78 × 1,10 = 14,06 (запас 10 %)
105.1 | Мембрана PLANTER standard 8,5 мм | м² | 14.1 | [5 empty] | укладка сплошным ковром
106 | Устройство бетонной подготовки В22,5 t = 100 мм | м³ | 1.28 | [5 empty] | 12,78 × 0,10 = 1,28 м³
106.1 | Бетон В22,5 | м³ | 1.28 | [5 empty] | без армирования
107 | Нарезка температурно-усадочных швов | п.м. | ≈ 8,5 | [5 empty] | (2 / 3 × 12,78) = 8,52 п.м.; глубина ≥ 40 мм
108 | Укладка плит XPS ТЕХНОНИКОЛЬ CARBON PROF 100 мм | м³ | 1.41 | [5 empty] | (12,78 × 1,10) × 0,10 = 1,41 м³
108.1 | Плиты XPS 100 мм | м³ | 1.41 | [5 empty] | с технологическим запасом 10 %
109 | Укладка плёнки ТЕХНОНИКОЛЬ Альфа Барьер 1.0 (0,2 мм) | м² | 14.1 | [5 empty] | 12,78 × 1,10 = 14,06 м²
109.1 | Плёнка пароизоляционная 0,2 мм | м² | 14.1 | [5 empty] | сплошной ковёр, нахлёсты 10 %
110 | Укладка арматурной сетки Ø5 ВР-1 100×100 мм | м² | 14.1 | [5 empty] | 12,78 × 1,10 = 14,06 м²
110.1 | Сетка ВР-1 Ø5 100×100 мм | м² | 14.1 | [5 empty] | ≈ 2,7 кг/м² → ≈ 38 кг
111 | Устройство стяжки ЦПС М400 t = 69 мм | м³ | 0.88 | [5 empty] | 12,78 × 0,069 = 0,88 м³
111.1 | Раствор ЦПС М400 | м³ | 0.88 | [5 empty] | цемент ≈ 0,35 т; песок ≈ 1,1 т
112 | Грунтование основания под плитку | л | 1.9 | [5 empty] | 12,78 × 0,15 л/м² = 1,92 ≈ 1,9
112.1 | Грунтовка глубокого проникновения | л | 1.9 | [5 empty] | 1 слой
113 | Укладка плиточного клея КНАУФ-Флизен (слой 3 мм) | кг | 54 | [5 empty] | 12,78 × (1,4 × 3) = 53,68 ≈ 54 (≈ 2 мешка × 25 кг)
113.1 | Клей КНАУФ-Флизен | кг | 54 | [5 empty] | слой 3 мм
114 | Укладка керамогранита KERAMA MARAZZI Colliano R9 300×300×8 мм (SG913000N) | м² | 12.78 | [5 empty] | формат 300×300; толщина 8 мм
114.1 | Плитка KERAMA MARAZZI SG913000N | м² | 12.78 | [5 empty] | ≈ 142 шт (+5–10 % снабжение)
115 | Заполнение швов затиркой Ceresit CE 40 Aquastatic | кг | 3.3 | [5 empty] | 0,256 кг/м² × 12,78 = 3,27 ≈ 3,3 кг
115.1 | Затирка Ceresit CE 40 Aquastatic (антрацит 13) | кг | 3.3 | [5 empty] | шов 3 мм, глубина 8 мм
ТИП 3, S-62,48м2
116 | Разработка и уплотнение грунта (k = 0,95) | м³ | по факту | [5 empty] | основание под мембрану
117 | Укладка мембраны PLANTER standard 8,5 мм (под подбетонку) | м² | 68.73 | [5 empty] | 62,48 × 1,10 = 68,73 (запас 10 %)
117.1 | Мембрана PLANTER standard 8,5 мм | м² | 68.73 | [5 empty] | сплошной ковёр
118 | Устройство бетонной подготовки В22,5 t = 100 мм | м³ | 6.25 | [5 empty] | 62,48 × 0,10 = 6,25
118.1 | Бетон В22,5 | м³ | 6.25 | [5 empty] | без армирования
119 | Нарезка температурно-усадочных швов | п.м. | ≈42 | [5 empty] | (2 / 3 × 62,48) = 41,6 ≈ 42 п.м.; глубина ≥ 40 мм
120 | Укладка плит XPS ТЕХНОНИКОЛЬ CARBON PROF 100 мм | м³ | 6.87 | [5 empty] | (62,48 × 1,10) × 0,10 = 6,87
120.1 | Плиты XPS 100 мм | м³ | 6.87 | [5 empty] | с 10 % запасом
121 | Укладка плёнки ТЕХНОНИКОЛЬ Альфа Барьер 1.0 (0,2 мм) | м² | 68.73 | [5 empty] | 62,48 × 1,10 = 68,73
121.1 | Плёнка пароизоляционная 0,2 мм | м² | 68.73 | [5 empty] | нахлёсты 10 %
122 | Укладка арматурной сетки Ø5 ВР-1 100×100 мм | м² | 68.73 | [5 empty] | 62,48 × 1,10 = 68,73
122.1 | Сетка ВР-1 Ø5 100×100 мм | м² | 68.73 | [5 empty] | ≈ 2,7 кг/м² → ≈ 186 кг
123 | Устройство стяжки ЦПС М400 t = 70 мм | м³ | 4.37 | [5 empty] | 62,48 × 0,07 = 4,37
123.1 | Раствор ЦПС М400 | м³ | 4.37 | [5 empty] | цемент ≈ 1,75 т; песок ≈ 5,2 т
124 | Нивелирующая стяжка t = 5 мм | м³ | 0.31 | [5 empty] | 62,48 × 0,005 = 0,312
124.1 | Смесь нивелирующая | кг | 625 | [5 empty] | плотность ~ 2000 кг/м³ → 0,31 × 2000 = 625 кг
125 | Грунтование основания (2 слоя) | л | 18.7 | [5 empty] | 62,48 × 0,15 л/м² × 2 = 18,74 ≈ 18,7
125.1 | Грунтовка глубокого проникновения | л | 18.7 | [5 empty] | под клей и нивелирующую смесь
126 | Нанесение клея Homakoll 222 | кг | 62 | [5 empty] | 1 кг/м² × 62,48 = 62,5 ≈ 62
126.1 | Клей Homakoll 222 | кг | 62 | [5 empty] | водно-дисперсионный, слой 5 мм
127 | Укладка кварцвиниловой плитки TARKETT ArtVinyl LOUNGE HUSKY (34 кл.) 3 мм | м² | 62.48 | [5 empty] | покрытие по клею Homakoll 222
127.1 | Плитка кварцвиниловая TARKETT ArtVinyl LOUNGE HUSKY | м² | 62.48 | [5 empty] | толщина 3 мм
ТИП 4, S-9,15м2
128 | Разработка и уплотнение грунта (k = 0,95) | м³ | по факту | [5 empty] | основание под мембрану
129 | Укладка мембраны PLANTER standard 8,5 мм | м² | 10.1 | [5 empty] | 9,15 × 1,10 = 10,07 (запас 10 %)
129.1 | Мембрана PLANTER standard 8,5 мм | м² | 10.1 | [5 empty] | укладывается сплошным ковром
130 | Устройство бетонной подготовки В22,5 t = 100 мм | м³ | 0.92 | [5 empty] | 9,15 × 0,10 = 0,915 ≈ 0,92
130.1 | Бетон В22,5 | м³ | 0.92 | [5 empty] | без армирования
131 | Нарезка температурно-усадочных швов | п.м. | ≈ 6,1 | [5 empty] | (2 / 3 × 9,15) = 6,1 п.м.; глубина ≥ 40 мм
132 | Укладка плит XPS ТЕХНОНИКОЛЬ CARBON PROF 200 мм | м³ | 2.01 | [5 empty] | (9,15 × 1,10) × 0,20 = 2,013
132.1 | Плиты XPS 200 мм | м³ | 2.01 | [5 empty] | утеплитель в 2 слоя, с 10 % запасом
133 | Укладка плёнки ТЕХНОНИКОЛЬ Альфа Барьер 1.0 (0,2 мм) | м² | 10.1 | [5 empty] | 9,15 × 1,10 = 10,07 м²
133.1 | Плёнка пароизоляционная 0,2 мм | м² | 10.1 | [5 empty] | сплошной ковёр
134 | Укладка арматурной сетки Ø5 ВР-1 100×100 мм | м² | 10.1 | [5 empty] | 9,15 × 1,10 = 10,07 м²
134.1 | Сетка ВР-1 Ø5 100×100 мм | м² | 10.1 | [5 empty] | масса ≈ 2,7 кг/м² → ≈ 27 кг
135 | Устройство стяжки ЦПС М400 t = 48 мм | м³ | 0.44 | [5 empty] | 9,15 × 0,048 = 0,439 ≈ 0,44
135.1 | Раствор ЦПС М400 | м³ | 0.44 | [5 empty] | цемент ≈ 0,18 т; песок ≈ 0,55 т
136 | Грунтование основания под плитку | л | 1.4 | [5 empty] | 9,15 × 0,15 = 1,37 ≈ 1,4
136.1 | Грунтовка глубокого проникновения | л | 1.4 | [5 empty] | 1 слой
137 | Укладка плиточного клея КНАУФ-Флизен (слой 3 мм) | кг | 39 | [5 empty] | 9,15 × (1,4 × 3) = 38,9 ≈ 39 (≈ 1,5 мешка)
137.1 | Клей КНАУФ-Флизен | кг | 39 | [5 empty] | слой 3 мм
138 | Укладка плитки KERAMA MARAZZI DD642320R 600×600×9 мм | м² | 9.15 | [5 empty] | формат 600×600 мм
138.1 | Плитка KERAMA MARAZZI DD642320R | м² | 9.15 | [5 empty] | ≈ 26 шт (+5–10 % снабжение)
139 | Заполнение швов затиркой Ceresit CE 40 Aquastatic | кг | 1.3 | [5 empty] | 0,144 кг/м² × 9,15 = 1,32 ≈ 1,3
139.1 | Затирка Ceresit CE 40 Aquastatic | кг | 1.3 | [5 empty] | шов 3 мм, глубина 9 мм
ТИП 4.1, S-5,8м2
140 | Разработка и уплотнение грунта (k = 0,95) | м³ | по факту | [5 empty] | основание под мембрану
141 | Укладка мембраны PLANTER standard 8,5 мм (под подбетонку) | м² | 6.38 | [5 empty] | 5,80 × 1,10 = 6,38 (запас 10 %)
141.1 | Мембрана PLANTER standard 8,5 мм | м² | 6.38 | [5 empty] | сплошной ковёр
142 | Устройство бетонной подготовки В22,5 t = 100 мм | м³ | 0.58 | [5 empty] | 5,80 × 0,10 = 0,58
142.1 | Бетон В22,5 | м³ | 0.58 | [5 empty] | без армирования
143 | Нарезка температурно-усадочных швов | п.м. | ≈3,9 | [5 empty] | (2/3 × 5,80) = 3,87; глубина ≥ 40 мм
144 | Укладка плит XPS ТЕХНОНИКОЛЬ CARBON PROF 100 мм | м³ | 0.64 | [5 empty] | (5,80 × 1,10) × 0,10 = 0,64
144.1 | Плиты XPS 100 мм | м³ | 0.64 | [5 empty] | с 10 % запасом
145 | Укладка плёнки ТЕХНОНИКОЛЬ Альфа Барьер 1.0 (0,2 мм) | м² | 6.38 | [5 empty] | 5,80 × 1,10 = 6,38
145.1 | Плёнка пароизоляционная 0,2 мм | м² | 6.38 | [5 empty] | сплошной ковёр, нахлёсты 10 %
146 | Укладка арматурной сетки Ø5 ВР-1 100×100 мм | м² | 6.38 | [5 empty] | 5,80 × 1,10 = 6,38
146.1 | Сетка ВР-1 Ø5 100×100 мм | м² | 6.38 | [5 empty] | ≈2,7 кг/м² → ≈17 кг
147 | Устройство стяжки ЦПС М400 t = 40 мм | м³ | 0.23 | [5 empty] | 5,80 × 0,04 = 0,232 ≈ 0,23
147.1 | Раствор ЦПС М400 | м³ | 0.23 | [5 empty] | цемент ≈ 0,09 т; песок ≈ 0,27 т
148 | Грунтование основания под плитку | л | 0.9 | [5 empty] | 5,80 × 0,15 = 0,87 ≈ 0,9
148.1 | Грунтовка глубокого проникновения | л | 0.9 | [5 empty] | 1 слой
149 | Укладка плиточного клея КНАУФ-Флизен (слой 3 мм) | кг | 24 | [5 empty] | 5,80 × (1,4 × 3) = 24,36 ≈ 24
149.1 | Клей КНАУФ-Флизен | кг | 24 | [5 empty] | слой 3 мм
150 | Укладка керамогранита KERAMA MARAZZI DD642320R 600×600×9 мм | м² | 5.8 | [5 empty] | ректифицированный, матовый
150.1 | Плитка KERAMA MARAZZI DD642320R | м² | 5.8 | [5 empty] | ≈16 шт (ориентир снабжения)
151 | Заполнение швов затиркой Ceresit CE 40 Aquastatic | кг | 0.8 | [5 empty] | 0,144 кг/м² × 5,80 = 0,84 ≈ 0,8
151.1 | Затирка Ceresit CE 40 Aquastatic | кг | 0.8 | [5 empty] | шов 3 мм, глубина 9 мм
ТИП 4.2, S-12,84м2
152 | Разработка и уплотнение основания | м³ | по факту | [5 empty] | подготовка под утеплитель
153 | Укладка плит XPS ТЕХНОНИКОЛЬ CARBON PROF 100 мм | м³ | 1.41 | [5 empty] | (12,84 × 1,10) × 0,10 = 1,41
153.1 | Плиты XPS 100 мм | м³ | 1.41 | [5 empty] | с запасом 10 %
154 | Укладка плёнки ТЕХНОНИКОЛЬ Альфа Барьер 1.0 (0,2 мм) | м² | 14.1 | [5 empty] | 12,84 × 1,10 = 14,12
154.1 | Плёнка пароизоляционная 0,2 мм | м² | 14.1 | [5 empty] | сплошной ковёр, нахлёсты 10 %
155 | Укладка арматурной сетки Ø5 ВР-1 100×100 мм | м² | 14.1 | [5 empty] | 12,84 × 1,10 = 14,12
155.1 | Сетка арматурная Ø5 ВР-1 100×100 мм | м² | 14.1 | [5 empty] | ≈ 2,7 кг/м² → ≈ 38 кг
156 | Устройство стяжки ЦПС М400 t = 48 мм | м³ | 0.62 | [5 empty] | 12,84 × 0,048 = 0,616 ≈ 0,62
156.1 | Раствор ЦПС М400 | м³ | 0.62 | [5 empty] | цемент ≈ 0,25 т; песок ≈ 0,75 т
157 | Грунтование основания под плитку | л | 1.9 | [5 empty] | 12,84 × 0,15 = 1,93 ≈ 1,9
157.1 | Грунтовка глубокого проникновения | л | 1.9 | [5 empty] | 1 слой
158 | Укладка плиточного клея КНАУФ-Флизен (слой 3 мм) | кг | 54 | [5 empty] | 12,84 × (1,4 × 3) = 53,93 ≈ 54
158.1 | Клей плиточный КНАУФ-Флизен | кг | 54 | [5 empty] | слой 3 мм
159 | Укладка керамогранита KERAMA MARAZZI DD642320R 600×600×9 мм | м² | 12.84 | [5 empty] | рект., матовый
159.1 | Плитка KERAMA MARAZZI DD642320R | м² | 12.84 | [5 empty] | ≈ 36 шт
160 | Заполнение швов затиркой Ceresit CE 40 Aquastatic | кг | 1.8 | [5 empty] | 0,144 кг/м² × 12,84 = 1,85 ≈ 1,8
160.1 | Затирка Ceresit CE 40 Aquastatic | кг | 1.8 | [5 empty] | шов 3 мм, глубина 9 мм
ТИП 5, S-275,40м2
161 | Очистка основания ЖБ-плиты | м² | 275.4 | [5 empty] | механическая щётка + пылесос
162 | Грунтование поверхности | л | 41.3 | [5 empty] | 275,4 × 0,15 = 41,31 ≈ 41,3
162.1 | Грунтовка глубокого проникновения | л | 41.3 | [5 empty] | первый слой под стяжку
163 | Устройство стяжки ЦПС М400 t = 48 мм (арм.) | м³ | 13.22 | [5 empty] | 275,4 × 0,048 = 13,22
163.1 | Раствор ЦПС М400 | м³ | 13.22 | [5 empty] | цемент ≈ 5,3 т; песок ≈ 15,8 т
164 | Армирование сеткой Ø5 ВР-1 100×100 мм | м² | 302.9 | [5 empty] | 275,4 × 1,10 (10 % запас на нахлёсты)
164.1 | Сетка ВР-1 Ø5 100×100 мм | м² | 302.9 | [5 empty] | ≈ 2,7 кг/м² → ≈ 818 кг
165 | Грунтование под плитку (второй слой) | л | 41.3 | [5 empty] | 275,4 × 0,15 = 41,3
165.1 | Грунтовка глубокого проникновения | л | 41.3 | [5 empty] | перед клеем
166 | Нанесение плиточного клея КНАУФ-Флизен (слой 3 мм) | кг | 1157 | [5 empty] | 275,4 × (1,4 × 3) = 1 156,7 ≈ 1 157 (≈ 46 мешков × 25 кг)
166.1 | Клей плиточный КНАУФ-Флизен | кг | 1157 | [5 empty] | слой 3 мм
167 | Укладка плитки KERAMA MARAZZI DD642320R 600×600×9 мм | м² | 275.4 | [5 empty] | рект., матовая
167.1 | Плитка KERAMA MARAZZI DD642320R | м² | 275.4 | [5 empty] | ≈ 765 шт
168 | Заполнение швов затиркой Ceresit CE 40 Aquastatic | кг | 39.7 | [5 empty] | 0,144 кг/м² × 275,4 = 39,66 ≈ 39,7
168.1 | Затирка Ceresit CE 40 Aquastatic | кг | 39.7 | [5 empty] | шов 3 мм, глубина 9 мм
ТИП 5а, S-72,24м2
169 | Очистка поверхности ЖБ-плиты | м² | 72.24 | [5 empty] | механическая щётка, обеспыливание
170 | Грунтование поверхности | л | 10.8 | [5 empty] | 72,24 × 0,15 = 10,84 ≈ 10,8
170.1 | Грунтовка глубокого проникновения | л | 10.8 | [5 empty] | первый слой под стяжку
171 | Устройство стяжки ЦПС М400 t = 48 мм (арм.) | м³ | 3.47 | [5 empty] | 72,24 × 0,048 = 3,47
171.1 | Раствор ЦПС М400 | м³ | 3.47 | [5 empty] | цемент ≈ 1,39 т; песок ≈ 4,1 т
172 | Армирование сеткой Ø5 ВР-1 100×100 мм | м² | 79.5 | [5 empty] | 72,24 × 1,10 (10 % нахлёсты)
172.1 | Сетка ВР-1 Ø5 100×100 мм | м² | 79.5 | [5 empty] | ≈ 2,7 кг/м² → ≈ 215 кг
173 | Грунтование под плитку (второй слой) | л | 10.8 | [5 empty] | 72,24 × 0,15 = 10,84 ≈ 10,8
173.1 | Грунтовка глубокого проникновения | л | 10.8 | [5 empty] | перед укладкой клея
174 | Укладка плиточного клея КНАУФ-Флизен (слой 3 мм) | кг | 303 | [5 empty] | 72,24 × (1,4 × 3) = 303,4 ≈ 303 (≈ 12 мешков × 25 кг)
174.1 | Клей плиточный КНАУФ-Флизен | кг | 303 | [5 empty] | слой 3 мм
175 | Укладка керамогранита KERAMA MARAZZI DD642320R 600×600×9 мм | м² | 72.24 | [5 empty] | рект., матовый
175.1 | Плитка KERAMA MARAZZI DD642320R | м² | 72.24 | [5 empty] | ≈ 201 шт
176 | Заполнение швов затиркой Ceresit CE 40 Aquastatic | кг | 10.4 | [5 empty] | 0,144 кг/м² × 72,24 = 10,4
176.1 | Затирка Ceresit CE 40 Aquastatic | кг | 10.4 | [5 empty] | шов 3 мм, глубина 9 мм
ТИП 6, S-182,15м2
177 | Очистка поверхности ЖБ-плиты | м² | 182.15 | [5 empty] | механическая щётка/обеспыливание
178 | Грунтование поверхности (перед стяжкой) | л | 27.3 | [5 empty] | 182,15 × 0,15 = 27,32 ≈ 27,3
178.1 | Грунтовка глубокого проникновения | л | 27.3 | [5 empty] | 1-й слой
179 | Армирование сеткой Ø5 ВР-1, 100×100 мм | м² | 200.37 | [5 empty] | 182,15 × 1,10 (нахлёсты 10 %)
179.1 | Сетка ВР-1 Ø5 100×100 | м² | 200.37 | [5 empty] | ориентир массы ≈2,7 кг/м² → ~541 кг
180 | Устройство стяжки ЦПС М150 t = 48 мм | м³ | 8.74 | [5 empty] | 182,15 × 0,048 = 8,743
180.1 | Раствор ЦПС М150 | м³ | 8.74 | [5 empty] | для ориентировки: плотн. ~2000 кг/м³
181 | Грунтование под плитку (перед клеем) | л | 27.3 | [5 empty] | 182,15 × 0,15 = 27,32 ≈ 27,3
181.1 | Грунтовка глубокого проникновения | л | 27.3 | [5 empty] | 2-й слой
182 | Нанесение плиточного клея КНАУФ-Флизен (слой 3 мм) | кг | 765 | [5 empty] | 182,15 × (1,4 × 3) = 765,0 (≈31 мешок × 25 кг)
182.1 | Клей плиточный КНАУФ-Флизен | кг | 765 | [5 empty] | слой 3 мм
183 | Укладка керамогранита 600×1195×9 мм (серый/антрацит) | м² | 182.15 | [5 empty] | ректифицированная
183.1 | Плитка KERAMA MARAZZI 600×1195×9 | м² | 182.15 | [5 empty] | ориентир по шт.: 182,15 / 0,717 ≈ 254 шт (+5–10 % снабжение)
184 | Заполнение швов затиркой Ceresit CE 40 Aquastatic | кг | 19.7 | [5 empty] | Формула: [((600+1195)/(600×1195))×3×9×1,6] = 0,108 кг/м²; × 182,15 = 19,7 кг
184.1 | Затирка Ceresit CE 40 Aquastatic | кг | 19.7 | [5 empty] | шов 3 мм, глубина ≈ 9 мм
ТИП 7, S-468,97м2
185 | Очистка основания (ЖБ плита) | м² | 468.97 | [5 empty] | механическая щётка, обеспыливание
186 | Грунтование основания (под стяжку) | л | 70.35 | [5 empty] | 468,97 × 0,15 = 70,35
186.1 | Грунтовка глубокого проникновения | л | 70.35 | [5 empty] | 1-й слой
187 | Стяжка ЦПС М150 t = 50 мм (арм.) | м³ | 23.45 | [5 empty] | 468,97 × 0,05 = 23,45
187.1 | Раствор ЦПС М150 | м³ | 23.45 | [5 empty] | ориентировочно ~ 46,9 т (плотн. ~2000 кг/м³)
187.2 | Сетка ВР-1 Ø5, яч. 100×100 | м² | 515.9 | [5 empty] | 468,97 × 1,10 = 515,87 ≈ 515,90 (≈ 1,39 т по 2,7 кг/м²)
188 | Грунтование (под нивелирующую стяжку) | л | 70.35 | [5 empty] | 468,97 × 0,15
188.1 | Грунтовка глубокого проникновения | л | 70.35 | [5 empty] | 2-й слой
189 | Нивелирующая стяжка t = 5 мм | м³ | 2.35 | [5 empty] | 468,97 × 0,005 = 2,35
189.1 | Смесь нивелирующая | кг | ≈ 4 700 | [5 empty] | 2,35 м³ × 2000 кг/м³
190 | Грунтование (под клей) | л | 70.35 | [5 empty] | 468,97 × 0,15
190.1 | Грунтовка глубокого проникновения | л | 70.35 | [5 empty] | 3-й слой
191 | Нанесение клея Homakoll 222 | кг | 469 | [5 empty] | ~1,0 кг/м² × 468,97 = 468,97 ≈ 469
191.1 | Клей водно-дисперсионный Homakoll 222 | кг | 469 | [5 empty] | для кварцвинила
192 | Укладка кварцвиниловой плитки TARKETT ArtVinyl LOUNGE HUSKY (34 кл.), 3 мм | м² | 468.97 | [5 empty] | по клею
192.3 | Плитка Tarkett ArtVinyl LOUNGE HUSKY | м² | 468.97 | [5 empty] | покрытие чистовое
ТИП 7а, S-236,37м2
193 | Очистка основания | м² | 236.37 | [5 empty] | обеспыливание, подготовка поверхности
194 | Грунтование основания (под стяжку) | л | 35.46 | [5 empty] | 236,37 × 0,15 = 35,46
194.1 | Грунтовка глубокого проникновения | л | 35.46 | [5 empty] | 1 слой
195 | Устройство стяжки ЦПС М150, t≈100 мм (арм.) | м³ | 23.64 | [5 empty] | 236,37 × 0,10 = 23,64
195.1 | Раствор ЦПС М150 | м³ | 23.64 | [5 empty] | ориентировочно ≈ 47,3 т
195.2 | Сетка ВР-1 Ø5 100×100 мм | м² | 260 | [5 empty] | #ERROR!
196 | Грунтование под нивелирующую стяжку | л | 35.46 | [5 empty] | 2-й слой
196.1 | Грунтовка глубокого проникновения | л | 35.46 | [5 empty] | перед выравниванием
197 | Нивелирующая стяжка t = 5 мм | м³ | 1.18 | [5 empty] | 236,37 × 0,005 = 1,18
197.1 | Смесь нивелирующая | кг | ≈ 2 360 | [5 empty] | 1,18 м³ × 2000 кг/м³
198 | Нанесение клея Homakoll 222 | кг | 236 | [5 empty] | 1 кг/м²
198.1 | Клей водно-дисперсионный Homakoll 222 | кг | 236 | [5 empty] | для ПВХ-плитки
199 | Укладка кварцвиниловой плитки TARKETT ArtVinyl Lounge Husky (34 кл.) | м² | 236.37 | [5 empty] | толщина 3 мм
199.1 | Плитка TARKETT ArtVinyl Lounge Husky | м² | 236.37 | [5 empty] | 34 класс износостойкости
ТИП 8, S-121,12м2
200 | Очистка основания (ЖБ плита) | м² | 121.12 | [5 empty] | механическая щётка, обеспыливание
201 | Грунтование основания | л | 18.17 | [5 empty] | 121,12 × 0,15 = 18,168 ≈ 18,17
201.1 | Грунтовка глубокого проникновения | л | 18.17 | [5 empty] | 1 слой
202 | Нанесение плиточного клея (слой 6 мм) | кг | 1017 | [5 empty] | 121,12 × (1,4 кг/м²·мм × 6 мм) = 1 017,41 ≈ 1 017 (≈ 41 мешок × 25 кг)
202.1 | Клей плиточный КНАУФ-Флизен | кг | 1017 | [5 empty] | класс C2, слой 6 мм
203 | Укладка плитки R11 KERAMA MARAZZI 600×600×9 мм | м² | 121.12 | [5 empty] | нескользкая, матовая
203.1 | Плитка 600×600×9 | м² | 121.12 | [5 empty] | ориентир по шт.: 121,12 / 0,36 = ≈336 шт (+5–10 % на подрезку)
204 | Заполнение швов цементной затиркой | кг | 17.44 | [5 empty] | норма для 600×600 при шве 3 мм и толщине 9 мм: 0,144 кг/м²; 0,144 × 121,12 = 17,44
204.1 | Затирка Ceresit CE 40 Aquastatic | кг | 17.44 | [5 empty] | цвет по проекту
ТИП 9, S-85,50м2
205 | Очистка основания (ЖБ плита) | м² | 85.5 | [5 empty] | механическая щётка, обеспыливание
206 | Грунтование основания (под стяжку) | л | 12.83 | [5 empty] | 85,50 × 0,15 = 12,83
206.1 | Грунтовка глубокого проникновения | л | 12.83 | [5 empty] | 1 слой
207 | Стяжка ЦПС М400 t = 49 мм (арм.) | м³ | 4.19 | [5 empty] | 85,50 × 0,049 = 4,1895 ≈ 4,19
207.1 | Раствор ЦПС М400 | м³ | 4.19 | [5 empty] | плотность ~2000 кг/м³ → ≈ 8,38 т
207.2 | Сетка ВР-1 Ø5, яч. 100×100 | м² | 94.05 | [5 empty] | 85,50 × 1,10 = 94,05 (≈ 254 кг)
208 | Грунтование под плитку | л | 12.83 | [5 empty] | 85,50 × 0,15
208.1 | Грунтовка глубокого проникновения | л | 12.83 | [5 empty] | 2-й слой
209 | Нанесение плиточного клея КНАУФ-Флизен (слой 3 мм) | кг | 359 | [5 empty] | 85,50 × (1,4 × 3) = 359,1 ≈ 359
209.1 | Клей плиточный КНАУФ-Флизен | кг | 359 | [5 empty] | ≈ 14 мешков × 25 кг
210 | Укладка плитки KERAMA MARAZZI R9 300×300×8 мм | м² | 85.5 | [5 empty] | цвет антрацит, ректифицированная
210.1 | Плитка KERAMA MARAZZI R9 300×300×8 | м² | 85.5 | [5 empty] | ≈ 950 шт (0,09 м²/шт)
211 | Заполнение швов затиркой Ceresit CE 40 Aquastatic | кг | 12.31 | [5 empty] | норма: 0,144 кг/м² × 85,50 = 12,31
211.1 | Затирка Ceresit CE 40 Aquastatic | кг | 12.31 | [5 empty] | шов 3 мм, глубина 8 мм
ТИП 9а, S-254,04м2
212 | Очистка основания (ЖБ плита) | м² | 254.04 | [5 empty] | механическая щётка, обеспыливание
213 | Грунтование основания (под стяжку) | л | 38.11 | [5 empty] | 254,04 × 0,15 = 38,11
213.1 | Грунтовка глубокого проникновения | л | 38.11 | [5 empty] | 1-й слой
214 | Стяжка ЦПС М400, t≈100 мм (арм.) | м³ | 25.4 | [5 empty] | 254,04 × 0,10 = 25,404
214.1 | Раствор ЦПС М400 | м³ | 25.4 | [5 empty] | ориентир по массе ≈ 50,8 т (плотн. ~2000 кг/м³)
214.2 | Сетка ВР-1 Ø5, яч. 100×100 | м² | 279.44 | [5 empty] | 254,04 × 1,10 = 279,44 (≈ 754 кг при 2,7 кг/м²)
215 | Грунтование под плитку | л | 38.11 | [5 empty] | 254,04 × 0,15 = 38,11
215.1 | Грунтовка глубокого проникновения | л | 38.11 | [5 empty] | 2-й слой
216 | Нанесение плиточного клея КНАУФ-Флизен (слой 3 мм) | кг | 1067 | [5 empty] | 254,04 × (1,4 × 3) = 1 066,97 ≈ 1 067 (≈ 43 мешка × 25 кг)
216.1 | Клей плиточный КНАУФ-Флизен | кг | 1067 | [5 empty] | класс C2
217 | Укладка плитки KERAMA MARAZZI R9 300×300×8 мм | м² | 254.04 | [5 empty] | рект., цвет антрацит
217.1 | Плитка KERAMA MARAZZI 300×300×8 | м² | 254.04 | [5 empty] | ориентир по шт.: 254,04 / 0,09 ≈ 2 823 шт (+5–10 % на подрезку)
218 | Заполнение швов затиркой Ceresit CE 40 Aquastatic | кг | 65.03 | [5 empty] | норма для 300×300×8 при шве 3 мм: 0,256 кг/м²; 0,256 × 254,04 = 65,03
218.1 | Затирка Ceresit CE 40 Aquastatic | кг | 65.03 | [5 empty] | цвет по проекту
ТИП 9.1, S-121,87м2
219 | Очистка основания (ЖБ плита) | м² | 121.87 | [5 empty] | обеспыливание поверхности
220 | Оклеечная гидроизоляция с заведением на стены ТЕХНОЭЛАСТ Барьер Лайт (1 слой) | м² | 66 | [5 empty] | по проекту
220.1 | ТЕХНОЭЛАСТ Барьер Лайт | м² | 66 | [5 empty] | битумно-полимерная мембрана
221 | Оклеечная гидроизоляция с заведением на стены ТЕХНОЭЛАСТ Барьер (БО) | м² | 66 | [5 empty] | на битумном праймере
221.1 | ТЕХНОЭЛАСТ Барьер (БО) | м² | 66 | [5 empty] | на праймере №4, толщина слоя 4 мм
222 | Грунтование основания (под стяжку) | л | 18.28 | [5 empty] | 121,87 × 0,15 = 18,28
222.1 | Грунтовка глубокого проникновения | л | 18.28 | [5 empty] | 1 слой
223 | Стяжка ЦПС М150 t = 50 мм (арм.) | м³ | 6.09 | [5 empty] | 121,87 × 0,05 = 6,09
223.1 | Раствор ЦПС М150 | м³ | 6.09 | [5 empty] | плотность ~2000 кг/м³ → ≈12,2 т
223.2 | Сетка ВР-1 Ø5, яч. 100×100 | м² | 134.06 | [5 empty] | 121,87 × 1,10 = 134,06 (≈ 362 кг)
224 | Грунтование под плитку | л | 18.28 | [5 empty] | 121,87 × 0,15 = 18,28
224.1 | Грунтовка глубокого проникновения | л | 18.28 | [5 empty] | 2-й слой
225 | Нанесение плиточного клея КНАУФ-Флизен (слой 3 мм) | кг | 512 | [5 empty] | 121,87 × (1,4 × 3) = 512
225.1 | Клей плиточный КНАУФ-Флизен | кг | 512 | [5 empty] | ≈ 21 мешок × 25 кг
226 | Укладка плитки KERAMA MARAZZI R9 300×300×8 мм | м² | 121.87 | [5 empty] | цвет антрацит
226.1 | Плитка KERAMA MARAZZI R9 | м² | 121.87 | [5 empty] | ≈ 1 354 шт
227 | Заполнение швов затиркой Ceresit CE 40 Aquastatic | кг | 31.2 | [5 empty] | норма для 300×300 при шве 3 мм: 0,256 кг/м²; 0,256×121,87=31,20
227.1 | Затирка Ceresit CE 40 Aquastatic | кг | 31.2 | [5 empty] | шов 3 мм, глубина 8 мм
ТИП 9.1, Подступенки S-22,2м2
228 | Очистка и подготовка поверхности подступенков | м² | 22.2 | [5 empty] | обеспыливание
229 | Грунтование поверхности под плитку | л | 3.33 | [5 empty] | 22,20 × 0,15 = 3,33
229.1 | Грунтовка глубокого проникновения | л | 3.33 | [5 empty] | 1 слой
230 | Нанесение плиточного клея КНАУФ-Флизен (слой 3 мм) | кг | 93 | [5 empty] | 22,20 × (1,4×3)=93,24 ≈ 93
230.1 | Клей плиточный КНАУФ-Флизен | кг | 93 | [5 empty] | ≈ 4 мешка × 25 кг
231 | Укладка плитки KERAMA MARAZZI R9 (ступени и подступенки) | м² | 22.2 | [5 empty] | рект., нескользкая
231.1 | Плитка KERAMA MARAZZI R9 (R11 GR / R9 2)** | м² | 22.2 | [5 empty] | ступени и подступенки
232 | Заполнение швов затиркой Ceresit CE 40 Aquastatic | кг | 3.59 | [5 empty] | 22,20 × 0,162 = 3,59
232.1 | Затирка Ceresit CE 40 Aquastatic | кг | 3.59 | [5 empty] | шов 3 мм, глубина 8 мм
ТИП 9.2, S-1,48м2
233 | Очистка основания (ЖБ плита) | м² | 1.48 | [5 empty] | механическая щётка, обеспыливание
234 | Оклеечная гидроизоляция с заведением на стены ТЕХНОЭЛАСТ Барьер Лайт | м² | 1.63 | [5 empty] | 1,48 × 1,10 = 1,63 (с запасом 10 %)
234.1 | ТЕХНОЭЛАСТ Барьер Лайт | м² | 1.63 | [5 empty] | слой 3,2 мм
235 | Оклеечная гидроизоляция с заведением на стены ТЕХНОЭЛАСТ Барьер (БО) | м² | 1.63 | [5 empty] | 1,48 × 1,10 = 1,63
235.1 | ТЕХНОЭЛАСТ Барьер (БО) | м² | 1.63 | [5 empty] | на битумном праймере Технониколь № 4
236 | Грунтование основания (под стяжку) | л | 0.22 | [5 empty] | 1,48 × 0,15 = 0,22
236.1 | Грунтовка глубокого проникновения | л | 0.22 | [5 empty] | 1 слой
237 | Стяжка из керамзитобетона М250 t = 181 мм (арм.) | м³ | 0.27 | [5 empty] | 1,48 × 0,181 = 0,27
237.1 | Раствор керамзитобетон М250 | м³ | 0.27 | [5 empty] | плотность ~1800 кг/м³ → ≈ 0,49 т
237.2 | Сетка ВР-1 Ø5, 100×100 | м² | 1.63 | [5 empty] | #ERROR!
238 | Грунтование под плитку | л | 0.22 | [5 empty] | 1,48 × 0,15 = 0,22
238.1 | Грунтовка глубокого проникновения | л | 0.22 | [5 empty] | 2-й слой
239 | Нанесение плиточного клея КНАУФ-Флизен (3 мм) | кг | 6 | [5 empty] | 1,48 × (1,4×3) = 6,22 ≈ 6
239.1 | Клей плиточный КНАУФ-Флизен | кг | 6 | [5 empty] | —
240 | Укладка плитки KERAMA MARAZZI R9 300×300×8 мм | м² | 1.48 | [5 empty] | рект., матовая
240.1 | Плитка KERAMA MARAZZI R9 300×300×8 | м² | 1.48 | [5 empty] | ≈ 16 шт
241 | Заполнение швов затиркой Ceresit CE 40 Aquastatic | кг | 0.38 | [5 empty] | 1,48 × 0,256 = 0,38
241.1 | Затирка Ceresit CE 40 Aquastatic | кг | 0.38 | [5 empty] | шов 3 мм, глубина 8 мм
ТИП 9.3, S-5,56м2
242 | Очистка основания (ЖБ плита) | м² | 5.56 | [5 empty] | механическая щётка, обеспыливание
243 | Оклеечная гидроизоляция с заведением на стены — ТЕХНОЭЛАСТ Барьер Лайт | м² | 5.56 | [5 empty] | по проекту (заведение на стены)
243.1 | ТЕХНОЭЛАСТ Барьер Лайт (3,2 мм) | м² | 5.56 | [5 empty] | 1 слой
244 | Оклеечная гидроизоляция с заведением на стены — ТЕХНОЭЛАСТ Барьер (БО) на праймере №4 | м² | 5.56 | [5 empty] | по проекту
244.1 | ТЕХНОЭЛАСТ Барьер (БО) + праймер №4 | м² | 5.56 | [5 empty] | 1 слой
245 | Грунтование основания (под стяжку) | л | 0.83 | [5 empty] | 5,56 × 0,15 = 0,834 ≈ 0,83
245.1 | Грунтовка глубокого проникновения | л | 0.83 | [5 empty] | 1 слой
246 | Стяжка из керамзитобетона М250, t = 381 мм (арм.) | м³ | 2.12 | [5 empty] | 5,56 × 0,381 = 2,118 ≈ 2,12
246.1 | Раствор керамзитобетон М250 | м³ | 2.12 | [5 empty] | ориентир массы ≈ 3,8 т (плотн. ~1800 кг/м³)
246.2 | Сетка ВР-1 Ø5, 100×100 (нахлёст 10 %) | м² | 6.12 | [5 empty] | 5,56 × 1,10 = 6,12 (≈ 16–17 кг)
247 | Грунтование под плитку | л | 0.83 | [5 empty] | 5,56 × 0,15 = 0,83
247.1 | Грунтовка глубокого проникновения | л | 0.83 | [5 empty] | 2-й слой
248 | Нанесение плиточного клея КНАУФ-Флизен (слой 3 мм) | кг | 23.4 | [5 empty] | 5,56 × (1,4 × 3) = 23,35 ≈ 23,4
248.1 | Клей плиточный КНАУФ-Флизен | кг | 23.4 | [5 empty] | ≈ 1 мешок (25 кг)
249 | Укладка плитки KERAMA MARAZZI R9 300×300×8 мм | м² | 5.56 | [5 empty] | рект., матовая
249.1 | Плитка KERAMA MARAZZI 300×300×8 | м² | 5.56 | [5 empty] | ≈ 62 шт (0,09 м²/шт)
250 | Заполнение швов затиркой Ceresit CE 40 Aquastatic | кг | 1.42 | [5 empty] | норма для 300×300×8 при шве 3 мм: 0,256 кг/м²; 0,256 × 5,56 = 1,42
250.1 | Затирка Ceresit CE 40 Aquastatic | кг | 1.42 | [5 empty] | цвет по проекту
251 | Заполнение дверных проемов | шт | 71
251.1 | Дверной блок ДСН, А, Дп, Бр2, Л, Н, П2пс, М2, О; 2100×1500; остеклённая; осн. створка 900; ручка нажимная; RAL 7046 | шт | 1 | [5 empty] | ГОСТ 31173-2016
251.2 | ДВ 1 Рп 2×1 Г Прб МЗ3, нажимная ручка | шт | 4 | [5 empty] | ГОСТ 475-2016
251.3 | ДВ 1 Рп 2×1 Г Прб МЗ3, нажимная ручка | шт | 9 | [5 empty] | ГОСТ 475-2016
251.4 | ДВ 1 Рп 2×1 Г Прб МЗ3, нажимная ручка | шт | 1 | [5 empty] | ГОСТ 475-2016
251.5 | ДВ 1 Рп 2×1 Г Прб МЗ3, нажимная ручка | шт | 1 | [5 empty] | ГОСТ 475-2016
251.6 | ДВ 1 Рп 2×1 Г Прб МЗ3, нажимная ручка | шт | 1 | [5 empty] | ГОСТ 475-2016
251.7 | AquaDoor глухая; 2100×800; покрытие ПВХ; правая; обналичка нерж.; ручка RUCETTI AH-02-R54 SNS-IND; доводчик; RAL 9010 | шт | 1 | [5 empty] | ТУ 22.29.29-020-4.1389843-2023
251.8 | AquaDoor глухая; 2100×800; покрытие ПВХ; левая; обналичка нерж.; ручка RUCETTI AH-02-R54 SNS-IND; доводчик; RAL 9010 | шт | 2 | [5 empty] | ТУ 22.29.29-020-4.1389843-2023
251.9 | AquaDoor глухая; 2100×900; правая; RAL 9010 | шт | 5 | [5 empty] | ТУ 22.29.29-020-4.1389843-2023
251.10 | AquaDoor глухая; 2100×900; левая; RAL 9010 | шт | 5 | [5 empty] | ТУ 22.29.29-020-4.1389843-2023
251.11 | AquaDoor глухая; 2100×900; правая; RAL 9010 | шт | 2 | [5 empty] | ТУ 22.29.29-020-4.1389843-2023
251.12 | AquaDoor глухая; 2100×900; левая; RAL 9010 | шт | 1 | [5 empty] | ТУ 22.29.29-020-4.1389843-2023
251.13 | AquaDoor глухая; 2100×1000; правая; RAL 9010 | шт | 3 | [5 empty] | ТУ 22.29.29-020-4.1389843-2023
251.14 | AquaDoor глухая; 2100×1000; левая; RAL 9010 | шт | 5 | [5 empty] | ТУ 22.29.29-020-4.1389843-2023
251.15 | AquaDoor глухая; 2100×1000; правая; RAL 9010 | шт | 1 | [5 empty] | ТУ 22.29.29-020-4.1389843-2023
251.16 | AquaDoor двупольная; 2100×1500; правая; осн. створка 900; RAL 9010 | шт | 1 | [5 empty] | ТУ 22.29.29-020-4.1389843-2023
251.17 | AquaDoor двупольная; 2100×1500; левая; осн. створка 900; RAL 9010 | шт | 1 | [5 empty] | ТУ 22.29.29-020-4.1389843-2023
251.18 | ДВ 2Рп 2×1,5 Г Прб МЗ3; осн. створка 900; RAL 9010 | шт | 7 | [5 empty] | ГОСТ 475-2016
251.19 | ДВ 2Рп 2×1,5 Г Прб МЗ3; осн. створка 900; RAL 9010 | шт | 10 | [5 empty] | ГОСТ 475-2016
251.20 | ДПС 02 2100-1500 П9 Е130; осн. створка 900; остеклённая; RAL 7044 | шт | 2 | [5 empty] | ГОСТ Р 57327-2016
251.21 | ДСВ8, В1, Дп, Пр, Л, Н, П2пс, М2, О; 2100×1500; RAL 7044 | шт | 2 | [5 empty] | ГОСТ 31173-2016
251.22 | ДСВ8, В1, Дп, Пр, Л, Н, П2пс, М2, О; 2100×1500; RAL 7044 | шт | 3 | [5 empty] | ГОСТ 31173-2016
251.23 | ДПС 02 2100-1500 П9 Е130; остеклённая; RAL 7044 | шт | 1 | [5 empty] | ГОСТ Р 57327-2016
251.24 | ДПС 02 2100-1500 П9 Е130; остеклённая; RAL 7044 | шт | 1 | [5 empty] | ГОСТ Р 57327-2016
251.25 | ДВ 2Рп 2×1,4 Г Прб МЗ3; нажимная ручка | шт | 1 | [5 empty] | ГОСТ 475-2016
252 | Заполнение оконных проемов | шт | 7
252.1 | О-П 1600×1860-ОСП-П0Т(ВП)/Н/Н; R=0,66 м²·°С/Вт | шт | 1 | [5 empty] | ГОСТ 23166-2024
252.2 | О-Сп 1570×1410-ОСП-Н/Н; R=0,66 м²·°С/Вт | шт | 1 | [5 empty] | ГОСТ 23166-2024
252.3 | О-Сп 1570×1410-ОСП-Н/Н; R=0,66 м²·°С/Вт | шт | 1 | [5 empty] | ГОСТ 23166-2024
252.4 | О-Сп 1600×1450-ОСП-Н/Н; R=0,66 м²·°С/Вт | шт | 4 | [5 empty] | ГОСТ 23166-2024