## Table 1
Ведомость объемов работ по проекту шифр: 064-04.24-М10-СКС
№ п/п | № в ЛСР | Наименование вида работ | Ед. изм. | Кол-во | цена мат. Руб. с НДС | Сумма матю руб. с НДС | цена ед. руб. работ с НДС | Сумма руб. работ с НДС | ИТОГО материал/работа руб. с НДС | Ссылка на чертежи, спецификации | Формула расчета. Расчет объемов работ и расхода материалов. Пояснения по размерам, количеству (согласно проектным данным), материалам и др.
1 | 2 | 3 | 4 | 5 | 6 | 7 | 8 | 9 | 10 | 11 | 12
Монтаж оборудования СКС
1 |  | Монтаж шкафа сетевого 19" LINEA 42U (600x800мм) LE05-42U68-GM  кольцо кабельное 70х44мм. (компл. 4шт) CR05-7044 – 6 шт.;  комплект винтов-шайб-гаек (М6- 12мм) ITK-HP-28 – 1 шт.;  комплект проводов заземления ER12-656B – 1 шт.; | шт. | 1 | [5 empty] | Шифр проекта 064-04.24-М10- СКС структурная схема лист № 2, спецификация лист № 1
2 |  | Монтаж вентиляторной панели с выключателем и термостатом FM05- 1U4TS-R в 19" шкаф сетевой | шт. | 1 | [5 empty] | Шифр проекта 064-04.24-М10- СКС структурная схема лист № 2, спецификация лист № 1
3 |  | Монтаж кабеля электропитания 3х1,5 3м PC-C13C14-3M в 19" шкаф сетевой | шт. | 2 | [5 empty] | Шифр проекта 064-04.24-М10- СКС структурная схема лист № 2, спецификация лист № 1
4 |  | Монтаж патч-панели в 19" LINEA в 19" шкаф сетевой | шт. | 4 | [5 empty] | Шифр проекта 064-04.24-М10- СКС структурная схема лист № 2, спецификация лист № 1
5 |  | Монтаж кабельного органайзера с крышкой 19" 1U CO05-1MCM в 19" шкаф сетевой | шт. | 6 | [5 empty] | Шифр проекта 064-04.24-М10- СКС структурная схема лист № 2, спецификация лист № 1
6 |  | Монтаж органайзера кабельного вертикального 75х12мм 42U CO05-07542- R в 19" шкаф сетевой | шт. | 2 | [5 empty] | Шифр проекта 064-04.24-М10- СКС структурная схема лист № 2, спецификация лист № 1
7 |  | Монтаж шины заземления 483х25x3мм медь ШМТ М1 12 точек подключения М6 ER-12-325-M1 в 19" шкаф сетевой | шт. | 1 | [5 empty] | Шифр проекта 064-04.24-М10- СКС структурная схема лист № 2, спецификация лист № 1
8 |  | Монтаж блока распределения питания (PDU) 19" с выключателем, Вых:8 Schuko, Вх:С14 R519SH8OPSHC14 в 19" шкаф сетевой | шт. | 2 | [5 empty] | Шифр проекта 064-04.24-М10- СКС структурная схема лист № 2, спецификация лист № 1
9 |  | Монтаж 48 портового коммутатора LTV- 3S48G4S-MP в 19" шкаф сетевой  модуль SFP LTV-SFP-RJ45-1G – 6 шт.; | шт. | 4 | [5 empty] | Шифр проекта 064-04.24-М10- СКС структурная схема лист № 2, спецификация лист № 1
10 |  | Монтаж бесперебойного питания SKAT- UPS 3000-RACK-ON-6x9-E в шкаф сетевой | шт. | 1 | [5 empty] | Шифр проекта 064-04.24-М10- СКС структурная схема лист № 2, спецификация лист № 1
11 |  | Монтаж батарейного блока SKAT BC 72/18S RACK в 19" шкаф сетевой | шт. | 1 | [5 empty] | Шифр проекта 064-04.24-М10- СКС структурная схема лист № 2, спецификация лист № 1
12 |  | Монтаж источника бесперебойного питания SKAT-UPS 1000-RACK-ON-2x9-E в 19" шкаф сетевой | шт. | 1 | [5 empty] | Шифр проекта 064-04.24-М10- СКС структурная схема лист № 2, спецификация лист № 1
13 |  | Монтаж батарейного блока SKAT BC 24/18S RACK в 19" шкаф сетевой | шт. | 1 | [5 empty] | Шифр проекта 064-04.24-М10- СКС структурная схема лист № 2, спецификация лист № 1
Монтаж кабеля и кабеленесущей системы
14 |  | Установка с подключением патч-кордов UTP кат. 5е 0,5м в SFP LTV-SFP-RJ45-1G | шт. | 3 | [5 empty] | Шифр проекта 064-04.24-М10- СКС структурная схема лист № 2, спецификация лист № 1
15 |  | Монтаж коммутационных шнуров (патч- корд) кат.5е UTP 0,5м PC08-C5EFL-05M в 19" LINEA 24U | шт. | 170 | [5 empty] | Шифр проекта 064-04.24-М10- СКС структурная схема лист № 2, спецификация лист № 1
16 |  | Монтаж лотка перфорированного на высоте 2,3 метра. | м | 126 | [5 empty] | Шифр проекта 064-04.24-М10- СКС
|  |  лоток перфорированный 150х80 L3000 – 126м;  крышка на лоток осн.150 L3000, толщ.1,2 мм – 126м;  ответвитель Т-образный горизонтальный 150х80 в комплекте с крепежными элементами и соединительными пластинами – 2 шт;  крышка на ответвитель Т-образный -2 шт;  угол 90 горизонтальный 90° 150х80 в комплекте с крепежными элементами и соединительными пластинами – 6шт;  крышка на угол 90 – 6шт;  Заглушка цельная ТС 150х80 – 18 шт;  консоль универсальная осн. 200 мм – 46шт;  винт с крестообразным шлицем М6х10 – 92шт;  гайка с насечкой, препятствующей откручиванию М6 – 92шт;  стандартный анкер с болтом М8 – 92шт. | [7 empty] | структурная схема лист № 2, спецификация лист № 2
17 |  | Монтаж ПВХ кабель-канала 50-20 на высоте 0,2 метра.  кабель-канал 50-20 – 140м;  LM 50x20 Заглушка – 18шт;  AEM 50x20 Угол внешний – 18шт;  AIM 50x20 Угол внутренний – 18шт;  IM 50x20 Тройник – 4шт. | м | 140 | [5 empty] | Шифр проекта 064-04.24-М10- СКС структурная схема лист № 2, спецификация лист № 1
18 |  | Монтаж ПВХ кабель-канала 60-40 на высоте 0,2 метра.  кабель-канал 60-40 – 55м;  LAN 60x40 Заглушка– 4шт;  NEA 60х40 Угол внешний – 4шт; | м | 55 | [5 empty] | Шифр проекта 064-04.24-М10- СКС структурная схема лист № 2, спецификация лист № 2
 NIA 60х40 Угол внутренний – 4шт.
19 |  | Прокладка кабеля PVCLSнг(А)-LS 4x2x0,52мм в ПВХ кабель-канале 50-20 | м | 1380 | [5 empty] | Шифр проекта 064-04.24-М10- СКС структурная схема лист № 2, спецификация лист № 1
20 |  | Прокладка кабеля PVCLSнг(А)-LS 4x2x0,52мм в ПВХ кабель-канале 60-40 | м | 500 | [5 empty] | Шифр проекта 064-04.24-М10- СКС структурная схема лист № 2, спецификация лист № 1
21 |  | Укладка кабеля PVCLSнг(А)-LS 4x2x0,52мм в перфорированный лоток | м | 6542 | [5 empty] | Шифр проекта 064-04.24-М10- СКС структурная схема лист № 2, спецификация лист № 1
22 |  | Установка компьютерной .розетки RJ45 кат.5e, 8P8C, Viva, белая, 1мод (встраиваемая в настенный кабель-канал) | шт. | 170 | [5 empty] | Шифр проекта 064-04.24-М10- СКС структурная схема лист № 2, спецификация лист № 1