## ВХОД
Объект: «Производство строительно-монтажных работ» по объекту: цех М-10» на территории АО «Коломенский завод», расположенного по адресу: Московская область, г. Коломна, ул. Партизан 42
№ поз.п/п | № поз.по ВОР | Наименование работ | Ед. изм. | Кол-во | Общая стоимость , руб (без НДС) |  | Общая стоимость ВСЕГО, руб. (без НДС) | Стоимость за ед. , руб (без НДС) |  | Общая стоимость за ед., руб. (без НДС)
[5 empty] | Работа | Материалы |  | Работа | Материалы
|  | КЖ |  |  | 149376231.389 | 84550350.4634 | 233926581.8524
|  | Раздел 1. Демонтажные работы |  |  | 53133091.983 | 0 | 53133091.983
|  | Демонтаж рельсов |  |  | 1190548 | 0 | 1190548
604 | 1 | Рельс Р65 по ГОСТ 51685-2013 | кг | 32440 | 1190548 | 0 | 1190548 | 36.7 | 0
|  | Демонтаж существующего пола |  |  | 50258494.116 | 0 | 50258494.116
605 | 2 | Демонтаж ж/б плиты пола из бетона кл. В25 толщиной 300мм | м3 | 4824 | 21080880 | 0 | 21080880 | 4370 | 0
606 | 3 | Разработка грунта (песка) глубиной 150мм с погрузкой на самосвалы | м3 | 2400.3 | 2289214.116 | 0 | 2289214.116 | 953.72 | 0
607 | 4 | Вывози утилизация строительного мусора на расстояние 47 км | т | 14938 | 26888400 | 0 | 26888400 | 1800 | 0
607 |  | Демонтаж конструкций встроенного помещения №1 в осях К-Л/4'-5' |  |  | 242356.127 | 0 | 242356.127
608 | 5 | Демонтаж ограждения (Пруток 1Ф-НД- 10-А240С по ГОСТ 34028-2016) | п.м | 95.1 | 3363.687 | 0 | 3363.687 | 35.37 | 0
609 | 6 | Демонтаж плит покрытия ПК 58-12-8 | шт. | 9 | 59388.3 | 0 | 59388.3 | 6598.7 | 0
610 | 7 | Демонтаж балок покрытия из швеллера №30П | кг | 1477.7 | 84819.98 | 0 | 84819.98 | 57.4 | 0
611 | 8 | Демонтаж оштукатуренной кирпичной стены толщиной 280мм высотой 4,7м | м3 | 15.8 | 69046 | 0 | 69046 | 4370 | 0
612 | 9 | Демонтаж колонны из стальной квадратной трубы 160х160х5 | кг | 104.9 | 6021.26 | 0 | 6021.26 | 57.4 | 0
613 | 10 | Демонтаж обшивки из стального листа толщиной 1мм | м2 | 41.5 | 2382.1 | 0 | 2382.1 | 57.4 | 0
614 | 11 | Демонтаж лестницы: Демонтаж ограждения (Пруток 1Ф-НД-10-А240С по ГОСТ 34028-2016) | кг | 15.2 | 872.48 | 0 | 872.48 | 57.4 | 0
615 | 12 | Демонтаж лестницы: Демонтаж ступеней (Пруток 1Ф-НД-10-А240С по ГОСТ 34028-2016) | кг | 7.9 | 453.46 | 0 | 453.46 | 57.4 | 0
616 | 13 | Демонтаж лестницы: Демонтаж косоуров (сварной швеллер из уголка 40х40х3 и 70х40х3) | кг | 48.1 | 2760.94 | 0 | 2760.94 | 57.4 | 0
617 | 14 | Демонтаж лестницы: Демонтаж балок площадки из швеллера №20П | кг | 41.4 | 2376.36 | 0 | 2376.36 | 57.4 | 0
618 | 15 | Демонтаж лестницы: Демонтаж балок площадки из швеллера №10П | кг | 12.9 | 740.46 | 0 | 740.46 | 57.4 | 0
619 | 16 | Демонтаж усиления дверного проема: Демонтаж боковых стоек из швеллера №18П | кг | 78.2 | 4488.68 | 0 | 4488.68 | 57.4 | 0
620 | 17 | Демонтаж усиления дверного проема: Демонтаж перемычки из швеллера №18П | кг | 64.4 | 3696.56 | 0 | 3696.56 | 57.4 | 0
621 | 18 | Демонтаж усиления дверного проема: Демонтаж перемычки из швеллера №10П | кг | 33.9 | 1945.86 | 0 | 1945.86 | 57.4 | 0
622 |  | Демонтаж конструкций встроенного помещения №2 в осях Ф-Т/4'-5' |  |  | 40047.4 | 0 | 40047.4
622 | 19 | Демонтаж покрытия: Стальной лист 1мм (над балками) | кг | 65.8 | 3776.92 | 0 | 3776.92 | 57.4 | 0
623 | 20 | Демонтаж покрытия: Стальной лист 1мм (под балками) | кг | 66.8 | 3834.32 | 0 | 3834.32 | 57.4 | 0
624 | 21 | Демонтаж покрытия: Швеллер №16П | кг | 164.7 | 9453.78 | 0 | 9453.78 | 57.4 | 0
625 | 22 | Демонтаж оштукатуренной кирпичной стены толщиной 140мм высотой 3,0м | м3 | 3.7 | 16169 | 0 | 16169 | 4370 | 0
626 | 23 | Демонтаж откатных ворот металлических 1400х2200мм (ШхВ) из уголка 40х40х3мм и стального листа 1,5мм (1 шт) | кг | 50 | 2870 | 0 | 2870 | 57.4 | 0
627 | 24 | Демонтаж усиления дверного проема: Демонтаж боковых стоек из уголка 50х50х3 | кг | 20.4 | 1170.96 | 0 | 1170.96 | 57.4 | 0
628 | 25 | Демонтаж усиления дверного проема: Демонтаж перемычки из швеллера №16П | кг | 48.3 | 2772.42 | 0 | 2772.42 | 57.4 | 0
629 |  | Демонтаж конструкций встроенного помещения №3 в осях Ч-У/4'-5' |  |  | 213911.912 |  | 213911.912
629 | 26 | Демонтаж монолитного железобетонного покрытия толщиной 120мм в осях Ф-Х | м3 | 5 | 21850 | 0 | 21850 | 4370 | 0
630 | 27 | Демонтаж балок покрытия из швеллера №18П в осях Ф-Х | кг | 356 | 20434.4 | 0 | 20434.4 | 57.4 | 0
631 | 28 | Демонтаж оштукатуренной кирпичной стены толщиной 180мм высотой 3,0м в осях Ф-Х | м3 | 13.5 | 58995 | 0 | 58995 | 4370 | 0
632 | 29 | Демонтаж деревянных дверей с размером проема 900х2100мм (ШхВ) в осях Ф-Х | м2 | 7.56 | 5149.872 | 0 | 5149.872 | 681.2 | 0
633 | 30 | Демонтаж монолитного железобетонного покрытия толщиной 120мм в осях Ц-Ч | м3 | 3.4 | 14858 | 0 | 14858 | 4370 | 0
634 | 31 | Демонтаж балок покрытия из швеллера №24П в осях Ц-Ч | кг | 614.4 | 35266.56 | 0 | 35266.56 | 57.4 | 0
635 | 32 | Демонтаж оштукатуренной кирпичной стены толщиной 180мм высотой 3,8м в осях Ц-Ч | м3 | 11.1 | 48507 | 0 | 48507 | 4370 | 0
636 | 33 | Демонтаж откатных ворот металлических 2740х2800мм (ШхВ) из уголка 40х40х3мм и стального листа 1,5мм (1 шт) | кг | 111 | 6371.4 | 0 | 6371.4 | 57.4 | 0
637 | 34 | Демонтаж усиления дверного проема демонтаж перемычки из швеллера №16П | кг | 43.2 | 2479.68 | 0 | 2479.68 | 57.4 | 0
638 |  | Демонтаж конструкций встроенного помещения №4 в осях Ш-Ц/23-24 |  |  | 342048.54 |  | 342048.54
638 | 35 | Демонтаж плит покрытия ПК 30-6-8 | шт. | 30 | 51510 | 0 | 51510 | 1717 | 0
639 | 36 | Демонтаж прогонов покрытия из сварного двутавра – из двух швеллеров №16П | кг | 48 | 2755.2 | 0 | 2755.2 | 57.4 | 0
640 | 37 | Демонтаж прогонов покрытия из швеллера №16П | кг | 18 | 1033.2 | 0 | 1033.2 | 57.4 | 0
641 | 38 | Демонтаж кран-балки (расстоянием между осями подкрановых путей – 4,2м, длина подкрановых путей – 9,3м, балка подкрановых путей – 25К1) с подвесным оборудованием (1 шт) | кг | 1864 | 106993.6 | 0 | 106993.6 | 57.4 | 0
642 | 39 | Демонтаж кирпичной стены толщиной 380мм высотой 5,0м | м3 | 28.3 | 123671 | 0 | 123671 | 4370 | 0
643 | 40 | Демонтаж витража 2250х3800мм (ШхВ) с заполнением из однослойного стекла и металла с металлической дверью 2250х2200мм (ШхВ) | кг | 94 | 5395.6 | 0 | 5395.6 | 57.4 | 0
644 | 41 | Демонтаж витража 3380х2800мм (ШхВ) с заполнением из однослойного стекла и металла | кг | 208 | 11939.2 | 0 | 11939.2 | 57.4 | 0
645 | 42 | Демонтаж сборных колонн в пространстве витража: из двух труб квадратных 100х100х5мм | кг | 221.6 | 12719.84 | 0 | 12719.84 | 57.4 | 0
646 | 43 | Демонтаж сборных колонн в пространстве витража: стальной лист толщиной 1,5мм | кг | 64.4 | 3696.56 | 0 | 3696.56 | 57.4 | 0
647 | 44 | Демонтаж колонны сборной: два швеллера №16 П | кг | 125 | 7175 | 0 | 7175 | 57.4 | 0
648 | 45 | Демонтаж балки покрытия сборной: два швеллера №16 П | кг | 264.1 | 15159.34 | 0 | 15159.34 | 57.4 | 0
649 |  | Демонтаж конструкций встроенного помещения №5 в осях Г-В/22-24 |  |  | 235700.656 | 0 | 235700.656
649 | 46 | Демонтаж плит покрытия ПК 64-12-8 | шт. | 12 | 87576 | 0 | 87576 | 7298 | 0
650 | 47 | Демонтаж балок покрытия сборных: два швеллера №20П | кг | 1308.2 | 75090.68 | 0 | 75090.68 | 57.4 | 0
651 | 48 | Демонтаж балки покрытия из швеллера №20П | кг | 183.6 | 10538.64 | 0 | 10538.64 | 57.4 | 0
652 | 49 | Демонтаж колонн из швеллера №18П | кг | 176 | 10102.4 | 0 | 10102.4 | 57.4 | 0
653 | 50 | Демонтаж кирпичной стены толщиной 250мм высотой 3,8м | м3 | 11.4 | 49818 | 0 | 49818 | 4370 | 0
654 | 51 | Демонтаж металлических дверей 2100х900мм (ШхВ) | м2 | 3.78 | 2574.936 | 0 | 2574.936 | 681.2 | 0
655 |  | Устройство котлованов ниже отм. -0.450 под специальные фундаменты для оборудования, приямки для слива воды и коммуникационные лотки |  |  | 609985.232 |  | 609985.232
655 | 52 | Разработка грунта с погрузкой на самосвалы следующей глубины: - Под Фундаменты под токарный станок ОЦ с ЧПУ 600М – 350мм, - Под Фундаменты под токарно- фрезерный станок ОЦ с ЧПУ ТМ- 2500ST – 400мм, - Под Фундамент для электропечи шахтной ПШО 6.20/8И1-К – 1792мм, - Под коммуникационные лотки – 110мм, - Под Фундаменты под многофункциональный станок ОЦ Puma SMX3100ST – 400мм, - Под Фундамент для фрезерного с ЧПУ UMBG VMC120/604А – 200мм, - Под Фундамент для токарного с ЧПУ SPL330MS – 400мм, - Приямки для слива воды – 550мм. | м3 | 175.6 | 167473.232 | 0 | 167473.232 | 953.72 | 0
656 | 53 | Вывоз и утилизация строительного мусора (грунта) на расстояние 47 км | т | 245.84 | 442512 | 0 | 442512 | 1800 | 0
657 |  | Раздел 2. Монтажные работы |  |  | 96243139.406 | 84550350.4634 | 180793489.8694
658 |  | Монтаж коммуникационного лотка |  |  | 6707274.23 | 25511809.2034 | 32219083.4334
657 | 54 | Уплотнение основания грунта вибротрамбовками послойно в 1 слой с коэффициентом уплотнения 0,98 | м2 | 1050.4 | 323523.2 | 0 | 323523.2 | 308 | 0
658 | 55 | Укладка и уплотнение песка с коэффициентом уплотнения 0,98 (ГОСТ 8736-93) | м3 | 52.5 | 90457.5 | 73500 | 163957.5 | 1723 | 1400
659 | 56 | Укладка и уплотнение щебня М400 с коэффициентом уплотнения 0,98 (ГОСТ 8267-93) | м3 | 105 | 202125 | 483000 | 685125 | 1925 | 4600
660 | 57 | Монтаж коммуникационного лотка бетонного ЛКБ Optima 300H350 | м3 | 253.66 | 3822783.03 | 8431148.5434 | 12253931.5734 | 15070.5 | 33237.99
661 | 58 | Обмазочная гидроизоляция лотка бетонного ЛКБ Optima 300H350 мастикой Технониколь № 24 МГТН в 3 слоя, расход 1,0кг/м2 на каждый слой | м2 | 719.5 | 377737.5 | 460480 | 838217.5 | 525 | 640
662 | 59 | Укладка крышки стальной Aguastok КС Optima 300 С250 | кг | 52518 | 1890648 | 16063680.66 | 17954328.66 | 36 | 305.87
663 |  | Монтаж пола |  |  | 88033021.35 | 58092505.32 | 146125526.67
663 | 60 | Уплотнение основания грунта вибротрамбовками послойно в 1 слой с коэффициентом уплотнения 0,98 | м2 | 15201 | 4681908 | 0 | 4681908 | 308 | 0
664 | 61 | Укладка песка толщиной 100мм (ГОСТ 8736-93) с уплотнением вибротрамбовкой, коэффициент уплотнения - 0,98 | м3 | 1520.1 | 2619132.3 | 2128140 | 4747272.3 | 1723 | 1400
665 | 62 | Устройство подбетонки из бетона В7,5 толщиной 50мм | м3 | 760.05 | 5092335 | 4256280 | 9348615 | 6700 | 5600
666 | 63 | Обмазочная гидроизоляция подбетонки мастикой гидроизоляционной Технониколь №24 МГТН в 3 слоя, расход 1,0кг/м2 на каждый слой | м2 | 15201 | 6783446.25 | 9728640 | 16512086.25 | 446.25 | 640
667 | 64 | Армирование подстилающих слоев бетонных | кг | 190619 | 9149712 | 7662883.8 | 16812595.8 | 48 | 40.2
668 | 65 | Устройство подстилающих слоев: бетонных кл. В25 толщиной 300мм с устройством деформационных швов | м3 | 4560.3 | 42985387.8 | 29711722.59 | 72697110.39 | 9426 | 6515.3
669 | 66 | Укладка топпинга серого цвета, расход=4,0кг/м2 | м2 | 15201 | 16721100 | 4604838.93 | 21325938.93 | 1100 | 302.93
670 |  | Монтаж фундамента под электропеч ПШО6.20/8И1-К |  |  | 221510.636 | 132117.83 | 353628.466
669 | 67 | Уплотнение основания грунта вибротрамбовками послойно в 1 слой с коэффициентом уплотнения 0,98 | м2 | 11.9 | 3665.2 | 0 | 3665.2 | 308 | 0
670 | 68 | Укладка щебня М400 (ГОСТ 8267-93) с уплотнением послойно, общая толщина 100мм | м3 | 1.19 | 2290.75 | 5474 | 7764.75 | 1925 | 4600
671 | 69 | Устройство подбетонки из бетона кл. В7,5 толщиной 100мм | м3 | 1.19 | 10492.23 | 6664 | 17156.23 | 8817 | 5600
672 | 70 | Обмазочная гидроизоляция подбетонки мастикой гидроизоляционной Технониколь №24 МГТН в 3 слоя, расход 1,0кг/м2 на каждый слой | м2 | 11.9 | 6247.5 | 7616 | 13863.5 | 525 | 640
673 | 71 | Устройство железобетонных фундаментов из бетона кл. В25 | м3 | 10.3 | 194513.131 | 110419.605 | 304932.736 | 18884.77 | 10720.35
674 | 72 | Устройство крышки канала из стали рифленой толщиной 5мм по ГОСТ 8568- 57* | кг | 8.75 | 1969.625 | 481.425 | 2451.05 | 225.1 | 55.02
675 | 73 | Устройство изоляционного шва вокруг фундамента из вспененного полиэтилена толщ. 8-10мм, h=2142мм | п.м. | 13.8 | 2332.2 | 1462.8 | 3795 | 169 | 106
676 |  | Монтаж 4-х фундаментов под станок ОЦ Рита SMX3100ST |  |  | 604925.28 | 720025 | 1324950.28
677 | 74 | Уплотнение основания грунта вибротрамбовками послойно в 1 слой с коэффициентом уплотнения 0,98 | м2 | 49.64 | 15289.12 | 0 | 15289.12 | 308 | 0
678 | 75 | Укладка щебня М400 (ГОСТ 8267-93) с уплотнением послойно каждые 100мм, общая толщина 200мм | м3 | 10 | 19250 | 46000 | 65250 | 1925 | 4600
679 | 76 | Устройство подбетонки из бетона кл. В7,5 толщиной 50мм | м3 | 2.48 | 21866.16 | 13888 | 35754.16 | 8817 | 5600
680 | 77 | Обмазочная гидроизоляция подбетонки мастикой гидроизоляционной Технониколь №24 МГТН в 3 слоя, расход 1,0кг/м2 на каждый слой | м2 | 49.64 | 26061 | 31769.6 | 57830.6 | 525 | 640
681 | 78 | Устройство железобетонных фундаментов из бетона кл. В25 | м3 | 30 | 516375 | 283487.4 | 799862.4 | 17212.5 | 9449.58
682 | 79 | Монтаж противовибрационного слоя- ВИБРОФАМ SD10(12,5)- полиуретановый эластомер | м2 | 36 | 6084 | 344880 | 350964 | 169 | 9580
683 |  | Монтаж 5-ти приямков для слива воды |  |  | 60943.71 | 29069.07 | 90012.78
683 | 80 | Уплотнение основания грунта вибротрамбовками послойно в 1 слой с коэффициентом уплотнения 0,98 | м2 | 4.05 | 1247.4 | 0 | 1247.4 | 308 | 0
684 | 81 | Устройство железобетонных фундаментов из бетона кл. В25 | м3 | 3 | 56654.31 | 27161.07 | 83815.38 | 18884.77 | 9053.69
685 | 82 | Устройство изоляционного шва вокруг фундамента из вспененного полиэтилена толщ. 8-10мм, h=1000мм | п.м | 18 | 3042 | 1908 | 4950 | 169 | 106
| 83 | Монтаж изолирующего шва (вдоль стен, колонн, коммуникационных лотков, фундаментов под оборудование в составе силовой плиты) |  |  | 615464.2 | 64824.04 | 680288.24
686 | 84 | Монтаж изолирующего шва (вдоль стен, колонн, коммуникационных лотков, фундаментов под оборудование в составе силовой плиты) | п.м. | 3641.8 | 615464.2 | 64824.04 | 680288.24 | 169 | 17.8
ИТОГО по объекту
НДС-22%
ВСЕГО с НДС
Note on J73: [Threaded comment] Your version of Excel allows you to read this threaded comment; however, any edits to it will get removed if the file is opened in a newer version of Excel. Learn more: https://go.microsoft.com/fwlink/?linkid=870924 Comment: Цена с учетом возможной скидкой 30%
Note on I75: [Threaded comment] Your version of Excel allows you to read this threaded comment; however, any edits to it will get removed if the file is opened in a newer version of Excel. Learn more: https://go.microsoft.com/fwlink/?linkid=870924 Comment: дисконт 50% ЭЭ применен
Note on J75: [Threaded comment] Your version of Excel allows you to read this threaded comment; however, any edits to it will get removed if the file is opened in a newer version of Excel. Learn more: https://go.microsoft.com/fwlink/?linkid=870924 Comment: Цена с учетом возможной скидкой 30% . Так же в цену включен крепеж.