## КР
№п/п | Позиция | Наименование и техническая характеристика | Единица измерения | Кол-во для расчета | Составляющая | Масса единицы, кг | Примечание | стоимость ед, работ | стоимость работ | стоимость ед, материала | стоимость материала | Итого
1 | 1 | Демонтажные работы на восстановление продольного ребра (узел 1К)
2 | 1 | Ослабленный бетон | м.3 | 36.424 |  | 0.004 | на 1 п.м.-0,004 |  | 0 |  | 0 | 0
3 |  | Восстановление продольного ребра (узел 1К)
4 |  | Узел 1К | м.пог | 8992 |  | 1 |  |  | 0 |  | 0 | 0
5 | 1 | MasterEmaco S560 FR | м3 |  | 35.97 | 0.004
6 | 2 | MCI-2020 Ингибитор коррозии (0.08м2 на 1 м.пог. шва, расход 3.68л на 1м2) | л |  | 2643.65 | 0.29
7 | 3 | Штукатурка КНАУФ-Ротбанд (0.2м2 на 1.мпог, слой 1мм, расход 0.9кг/м2) | кг |  | 1618.56 | 0
8 |  | Зачистка арматуры от коррозии | м2 |  | 719.36 | 0.08
9 |  | Промывка поверхности бетона | м2 |  | 899.2 | 0.1
10 |  | Демонтажные работы на восстановление продольного ребра (узел 2К)
11 | 1 | Ослабленный бетон | м.3 | 0.06864 |  |  | на 1 п.м.-0,001 |  | 0 |  | 0 | 0
12 |  | Восстановление продольного ребра (узел 2К)
13 |  | Узел 2К | м.пог | 64.14 |  | 1 |  |  | 0 |  | 0 | 0
14 | 1 | MasterEmaco S560 FR | м3 |  | 0.06 | 0.001
15 | 2 | MCI-2020 Ингибитор коррозии (0.019м2 на 1 м.пог. шва, расход 3.68л на 1м2) | л |  | 4.49 | 0.07
16 | 3 | Штукатурка КНАУФ-Ротбанд (0.12м2 на 1.мпог, слой 1мм, расход 0.9кг/м2) | кг |  | 6.93 | 0.11
17 |  | Зачистка арматуры от коррозии | м2 |  | 1.28 | 0.02
18 |  | Промывка поверхности бетона | м2 |  | 3.85 | 0.06
19 |  | Демонтажные работы на ремонт отверстий в полках плит (узел 3К)
20 | 1 | Бетон вокруг отверстия | м.3 | 0.185 |  |  | на 1 отв. - 0,005 |  | 0 |  | 0 | 0
21 |  | Ремонт отверстий в полках плит (узел 3К)
22 |  | Узел 3К | шт. |  | 37 | 1
23 | 1 | Оцинкованная сетка 50х50х4 | м2 |  | 11.84 | 0.32 | ГОСТ 2715-75
24 | 2 | MasterEmaco S560 FR | м3 |  | 0.37 | 0.01
25 | 3 | Штукатурка КНАУФ-Ротбанд (0.32м2 на 1шт, слой 1мм, расход 0.9кг/м2) | кг |  | 10.66 | 0.29
26 |  | Промывка поверхности бетона | м2 |  | 2.22 | 0.06
27 |  | Восстановление полки плиты (узел 4К)
28 |  | Узел 4К | м2 | 319.2 |  | 1 |  |  | 0 |  | 0 | 0
29 | 1 | MasterEmaco S560 FR | м3 |  | 3.19 | 0.01
30 | 2 | Штукатурка КНАУФ-Ротбанд (слой 1мм, расход 0.9кг/м2) | кг |  | 287.28 | 0.9
31 |  | Промывка поверхности бетона | м2 |  | 319.2 | 1
32 |  | Усиления ферм ФС-1.1
33 |  | Ферма ФС-1.1 | кг | 96782.26 | 2250.75 |  | 43шт. |  | 0 |  | 0 | 0
34 |  | Пояс УВП-1.1 | кг |  | 1100.59 |  | 2шт
35 | 1 | - 8x300x380 | кг |  | 42.96 | 7.16 | 6шт*7,16кг. ГОСТ 19903-2015
36 | 2 | - 8x380x390 | кг |  | 55.86 | 9.31 | 6шт*9,31кг. ГОСТ 19903-2015
37 | 3 | 350x370x40 ...10 | кг |  | 304.8 | 25.4 | 12шт*25,40кг. ГОСТ 19903-2015 (пакет пластин)
38 | 4 | Шйеллер 18П L-4500 | кг |  | 146.7 | 73.35 | 2шт*73,35кг. ГОСТ 8240-97
39 |  | Пояс УВП-1.2 | кг |  | 1116.89 |  | 2шт
40 | 1 | -- 8x300x380 | кг |  | 42.96 | 7.16 | 6шт*7,16кг. ГОСТ 19903-2015
41 | 2 | - 8x380x390 | кг |  | 55.86 | 9.31 | 6шт*9,31кг. ГОСТ 19903-2015
42 | 3 | 350x370x40.10 | кг |  | 304.8 | 25.4 | 12шт*25,40кг. ГОСТ 19903-2015 (пакет пластин)
43 | 4 | Швеллер 18П L-4750 | кг |  | 154.86 | 77.43 | 2шт*77,43кг. ГОСТ 8240-97
44 |  | Сварные швы | кг |  | 33.26
45 |  | Усиления фермы ФС-1.1*
46 |  | Ферма ФС-1.Г | кг | 28615.44 | 1100.59 |  | 26шт |  | 0 |  | 0 | 0
47 |  | Пояс УВП-1.1 | кг |  | 1100.59 |  | 2шт
48 | 1 | - 8x300x380 | кг |  | 42.96 | 7.16 | 6шт
49 | 2 | - 8x380x390 | кг |  | 55.86 | 9.31 | 6шт
50 | 3 | 350x370x40.10 | кг |  | 304.8 | 25.4 | 12шт
51 | 4 | Швеллер 18П L-4500 | кг |  | 146.7 | 73.35 | 2шт
52 |  | Сварные швы | кг | 16.63 |  |  |  |  | 0 |  | 0 | 0
53 |  | Усиления ферм ФС-2.1
54 |  | Ферма ФС-2.1 | кг | 50407.01 | 1866.93 |  | 27шт |  | 0 |  | 0 | 0
55 |  | Пояс УВП-2.1 | кг |  | 911.15 |  | 2шт
56 | 1 | - 8x280x380 | кг |  | 40.09 | 6.68 | 6шт
57 | 2 | - 8x340x380 | кг |  | 48.68 | 8.11 | 6шт
58 | 3 | 320x370x40.10 | кг |  | 278.76 | 23.23 | 12шт
59 | 4 | Шйеллер 16П L-3100 | кг |  | 88 | 44.02 | 2шт
60 |  | Пояс УВП-2.2 | кг |  | 928.19 |  | 2шт
61 | 1 | - 8x280x380 | кг |  | 40.09 | 6.68 | 6шт
62 | 2 | - 8x340x380 | кг |  | 48.68 | 8.11 | 6шт
63 | 3 | 320x370x40.10 | кг |  | 278.76 | 23.23 | 12шт
64 | 4 | Швеллер 16П L-3400 | кг |  | 97 | 48.28 | 2шт
65 |  | Сварные швы | кг |  | 27.59
66 |  | Усиления ферм ФС-3.1
67 |  | Ферма ФС-3.1 | кг | 100814.02 | 1866.93 |  | 54шт |  | 0 |  | 0 | 0
68 |  | Пояс УВП-3.1 | кг |  | 911.15 |  | 2шт
69 | 1 | - 8x280x380 | кг |  | 40.09 | 6.68 | 6шт
70 | 2 | - 8x340x380 | кг |  | 48.68 | 8.11 | 6шт
71 | 3 | 320x370x40.10 | кг |  | 278.76 | 23.23 | 12шт
72 | 4 | Швеллер 16П L-3100 | кг |  | 88 | 44.02 | 2шт
73 |  | Пояс УВП-3.2 | кг |  | 928.19 |  | 2шт
74 | 1 | - 8x280x380 | кг |  | 40.09 | 6.68 | 6шт
75 | 2 | -- 8x340x380 | кг |  | 48.68 | 8.11 | 6шт
76 | 3 | 320x370x40.10 | кг |  | 278.76 | 23.23 | 12шт
77 | 4 | Швеллер 16П L-3400 | кг |  | 97 | 48.28 | 2шт
78 |  | Сварные швы | кг |  | 27.59
79 |  | Усиления ферм ФФ-1
80 |  | Фонарь ФФ-1 | кг | 48294,07 | 1857.46 |  | 26шт |  | 0 |  | 0 | 0
81 |  | Пояс УВПФ-1 | кг |  | 610.95 |  | 2шт
82 | 1 | - 8x280x380 | кг |  | 40.09 | 6,68 | 6шт
83 | 2 | - 8x240x380 | кг |  | 34.36 | 5,73 | 6шт
84 | 3 | 220x250x40-10 | кг |  | 181.32 | 15,11 | 12шт
85 | 4 | Швеллер16П L= 1750 | кг |  | 50 | 24,85 | 2шт
86 |  | Пояс УВПФ-2 | кг |  | 596.75 |  | 2шт
87 | 1 | - 8x280x380 | кг |  | 40.09 | 6,68 | 6шт
88 | 2 | - 8x240x380 | кг |  | 34.36 | 5,73 | 6шт
89 | 3 | 220x250x40.10 | кг |  | 181.32 | 15,11 | 12шт
90 | 4 | Швеллер 16П 1=1500 | кг |  | 43 | 21,30 | 2шт
91 |  | Пояс УВПФ-3 | кг |  | 622.31 |  | 2шт
92 | 1 | - 8x280x380 | кг |  | 40.09 | 6,68 | 6шт
93 | 2 | - 8x240x380 | кг |  | 34.36 | 5,73 | 6шт
94 | 3 | 220x250x40.10 | кг |  | 181.32 | 15,11 | 12шт
95 | 4 | Швеллер 16П 1=1950 | кг |  | 55 | 27,69 | 2шт
96 |  | Сварные швы | кг |  | 27.45
97 |  | Узел 1Р | кг | 2903.9 | 161.33 |  | 18шт |  | 0 |  | 0 | 0
98 | 1П | 1П | кг |  | 76.17 | 76.17 | 1шт
99 | 1Па | 1Па | кг |  | 76.17 | 76.17 | 1шт
100 | 2П | 2П | кг |  | 5.82 | 1.94 | 3шт
101 | 3П | Пл. t=5мм 5=0.0101м2 | кг |  | 3.17 | 0.396 | 8ши
102 |  | Пл. Т=5мм | кг | 3.17 |  | 39.25 | 0,08м2 |  | 0 |  | 0 | 0
103 |  | Узел 2Р | кг | 688.68 | 76.52 |  | 9шт |  | 0 |  | 0 | 0
104 | 4П | 4П | кг |  | 74.54 | 74.54 | 1шт
105 | 5П | Уг. 75х5 | кг |  | 0.93 | 5.8 | 0,16м.п.
106 | 6П | Пл. 65х65х5мм | кг |  | 1.98 | 0.165 | 12шт
107 |  | Пл. 1=5мм | кг | 1.98 |  | 39.25 | 0,05м2 |  | 0 |  | 0 | 0
108 |  | Узел 3Р | кг | 39352.25 | 159.97 |  | 246шт |  | 0 |  | 0 | 0
109 | 1П | 1П | кг |  | 76.17 | 76.17 | 1шт
110 | 1Па | 1Па | кг |  | 76.17 | 76.17 | 1шт
111 | 2П | 2П | кг |  | 5.82 | 1.94 | 3шт
112 | 5П | Уг. 75х5 | кг |  | 1.81 | 5.8 | 0,312м.п.
113 |  | Узел 4Р | кг | 9558.4 | 79 |  | 121шт |  | 0 |  | 0 | 0
114 | 4П | 4П | кг |  | 74.54 | 74.54 | 1шт
115 | 5П | Уг. 75х5 | кг |  | 0.93 | 5.8 | 0,16м.п.
116 | 6П | Пл. 65х65х5мм | кг |  | 4.46 | 0.165 | 27шт
117 | 7П | МН 105-3 | кг |  | 1.6 | 0.8 | 2шт
118 | 8П | Манопокс 341 | мл | 4840 |  |  | 40мл |  | 0 |  | 0 | 0
119 |  | Пл. Т=5мм | кг | 4.46 |  | 39.25 | 0,11м2 |  | 0 |  | 0 | 0
120 |  | Изделие 1П | кг | 20109.67 | 76.17 |  | 264шт |  | 0 |  | 0 | 0
121 | 1 | Шв. 14П | кг |  | 73.31 | 12.3 | 5,96м.п.
122 | 2 | Пл.160х60х5 | кг |  | 1.13 | 0.377 | 3шт
123 | 3 | Пл. 1=5мм S=0.0065m2 | кг |  | 1.28 | 0.255 | 5шт
124 | 4 | Пл. 1=5мм S=0.0039h2 | кг |  | 0.46 | 0.153 | 3шт
125 |  | Сварные швы ГТ=5мм | кг | 0.37 |  |  | 3,186м.п. |  | 0 |  | 0 | 0
126 |  | Пл. Т=5мм | кг | 2.87 |  | 39.25 | 0,07м2 |  | 0 |  | 0 | 0
127 |  | Изделие 1Па | кг | 20109.67 | 76.17 |  | 264шт |  | 0 |  | 0 | 0
128 |  | Шв. 14П | кг |  | 73.31 | 12.3 | 5,96м.п.
129 |  | Пл.160х60х5 | кг |  | 1.13 | 0.377 | 3шт
130 |  | Пл. 1=5мм S=0.0065m2 | кг |  | 1.28 | 0.255 | 5шт
131 |  | Пл. 1=5мм S=0.0039hi2 | кг |  | 0.46 | 0.153 | 3шт
132 |  | Сварные швы ГТ=5мм | кг | 0.37 |  |  | 3,186 п.м. |  | 0 |  | 0 | 0
133 |  | Пл. Т=5мм | кг | 2.87 |  | 39.25 | ГОСТ 19903-2015 |  | 0 |  | 0 | 0
134 |  | Изделие 2П | кг | 1536.48 | 1.94 |  | 792шт |  | 0 |  | 0 | 0
135 |  | Уг. 70х5 | кг |  | 0.86 | 5.38 | 0,16м.п.
136 |  | Пл.210х60х5 | кг |  | 0.49 | 0.494 | 1шт
137 |  | Пл. Г=5мм S=0.0149m2 | кг |  | 0.59 | 0.585 | 1шт
138 |  | Сварные швы Кв=5мм | кг | 0.1 |  |  | 0,87м.п. |  | 0 |  | 0 | 0
139 |  | Пл. Т=5мм | кг | 1.08 |  | 39.25 | 0,03м2. ГОСТ 19903-2015 |  | 0 |  | 0 | 0
140 |  | Изделие 4П | кг | 9690.72 | 74.54 |  | 130шт |  | 0 |  | 0 | 0
141 |  | Дв. 14Б2 | кг |  | 73.53 | 12.9 | 5,7м.п.
142 |  | Пл. Т=5мм S=0.0043m2 | кг |  | 1.01 | 0.169 | 6шт
143 |  | Сварные швы кТ=5мм | кг | 0.23 |  |  | 1,99м.п. |  | 0 |  | 0 | 0
144 |  | Пл. Т=5мм | кг | 131.82 |  |  | 0,03м2. ГОСТ 19903-2015 |  | 0 |  | 0 | 0
145 |  | Усиление стальных ферм и связей
146 |  | ФС-4.1 | кг | 2746.45 | 115.22 |  | 17шт |  | 0 |  | 0 | 0
147 | 1С | Уг. 90х56х5.5 | кг |  | 98.72 | 6.17 | 16м.п.
148 | 2С | Уг. 50х5 | кг |  | 38.76 | 3.77 | 10,28м.п.
149 | 3С | Уг. 110х8 | кг |  | 325.08 | 13.5 | 24,08м.п.
150 |  | ФС-4.2 | кг | 274.95 | 137.48 |  | 2шт |  | 0 |  | 0 | 0
151 | 1С | Уг. 90х56х5.5 | кг |  | 98.72 | 6.17 | 16м.п.
152 | 2С | Уг. 50х5 | кг |  | 38.76 | 3.77 | 10,28м.п.
153 |  | ФФ-4.1 | кг | 132.04 | 16.5 |  | 8шт |  | 0 |  | 0 | 0
154 | 4С | Уг. 40х4 | кг |  | 16.5 | 2.42 | 6,82м.п.
155 |  | РС-1.1 | кг | 1277.92 | 53.25 |  | 24шт |  | 0 |  | 0 | 0
156 | 5С | Уг. 63х5 | кг |  | 53.25 | 4.81 | 11,07м.п.
157 |  | Демонтажные работы
158 | 1 | Связь РС-2 из уголка 63х6 | м.пог | 5.54 |  |  |  |  | 0 |  | 0 | 0
159 | 2 | Связь РЖ-1,2 по ПК-01-28 Выпуск 1. Масса элемента 0.376 т | шт. | 6 |  |  |  |  | 0 |  | 0 | 0
160 |  | Подготовительные работы на устройство связей
161 |  | РС-2.1 | шт. | 3 |  |  |  |  | 0 |  | 0 | 0
162 |  | Уг.63х5 | м.п. |  | 5.54 |  | 5,54м.п. ГОСТ 8510-86
163 |  | Покрытие грунтовкой ГФ-021, толщина 50мкм | м2 |  | 4.155 |  | 1,39 м2/ 0,00020775 м3. ГОСТ 25129-2020
164 |  | Покрытие огнезащитной краской Термобарьер 0.6мм | м2 |  | 4.155 |  | 1,39м2/0,02493м3
165 |  | Сварные швы ГТ=5мм | кг |  | 0.678 | 0.08 | 0,678м.п./0,23м.п.
166 |  | РЖ-2.1 | шт. | 6 |  |  |  |  | 0 |  | 0 | 0
167 |  | Дв.18Б1 |  |  | 5.6 |  | ГОТ 8510-86
168 |  | Покрытие грунтовкой ГФ-021, толщина 50мкм |  |  | 23.2848 |  | 3,88м2/0,00116424м3 ГОСТ 25129-2020
169 |  | Покрытие огнезащитной краской Термобарьер 0.6мм |  |  | 23.2848 |  | 3,88м2/0,1397088м3
170 |  | Сварные швы ГТ=5мм |  |  | 2.292 | 0.27 | 0,38м.п.
171 |  | Устраиваемые связи
172 |  | РС-2.1 | шт. |  | 3 |  | Уг. 63х5 = 79,94кг. ГОСТ 8509-93
173 |  | РЖ-2.1 | шт. |  | 6 |  | Дв. 18 Б1 * 517,44кг. ГОСТ Р 57837-2017
174 |  | Изделие У1 | кг | 5122.13 | 232.82 |  | 22шт |  | 0 |  | 0 | 0
175 | 1 | Шв. 30 | кг |  | 190.16 | 31.8 | 5,98м.п.
176 | 2 | Пл. Г=6мм S=0.026m2 | кг |  | 4.92 | 1.23 | 4шт
177 | 3 | Пл. Г=6мм S=0.016m2 | кг |  | 18 | 0.75 | 24шт
178 | 4 | Пл. 2230х94х6мм | кг |  | 19.74 | 9.87 | 2шт
179 |  | Сварные швы кв=6мм | кг | 4.16 |  |  | 26,95м.п. |  | 0 |  | 0 | 0
180 |  | Пл. в=6мм | кг | 42.66 |  | 47.1 | 0,91м2 |  | 0 |  | 0 | 0
181 |  | Изделие 1Уа | кг | 5122.13 | 232.82 |  | 22шт |  | 0 |  | 0 | 0
182 | 1 | Шв. 30 | кг |  | 190.16 | 31.8 | 5,98м.п.
183 | 2 | Пл. Г=6мм S=0.026m2 | кг |  | 4.92 | 1.23 | 4шт
184 | 3 | Пл. Г=6мм S=0.016m2 | кг |  | 18 | 0.75 | 24шт
185 | 4 | Пл. 2230х94х6мм | кг |  | 19.74 | 9.87 | 2шт
186 |  | Сварные швы кв=6мм | кг | 4.16 |  |  | 26,95м.п. |  | 0 |  | 0 | 0
187 |  | Пл. в=6мм | кг | 42.66 |  | 47.1 | 0,91м2 |  | 0 |  | 0 | 0
188 |  | Изделие 5Р | кг | 13679.49 |  |  | 22шт |  | 0 |  | 0 | 0
189 | 1У | 1У | кг |  | 5122.04 | 232.82 | 1шт
190 | 1Уа | 1Уа | кг |  | 5122.04 | 232.82 | 1шт
191 | 2У | Уг. 70х6 | кг |  | 122.32 | 6.39 | 5,56м.п.
192 | 2У1 | Пл. 110х1270х11мм | кг |  | 530.64 | 12.06 | 2шт
193 | 3У | Профлист Н57- 750 - 0.8* | кг |  | 1840.08 | 6.38 | 13,11м2
194 | 4У | Бетон В25 | м3 |  | 11.15 |  | 0,507м3
195 | 5У | Каркас 5У | кг |  | 33.12 | 1.38 | 24шт
196 | 6У | d8A500C | кг |  | 10.51 | 0.395 | 26,6м.п.
197 |  | Сварные швы Ив=6мм | кг |  | 0.97 |  | 5,76м.п.
198 |  | Сварные швы Кв=8мм | кг |  | 0.08 |  | 0,3м.п.
199 |  | d8A500C | кг |  | 820.42 | 0.395 | 94,41м.п.
200 |  | d6 A240 | кг |  | 121.9 | 0.222 | 24,96м.п.
201 |  | Устройство межплитных швов | м.п. | 263.12 |  |  |  |  | 0 |  | 0 | 0
202 | 1 | MasterEmaco S560FR | м3 | 4.79 |  | 0.0182 |  |  | 0 |  | 0 | 0
203 | 2 | Штукатурка КНАУФ-Ротбанд (0.05м2 на м.пог, слой 1мм, расход 0.9кг/м2) | кг | 11.84 |  | 0.05 |  |  | 0 |  | 0 | 0
204 |  | Промывка поверхности бетона | м2 | 82.88 |  | 0.32 |  |  | 0 |  | 0 | 0
Note on E103: Мария Чудотворцева: уточнить, лист 16
Note on F147: Мария Чудотворцева: 462,56

## АР
№п/п | Наименование и техническая характеристика | Единица измерения | Кол-во для расчета | Примечание | стоимость ед, работ | стоимость работ | стоимость ед, материала | стоимость материала | Итого
1 | Монтаж нового кровельного покрытия
2 | Монтаж покрытия кровли ТН-Кровля Экспресс Солид Проф
3 | Техноэласт ПЛАМЯ СТОП ЭКП, 4,2 мм | м2 | 22043.0735 | коэф. -1,15 с коэф. | 420 | 9258090.87
4 | Унифлекс PRO П, 4 мм | м2 | 22806.0295 | коэф. -1,15 с коэф. | 420 | 9578532.39
5 | Техноруф В ЭКСТРА, 50 мм | м2 | 20124.2636 | коэф. -1,03 с коэф. | 62 | 1247704.3432
6 | Техноруф В ЭКСТРА, 110 мм | м2 | 20253.817 | коэф. -1,03 с коэф. | 126 | 2551980.942
7 | Пароизоляция Технобарьер, 3 мм | м2 | 23796.1565 | коэф. -1,15 с коэф. | 256 | 6091816.064
8 | Праймер битумный ТЕХНОНИКОЛЬ №01 | л | 4138.46 | 0,2 л/м2 | 86 | 355907.56
9 | Выравнивающий слой из ц.п. стяжки М150, t=20 мм | м2 | 18729.12 |  | 550 | 10301016
10 | Уклонообразующий слой из керамзитобетонной стяжки D900, В10 | м3 | 137 |  | 13992 | 1916904
11 | Битум нефтяной кровельный БН 90/30 | м2/кг | 41001 | 2 кг/м2 (1 слой) | 86 | 3526086
12 | Сетка сварная В500С с яч. 100х100 мм, d=4 мм | м2 | 1575 |  | 168 | 264600
13 | Теплоизоляция Техноруф В ЭКСТРА КЛИН 4,2 % | м2/м3 | 836.96 |  | 890 | 744894.4
14 | Доп. слои гидроизоляции Унифлекс Экспресс ЭМП в ендовах | м2 | 506 | Узел И | 420 | 212520
15 | Монтаж уклонообразующего слоя
16 | Теплоизоляция Техноруф В ЭКСТРА КЛИН 4,2 % | м2/м3 | 836.96 |  | 890 | 744894.4
17 | Уклонообразующий слой из керамзитобетонной стяжки D900, В10 | м3 | 131.31 |  | 13992 | 1837289.52
18 | Сетка сварная В500С с яч. 100х100 мм, d=4 мм | м2 | 1575 |  | 168 | 264600
19 | Демонтаж существующих конструкций кровли
20 | Гидростеклоизол 1 слой, 3 мм | м2 | 20627.65 | 4,5 кг/м2-1 слой | 151 | 3114775.15
21 | Рубероид на битумной мастике, 19,5 мм | м2 | 20627.65 | 4,3 кг/м2 -1 слой | 432 | 8911144.8
22 | Асфальтовая стяжка, 26,5 мм | м3 | 471.87 | 2400 кг/м3 | 365 | 172232.55
23 | Утеплитель пенобетон, 105 мм | м3 | 2142.12 | 700 кг/м3 | 1349 | 2889719.88
24 | Демонтаж водоприёмных воронок | шт | 96 |  | 4000 | 384000
25 | Демонтаж конструкции окрытия парапета
26 | Фартук из оцинкованной стали t=0,7 мм | м2/кг | 834.42 | 7850 кг/м3 | 580 | 483963.6
27 | Сборные ж.б. парапетные плиты | м3 | 61.46 | 2500 кг/м3 | 10300 | 633038
28 | Демонтаж покрытия фонарей
29 | Гидростеклоизол 1 слой, 3 мм | м2 | 5158.01 | 23210кг | 151 | 778859.51
30 | Рубероид на битумной мастике, 27 мм | м2 | 5158.01 | 199610кг | 562 | 2898801.62
31 | Асфальтовая стяжка, 24,5 мм | м3 | 126.34 | 303226,23кг | 365 | 46114.1
32 | Утеплитель пенобетон, 100 мм | м3 | 515.69 | 360983,61кг | 1349 | 695665.81
33 | Демонтаж примыканий к фонарям
34 | Рубероид 1 слой | м2 | 817.908 | 4,3кг/м2 -1 слой | 151 | 123504.108
35 | Утеплитель пенобетон 65 мм | м3 | 36.76 | 700кг/м3 | 985 | 36208.6
36 | Отливы из оцинкованной стали | м2/кг | 264.3 | 7850 кг/м3 | 590 | 155937
37 | Световые фонари
38 | СФ-1 | шт | 2 |  | 89466 | 178932
39 | СФ-2 | шт | 1 |  | 1084200 | 1084200
40 | СФ-3 | шт | 2 |  | 732420 | 1464840
41 | СФ-4 | шт | 4 |  | 732420 | 2929680
42 | Заполнение проемов светового фонаря СФ-1
43 | ОК-1 (ОСвп А КП (4 -1 0 -4 -1 0 -4 ) 1130-1200 ГО ГОСТ 21519-2022) | шт | 32
44 | ОК-2 ОСвп А КП (4 -1 0 -4 -1 0 -4 ) 1130-1200 ОТн НП ГОСТ 21519-2022 | шт | 24
45 | Привод штоковый МАХ в комплекте с креплением и ограничителем открывания | шт | 24
46 | Окраска металлических конструкций | м2 | 129.02 | 3078,26кг
47 | Фасонное изделие ФИ1х330х3000, t= 0,5 мм | п.м. | 73.4
48 | Фасонное изделие ФИ6х170х3000, t= 0,5 мм | п.м. | 16.16
49 | Фасонное изделие ФИ7х3000, t= 0,5 мм | п.м. | 15.44
50 | Фасонное изделие ФИ11х3000, t= 0,5 мм | п.м. | 24
51 | Фасонное изделие ФИ16х46'х3000, t= 0,5 мм | п.м. | 76.8
52 | Фасонное изделие ФИ17х3000, Ь 0,5 мм | п.м. | 68
53 | Фасонное изделие ФИ18х110*х3000, t= 0,5 мм | п.м. | 144
54 | Фасонное изделие ФИИ1х3000, t= 0,5 мм | п.м. | 74
55 | Фасонное изделие ФИИ2х3000, t= 0,5 мм | п.м. | 98
56 | Фасонное изделие ФИИЗх3000, t= 0,5 мм | п.м. | 26
57 | Фасонное изделие ФИИ4х3000, t= 0,5 мм | шт | 44
58 | Фасонное изделие ФИИ6х3000, t= 0,8 мм | п.м. | 24
59 | Заполнение оконных проемов светового фонаря СФ-2
60 | ОК-1 ОСвп А КП 1250-1200 ГО ГОСТ 21519-2022 | шт | 210
61 | ОК-2 ОСвп А КП 1250-1200 ОТн НП ГОСТ 21519-2022 | шт | 120
62 | Привод штоковый МАХ в комплекте с креплением и ограничителем открывания | шт | 120
63 | Стеновые сэндвич-панели светового фонаря СФ-2
64 | П1. МП ТСП-Z 1000-100 (0,5/0,5), (ПЭ-01-RAL7004-0.5/ПЭ-0.1-RAL9016-0.5) L-3000 | шт | 18
65 | П2. МП ТСП-Z 1100-100 (0,5/0,5), (ПЭ-01-RAL7004-0.5/ПЭ-0.1-RAL9016-0.5) L-3030 | шт | 20
66 | П3. МП ТСП-Z 1000-100 (0,5/0,5), (ПЭ-01-RAL7004-0.5/ПЭ-0.1-RAL9016-0.5) L-6180 | шт | 4
67 | П4. МП ТСП-Z 1000-100 (0,5/0,5), (ПЭ-01-RAL7004-0.5/ПЭ-0.1-RAL9016-0.5) L-5980 | шт | 34
68 | П5. МП ТСП-Z 1000-100 (0,5/0,5), (ПЭ-01-RAL7004-0.5/ПЭ-0.1-RAL9016-0.5) L-2640 | шт | 4
69 | П6. МП ТСП-Z 1200-100 (0,5/0,5), (ПЭ-01-RAL7004-0.5/ПЭ-0.1-RAL9016-0.5) L-2640 | шт | 1
70 | П7. МП ТСП-Z 1200-100 (0,5/0,5), (ПЭ-01-RAL7004-0.5/ПЭ-0.1-RAL9016-0.5) L-1360 | шт | 44
71 | П8. МП ТСП-Z 1000-100 (0,5/0,5), (ПЭ-01-RAL7004-0.5/ПЭ-0.1-RAL9016-0.5) L-1700 | шт | 2
72 | П9. МП ТСП-Z 1000-100 (0,5/0,5), (ПЭ-01-RAL7004-0.5/ПЭ-0.1-RAL9016-0.5) L-700 | шт | 2
73 | Защитные сетки СП-10 светового фонаря СФ-2
74 | Сетка СП-10 | кг | 18.92
75 | Скоба: круг 6-В ГОСТ 2590-88 СтЗкп2-II ГОСТ 535-88 | кг | 0.06
76 | L40x3, L=600 мм | кг | 2.22
77 | L40хЗ, L=1030 мм | кг | 3.82
78 | Пруток круг 5-В ГОСТ 2590-88 СтЗкп2-Н ГОСТ 525-881=570 мм, h=15 | кг | 0.18
79 | Пруток круг 5-В ГОСТ 2590-88 СтЗкп2-II ГОСТ 525-881=1000 мм, h=15 | кг | 0.3
80 | Сетка 50-3,0-0-ГОСТ 5336-80 1000x570 оцинкобанная | кг | 1.38
81 | Пруток круг 6-В ГОСТ 2590-88 СтЗкп2-II ГОСТ 535-88, 1=590 | кг | 0.26
82 | -6x60x220 | кг | 1.24
83 | Дюбели 8x60 | шт | 4
84 | Окраска металлических конструкций | м2 | 514.01 | 12566,23 кг
85 | Фасонные изделия светового фонаря СФ-2
86 | Фасонное изделие ФИ1х330х3000, t= 0,5 мм | п.м. | 229
87 | Фасонное изделие ФИ6х170х3000, t= 0,5 мм | п.м. | 14
88 | Фасонное изделие ФИ7x3000, t= 0,5 мм | п.м. | 14
89 | Фасонное изделие ФИ11х3000, t= 0,5 мм | п.м. | 285.8
90 | Фасонное изделие ФИ16х46'х3000, t= 0,5 мм | п.м. | 250.6
91 | Фасонное изделие ФИ17х3000, t= 0,5 мм | п.м. | 174.4
92 | Фасонное изделие ФИ18х110'х3000, t= 0,5 мм | п.м. | 421.8
93 | Фасонное изделие ФИИ1х3000, t= 0,5 мм | п.м. | 229
94 | Фасонное изделие ФИИ2х3000, t= 0,5 мм | п.м. | 254
95 | Фасонное изделие ФИИЗх3000, 0,5 мм | п.м. | 25
96 | Фасонное изделие ФИИ4х3000, t= 0,5 мм | шт | 44
97 | Фасонное изделие ФИИ6х3000, t= 0,8 мм | п.м. | 24
98 | Защитные сетки светового фонаря СФ-3
99 | Сетка СП-3.1 | кг | 2651.44
100 | Скоба: круг 6-В ГОСТ 2590-88 СтЗкп2-II ГОСТ 535-88 | кг | 0.06
101 | L40x3, L=1450 мм | кг | 5.36
102 | L40хЗ, 1=975 мм | кг | 3.6
103 | Пруток круг 5-В ГОСТ 2590-88 СтЗкп2-II ГОСТ 525-88 1=1420 мм, h=15 | кг | 0.44
104 | Пруток круг 5-В ГОСТ 2590-88 СтЗкп2-II ГОСТ 525-88 [=945 мм, h=15 | кг | 0.3
105 | Сетка 50-3,0-0-ГОСТ 5336-80 945x1420 оцинко&анная | кг | 3.25
106 | Пруток круг 6-В ГОСТ 2590-88 СтЗкп2-II ГОСТ 535-88,[=580 | кг | 0.26
107 | -6x60x200 | кг | 1.14
108 | Сетка СП-3.2 | кг | 2588.88
109 | Скоба: круг 6-В ГОСТ 2590-88 СтЗкп2-II ГОСТ 535-88 | кг | 0.06
110 | L40x3, L=1450 мм | кг | 5.36
111 | L40хЗ, 1=975 мм | кг | 3.6
112 | Пруток круг 5-В ГОСТ 2590-88 СтЗкп2-II ГОСТ 525-88 1=1420 мм, h=15 | кг | 0.44
113 | Пруток круг 5-В ГОСТ 2590-88 СтЗкп2-II ГОСТ 525-88 [=945 мм, h=15 | кг | 0.3
114 | Сетка 50-3,0-0-ГОСТ 5336-80 945x1420 оцинко&анная | кг | 3.25
115 | Пруток круг 6-В ГОСТ 2590-88 СтЗкп2-II ГОСТ 535-88,[=580 | кг | 0.26
116 | 6x60x140 | кг | 0.8
117 | Дюбели 8x60 | шт | 4
118 | Сетка СП-4.1 | кг | 87.6
119 | Скоба: круг 6-В ГОСТ 2590-88 СтЗкп2-II ГОСТ 535-88 | кг | 0.06
120 | L40x3, L=1450 мм | кг | 3.34
121 | L40хЗ, 1=975 мм | кг | 3.6
122 | Пруток круг 5-В ГОСТ 2590-88 СтЗкп2-II ГОСТ 525-88 1=1420 мм, h=15 | кг | 0.26
123 | Пруток круг 5-В ГОСТ 2590-88 СтЗкп2-II ГОСТ 525-88 [=945 мм, h=15 | кг | 0.3
124 | Сетка 50-3,0-0-ГОСТ 5336-80 945x1420 оцинко&анная | кг | 1.99
125 | Пруток круг 6-В ГОСТ 2590-88 СтЗкп2-II ГОСТ 535-88,[=580 | кг | 0.26
126 | -6x60x200 | кг | 1.14
127 | Сетка СП-4.2 | кг | 86.16
128 | Скоба: круг 6-В ГОСТ 2590-88 СтЗкп2-II ГОСТ 535-88 | кг | 0.06
129 | L40x3, L=1450 мм | кг | 3.34
130 | L40хЗ, 1=975 мм | кг | 3.6
131 | Пруток круг 5-В ГОСТ 2590-88 СтЗкп2-II ГОСТ 525-88 1=1420 мм, h=15 | кг | 0.26
132 | Пруток круг 5-В ГОСТ 2590-88 СтЗкп2-II ГОСТ 525-88 [=945 мм, h=15 | кг | 0.3
133 | Сетка 50-3,0-0-ГОСТ 5336-80 945x1420 оцинко&анная | кг | 1.99
134 | Пруток круг 6-В ГОСТ 2590-88 СтЗкп2-II ГОСТ 535-88,[=580 | кг | 0.26
135 | 6x60x140 | кг | 0.8
136 | Дюбели 8x60 | шт | 4
137 | Заполнение оконных проемов светового фонаря СФ-4
138 | ОК-1 ОСвп А КП (4-10-4-10-4) 1000-1200 ГО ГОСТ 21519-2022 | шт | 557
139 | ОК-2 ОСвп А КП (4-10-4-10-4) 1000-1200 ОТн НП ГОСТ 21519-2022 | шт | 320
140 | Привод штоковый МАХ в комплекте с креплением и ограничителем открывания | шт | 320
141 | Вставка из сэндвич-панели 1200*х1000* | шт | 3
142 | Стеновые сэндвич-панели светового фонаря СФ-4
143 | П1. МП ТСП-Z 1000-100 (0,5/0,5), (ПЭ-01-RAL7004-0.5/ПЭ-0.1-RAL9016-0.5) L-2630 | шт | 24
144 | П2. МП ТСП-Z 1100-100 (0,5/0,5), (ПЭ-01-RAL7004-0.5/ПЭ-0.1-RAL9016-0.5) L-2630 | шт | 8
145 | П3. МП ТСП-Z 1000-100 (0,5/0,5), (ПЭ-01-RAL7004-0.5/ПЭ-0.1-RAL9016-0.5) L-3720 | шт | 32
146 | П4. МП ТСП-Z 1000-100 (0,5/0,5), (ПЭ-01-RAL7004-0.5/ПЭ-0.1-RAL9016-0.5) L-6220 | шт | 16
147 | П5. МП ТСП-Z 1000-100 (0,5/0,5), (ПЭ-01-RAL7004-0.5/ПЭ-0.1-RAL9016-0.5) L-5980 | шт | 80
148 | П6. МП ТСП-Z 1200-100 (0,5/0,5), (ПЭ-01-RAL7004-0.5/ПЭ-0.1-RAL9016-0.5) L-2140 | шт | 16
149 | П7. МП ТСП-Z 1200-100 (0,5/0,5), (ПЭ-01-RAL7004-0.5/ПЭ-0.1-RAL9016-0.5) L-1120 | шт | 64
150 | Демонтаж существующих фонарей
151 | Демонтаж оконного заполнения
152 | Стекло, м2 | кг | 2887.82 |  | 80 | 231025.6
153 | Демонтаж металлических конструкций
154 | 50x5,кг | кг | 2701.58 |  | 120 | 324189.6
155 | 10П | кг | 9380.28 |  | 120 | 1125633.6
156 | Демонтаж наружных пожарных лестниц
157 | Демонтаж ступеней лестниц и площайки из арматурных стержней Ø10, кг | кг | 169.06 |  | 120 | 20287.2
158 | Демонтаж косоурой лестниц и косоурой площадок из уголка 50x5, кг | кг | 932.92 |  | 120 | 111950.4
159 | Демонтаж облицовки
160 | Сталь листойая толщ. 0,7 мм, м2 | кг | 1156.84 |  | 120 | 138820.8
161 | Пожарная лестница наружного типа П1-1 800 1,05м/2,45м | компл. | 1
162 | Пожарная лестница наружного типа с ограждением П1-2 800 1,05м/2,45м | компл. | 1
163 | Монтаж площадки выхода пожарной лестницы 800 0,8м/1,15м/1,5м | компл. | 1
164 | Крепление пожарной площадки на парапет | компл. | 1
165 | Крепление пожарной площадки на плоскую кровлю | компл. | 1
166 | Декоративная накладка для пожарной лестницы | компл. | 2 | 1. Толщина материала пластины - 1,2мм. 2. Материал пластины - сталь горячеоцинкованная марки 02 ГОСТ 52246-2004. 3. Покрытие - краска порошковая полиэфирная для наружных работ. Толщина покрытия - 65мкм.
77830360.4172
[5 empty] | в т.ч. Ндс 20% | 12971726.7362

## ЭМ
№п/п | Наименование и техническая характеристика | Единица измерения | Кол-во для расчета | Примечание | стоимость ед, работ | стоимость работ | стоимость ед, материала | стоимость материала | Итого
1 | Щиты распределительные (ЩР-1/2/3/К): поставка и монтаж | шт. | 4
2 | Подключение существующих шкафов (5/8, ось 8, 6/109) | шт. | 3
3 | Воронки кровельные с электрообогревом (в сборе) | шт. | 96 | В АР (демонтаж/монтаж кровли)
4 | Термостаты управления | шт. | 16
5 | Датчики температуры | шт. | 16
6 | Линии обогрева (комплект линии: автомат+контактор) | линия | 109 | ≈13 — резерв
7 | Заземление и уравнивание потенциалов | компл. | 1
8 | Испытания, измерения, ПНР | компл. | 1
9 | ВВГнгА-LS3×1,5 | м | 2807
10 | ВВГнгА-LS3×10 | м | 1479.8
11 | ВВГнгА-LS3×16N,PE | м | 383.3
12 | ВВГнгА-LS3×2,5 | м | 116.2
13 | ВВГнгА-LS5×2,5N,PE | м | 8264.8
14 | ВВГнгА-LS5×4,0N,PE | м | 3812.5
15 | ВВГнгА-LS5×6N,PE | м | 2200