## Лист1 (2)
Объект: «Производство строительно-монтажных работ» по объекту: цех М-10» на территории АО «Коломенский завод», расположенного по адресу: Московская область, г. Коломна, ул. Партизан 42
№ поз.п/п | № поз.по ВОР | Наименование работ | Ед. изм. | Кол-во | Общая стоимость , руб (без НДС) |  | Общая стоимость ВСЕГО, руб. (без НДС) | Стоимость за ед. , руб (без НДС) |  | Общая стоимость за ед., руб. (без НДС) | Примечания (расшифровка)
[5 empty] | Работа | Материалы |  | Работа | Материалы
#REF! |  | Световой фонарь СФ-1 |  |  | 0 |  |  |  |  | 0
#REF! |  | Демонтажные работы |  |  | 0 |  |  |  |  | 0
#REF! | 143 | Демонтаж стекол | м2 | 57.6 | 39168 |  | 39168 | 680 | 0 | 39168
#REF! | 144 | Демонтаж м/к рам фонаря | т | 0.56305 | 29785.345 |  | 29785.345 | 52900 | 0 | 29785.345 | 90,48+472,57
#REF! |  | Монтажные работы |  |  | 0 |  |  |  |  | 0
#REF! | 145 | Монтаж каркаса фонаря | т | 3.077 | 363090.72 |  | 363090.72 | 118000 | 0 | 363090.72 | Элементы конструктивные вспомогательного назначения, с преобладанием профильного проката, собираемые из двух и более деталей, с отверстиями и без отверстий, соединяемые на сварке
#REF! | 146 | Установка анкеров в отверстия глубиной 70 мм с применением составов на цементно-эпоксидной основе, диаметр анкера: 12 мм | шт | 48 | 32640 |  | 32640 | 680 | 0 | 32640 | Анкер-шпилька Hilti HST М12х215/120 для использования в бетоне (вес 1 шт-0,107кг) Состав клеевой двухкомпонентный инъекционный на основе эпоксидной смолы для легкого и тяжелого бетона, температура эксплуатации от +5 °C до +40 °C, сейсмостойкость 7-9 баллов, объем 390 мл-48шт
#REF! |  | Монтаж стеновых сэндвич-панелей |  |  | 0 |  |  |  |  | 0
#REF! | 147 | Монтаж сэндвич-панелей на торцы фонарей | м2 | 135.28 | 240798.4 |  | 240798.4 | 1780 | 0 | 240798.4 | Сэндвич-панель трехслойная стеновая "Металл Профиль" с видимым креплением Z-LOCK, с наполнителем из минеральной ваты (НГ) плотностью 110кг/м3, марка МП ТСП-Z, толщина: 100 мм, тип покрытия полиэстер, толщина металлических облицовок 0,5 мм (Россия)
#REF! | 148 | Резка стального профилированного настила | м реза | 54.32 | 47801.6 |  | 47801.6 | 880 | 0 | 47801.6 | 11,32+1,13*8
#REF! |  | Устройство кровельного покрытия |  |  | 0 |  |  |  |  | 0
#REF! | 149 | Устройство выравнивающих стяжек: цементно-песчаных толщиной 20мм | м2 | 218 | 366240 |  | 366240 | 1680 | 0 | 366240 | (4,36/0,02) Раствор готовый кладочный, цементный, М100
#REF! | 150 | Огрунтовка оснований из бетона под водоизоляционный кровельный ковер | м2 | 221.55 | 21047.25 |  | 21047.25 | 95 | 0 | 21047.25 | Праймер битумный Технониколь №1
#REF! | 151 | Устройство пароизоляции: прокладочной в один слой | м2 | 238.77 | 114609.6 |  | 114609.6 | 480 | 0 | 114609.6 | Технобарьер 3мм (расход 1,15)
#REF! | 152 | Утепление покрытий плитами: на битумной мастике первый слой | м2 | 221.58 | 128516.4 |  | 128516.4 | 580 | 0 | 128516.4 | (26,59/0,12) Техноруф В ЭКСТРА 120 мм - 26,59м3
#REF! | 153 | Утепление покрытий плитами второй слой | м2 | 246.6 | 143028 |  | 143028 | 580 | 0 | 143028 | (12,33/0,05) Техноруф В ЭКСТРА 50 мм-12,33м3
#REF! | 154 | Устройство кровель плоских из наплавляемых материалов: первый слой | м2 | 228.88 | 155638.4 |  | 155638.4 | 680 | 0 | 155638.4 | Техноэласт: Пламя-Стоп ЭКП (расход 1,15)
#REF! | 155 | Устройство кровель плоских из наплавляемых материалов: второй слой | м2 | 246.36 | 167524.8 |  | 167524.8 | 680 | 0 | 167524.8 | Унифлекс Pro П 4мм (расход 1,15)
#REF! | 156 | Устройство теплоизоляции сплошной из плит: ЦПС в 2 слоя | м2 | 34.48 | 51030.4 |  | 51030.4 | 1480 | 0 | 51030.4 | Плиты цементно-стружечные нешлифованные, толщина 12 мм
#REF! | 157 | Устройство примыканий из наплавляемых материалов | м2 | 58.26 | 51851.4 |  | 51851.4 | 890 | 0 | 51851.4 | Техноэласт: Грин ЭПП
#REF! | 158 | Крепление галтели | шт | 701 | 10515 |  | 10515 | 15 | 0 | 10515 | Винты самонарезающие, остроконечные, размер 4,8х50 мм-701 шт ТЕХНОНИКОЛЬ Галтель 100х100х1200-20,8шт
#REF! |  | Монтаж пожарных лестниц (П1-1) |  |  | 0 |  |  |  |  | 0
#REF! | 159 | Монтаж пожарных лестниц | шт | 2 | 128000 |  | 128000 | 64000 | 0 | 128000 | Пожарная лестница П1-1: ГОСТ 53254-2009; h=2.5м; B=600мм с площадкой выхода на кровлю
#REF! |  | Монтаж оконных проемов (ОК-1, ОК-2) |  |  | 0 |  |  |  |  | 0
#REF! | 160 | Монтаж оконных фонарных остекленных покрытий из герметичных стеклопакетов в алюминиевой обвязке | м2 | 75.93 | 1359147 | 0 | 1359147 | 17900 |  | 1359147 | (43,39+32,54) Блоки оконные из алюминиевого комбинированного профиля одинарной конструкции: с двухкамерным стеклопакетом одностворчатые, неоткрываемые (ГОСТ 23166-99)/ОК-1 рамер 1130*1200 (32шт) Блоки оконные из алюминиевого комбинированного профиля одинарной конструкции: с двухкамерным стеклопакетом одностворчатые, с поворотно- откидной створкой (ГОСТ 23166-99)/ОК-2 размер 1130х1200 (24шт)
#REF! | 161 | Установка комплекта приборов открывания и закрывания фрамуг на окнах | компл | 24 | 23520 | 0 | 23520 | 980 |  | 23520 | Штоковый привод UCS MAX 230V (Серый) 300мм
#REF! |  | Монтаж фасонных элементов (ФИ1, ФИ6, ФИ7, ФИ11, ФИ16, ФИ17, ФИ18, ФИИ1, ФИИ2, ФИИ3, ФИИ4, ФИИ6) |  |  | 0 |  |  |  |  | 0
#REF! | 162 | Монтаж фасонных элементов | м | 652.04 | 247775.2 |  | 247775.2 | 380 |  | 247775.2 | Сталь листовая оцинкованная, толщина 0,5 мм
#REF! |  | Монтаж защитных сеток (СП-1, СП-2) |  |  | 0 |  |  |  |  | 0
#REF! | 163 | Монтаж защитных сеток фонарей | т | 0.6371 | 96839.2 |  | 96839.2 | 152000 | 0 | 96839.2 | Каркасы металлические-0,5066т Сетка сварная из арматурной проволоки без покрытия, диаметр проволоки 3,0 мм, размер ячейки 50х50 мм-53,941м2
#REF! |  | Окраска металлических конструкций |  |  | 0 |  |  |  |  | 0
#REF! | 164 | Окраска металлических огрунтованных поверхностей: эмалью ПФ-115/за 2 раза | м2 | 129.02 | 80637.5 |  | 80637.5 | 625 | 0 | 80637.5 | эмаль ПФ-115
#REF! |  | Устройство водосточной системы |  |  | 0 |  |  |  |  | 0
#REF! | 165 | Устройство желобов: подвесных | м | 84 | 57960 |  | 57960 | 690 | 0 | 57960 | (28*3) Желоб металлический для водосточных систем, окрашенный, диаметр 125 мм, длина 3000 мм-28шт Соединитель желоба металлический для водосточных систем, окрашенный, диаметр 125 мм-24шт Кронштейн желоба металлический для водосточных систем, окрашенный, диаметр 125 мм, длина 320 мм-172шт Заглушка желоба металлическая для водосточных систем, окрашенная, диаметр 125 мм-8шт
#REF! | 166 | Устройство металлической водосточной системы: воронок | шт | 4 | 2760 |  | 2760 | 690 | 0 | 2760 | Воронка водосборная диаметр 125/100мм
#REF! | 167 | Устройство металлической водосточной системы: прямых звеньев труб | м | 12 | 8280 |  | 8280 | 690 | 0 | 8280 | 4*3 Труба металлическая для водосточных систем, окрашенная, диаметр 100 мм, длина 3000 мм-4шт Хомут для труб металлический для водосточных систем, окрашенный, диаметр 100 мм-24шт
#REF! | 168 | Устройство металлической водосточной системы: колен | шт | 4 | 3520 |  | 3520 | 880 | 0 | 3520 | Колено трубы сливное 60° металлическое для водосточных систем, окрашенное, диаметр 100 мм
#REF! |  | Световой фонарь СФ-2 |  |  | 0 |  |  |  |  | 0
#REF! |  | Демонтажные работы |  |  | 0 |  |  |  |  | 0
#REF! | 169 | Демонтаж стекол | м2 | 633.22 | 430589.6 |  | 430589.6 | 680 | 0 | 430589.6
#REF! | 170 | Демонтаж м/к рам фонаря | т | 2.9086 | 153862.824 |  | 153862.824 | 52900 | 0 | 153862.824 | (950,04+1958,52)/1000
#REF! | 171 | Разборка металлических пожарных лестниц | т | 0.22582 | 11945.878 |  | 11945.878 | 52900 | 0 | 11945.878 | (33,32+192,5)/1000
#REF! |  | Монтажные работы |  |  | 0 |  |  |  |  | 0
#REF! | 172 | Монтаж каркаса фонаря | т | 12.3554 | 1457940.74 |  | 1457940.74 | 118000 | 0 | 1457940.74 | Элементы конструктивные вспомогательного назначения, с преобладанием профильного проката, собираемые из двух и более деталей, с отверстиями и без отверстий, соединяемые на сварке
#REF! | 173 | Установка анкеров в отверстия глубиной 70 мм с применением составов на цементно-эпоксидной основе, диаметр анкера: 12 мм | шт | 152 | 103360 |  | 103360 | 680 | 0 | 103360 | Анкер-шпилька Hilti HST М12х215/120 для использования в бетоне (вес 1 шт -0,107кг) Состав клеевой двухкомпонентный инъекционный на основе эпоксидной смолы для легкого и тяжелого бетона, температура эксплуатации от +5 °C до +40 °C, сейсмостойкость 7-9 баллов, объем 390 мл-152шт
#REF! | 174 | Утепление покрытий плитами: из минеральной ваты на битумной мастике в один слой | м2 | 17.3 | 10034 |  | 10034 | 580 | 0 | 10034 | (1,73/0,1) Вата минеральная-1,73м3
#REF! |  | Монтаж стеновых сэндвич-панелей |  |  | 0 |  |  |  |  | 0
#REF! | 175 | Монтаж сэндвич-панелей на торцы фонарей | м2 | 440.236 | 783620.08 |  | 783620.08 | 1780 | 0 | 783620.08 | Сэндвич-панель трехслойная стеновая "Металл Профиль" с видимым креплением Z-LOCK, с наполнителем из минеральной ваты (НГ) плотностью 110кг/м3, марка МП ТСП-Z, толщина: 100 мм, тип покрытия полиэстер, толщина металлических облицовок 0,5 мм (Россия)
#REF! | 176 | Резка стального профилированного настила | м реза | 138 | 121440 |  | 121440 | 880 | 0 | 121440 | 20+20*1,1+4+34+4+1*1,2+44*1,2
#REF! |  | Устройство кровельного покрытия |  |  | 0 |  |  |  |  | 0
#REF! | 177 | Устройство выравнивающих стяжек: цементно-песчаных толщиной 20мм | м2 | 1367 | 2296560 |  | 2296560 | 1680 | 0 | 2296560 | (27,34/0,02) Раствор готовый кладочный, цементный, М100
#REF! | 178 | Огрунтовка оснований из бетона под водоизоляционный кровельный ковер | м2 | 1370.75 | 130221.25 |  | 130221.25 | 95 | 0 | 130221.25 | Праймер битумный Технониколь №1
#REF! | 179 | Устройство пароизоляции: прокладочной в один слой | м2 | 1387.56 | 666028.8 |  | 666028.8 | 480 | 0 | 666028.8 | Технобарьер 3мм (расход 1,15)
#REF! | 180 | Утепление покрытий плитами: на битумной мастике первый слой | м2 | 1370.75 | 795035 |  | 795035 | 580 | 0 | 795035 | (164,49/0,12) Техноруф В ЭКСТРА 120 мм-164,49м3
#REF! | 181 | Утепление покрытий плитами второй слой | м2 | 1395.2 | 809216 |  | 809216 | 580 | 0 | 809216 | (69,76/0,05) Техноруф В ЭКСТРА 50 мм
#REF! | 182 | Устройство кровель плоских из наплавляемых материалов: первый слой | м2 | 1393.64 | 947675.2 |  | 947675.2 | 680 | 0 | 947675.2 | Унифлекс Pro П 4мм (расход 1,15)
#REF! | 183 | Устройство кровель плоских из наплавляемых материалов: второй слой | м2 | 1411.11 | 959554.8 |  | 959554.8 | 680 | 0 | 959554.8 | Техноэласт: Пламя-Стоп ЭКП (расход 1,15)
#REF! | 184 | Устройство теплоизоляции сплошной из плит: ЦПС в 2 слоя | м2 | 107.555 | 159181.4 |  | 159181.4 | 1480 | 0 | 159181.4 | Плиты цементно-стружечные нешлифованные, толщина 12 мм
#REF! | 185 | Устройство примыканий | м2 | 126.41 | 112504.9 |  | 112504.9 | 890 | 0 | 112504.9 | Техноэласт: Грин ЭПП
#REF! | 186 | Крепление галтели | шт | 2005 | 30075 |  | 30075 | 15 | 0 | 30075 | Винты самонарезающие, остроконечные, размер 4,8х50 мм-2005шт ТЕХНОНИКОЛЬ Галтель 100х100х1200-20,3шт
#REF! |  | Монтаж пожарных лестниц (П1-1) |  |  | 0 |  |  |  |  | 0
#REF! | 187 | Монтаж пожарных лестниц | шт | 3 | 192000 |  | 192000 | 64000 | 0 | 192000 | (2+1) Пожарная лестница П1-1: ГОСТ 53254-2009; h=4м; B=600мм с площадкой выхода на кровлю-2шт Пожарная лестница П1-1: ГОСТ 53254-2009; h=3,4м; B=600мм с площадкой выхода на кровлю-1шт
#REF! |  | Монтаж оконных проемов (ОК-1, ОК-2) |  |  | 0 |  |  |  |  | 0
#REF! | 188 | Монтаж оконных фонарных остекленных покрытий из герметичных стеклопакетов в алюминиевой обвязке | м2 | 495 | 8860500 | 0 | 8860500 | 17900 |  | 8860500 | (315+180) Блоки оконные из алюминиевого комбинированного профиля одинарной конструкции: с двухкамерным стеклопакетом одностворчатые, неоткрываемые (ГОСТ 23166-99)/ОК-1 рамер 1250*1200 (210шт) Блоки оконные из алюминиевого комбинированного профиля одинарной конструкции: с двухкамерным стеклопакетом одностворчатые, с поворотно- откидной створкой (ГОСТ 23166-99)/ОК-2 размер 1250х1200 (120шт)
#REF! | 189 | Установка комплекта приборов открывания и закрывания фрамуг на окнах | компл | 120 | 117600 | 2650800 | 2768400 | 980 | 22090 | 2768400 | Штоковый привод UCS MAX 230V (Серый) 300мм
#REF! |  | Монтаж фасонных элементов (ФИ1, ФИ6, ФИ7, ФИ11, ФИ16, ФИ17, ФИ18, ФИИ1, ФИИ2, ФИИ3, ФИИ4, ФИИ6) |  |  | 0 |  |  |  |  | 0
#REF! | 190 | Монтаж фасонных элементов | м | 1943.6 | 738568 |  | 738568 | 380 | 0 | 738568 | Сталь листовая оцинкованная, толщина 0,5 мм
#REF! |  | Монтаж защитных сеток (СП-3-СП-10) |  |  | 0 |  |  |  |  | 0
#REF! | 191 | Монтаж защитных сеток фонарей | т | 4.4604 | 352371.6 |  | 352371.6 | 79000 | 0 | 352371.6 | Каркасы металлические-3,4565т Сетка сварная из арматурной проволоки без покрытия, диаметр проволоки 3,0 мм, размер ячейки 50х50 мм-414,8131м2
#REF! |  | Окраска металлических конструкций |  |  | 0 |  |  |  |  | 0
#REF! | 192 | Окраска металлических огрунтованных поверхностей: эмалью ПФ-115/за 2 раза | м2 | 506.64 | 316650 |  | 316650 | 625 | 0 | 316650 | эмаль ПФ-115
#REF! |  | Устройство водосточной системы |  |  | 0 |  |  |  |  | 0
#REF! | 193 | Устройство желобов: подвесных | м | 228 | 157320 |  | 157320 | 690 | 0 | 157320 | (76*3) Желоб металлический для водосточных систем, окрашенный, диаметр 125 мм, длина 3000 мм-76штСоединитель желоба металлический для водосточных систем, окрашенный, диаметр 125 мм-74шт Кронштейн желоба металлический для водосточных систем, окрашенный, диаметр 125 мм, длина 320 мм-518шт Заглушка желоба металлическая для водосточных систем, окрашенная, диаметр 125 мм-4шт
#REF! | 194 | Устройство металлической водосточной системы: воронок | шт | 18 | 12420 |  | 12420 | 690 | 0 | 12420 | Воронка водосборная диаметр 125/100мм
#REF! | 195 | Устройство металлической водосточной системы: прямых звеньев труб | м | 72 | 49680 |  | 49680 | 690 | 0 | 49680 | 36*2 Труба металлическая для водосточных систем, окрашенная, диаметр 100 мм, длина 2000 мм-36шт Хомут для труб металлический для водосточных систем, окрашенный, диаметр 100 мм-50шт
#REF! | 196 | Устройство металлической водосточной системы: колен | шт | 18 | 12420 |  | 12420 | 690 | 0 | 12420 | Колено трубы сливное 60° металлическое для водосточных систем, окрашенное, диаметр 100 мм
|  | Световой фонарь СФ-3 |  |  | 0 |  |  |  |  | 0
|  | Демонтажные работы |  |  | 0 |  |  |  |  | 0
#REF! | 197 | Демонтаж стекол | м2 | 809.96 | 550772.8 |  | 550772.8 | 680 | 0 | 550772.8
#REF! | 198 | Демонтаж м/к рам фонаря | т | 3.0522 | 161463.496 |  | 161463.496 | 52900 | 0 | 161463.496 | (578,32+2473,92)/1000
#REF! | 199 | Разборка металлических пожарных лестниц | т | 0.30415 | 16089.535 |  | 16089.535 | 52900 | 0 | 16089.535 | (46,89+257,26)/1000
#REF! |  | Монтажные работы |  |  | 0 |  |  |  |  | 0
#REF! | 200 | Монтаж каркаса фонаря | т | 18.3674 | 2167348.48 |  | 2167348.48 | 118000 | 0 | 2167348.48 | Элементы конструктивные вспомогательного назначения, с преобладанием профильного проката, собираемые из двух и более деталей, с отверстиями и без отверстий, соединяемые на сварке Шпилька стальная М8 "Сонет" длиной 1000 мм/прим Шпилька М16 длиной 260мм-624шт
#REF! | 201 | Установка анкеров в отверстия глубиной 70 мм с применением составов на цементно-эпоксидной основе, диаметр анкера: 12 мм | шт | 296 | 201280 |  | 201280 | 680 | 0 | 201280 | (104+192) Анкер-шпилька Hilti HST М12х215/120 для использования в бетоне (вес 1 шт 0,107кг) Состав клеевой двухкомпонентный инъекционный на основе эпоксидной смолы для легкого и тяжелого бетона, температура эксплуатации от +5 °C до +40 °C, сейсмостойкость 7-9 баллов, объем 390 мл-296шт
#REF! | 202 | Утепление покрытий плитами: из минеральной ваты на битумной мастике в один слой | м2 | 25.4 | 14732 |  | 14732 | 580 | 0 | 14732 | (2,54/0,1) Вата минеральная-2,54м3
#REF! |  | Монтаж стеновых сэндвич-панелей |  |  | 0 |  |  |  |  | 0
#REF! | 203 | Монтаж сэндвич-панелей на торцы фонарей | м2 | 592.688 | 1054984.64 |  | 1054984.64 | 1780 | 0 | 1054984.64 | Сэндвич-панель трехслойная стеновая "Металл Профиль" с видимым креплением Z-LOCK, с наполнителем из минеральной ваты (НГ) плотностью 110кг/м3, марка МП ТСП-Z, толщина: 100 мм, тип покрытия полиэстер, толщина металлических облицовок 0,5 мм (Россия)
#REF! | 204 | Резка стального профилированного настила | м реза | 164.8 | 145024 |  | 145024 | 880 | 0 | 145024 | 40+40+8+40+8+24*1,2
#REF! |  | Устройство кровельного покрытия |  |  | 0 |  |  |  |  | 0
#REF! | 205 | Устройство выравнивающих стяжек: цементно-песчаных толщиной 20мм | м2 | 1747.5 | 2935800 |  | 2935800 | 1680 | 0 | 2935800 | (34,95/0,02) Раствор готовый кладочный, цементный, М100
#REF! | 206 | Огрунтовка оснований из бетона под водоизоляционный кровельный ковер | м2 | 1747.5 | 166012.5 |  | 166012.5 | 95 | 0 | 166012.5 | Праймер битумный Технониколь №1
#REF! | 207 | Устройство пароизоляции: прокладочной в один слой | м2 | 1788.12 | 858297.6 |  | 858297.6 | 480 | 0 | 858297.6 | Технобарьер 3мм (расход 1,15)
#REF! | 208 | Утепление покрытий плитами: на битумной мастике первый слой | м2 | 1754.5 | 1017610 |  | 1017610 | 580 | 0 | 1017610 | (210,54/0,12) Техноруф В ЭКСТРА 120 мм-210,54м3
#REF! | 209 | Утепление покрытий плитами второй слой | м2 | 1803.6 | 1046088 |  | 1046088 | 580 | 0 | 1046088 | (90,18/0,05) Техноруф В ЭКСТРА 50 мм-90,18м3
#REF! | 210 | Устройство кровель плоских из наплавляемых материалов: первый слой | м2 | 1783.55 | 1212814 |  | 1212814 | 680 | 0 | 1212814 | Унифлекс Pro П 4мм (расход 1,15)
#REF! | 211 | Устройство кровель плоских из наплавляемых материалов: второй слой | м2 | 1817.93 | 1236192.4 |  | 1236192.4 | 680 | 0 | 1236192.4 | Техноэласт: Пламя-Стоп ЭКП (расход 1,15)
#REF! | 212 | Устройство теплоизоляции сплошной из плит: ЦПС в 2 слоя | м2 | 136.53 | 202064.4 |  | 202064.4 | 1480 | 0 | 202064.4 | (273,05/2) Плиты цементно-стружечные нешлифованные, толщина 12 мм
#REF! | 213 | Устройство примыканий | м2 | 179.16 | 159452.4 |  | 159452.4 | 890 | 0 | 159452.4 | Техноэласт: Грин ЭПП
#REF! | 214 | Устройство механического крепления галтели | шт | 2607 | 39105 |  | 39105 | 15 | 0 | 39105 | Винты самонарезающие, остроконечные, размер 4,8х50 мм-2607шт ТЕХНОНИКОЛЬ Галтель 100х100х1200-40,93шт
#REF! |  | Монтаж пожарных лестниц (П1-1) |  |  | 0 |  |  |  |  | 0
#REF! | 215 | Монтаж пожарных лестниц | шт | 4 | 256000 |  | 256000 | 64000 | 0 | 256000 | Пожарная лестница П1-1: ГОСТ 53254-2009; h=4м; B=600мм с площадкой выхода на кровлю
#REF! |  | Монтаж оконных проемов (ОК-1, ОК-2) |  |  | 0 |  |  |  |  | 0
#REF! | 216 | Монтаж оконных фонарных остекленных покрытий из герметичных стеклопакетов в алюминиевой обвязке | м2 | 666.62 | 11932498 | 0 | 11932498 | 17900 | 0 | 11932498 | (428,54+238,08) Блоки оконные из алюминиевого комбинированного профиля одинарной конструкции: с двухкамерным стеклопакетом одностворчатые, неоткрываемые (ГОСТ 23166-99)/ОК-1 рамер 1240х1200 (288шт) Блоки оконные из алюминиевого комбинированного профиля одинарной конструкции: с двухкамерным стеклопакетом одностворчатые, с поворотно- откидной створкой (ГОСТ 23166-99)/ОК-2 размер 1240х1200 (160шт)
#REF! | 217 | Установка комплекта приборов открывания и закрывания фрамуг на окнах | компл | 160 | 156800 | 2688000 | 2844800 | 980 | 16800 | 2844800 | Штоковый привод UCS MAX 230V (Серый) 300мм
#REF! |  | Монтаж фасонных элементов (ФИ1, ФИ6, ФИ7, ФИ11, ФИ16, ФИ17, ФИ18, ФИИ1, ФИИ2, ФИИ3, ФИИ4, ФИИ6) |  |  | 0 |  |  |  |  | 0
#REF! | 218 | Монтаж фасонных элементов из листовой стали | м | 4907.24 | 1864751.2 |  | 1864751.2 | 380 | 0 | 1864751.2 | Сталь листовая оцинкованная, толщина 0,5 мм
#REF! |  | Монтаж защитных сеток (СП-3.1, СП-3.2, СП-4.1, СП-4.2) |  |  | 0 |  |  |  |  | 0
#REF! | 219 | Монтаж защитных сеток фонарей | т | 5.4118 | 692710.4 |  | 692710.4 | 128000 | 0 | 692710.4 | Каркасы металлические-4,185т Сетка сварная из арматурной проволоки без покрытия, диаметр проволоки 3,0 мм, размер ячейки 50х50 мм-741,71м2
#REF! |  | Окраска металлических конструкций |  |  | 0 |  |  |  |  | 0
#REF! | 220 | Окраска металлических огрунтованных поверхностей: эмалью ПФ-115/за 2 раза | м2 | 741.71 | 463568.75 |  | 463568.75 | 625 | 0 | 463568.75 | эмаль ПФ-115
#REF! |  | Устройство водосточной системы |  |  | 0 |  |  |  |  | 0
#REF! | 221 | Устройство желобов: подвесных | м | 288 | 198720 |  | 198720 | 690 | 0 | 198720 | (96*3) Желоб металлический для водосточных систем, окрашенный, диаметр 125 мм, длина 3000 мм-96шт Соединитель желоба металлический для водосточных систем, окрашенный, диаметр 125 мм-46шт Кронштейн желоба металлический для водосточных систем, окрашенный, диаметр 125 мм, длина 320 мм-656шт Заглушка желоба металлическая для водосточных систем, окрашенная, диаметр 125 мм-8шт
#REF! | 222 | Устройство металлической водосточной системы: воронок | шт | 24 | 16560 |  | 16560 | 690 | 0 | 16560 | Воронка водосборная диаметр 125/100мм
#REF! | 223 | Устройство металлической водосточной системы: прямых звеньев труб | м | 96 | 66240 |  | 66240 | 690 | 0 | 66240 | 48*2 Труба металлическая для водосточных систем, окрашенная, диаметр 100 мм, длина 2000 мм-48шт Хомут для труб металлический для водосточных систем, окрашенный, диаметр 100 мм-64 шт
#REF! | 224 | Устройство металлической водосточной системы: колен | шт | 24 | 21120 |  | 21120 | 880 | 0 | 21120 | Колено трубы сливное 60° металлическое для водосточных систем, окрашенное, диаметр 100 мм
#REF! |  | Световой фонарь СФ-4 |  |  | 0 |  |  |  |  | 0
#REF! |  | Демонтажные работы |  |  | 0 |  |  |  |  | 0
#REF! | 225 | Демонтаж стекол | м2 | 1329.44 | 904019.2 |  | 904019.2 | 680 | 0 | 904019.2
#REF! | 226 | Демонтаж м/к рам фонаря | т | 5.928 | 313593.316 |  | 313593.316 | 52900 | 0 | 313593.316 | (980,2+4947,84)/1000
#REF! | 227 | Разборка металлических пожарных лестниц | т | 0.57201 | 30259.329 |  | 30259.329 | 52900 | 0 | 30259.329 | (88,85+483,16)/1000
#REF! |  | Монтажные работы |  |  | 0 |  |  |  |  | 0
#REF! | 228 | Монтаж каркаса фонаря | т | 34.6553 | 4089323.04 |  | 4089323.04 | 118000 | 0 | 4089323.04 | Элементы конструктивные вспомогательного назначения, с преобладанием профильного проката, собираемые из двух и более деталей, с отверстиями и без отверстий, соединяемые на сварке Шпилька стальная М8 "Сонет" длиной 1000 мм/прим Шпилька М16 длиной 260мм-1248шт, длиной 320 мм-96шт
#REF! | 229 | Установка анкеров в отверстия глубиной 70 мм с применением составов на цементно-эпоксидной основе, диаметр анкера: 12 мм | шт | 592 | 402560 |  | 402560 | 680 | 0 | 402560 | (208+384) Анкер-шпилька Hilti HST М12х215/120 для использования в бетоне (вес 1 шт-0,107 кг) Состав клеевой двухкомпонентный инъекционный на основе эпоксидной смолы для легкого и тяжелого бетона, температура эксплуатации от +5 °C до +40 °C, сейсмостойкость 7-9 баллов, объем 390 мл-592шт
#REF! | 230 | Утепление покрытий плитами: из минеральной ваты на битумной мастике в один слой | м2 | 0.49 | 284.2 |  | 284.2 | 580 | 0 | 284.2 | (4,9/0,1) Вата минеральная-4,9м3
#REF! |  | Монтаж стеновых сэндвич-панелей |  |  | 0 |  |  |  |  | 0
#REF! | 231 | Монтаж сэндвич-панелей на торцы фонарей | м2 | 907.8 | 1615884 |  | 1615884 | 1780 | 0 | 1615884 | Сэндвич-панель трехслойная стеновая "Металл Профиль" с видимым креплением Z-LOCK, с наполнителем из минеральной ваты (НГ) плотностью 110кг/м3, марка МП ТСП-Z, толщина: 100 мм, тип покрытия полиэстер, толщина металлических облицовок 0,5 мм (Россия)
#REF! | 232 | Резка стального профилированного настила | м реза | 253.6 | 223168 |  | 223168 | 880 | 0 | 223168 | 24+8*1,1+32+16+80+16+64*1,2
#REF! |  | Устройство кровельного покрытия |  |  | 0 |  |  |  |  | 0
#REF! | 233 | Устройство выравнивающих стяжек: цементно-песчаных толщиной 20мм | м2 | 1790.5 | 3008040 |  | 3008040 | 1680 | 0 | 3008040 | (35,81/0,02) Раствор готовый кладочный, цементный, М100
#REF! | 234 | Огрунтовка оснований из бетона под водоизоляционный кровельный ковер | м2 | 1798 | 170810 |  | 170810 | 95 | 0 | 170810 | Праймер битумный Технониколь №1
#REF! | 235 | Устройство пароизоляции: прокладочной в один слой | м2 | 1833.33 | 879998.4 |  | 879998.4 | 480 | 0 | 879998.4 | Технобарьер 3мм (расход 1,15)
#REF! | 236 | Утепление покрытий плитами на битумной мастике первый слой | м2 | 1798 | 1042840 |  | 1042840 | 580 | 0 | 1042840 | (215,76/0,12) Техноруф В ЭКСТРА 120 мм-215,76
#REF! | 237 | Утепление покрытий плитами второй слой | м2 | 1849.2 | 1072536 |  | 1072536 | 580 | 0 | 1072536 | (92,46/0,05) Техноруф В ЭКСТРА 50 мм-92,46м3
#REF! | 238 | Устройство кровель плоских из наплавляемых материалов: первый слой | м2 | 1856 | 1262080 |  | 1262080 | 680 | 0 | 1262080 | Унифлекс Pro П 4мм (расход 1,15)
#REF! | 239 | Устройство кровель плоских из наплавляемых материалов: второй слой | м2 | 1891.84 | 1286451.2 |  | 1286451.2 | 680 | 0 | 1286451.2 | Техноэласт: Пламя-Стоп ЭКП (расход 1,15)
#REF! | 240 | Устройство теплоизоляции сплошной из плит ЦПС в 2 слоя | м2 | 272.6 | 403448 |  | 403448 | 1480 | 0 | 403448 | (545,2/2) Плиты цементно-стружечные нешлифованные, толщина 12 мм
#REF! | 241 | Устройство примыканий | м2 | 308.5 | 274565 |  | 274565 | 890 | 0 | 274565 | Техноэласт: Грин ЭПП
#REF! | 242 | Устройство механического крепления галтели | шт | 5046 | 75690 |  | 75690 | 15 | 0 | 75690 | Винты самонарезающие, остроконечные, размер 4,8х50 мм-5046шт ТЕХНОНИКОЛЬ Галтель 100х100х1200-42,67шт
#REF! |  | Монтаж пожарных лестниц (П1-1) |  |  | 0 |  |  |  |  | 0
#REF! | 243 | Монтаж пожарных лестниц | шт | 8 | 432000 |  | 432000 | 54000 | 0 | 432000 | Пожарная лестница П1-1: ГОСТ 53254-2009; h=3,56м; B=600мм с площадкой выхода на кровлю
#REF! |  | Монтаж оконных проемов (ОК-1, ОК-2) |  |  | 0 |  |  |  |  | 0
#REF! | 244 | Монтаж оконных фонарных остекленных покрытий из герметичных стеклопакетов в алюминиевой обвязке | м2 | 1056 | 18796800 | 0 | 18796800 | 17800 |  | 18796800 | (668,4+384+1,2*1*3) Блоки оконные из алюминиевого комбинированного профиля одинарной конструкции: с двухкамерным стеклопакетом одностворчатые, неоткрываемые (ГОСТ 23166-99)/ОК-1 рамер 1000*1200 (557шт) Блоки оконные из алюминиевого комбинированного профиля одинарной конструкции: с двухкамерным стеклопакетом одностворчатые, с поворотно- откидной створкой (ГОСТ 23166-99)/ОК-2 размер 1000х1200 (320шт) Витражи для общественных, производственных и жилых зданий одинарные из алюминиевого профиля одинарной конструкции с заполнением сэндвич-панелями, неоткрываемые (вставки из сэндвич-панели 1200х1000, 3 шт)
#REF! | 245 | Установка комплекта приборов открывания и закрывания фрамуг на окнах | компл | 320 | 313600 | 5376000 | 5689600 | 980 | 16800 | 5689600 | Штоковый привод UCS MAX 230V (Серый) 300мм
#REF! |  | Монтаж фасонных элементов (ФИ1, ФИ6, ФИ7, ФИ11, ФИ16, ФИ17, ФИ18, ФИИ1, ФИИ2, ФИИ3, ФИИ4, ФИИ6) |  |  | 0 |  |  |  |  | 0
#REF! | 246 | Монтаж фасонных элементов из листовой стали | м | 2647.8 | 1006164 |  | 1006164 | 380 | 0 | 1006164 | Сталь листовая оцинкованная, толщина 0,5 мм
#REF! |  | Монтаж защитных сеток (СП-11, СП-11.2, СП-12, СП-12.2) |  |  | 0 |  |  |  |  | 0
#REF! | 247 | Монтаж защитных сеток фонарей | т | 9.8768 | 1264230.4 |  | 1264230.4 | 128000 | 0 | 1264230.4 | Каркасы металлические-7,8016т Сетка сварная из арматурной проволоки без покрытия, диаметр проволоки 3,0 мм, размер ячейки 50х50 мм-857,5328м2
#REF! |  | Окраска металлических конструкций |  |  | 0 |  | 0 |  |  | 0
#REF! | 248 | Окраска металлических огрунтованных поверхностей: эмалью ПФ-115/за 2 раза | м2 | 1420.06 | 887537.5 |  | 887537.5 | 625 | 0 | 887537.5 | (666,52+66,27+271,16+25,05+2,42+54,79+16,59+17,23+235,6+11,39+1,04+2,71+5,44+43,85) / 100
#REF! |  | Устройство водосточной системы |  |  | 0 |  |  |  |  | 0
#REF! | 249 | Устройство желобов: подвесных | м | 576 | 397440 |  | 397440 | 690 | 0 | 397440 | (192*3) Желоб металлический для водосточных систем, окрашенный, диаметр 125 мм, длина 3000 мм-192шт Соединитель желоба металлический для водосточных систем, окрашенный, диаметр 125 мм-184шт Кронштейн желоба металлический для водосточных систем, окрашенный, диаметр 125 мм, длина 320 мм-1272шт Заглушка желоба металлическая для водосточных систем, окрашенная, диаметр 125 мм-16шт
#REF! | 250 | Устройство металлической водосточной системы: воронок | шт | 24 | 16560 |  | 16560 | 690 | 0 | 16560 | Воронка водосборная диаметр 125/100мм
#REF! | 251 | Устройство металлической водосточной системы: прямых звеньев труб | м | 84 | 57960 |  | 57960 | 690 | 0 | 57960 | 24*3+12*1 Труба металлическая для водосточных систем, окрашенная, диаметр 100 мм, длина 3000 мм-24шт Труба соединительная металлическая для водосточных систем, окрашенная, диаметр 100 мм, длина 1000 мм-12шт Хомут для труб металлический для водосточных систем, окрашенный, диаметр 100 мм-136 шт
#REF! | 251 | Устройство металлической водосточной системы: колен | шт | 24 | 21120 |  | 21120 | 880 | 0 | 21120 | Колено трубы сливное 60° металлическое для водосточных систем, окрашенное, диаметр 100 мм
|  | ИТОГО по объекту |  |  |  |  | 0 |  |  | 104577960.473
|  | НДС-22% |  |  |  |  | 0 |  |  | 23007151.3041
|  | ВСЕГО с НДС |  |  |  |  | 0 |  |  | 127585111.7771
Note on I72: Admin: стоимость мтериалоов и работы