## Лист1
24 | Послемонтажные работы | Единица измерения | Кол-во для расчета | Цена материала руб. с НДС | Сумма материала руб. с НДС | Цена работ руб. с НДС | Сумма работ руб. с НДС | ИТОГО руб. материал/работы с НДС | Узлы: 1Р,2Р,3Р,4Р,4.1Р
| Обеспыливание | м2 | 37.504
| Обезжиривание | м2 | 2288 | [5 empty] | обезжирить растворителем ксилол по ГОСТ 9410 или Р-4, Р-5 по ГОСТ 7827 до степени 1 по ГОСТ 9.402.
| растворитель ксилол по ГОСТ 9410 | кг | 263.12 | [5 empty] | 80 – 150 г/м²
| Огрунтование поверхности в 2 слоя | м2 | 4576
| грунтовка ГФ-0,21 в 2 слоя | кг | 457.6 | [5 empty] | 60-100 г/м² на 1 слой
| Окраска огнезащитой до предела огнестойкости R30 (в один слой возможно ошибвка R15) | м2 | 2288
| краска "Термобарьер" | кг | 3432 | [5 empty] | 1,5 кг/м2. возможен аналог
38 | Послемонтажная обработка связей РС-2.1, РЖ-2.1
| Огрунтование поверхности в 2 слоя | м2 | 54.88
| грунтовка ГФ-0,21 в 2 слоя | кг | 5.488 | [5 empty] | 60-100 г/м² на 1 слой
| Покрытие огнезащитной краской Термобарьер 0.6мм | м2 | 27.44
| краска "Термобарьер" | кг | 41.2 | [5 empty] | 1,5 кг/м2. возможен аналог