## Лист1
Монтажная пояса УВП-1.1 | кг | 1100.59
пластины 8x300x380 (накладки) | кг | 42.96
пластины 8x380x390 (накладки) | кг | 55.86
пакет пластин 350x370x40 | кг | 304.8
пакет пластин 350x370x10
Швеллер 18П L-4500 | кг | 147
Монтажная пояса УВП-1.2 | кг | 1116.89
пластины 8x300x380 (накладки) | кг | 42.96
пластины 8x380x390 (накладки) | кг | 55.84
пакет пластин 350x370x40 | кг | 304.8
пакет пластин 350x370x10
Швеллер 18П L-4750 | кг | 154.86
Монтажная сварка пояса УВП-1.1 | кг | 1100.59
пластины 8x300x380 (накладки) | кг | 42.96
пластины 8x380x390 (накладки) | кг | 55.84
пакет пластин 350x370x40 | кг | 304.8
пакет пластин 350x370x10
Швеллер 18П L-4500 | кг | 147
Монтажная сварка пояса УВП-2.1 | кг | 911.15
пластина 8x280x380 (накладки) | кг | 40.09
пластина 8x340x380 (накладки) | кг | 48.68
пакет пластин 350x370x40 | кг | 278.76
пакет пластин 350x370x10
Швеллер 16П L-3100 | кг | 88
Монтажная сварка пояса УВП-2.2 | кг | 928.19
пластина 8x280x380 (накладки) | кг | 40.09
пластина 8x340x380 (накладки) | кг | 48.68
пакет пластин 350x370x40 | кг | 278.76
пакет пластин 350x370x10
Швеллер 16П L-3400 | кг | 97
Монтажная сварка пояса УВП-3.1 | кг | 911.15
пластины 8x280x380 (накладки) | кг | 40.09
пластины 8x340x380 (накладки) | кг | 48.68
пакет пластин 350x370x40 | кг | 278.76
пакет пластин 350x370x10
Швеллер 16П L-3100 | кг | 88
Монтажная сварка пояса УВП-3.2 | кг | 928.19
пластины 8x280x380 (накладки) | кг | 40.09
плстины 8x340x380 (накладки) | кг | 48.68
пакет пластин 320x370x40 | кг | 278.76
пакет пластин 320x370x10
Швеллер 16П L-3400 | кг | 97
Монтажная сварка пояса УВПФ-1 | кг | 610.95
пластина 8x280x380 (накладка) | кг | 40.09
пластина 8x240x380 (накладка) | кг | 34.36
пакет пластин 220x250x10 | кг | 181.32
пакет пластин 220x250x40
Швеллер16П L= 1750 | кг | 50
Монтажная сварка пояса УВПФ-2 | кг | 596.75
пластина 8x280x380 (накладка) | кг | 40.09
пластина 8x240x380 (накладка) | кг | 34.36
пакет пластин 220x250x10 | кг | 181.32
пакет пластин 220x250x40
Швеллер 16П 1=1500 | кг | 43
Монтажная сварка пояса УВПФ-3 | кг | 622.31
пластины 8x280x380 | кг | 40.09
пластины 8x240x380 | кг | 34.36
пакет пластин 220x250x10 | кг | 181.32
пакет пластин 220x250x40
Швеллер 16П 1=1950 | кг | 55
Усиление ребёр плиты по узлу 1Р | кг | 2903.9
Сборка изделия 1П входящее в узел 1Р | кг | 76.17
Швеллер 14П | кг | 73.308
Пластина 160х60х5 | кг | 1.131
Пластина t=5мм S=0.0065м2 | кг | 1.275
Пластина t=5мм S=0.0039м2 | кг | 0.46
Сборка изделия 1Па входящее в узел 1Р | кг | 76.17
Швеллер 14П | кг | 73.308
Пластина 160х60х5 | кг | 1.131
Пластина t=5мм S=0.0065м2 | кг | 1.275
Пластина t=5мм S=0.0039м2 | кг | 0.46
Сборка изделия 2П входящее в узел 1Р | кг | 1.94
Уголок 70х5 | кг | 0.8608
Пластина 210х60х5 | кг | 0.49
Пластина t=5мм S=0.0149м2 | кг | 0.59
Сборка изделия 4П входящее в узел 2Р | кг | 74.54
Двутавр 14Б2 | кг | 73.53
Пластина t=5мм S=0.0043м2 | кг | 1.014
Пластина t=5мм | кг | 1.01
Усиление ребёр плиты по узлу 3Р | кг | 39352.25
Сборка изделия 1Па входящее в узел 3Р | кг | 76.17
Швеллер 14П | кг | 73.308
Пластина 160х60х5 | кг | 1.131
Пластина t=5мм S=0.0065м2 | кг | 1.275
Пластина t=5мм S=0.0039м2 | кг | 0.46
Сборка изделия 1Па входящее в узел 3Р | кг | 76.17
Швеллер 14П | кг | 73.308
Пластина 160х60х5 | кг | 1.131
Пластина t=5мм S=0.0065м2 | кг | 1.275
Пластина t=5мм S=0.0039м2 | кг | 0.46
Сборка изделия 2П входящее в узел 3Р | кг | 5.82
Уголок 70х5 | кг | 0.8608
Пластина 210х60х5 | кг | 0.49
Пластина t=5мм S=0.0149м2 | кг | 0.59
Сборка элемента 5П входящий в узел 3Р | кг | 1.81
Уголок 75х5 | кг | 1.81
Сборка изделия 4П входящее в узел 4Р | кг | 74.54
Двутавр 14Б2 | кг | 73.53
Пластина t=5мм S=0.0043м2 | кг | 1.014
Сварные швы kf=5мм | кг | 0.23
Пластина t=5мм | кг | 1.01
Сборка элемента 5П входящий в узел 4Р | кг | 0.928
Уголок 75х5 | кг | 0.928
Сборка элемента 6П входящий в узел 4Р | кг | 4.46
Пластина 65х65х5мм | кг | 4.46
Сборка элемента 7П входящий в узел 4Р | кг | 1.6
Закладная деталь МН 105-3 | кг | 1.6
Стальные фермы ФС-4.1 | кг | 2746.45
Усиление раскоса р3.1, позиция 1С
Уголок 90х56х5.5 | кг | 98.72
Усиление стойки с2.1, позиция 2С
| кг | 38.76
Усиление ВП.1, позиция 3С
Уголок 110х8 | кг | 325.08
Стальные фермы ФС-4.2 | кг | 274.95
Усиление раскоса р3.1, позиция 1С
Уголок 90х56х5.5 | кг | 98.72
Усиление стойки с2.1, позиция 2С
Уголок 50х5 | кг | 38.76
Стальные фермы ФФ-4.1 | кг | 132.04
Усиление раскоса р1.1, позиция 4С
Уголок 40х4 | кг | 16.5
Связи РС-1.1
Усиление связи, позиция 5С | кг | 1277.92
Уголок 63х5 | кг | 53.25
Монтаж стального каркаса плит покрытия. Узел 5Р.
Монтаж элементов изделия У1 | кг | 5122.13
Швеллер 30 | кг | 190.16
Пластина t=6мм S=0.026м2 | кг | 4.92
Пластина t=6мм S=0.016м2 | кг | 18
Пластина 2230х94х6мм | кг | 19.74
Пластина t=6мм | кг | 42.66
Сварные швы kf=6мм | кг | 4.16
Монтаж элементов изделия 1Уа | кг | 5122.13
Швеллер 30 | кг | 190.16
Пластина t=6мм S=0.026м2 | кг | 4.92
Пластина t=6мм S=0.016м2 | кг | 18
Пластина 2230х94х6мм | кг | 19.74
Пластина t=6мм | кг | 42.66
Сварные швы kf=6мм | кг | 4.16
Монтаж элементов 2У
Уголок 70х6 | кг | 35.53
Монтаж элементов 2У1
Пластина 110х1270х11мм | кг | 24.12
Армирование плит покрытия
Монтаж отверстий в основании плит электроперфоратором Ø 10мм | шт | 44
Очистить отверстия от пыли сжатым воздухом или щетками | шт | 44
Очистка арматуры от ржавчины и грязи | п.м. | 2626.14
Монтаж арматуры гладкой 6 мм A240, шаг 188мм (в каждую гофру). Позиция 5У | кг | 121.9
Монтаж арматуры 8 мм рифленая A500С. Позиция 6У | кг | 820.42
Монтаж опалубки плит покрытия
Монтаж элементов 3У
Монтаж профлиста Н57- 750 - 0.8 | кг | 83.64
пластины 8 мм | кг | 1749.7
пакет пластин лист 40 мм. | кг | 5146.8
пакет пластин 10 мм | кг | 2573.4
Швеллер 18П | кг | 897.72
Швеллер 16П | кг | 1036
Швеллер 14П | кг | 146.616
Пластина 5 мм | кг | 44.264
Швеллер 14П | кг | 439.848
Уголок 75х5 | кг | 5.476
Двутавр 14Б2 | кг | 147.06
Уголок 90х56х5.5 | кг | 394.88
Уголок 50х5 | кг | 110.52
Уголок 40х4 | кг | 33
Пластина 6 мм | кг | 39.48
Уголок 63х5 | кг | 106.5
Швеллер 30 | кг | 760.64
Пластина t=6мм | кг | 301.8
арматуры гладкой 6 мм A240 | кг | 243.8
арматуры 8 мм рифленая A500С | кг | 1640.84