## Металлопрокат
Сводная спецификация металлопроката
Наименование профиля ГОСТ, ТУ | Наименование или марка металла ГОСТ, ТУ | Номер или размеры профиля, мм | № п.п. | Усиление плит покрытия | Усиление стальных ферм | Устройство дымозоров | Устройство/ замена связей | Усиление ж/б ферм | Общая масса, кг
1 | 2 | 3 | 4 | 5 | 6 | 7 | 8 | 9 | 10
Прокат листовой горячекатанный | ГОСТ 19903-2015 | 1 | Пл t=5мм | 2890.65 |  |  |  |  | 2890.65
|  | 2 | Пл t=6мм |  |  | 1877 |  | 1578.96 | 3455.96
|  | 3 | Пл t=8мм |  |  |  |  | 30649.04 | 30649.04
|  | 4 | Пл t=11мм |  |  | 530.64 |  |  | 530.64 | 12 мм
Швеллер с параллельными гранями полок | ГОСТ 8240-97 | 6 | Шв 30П |  |  | 8377.22 |  | 175883.26 | 184260.48
|  | 8 | Шв. 20П |  |  |  |  | 5629.37 | 5629.37
|  | 10 | Шв.14П | 41199.1 |  |  |  |  | 41199.1
Уголки стальные горячекатанные равнополочные | ГОСТ 8509-93 | 11 | Уг.110х8 |  | 409.36 |  |  | 12191.04 | 12600.4
|  | 12 | Уг 75х5 | 1606.22 |  |  |  |  | 1606.22
|  | 13 | Уг. 70х6 |  |  | 122 |  |  | 122
|  | 14 | Уг.70х5 | 693.12 |  |  |  |  | 693.12
|  | 15 | Уг 63х5 |  | 1277.92 |  | 79.94 |  | 1357.86
|  |  | Уг 50х5 |  | 736.36 |  |  | 5249.04 | 5985.4
|  | 16 | Уг 40х4 |  | 132.04 |  |  |  | 132.04
Уголки стальные горячекатанные неравнополочные | ГОСТ 8510-86 | 17 | Уг. 90х56.5.5 |  | 1875.68 |  |  |  | 1875.68
Двутавры балочные | ГОСТ Р 57837-2017 | 18 | Дв 18Б1 |  |  |  | 517.44 |  | 517.44
|  | 19 | Дв. 14Б2 | 8687.89 |  |  |  |  | 8687.89
Профилированный настил | ГОСТ 24045-2016 | 20 | Н57-750-0.8 |  |  | 1840.12 |  |  | 1840.12
Итого металла: |  |  |  | 55076.98 | 4431.36 | 12746.98 | 597.38 | 231180.71 | 304033.41

## НЕ металлопрокат
Сводная спецификация (кроме металлопроката)
Поз. | Обозначение | Наименование | Кол-во | Ед. изм.
1 |  | MasterEmaco S560 FR | 44.38 | м3
2 |  | Штукатурка КНАУФ-Ротбанд | 1935.27 | кг
3 |  | MCI-2020 Ингибитор коррозии | 2648.14 | л
5 | ГОСТ 25129-2020 | Грунтовка ГФ-021 | 0.508 | м3
6 |  | Краска термобарьер | 7816 | кг
7 | ГОСТ 26633-2015 | Бетон В25 | 11.15 | м3 | 7300
8 | ГОСТ 2715-75 | Оцинкованная сетка 50х50х4 | 11.84 | кг
9 | ГОСТ 34028-2016 | Арматурный стержень d8 A500C | 820.42 | кг | 53
10 | ГОСТ 34028-2016 | Арматурный стержень d6 А240 | 121.9 | кг | 53
11 | Техническое описание № 4-17.10 | Стармекс РМ5 | 4.72 | м3 |  | аналог т 89111119539 Михаил
12 | ГОСТ 7805-70 | Болт М14х50, кл.10.9 | 200.75 | кг
13 | ГОСТ 11371-78 | Шайба М14 | 21.05 | кг
14 | ГОСТ 5927-70 | Гайка М14 кл.10.9 | 79.32 | кг