## Лист1
№п/п | Наименование вида работ | Ед.изм. | Кол-во | Ссылка на чертежи, спецификации | СДО
Раздел 1. Монтаж оборудования: Шкаф №5/8, Шкаф №6/109, Шкаф, ось 8
| Существующие, ЩР-2шт, ЩР8-1 шт |  |  |  | ???
1 | Монтаж: Выключатель автоматический однополюсный, 16А, х-ка C, 4.5кА, Ir = 16А, Тип расц. C | шт. | 6 | 1К ДС3-09-12-2024-ЭМ л. 12-14
2 | Монтаж: Контактор модульный КМ20-20М AC IEK | шт. | 3 | 1К ДС3-09-12-2024-ЭМ л. 12-14
3 | Монтаж: Переключатель LAY5-BD33 3 положения "I-0-II" стандарт ручка ИЭК | шт. | 3 | 1К ДС3-09-12-2024-ЭМ л. 12-14
4 | Монтаж: Кабель силовой для стационарной прокладки, не распространяющий горение, с нормированным дымовыделением ВВГ-Пнг(А)-LS 3х1,5 (ок) | м | 296 | 1К ДС3-09-12-2024-ЭМ л. 12-14
5 | Монтаж: Кабель силовой для стационарной прокладки, не распространяющий горение, с нормированным дымовыделением ВВГ-Пнг(А)-LS 3х1,5 (ок) | м | 393 | 1К ДС3-09-12-2024-ЭМ л. 12-14
6 | Монтаж: Кабель силовой для стационарной прокладки, не распространяющий горение, с нормированным дымовыделением ВВГ-Пнг(А)-LS 3х1,5 (ок) | м | 252 | 1К ДС3-09-12-2024-ЭМ л. 12-14
Раздел 2. Монтаж оборудования: Шкаф, группа 9
| Поставка, в сборе |  |  |  | ???
1 | Монтаж: Щит с монтажной панелью герметичный ЩМПг-80.60.25 (ЩРНМ-4) IP54 | шт. | 1 | 1К ДС3-09-12-2024-ЭМ л. 11
2 | Монтаж: Выключатель автоматический однополюсный, 6А, х-ка C, 4.5кА, Ir = 6А, Тип расц. C | шт. | 1 | 1К ДС3-09-12-2024-ЭМ л. 11
3 | Монтаж: Выключатель автоматический трехполюсный, 40А, х-ка C, 10кА, Ir = 40А, Тип расц. C | шт. | 5 | 1К ДС3-09-12-2024-ЭМ л. 11
4 | Монтаж: Выключатель автоматический трехполюсный, 40А, х-ка C, 10кА, Ir = 40А, Тип расц. C | шт. | 1 | 1К ДС3-09-12-2024-ЭМ л. 11
5 | Монтаж: Выключатель автоматический однополюсный, 25А, х-ка C, 4.5кА, Ir = 25А, Тип расц. C | шт. | 1 | 1К ДС3-09-12-2024-ЭМ л. 11
6 | Монтаж: Контактор модульный КМ20-20М AC IEK | шт. | 2 | 1К ДС3-09-12-2024-ЭМ л. 11
7 | Монтаж: Контактор КМИ-34012 40А 230В/АС3 1НО;1НЗ ИЭК | шт. | 8 | 1К ДС3-09-12-2024-ЭМ л. 11
8 | Монтаж: Реле времени EKF PROxima | шт. | 8 | 1К ДС3-09-12-2024-ЭМ л. 11
9 | Монтаж: Переключатель LAY5-BD33 3 положения "I-0-II" стандарт ручка ИЭК | шт. | 2 | 1К ДС3-09-12-2024-ЭМ л. 11
10 | Монтаж: Кнопка SB-7 "Стоп" красная 1з+1р 622мм/240В ИЭК | шт. | 8 | 1К ДС3-09-12-2024-ЭМ л. 11
11 | Монтаж: Кнопка SB-7 "Пуск" зеленая 1з+1р 622мм/240В ИЭК | шт. | 8 | 1К ДС3-09-12-2024-ЭМ л. 11
12 | Монтаж: Лампа AD22DS(LED)матрица 622мм красный 230В ИЭК | шт. | 4 | 1К ДС3-09-12-2024-ЭМ л. 11
13 | Монтаж: Лампа AD22DS(LED)матрица 622мм зеленый 230В ИЭК | шт. | 4 | 1К ДС3-09-12-2024-ЭМ л. 11
14 | Монтаж: Кабель силовой для стационарной прокладки, не распространяющий горение, с нормированным дымовыделением ВВГ-Пнг(А)-LS 3х1,5 (ок) | м | 156 | 1К ДС3-09-12-2024-ЭМ л. 11
15 | Монтаж: Кабель силовой для стационарной прокладки, не распространяющий горение, с нормированным дымовыделением ВВГ-Пнг(А)-LS 3х2,5 (ок) | м | 116.2 | 1К ДС3-09-12-2024-ЭМ л. 11
16 | Монтаж: Кабель силовой для стационарной прокладки, не распространяющий горение, с нормированным дымовыделением ВВГнг(А)-LS 5х2,5 (N, PE) | м | 506.2 | 1К ДС3-09-12-2024-ЭМ л. 11
Раздел 3. Монтаж оборудования: Шкаф, ось "К"
| Существующий |  |  |  | ???
1 | Монтаж: Авт. выкл. ВА47-150 3Р 80А 15кА х-ка C IEK, Ir = 80А, Тип расц. C | шт. | 1 | 1К ДС3-09-12-2024-ЭМ л. 15-17
2 | Монтаж: Выключатель автоматический однополюсный, 6А, х-ка C, 4.5кА, Ir = 6А, Тип расц. C | шт. | 1 | 1К ДС3-09-12-2024-ЭМ л. 15-17
3 | Монтаж: Выключатель автоматический однополюсный, 10А, х-ка C, 4.5кА, Ir = 10А, Тип расц. C | шт. | 20 | 1К ДС3-09-12-2024-ЭМ л. 15-17
4 | Монтаж: Авт. выкл. ВА47-150 1Р 80А 15кА х-ка C IEK, Ir = 80А, Тип расц. C | шт. | 2 | 1К ДС3-09-12-2024-ЭМ л. 15-17
5 | Монтаж: Контактор модульный КМ20-20М AC IEK | шт. | 1 | 1К ДС3-09-12-2024-ЭМ л. 15-17
6 | Монтаж: Контактор КМИ-34012 40А 230В/АС3 1НО;1НЗ ИЭК | шт. | 40 | 1К ДС3-09-12-2024-ЭМ л. 15-17
7 | Монтаж: Реле времени EKF PROxima | шт. | 40 | 1К ДС3-09-12-2024-ЭМ л. 15-17
8 | Монтаж: Переключатель LAY5-BD33 3 положения "I-0-II" стандарт ручка ИЭК | шт. | 2 | 1К ДС3-09-12-2024-ЭМ л. 15-17
9 | Монтаж: Кнопка ЗВ-7 "Стоп" красная 1з+1р 822мм/240В ИЭК | шт. | 40 | 1К ДС3-09-12-2024-ЭМ л. 15-17
10 | Монтаж: Кнопка ЗВ-7 "Пуск" зеленая 1з+1р 822мм/240В ИЭК | шт. | 40 | 1К ДС3-09-12-2024-ЭМ л. 15-17
11 | Монтаж: Лампа AD22DЗ(LED)матрица 822мм красный 230В ИЭК | шт. | 20 | 1К ДС3-09-12-2024-ЭМ л. 15-17
12 | Монтаж: Лампа AD22DЗ(LED)матрица 822мм зеленый 230В ИЭК | шт. | 20 | 1К ДС3-09-12-2024-ЭМ л. 15-17
13 | Монтаж: Кабель силовой для стационарной прокладки, не распространяющий горение, с нормированным дымовыделением ВВГ-Пнг(А)-LS 3х1,5 (ок) | м | 398 | 1К ДС3-09-12-2024-ЭМ л. 15-17
14 | Монтаж: Кабель силовой для стационарной прокладки, не распространяющий горение, с нормированным дымовыделением ВВГнг(А)-LS 5х6 (N,PE) | м | 2200 | 1К ДС3-09-12-2024-ЭМ л. 15-17
15 | Монтаж: Кабель силовой для стационарной прокладки, не распространяющий горение, с нормированным дымовыделением ВВГнг(А)-LS 5х4 ок(N,PE) | м | 964.5 | 1К ДС3-09-12-2024-ЭМ л. 15-17
16 | Монтаж: Кабель силовой для стационарной прокладки, не распространяющий горение, с нормированным дымовыделением ВВГнг(А)-LS 5х2,5 (N,PE) | м | 459 | 1К ДС3-09-12-2024-ЭМ л. 15-17
17 | Монтаж: Кабель силовой для стационарной прокладки, не распространяющий горение, с нормированным дымовыделением ВВГнг(А)-LS 3х16 (мк)(N,PE) | м | 383.3 | 1К ДС3-09-12-2024-ЭМ л. 15-17
Раздел 4. Монтаж оборудования: ЩР1, ЩР3
| Поставка, в сборе |  |  |  | ???
1 | Монтаж: Вводнораспределительное устройство IP31(1800х800х450) | шт. | 2 | 1К ДС3-09-12-2024-ЭМ л. 2-4, 8- 10
2 | Монтаж: Выключатель автоматический однополюсный, 6А, х-ка C, 4.5кА, Ir = 6А, Тип расц. C | шт. | 52 | 1К ДС3-09-12-2024-ЭМ л. 2-4, 8- 10
| Монтаж: Авт. выкл. ВА47-150 3Р 80А 15кА х-ка C IEK, Ir = 80А, Тип расц. C | шт. | 2 | 1К ДС3-09-12-2024-ЭМ л. 2-4, 8- 10
| Монтаж: Выключатель автоматический однополюсный | шт. | 2 | 1К ДС3-09-12-2024-ЭМ л. 2-4, 8- 10
10А, х-ка C, 4.5кА, Ir = 10А, Тип расц. C
3 | Монтаж: Выключатель автоматический однополюсный, 50А, х-ка C, 4.5кА, Ir = 50А, Тип расц. C | шт. | 4 | 1К ДС3-09-12-2024-ЭМ л. 2-4, 8- 10
4 | Монтаж: Контактор модульный КМ20-20М AC IEK | шт. | 8 | 1К ДС3-09-12-2024-ЭМ л. 2-4, 8- 10
5 | Монтаж: Контактор КМИ-34012 40А 230В/АС3 1НО;1НЗ ИЭК | шт. | 96 | 1К ДС3-09-12-2024-ЭМ л. 2-4, 8- 10
6 | Монтаж: Реле времени EKF PROxima | шт. | 96 | 1К ДС3-09-12-2024-ЭМ л. 2-4, 8- 10
7 | Монтаж: Переключатель LAY5-BD33 3 положения "I-0-II" стандарт ручка ИЭК | шт. | 8 | 1К ДС3-09-12-2024-ЭМ л. 2-4, 8- 10
8 | Монтаж: Кнопка ЗВ-7 "Стоп" красная 1з+1р 822мм/240В ИЭК | шт. | 96 | 1К ДС3-09-12-2024-ЭМ л. 2-4, 8- 10
9 | Монтаж: Кнопка ЗВ-7 "Пуск" зеленая 1з+1р 822мм/240В ИЭК | шт. | 96 | 1К ДС3-09-12-2024-ЭМ л. 2-4, 8- 10
10 | Монтаж: Лампа AD22DЗ(LED)матрица 822мм красный 230В ИЭК | шт. | 48 | 1К ДС3-09-12-2024-ЭМ л. 2-4, 8- 10
11 | Монтаж: Лампа AD22DЗ(LED)матрица 822мм зеленый 230В ИЭК | шт. | 48 | 1К ДС3-09-12-2024-ЭМ л. 2-4, 8- 10
12 | Монтаж: Кабель силовой для стационарной прокладки, не распространяющий горение, с нормированным дымовыделением ВВГ-Пнг(А)-LS 3х1,5 ок | м | 793 | 1К ДС3-09-12-2024-ЭМ л. 2-4, 8- 10
13 | Монтаж: Кабель силовой для стационарной прокладки, не распространяющий горение, с нормированным дымовыделением ВВГнг(А)-LS 5х4 ок(N,PE) | м | 1963.4 | 1К ДС3-09-12-2024-ЭМ л. 2-4, 8- 10
14 | Монтаж: Кабель силовой для стационарной прокладки, не распространяющий горение, с нормированным дымовыделением ВВГнг(А)-LS 5х2,5 (N,PE) | м | 4841 | 1К ДС3-09-12-2024-ЭМ л. 2-4, 8- 10
15 | Монтаж: Кабель силовой для стационарной прокладки, не распространяющий горение, с нормированным дымовыделением ВВГнг(А)-LS 3х10 ок | м | 1000 | 1К ДС3-09-12-2024-ЭМ л. 2-4, 8- 10
Раздел 5. Монтаж оборудования: ЩР2
| Поставка, в сборе |  |  |  | ???
1 | Монтаж: Вводнораспределительное устройство IP31 (1800х800х450) | шт. | 1 | 1К ДС3-09-12-2024-ЭМ л. 5-7
| Выключатель автоматический однополюсный, 6А, х-ка C, 4.5кА, Ir = 6А, Т ип расц. C | шт. | 26 | 1К ДС3-09-12-2024-ЭМ л. 5-7
| Авт. выкл. ВА47-150 3Р 80А 15кА х-ка C IEK, Ir = 80А, Тип расц. C | шт. | 1 | 1К ДС3-09-12-2024-ЭМ л. 5-7
2 | Выключатель автоматический однополюсный, 10А, х-ка C, 4.5кА, Ir = 10А, Тип расц. C | шт. | 1 | 1К ДС3-09-12-2024-ЭМ л. 5-7
3 | Выключатель автоматический однополюсный, 50А, х-ка C, 4.5кА, Ir = 50А, Тип расц. C | шт. | 2 | 1К ДС3-09-12-2024-ЭМ л. 5-7
4 | Монтаж: Контактор модульный КМ20-20М AC IEK | шт. | 6 | 1К ДС3-09-12-2024-ЭМ л. 5-7
5 | Монтаж: Контактор КМИ-34012 40А 230В/АС3 1НО;1НЗ ИЭК | шт. | 46 | 1К ДС3-09-12-2024-ЭМ л. 5-7
6 | Монтаж: Реле времени EKF PROxima | шт. | 48 | 1К ДС3-09-12-2024-ЭМ л. 5-7
7 | Монтаж: Переключатель LAY5-BD33 3 положения "I-0-II" стандарт ручка ИЭК | шт. | 4 | 1К ДС3-09-12-2024-ЭМ л. 5-7
8 | Монтаж: Кнопка ЗВ-7 "Стоп" красная 1з+1р 822мм/240В ИЭК | шт. | 48 | 1К ДС3-09-12-2024-ЭМ л. 5-7
9 | Монтаж: Кнопка ЗВ-7 "Пуск" зеленая 1з+1р 822мм/240В ИЭК | шт. | 48 | 1К ДС3-09-12-2024-ЭМ л. 5-7
10 | Монтаж: Лампа AD22DЗ(LED)матрица 822мм красный 230В ИЭК | шт. | 24 | 1К ДС3-09-12-2024-ЭМ л. 5-7
11 | Монтаж: Лампа AD22DЗ(LED)матрица 822мм зеленый 230В ИЭК | шт. | 24 | 1К ДС3-09-12-2024-ЭМ л. 5-7
12 | Монтаж: Кабель силовой для стационарной прокладки, не распространяющий горение, с нормированным дымовыделением ВВГ-Пнг(А)-LS 3х1,5 ок | м | 519 | 1К ДС3-09-12-2024-ЭМ л. 2-4, 8- 10
13 | Монтаж: Кабель силовой для стационарной прокладки, не распространяющий горение, с нормированным дымовыделением ВВГнг(А)-LS 5х4 ок(N,PE) | м | 884.6 | 1К ДС3-09-12-2024-ЭМ л. 2-4, 8- 10
14 | Монтаж: Кабель силовой для стационарной прокладки, не распространяющий горение, с нормированным дымовыделением ВВГнг(А)-LS 5х2,5 (N,PE) | м | 2458.6 | 1К ДС3-09-12-2024-ЭМ л. 2-4, 8- 10
15 | Монтаж: Кабель силовой для стационарной прокладки, не распространяющий горение, с нормированным дымовыделением ВВГнг(А)-LS 3х10 ок | м | 479.8 | 1К ДС3-О9-12-2024-ЭМ л. 2-4, 8- 10
Раздел 6. Монтаж оборудования: общий раздел
1 | Монтаж: Коробка распределительная КМР-030-034 пылевлагозащищенная без мембранных вводов (100х100х50) EKF PROxima | шт. | 407
2 | Монтаж: Металлорукав ПВХ РЗ-ЦП - 25 серый EKF мешок | м | 10735 |  | в ВОРе к проекту:"Кабель учтён с заполнением объёма гофры", но всего кабеля - 19 063,6 м,а металлорукава - 10 735 м....,а с греющим всего кабеля-21743,6м, а по спецификации всего кабеля-21455м...
21743.6
3 | Монтаж: Скоба металлическая двухлапковая d 25-26 мм | шт | 14095
4 | Монтаж: Кабель греющий саморегулирующийся POWER Line 30SRL-2CR, 20 м | Шт | 134 |  | прокладка в металлорукаве?
5 | Монтаж: | Упак | 137
ОУ - Проходы в стенах выполнить в стальной трубе, произвести герметизацию противопожарной монтажной пеной - объем?
РД л.20, п.9, питание обогрева ливнестока выполнить внутри помещения.Соединение пит.кабеля и нагрев. кабеля выполнить через коммутационную коробку, проход выполнить в трубе.