## Лист1
№ п/п | Наименование вида работ | Ед. изм. | Кол-во | Формула расчета. Расчет объемов и расходов материалов. Пояснения по размерам, количеству (согласно проектным данным) | СДО
1 | Монтаж страховочной сетки | шт. | 5
2025-01-01 | - сетка (S=300 м2); | шт. | 2 | 3000м2 | м2,всего
2025-02-01 | - стальная проволока ø4 мм по ГОСТ 7372-79 (ℓ= 150 м*2 = 300 м) | м | 300
2025-03-01 | - пленка 100 мкм в рулонах (1,5 м х 100 п.м) | шт. | 3 | 2250м2 | м2, всего
2025-04-01 | - лентаклейкаядвухсторонняя(всего – 200 п.м) | шт. | 8
2 | Монтаж брезента по периметру захватки, всего: | шт. | 5
2025-01-02 | - брезент (S=60*10=600 м2); | шт. | 1 | 600*5=3000м2 | 600*5=3000м2?