## Лист1
№ п/п | Наименование работы | Ед. изм. | Кол-во | Формула расчета, расчет объемов работ и расхода материалов |  | Примечание | СДО
1 | Ремонт дефектов колонн К1,К2,К3,К4,К6,К7. |  |  |  | 2-2024-АС.1 (листы 4,5,6)
2025-01-01 | Отбивка ослабленного бетона ср. толщина 22 мм на отм. +0,000 до +12,900 | м2 | 52.54 | 1,42+1,03+0,23+0,42+0,42+0,16+0,13+0,084+0,4+0,07+1,05+0,255+0,07+0,17+0,22+0,125+0,16+0,11+0,11+0,19+0,083+0,065+0,1+0,096+0,8+0,095+0,04+0,17+0,086+0,13+0,064+0,14+0,15+0,1+0,52+0,66+34,8+2,32+1,7+0,8+0,14+0,85+0,24+0,04+0,16+1,03+0,11 | 2-2024-АС.1 (листы 4,5,6) | Объем по проекту 52,54м2, по подсчету 52,313м2
2001-01-01 | Ослабленный бетон | м3 | 1.16
2025-02-01 | Обеспыливание поверхности сжатым воздухом | м2 | 52.54 | 1,42+1,03+0,23+0,42+0,42+0,16+0,13+0,084+0,4+0,07+1,05+0,255+0,07+0,17+0,22+0,125+0,16+0,11+0,11+0,19+0,083+0,065+0,1+0,096+0,8+0,095+0,04+0,17+0,086+0,13+0,064+0,14+0,15+0,1+0,52+0,66+34,8+2,32+1,7+0,8+0,14+0,85+0,24+0,04+0,16+1,03+0,11 | 2-2024-АС.1 (листы 4,5,6) | Объем по проекту 52,54м2, по подсчету 52,313м2
2025-03-01 | Очистка арматуры от коррозии | м2 | 1.68 | 0,016+0,022+0,008+0,015+0,008+0,078+0,272+0,04+0,016+0,008+0,02+0,02+0,064+0,008+0,06+0,006+0,08+0,04+0,22+0,03+0,016+0,016+0,04+0,11+0,07+0,04+0,1+0,03+0,06+0,14+0,03=1,653м2. Очистка металлическими щетками | 2-2024-АС.1 (листы 4,5,6) | 1,653 по данным,а не 1,68
2025-04-01 | Обработка арматуры антикоррозионным составом | м2 | 1.68 | ГОСТ Р 59152—2020 | 2-2024-АС.1 (листы 4,5,6) | 1,653 по данным,а не 1,68
2001-04-01 | Состав антикоррозионный TELAKKA ARMATURE | кг | 0.25 | 1,68*0,15=0,25 кг Расход 0,15кг/м2
2025-05-01 | Нанесение грунтовки глубокого проникновения | м2 | 52.54 | ТУ 20.30.11-026-58239148 | 2-2024-АС.1 (листы 4,5,6) | 52,313м2 по данным, а не 52,54м2 | за 1 раз? | да, за 1 раз
2001-05-01 | Грунтовка проникающего действия "Церезит" | кг | 6.3 | 52,54*0,12=6,3 кг Расход 0,12 кг/м2
2025-06-01 | Нанесение цементно-песчаного раствора М100 до 100 мм | м2 | 52.54 | 1,42+1,03+0,23+0,42+0,42+0,16+0,13+0,084+0,4+0,07+1,05+0,255+0,07+0,17+0,22+0,125+0,16+0,11+0,11+0,19+0,083+0,065+0,1+0,096+0,8+0,095+0,04+0,17+0,086+0,13+0,064+0,14+0,15+0,1+0,52+0,66+34,8+2,32+1,7+0,8+0,14+0,85+0,24+0,04+0,16+1,03+0,11=52,313 | 2-2024-АС.1 (листы 4,5,6) | 52,313м2 по данным, а не 52,54м2
2001-06-01 | Раствор цементно-песчаный М 100 | м3 | 1.57 |  |  |  | в расценке
2025-07-01 | Вывоз и утилизация строительного мусора на расстояние 30 км | м3/тн | 1,16/2,78
2 | Ремонт дефектов подкрановых балок БК1,БК2,БК3,БК4,БК5,БК6,БК9,БК10. |  |  |  | 2-2024-АС.1 (листы 7,8,9)
2025-01-02 | Отбивка ослабленного бетона ср. толщина 25 мм на отм. от +7,630 до +9,780 | м2 | 14.99 | 0,78+2,32+0,25+0,25+0,65+0,11+0,004+0,37+0,004+0,19+0,44+0,66+0,008+1,22+0,36+1,84+0,46+0,2+0,56+1,16+0,17+0,5+0,14+0,63+0,96+0,11+0,15+0,11+0,32=14,923м2 | 2-2024-АС.1 (листы 7,8,9) | По данным =14,923м2, а не 14,99м2
2.1.1 | Ослабленный бетон | м3 | 0.375
2025-02-02 | Демонтаж ц.п. раствора | м3 | 75.87 | 0,57*56*6*0,115+0,57*56*6*0,15+0,6*6*6*0,15+0,58*50*6*0,15+0,6*36*6*0,18-27,57=75,8508м3 | 2-2024-АС.1 (листы 7,8,9) | По проекту 76,06м3 | м2? | задвоение?п.2,7 | обратить внимание, задвоение с п.2.2
2025-03-02 | Демонтаж деревянного бруса 1632шт | м3 | 27.56
2025-04-02 | Вывоз и утилизация строительного мусора на расстояние 30 км | м3/тн | 76,245/182,99
2025-05-02 | Демонтаж тупиковых упоров (остаются в цехе для последующего монтажа), 24шт | тн | 2.928 | 0,122*24шт=2,928тн | 2-2024-АС.1 (лист 10)
2025-06-02 | Демонтаж троллей (3 линии), (остаются в цехе для последующего монтажа), 2844 п.м. | тн | 10.722 | (108+168*5)*3*3,77 | 2-2024-АС.1 (листы 10,11)
2025-07-02 | Разборка цементно-песчаного раствора | м3 | 75.87 | 708,24м2 | 2-2024-АС.1 (листы 7,8,9)
2025-08-02 | Демонтаж кранового рельса | тн | 106.63 | 2148п.м. | 2-2024-АС.1 (листы 10,11)
2025-09-02 | Демонтаж прижимов рельса, прижимных накладок, 5728шт | тн | 15.83 | 0,08*0,04*0,11*7850*5728/1000=15,83тн | 2-2024-АС.1 (листы 10,11)
2025-10-02 | Демонтаж подкладок под рельс, креплений УС1,2 в пролете №1, в осях В,Ж. | т | 15.63 | ((0.14*0,12*0,01+0,14*0,22*0,019+0,135*0,215*0,016+0,135*0,295*0,025)*7850+5,72*0,25)*28*2*8+28*2*6*21,45 | 2-2024-АС.1 (листы 10,11)
2025-11-02 | Демонтаж подкладок под рельс, креплений УС1,2 в пролете №2 в осяхЖ,М. | т | 26.71 | ((0,3*0,1*0,06+0,31*0,155*0,01+0,55*0,256*0,017)*7850+18,4*0,3+5,72*0,23)*28*2*8+28*2*6*21,45 | 2-2024-АС.1 (листы 10,11)
2025-12-02 | Демонтаж рельс, рельс КР 70, КР 80 | м.п. | 2148 | (336*5+216)*47,7+252*64,24=106,63тн | 2-2024-АС.1 (листы 10,11)
2.13 | Демонтаж деревянного бруса (размеры, мм: 0,115*0,2*0,57;0,2*0,15*0,57;0,15*0,2*0,58;0,18*0,2*0,6), 1632шт | м3 | 27.56 | 0,2*0,57*0,115*2*224+0,2*0,57*0,15*224*2+0,2*0,58*0,15*224*2+0,18*0,6*0,2*144*2 | 2-2024-АС.1 (листы 7,8,9)
2.14 | Расшивка трещин до 130мм | м2 | 723.17 |  | 2-2024-АС.1 (лист 10) |  | пог м? | посмотреть | После анализа обоих файлов («ВОР по АС.1 Цех М10» и «М10 АС.1 11.04.25») можно с уверенностью сказать, что площадь 723,17 м², указанная как «расшивка трещин до 130 мм», почти наверняка является ошибкой проектировщика | Реальная длина расшивки трещин ≈ 12 погонных метров. Даже если взять с запасом (например, по 3 трещины на балку), получится максимум 18 п.м., что на два порядка меньше, чем 5 563 п.м.(723,17м2) из ошибочного ВОРа.
2.15 | Обеспыливание поверхности | м2 | 723.17 | 0,78+2,32+0,25+0,25+0,65+0,11+0,004+0,37+0,004+0,19+0,44+0,66+0,008+1,22+0,36+1,84+0,46+0,2+0,56+1,16+0,17+0,5+0,14+0,63+0,96+0,11+0,15+0,11+0,32+(+0,57*56*6*2+0,6*6*6+0,58*50*6+0,6*36*6) | 2-2024-АС.1 (листы 7,8,9)
2.16 | Очистка арматуры от коррозии | м2 | 2.39 | 0,7+0,04+0,04+0,05+0,6+0,13+0,11+0,14+0,18+0,11+0,04+0,1+0,034+0,046+0,06+0,048. Очистка металлическими щетками | 2-2024-АС.1 (листы 7,8,9)
2.17 | Обработка арматуры антикоррозионным составом | м2 | 2.39 |  | 2-2024-АС.1 (листы 7,8,9)
2.17.1 | Состав антикоррозионный TELAKKA ARMATURE | кг | 0.36 | 2,39*0,15=0,36 Расход 0,15кг/м2
2.18 | Нанесение грунтовки глубокого проникновения | м2 | 723.17 |  | 2-2024-АС.1 (листы 7,8,9)
2.18.1 | Грунтовка проникающего действия "Церезит" | кг | 86.78 | 723,17*0,12=86,78кг Расход 0,12 кг/м2
2.19 | Нанесение цементно-песчаного раствора М100 до 130 мм | м2 | 722.51 | 0,78+2,32+0,25+0,25+0,65+0,11+0,004+0,37+0,004+0,19+0,44+0,66+0,008+1,22+0,36+1,84+0,46+0,2+0,56+1,16+0,17+0,5+0,14+0,63+0,96+0,11+0,15+0,11+0,32+95,76+95,76+95,76+97,44+97,44+64,8+64,8 | 2-2024-АС.1 (листы 7,8,9)
2.19.1 | Раствор цементно-песчаный М100 | м3 | 7.61
2.20 | Вывоз и утилизация строительного мусора на расстояние 30 км | м3/тн | 103.81 | (0,375+75,87)*2,4 бетон, +27,56*0,085 брус дер |  | 0,375?
2.21 | Вывоз демонтированных металлоконструкций на склад заказчика | т | 164.8 | 15,83+15,63+26,71+106,63