## Лист1
№ п/п | Наименование вида работ | Ед. изм. | Кол-во | Ссылка на чертежи, спецификации | Формула расчета. Расчет объемов работ и расхода материалов. Пояснения по размерам, количеству (согласно проектным данным), материалам и др. | Примечание | СДО
1 | Демонтажные работы
1.1 | Демонтаж металлических деталей | кг | 25.89 |  | (0,013*0,08*0,14*7850*14)+(0,01*0,05*0,06*7850*28)
1.1.1 | Демонтаж существующих стальных пластин -13х80х140 | кг | 16 | л.4. Спецификация материалов ремонта дефекта ДБК-11 для балок БК-1 и БК-3 | 0,013*0,08*0,14*7850*14=
1.1.2 | Демонтаж существующих стальных пластин -10х50х60 | кг | 9.89 | л.4. Спецификация материалов ремонта дефекта ДБК-11 для балок БК-1 и БК-3 | 0,01*0,05*0,06*7850*42=
1.2 | Очистка поверхности механическими щётками с применением шлифовальной машины - абразивная очистка | м2 | 5.61 | л.4. Спецификация материалов ремонта дефекта ДБК-11 для балок БК-1 и БК-3 л.5. Спецификация материалов ремонта дефекта ДБК-11 для балок БК-4 и БК-5 | Для БК-1 и БК-3: (2*2*(0,01*0,08+0,8*0,16+0,01*0,16)+0,2*0,4)*7= 4,21 Для БК-4 и БК-5: (2*2*(0,015*0,2+0,2*0,27+0,015*0,27- 0,09*0,04)+0,3*0,4)*4=1,40
1.3 | Нанесение ингибиторной пасты шпателем слоем 3-5мм | м2 | 5.61 | л.4. Спецификация материалов ремонта дефекта ДБК-11 для балок БК-1 и БК-3 л.5. Спецификация материалов ремонта дефекта ДБК-11 для балок БК-4 и БК-5 | Для БК-1 и БК-3: (2*2*(0,01*0,08+0,8*0,16+0,01*0,16)+0,2*0,4)*7= 4,21 Для БК-4 и БК-5: (2*2*(0,015*0,2+0,2*0,27+0,015*0,27- 0,09*0,04)+0,3*0,4)*4=1,40
1.4 | Промывка водой вручную с применением кисти (2 раза) -до и после нанесения | м2 | 5.61 | л.4. Спецификация материалов ремонта дефекта ДБК-11 для балок БК-1 и БК-3 л.5. Спецификация материалов ремонта дефекта ДБК-11 для балок БК-4 и БК-5 | Для БК-1 и БК-3: (2*2*(0,01*0,08+0,8*0,16+0,01*0,16)+0,2*0,4)*7= 4,21 Для БК-4 и БК-5: (2*2*(0,015*0,2+0,2*0,27+0,015*0,27- 0,09*0,04)+0,3*0,4)*4=1,40
1.5 | Нанесение раствора кальцинорованной соды 3% на отметки верха подкрановой балки, просушка | м2 | 5.61 | л.4. Спецификация материалов ремонта дефекта ДБК-11 для балок БК-1 и БК-3 л.5. Спецификация материалов ремонта дефекта ДБК-11 для балок БК-4 и БК-5 | Для БК-1 и БК-3: (2*2*(0,01*0,08+0,8*0,16+0,01*0,16)+0,2*0,4)*7= 4,21 Для БК-4 и БК-5: (2*2*(0,015*0,2+0,2*0,27+0,015*0,27- 0,09*0,04)+0,3*0,4)*4=1,40
2 | Монтажные работы
2.1 | Монтаж металлических деталей | кг | 76.89 |  | 0,013*0,08*0,29*7850*14+0,01*0,05*0,06*7850* 28+(0,015*0,25*0,29- 0,015*0,24*0,16)*7850*8+0,01*0,05*0,08*7850* 16= |  | 33,15+7,69+32,12+5,02=77,98
2.1.1 | Монтаж стальных пластин -13х80х290 (БК-1, БК-3) | кг | 33.15 | л.4. Спецификация материалов ремонта дефекта ДБК-11 для балок БК-1 и БК-3 | 0,013*0,08*0,29*7850*14шт=
2.1.2 | Монтаж стальных пластин -10х50х70 (БК-1, БК-3) | кг | 7.69 | л.4. Спецификация материалов ремонта дефекта ДБК-11 для балок БК-1 и БК-3 | 0,01*0,05*0,07*7850*28шт=
2.1.3 | Монтаж стальных пластин -15х250х290 (БК-4, БК-5) | кг | 32.12 | л.5. Спецификация материалов ремонта дефекта ДБК-11 для балок БК-4 и БК-5 | (0,015*0,25*0,29-0,015*0,24*0,16)*7850*8шт=
2.1.4 | Монтаж стальных пластин -10х50х80 (БК-4, БК-5) | кг | 5.02 | л.5. Спецификация материалов ремонта дефекта ДБК-11 для балок БК-4 и БК-5 | 0,01*0,05*0,08*7850*16шт=
2.2 | Огрунтовка металлических поверхностей за один раз на высоте отметки верха подкрановой балки | м2 | 0.41 | л.4. Спецификация материалов ремонта дефекта ДБК-11 для балок БК-1 и БК-3 л.5. Спецификация материалов ремонта дефекта ДБК-11 для балок БК-4 и БК-5 | Для БК-1 и БК-3: (2*2*(0,013*0,08+0,08*0,29+0,013*0,29)+2*4*(0,01*0,05+0,05*0,07+0,01*0,07)+2*2*(0,01*0,08+0,08*0,16+0,01*0,16)+0,2*0,4)*7*0,11=0,22 Для БК-4 и БК-5: (2*2*(0,015*0,25+0,25*0,29+0,015*0,29-0,24*0,16)+2*4*(0,01*0,05+0,05*0,08+0,01*0,08) +2*2*(0,015*0,07+0,07*0,27+0,015*0,27)+0,3*0,4 )*4*0,11=0,19
2.2.1 | Грунтовка ГФ-021 в 1 слой | кг | 0.05 |  | 0,11кг/м2
2.3 | Окраска металлических огрунтованных поверхностей (2 раза) на высоте отметки верха подкрановой балки | м2 | 1.12 | л.4. Спецификация материалов ремонта дефекта ДБК-11 для балок БК-1 и БК-3 л.5. Спецификация материалов ремонта дефекта ДБК-11 для балок БК-4 и БК-5 | Для БК-1 и БК-3: (2*2*(0,013*0,08+0,08*0,29+0,013*0,29)+2*4*(0, 01*0,05+0,05*0,07+0,01*0,07)+2*2*(0,01*0,08+0, 08*0,16+0,01*0,16)+0,2*0,4)*7*0,15*2=0,61 Для БК-4 и БК-5: (2*2*(0,015*0,25+0,25*0,29+0,015*0,29- 0,24*0,16)+2*4*(0,01*0,05+0,05*0,08+0,01*0,08) +2*2*(0,015*0,07+0,07*0,27+0,015*0,27)+0,3*0,4 )*4*0,15*2=0,51
2.3.1 | Эмаль ПФ-115 в 2 слоя | кг | 0.17 |  | 0,15кг/м2