## СО полы
№ п/п | Наименование материала | Ед. изм. | Объем / количество | цена руб. с НДС | сумма руб. с НДС | Примечание | цена руб. без НДС ВХОД | сумма руб.без НДС | Примечание | объем факт | цена руб. с НДС факт | сумма руб. с НДС | примичание
1 | Песок по ГОСТ 8736-93 | куб.м. | 1882.6 | 1100 | 2070860 |  | 1400 | 2635640 |  |  |  | 0
2 | Щебень М400 по ГОСТ 8267-93 | куб.м. | 129.71 | 2000 | 259420 |  | 4600 | 596666 |  | 30 | 3900 | 117000 | Замена на гравий М600
3 | Бетон кл. В7,5 | куб.м. | 921.14 | 6200 | 5711068 |  | 5600 | 5158384 |  |  |  | 0
4 | Бетон кл. В25 | куб.м. | 5560.1 | 7300 | 40588730 |  | 6515.3 | 36225719.53 |  |  |  | 0
5 | Мастика гидроизоляционная Технониколь №24 МГТН | кг | 57388.4 | 181.79 | 10432637.236 | Расход мастики на один слой не более 1 кг/м2 | 213.3333 | 12242858.6667 |  |  |  | 0
6 | Пруток 1Ф-НД-10-А500С по ГОСТ 34028-2016 | кг | 226193 | 55.62 | 12580854.66 |  | 40.2 | 9092958.6 |  | 11403 | 58.49 | 666961.47
7 | Пруток 1Ф-НД-8-А500С по ГОСТ 34028-2016 | кг | 3299.4 | 61.8 | 203902.92 |  | 40.2 | 132635.88 |  | 2326 | 59.49 | 138373.74
8 | Пруток 1Ф-НД-12-А500С по ГОСТ 34028-2016 | кг | 1582.92 | 53.55 | 84765.366 |  | 40.2 | 63633.384 |  |  |  | 0
9 | Пруток 1Ф-НД-16-А500С по ГОСТ 34028-2016 | кг | 3394.68 | 53.04 | 180053.8272 |  | 40.2 | 136466.136 |  | 4034 | 56.49 | 227880.66
10 | Пруток 1Ф-НД-8-А240С по ГОСТ 34028-2016 | кг | 91.8 | 58.9 | 5407.02 |  | 40.2 | 3690.36 |  |  |  | 0
11 | Пруток 1Ф-НД-6-А240С по ГОСТ 34028-2016 | кг | 5.4 | 57.87 | 312.498 |  | 40.2 | 217.08 |  |  |  | 0
| Проволока | кг | [7 empty] | 100 | 89.39 | 8939
12 | Уголок равнополочный 50х50х5 по ГОСТ 8509-93 | кг | 95.31 | 55.6 | 5299.236 |  | 40.2 | 3831.462 |  |  |  | 0
13 | Гильза Ф159х4,5 по ГОСТ 10704-91 | кг | 17.15 | 2950 | 50592.5 |  | 40.2 | 689.43 |  |  |  | 0
14 | Сталь рифленая толщ. 5 мм по ГОСТ 8568-57* | кг | 8.75 | 62.61 | 547.8375 |  | 55.02 | 481.425 |  |  |  | 0
15 | Лоток бетонный ЛКБ Optima 300H350 | п.м. | 1750.6 | 5874.07 | 10283146.942 |  | 4814.8115 | 8428808.9689 |  |  |  | 0
16 | Крышка стальная Aguastok КС Optima 300 C250 | кг | 52518 | 373.16 | 19597616.88 | Крышка чугунная КЧ Optima 300 D400 вес 17,9 кг. 2 крышки на один лоток | 305.87 | 16063680.66 |  |  |  | 0
17 | Топпинг серого цвета, расход 4,0 кг/м² | кв.м. | 18301 | 240.5153 | 4401670.5053 | 1-450 Sikafloor SynTop-450 (MasterTop 450) Natural 30 кг 73 230 кг. на 18 301 м2 цена за кг 40,30 руб. 2-Средство для последующего ухода за бетоном Sikafloor® CC 721 (MasterTop C721) (бочка 170 кг) 1 870 кг на 18 301 м2 цена за кг. 707,17 руб. | 302.93 | 5543921.93 |  |  |  | 0
18 | Вспененный полиэтилен толщ. 8–10 мм для изоляционных швов | кв.м. | 1350.5 | 88 | 118844 | м2 |  | 0 |  |  |  | 0
19 | Жгут Вилатерм Ф6 мм из вспененного полиэтилена | п.м. | 4826.8 | 2.3 | 11101.64 |  |  | 0 |  |  |  | 0 | https://gflex.ru/catalog/vspenennyy_materialy/3768/?ysclid=mp2l5jv1d665818027
20 | ВИБРОФАМ SD10(12,5), полиуретановый эластомер | кв.м. | 54 | 9600 | 518400 |  | 9580 | 517320 |  |  |  | 0 | https://acoustic.plus/catalog/vibroizolyatsiya/poliuretanovyy-elastomer-vibrafoam-sd-10-krasnyy-2-m-kh-0-5-m-kh-12-5-mm/
21 | Шпаклевка композитная на основе портландцемента М400 | куб.м. | 21.7 | 44350 | 962395 | Шпаклевка цементная Боларс выравнивающая белая 25 кг Для приготовления 22 м³ готовой шпаклёвочной смеси потребуется примерно: 1400–1450 мешков по 25 кг ориентировочно 1410 мешков — рабочий расчёт стоимость одного мешка 682 р. |  |  | в ценовой нет |  |  | 0
22 | Герметик, расход 30 мл/м | л | 144.8 | 1430.46 | 207130.608 | 718 Герметик полиуретановый Sikaflex-718 Concrete Joint (серый) (0,6 л) | [5 empty] | 0
23 | Экструдированный полистирол | куб.м. | 1.52 | 11000 | 16720 | [6 empty] | 0
24 | Грунтовка MasterSeal P117 | л | 4.4 | 5214 | 22941.6 | QTP 1000 Эпоксидная грунтовка (24,4 кг) | [5 empty] | 0
25 | Герметик MasterSeal CR171 | л | 105.05 | 1862.05 | 195608.3525 | QTP® 4571 Высокоэластичный термостойкий полимерный состав (комплект 21,8кг | [5 empty] | 0
26 | Фундаментный болт М16х650 | шт | 0 |  | 0 | отсутствует в СО РД | [5 empty] | 0
| ИТОГО руб с НДС |  |  |  | 108510026.6285 |  |  | 96847603.5125
[7 empty] | Стоимость с НДС | 118154076.2853