## Table 1
№ п/ п | № в ЛСР | Наименование вида работ | Ед. изм. | Кол-во | Цена руб. мат. С НДС | Сумма руб. мат. С НДС | Цена работ руб. с НДС | Сумма работ руб. с НДС | ИТОГО мат./раб. | Ссылка на чертежи, спецификации | Формула расчета. Расчет объемов работ и расхода материалов. Пояснения по размерам, количеству (согласно проектным данным), материалам и др.
Раздел 1. Монтаж шитов ШРНН-х.х
1 |  | Монтаж шкафа напольного Schneider Electric Spacial, 800x1600x400мм, IP55, сталь, | шт | 100 | 302290 | 30229000 |  |  |  | 107-24/М10-ЭМ л. 2, 3, 5, 7 | 24+15+11+14+11+16+9
2 |  | Монтаж авт. выкл. NM8N-250C EN 3P 160А 36кА с электр. расцепителем (R) | шт | 500 | [5 empty] | 107-24/М10-ЭМ л. 2, 7 | 100*5
3 |  | Монтаж шины медной (4 м) | шт | 50 | [5 empty] | 107-24/М10-ЭМ л. 2, 7 | Округ (100/2)
4 |  | Монтаж изолятора силового | шт | 400 | [5 empty] | 107-24/М10-ЭМ л. 2, 7 | 100*4
5 |  | Монтаж провода ПВ-3 185 | м | 990 | 2008.13 | 1988048.7 |  |  |  | 107-24/М10-ЭМ л. 2, 7 | 100*1,5*3*2+10%
6 |  | Провод медный ПВ-1 (ПуВ) 6 кв.мм одножильный желто- зеленый | м | 200 | 101.92 | 20384 |  |  |  | 107-24/М10-ЭМ л. 2, 6 | (24+15+11+14+11+16+9)*2
7 |  | Монтаж кабеля силового с медными жилами, сечением: 5х185 мм2 в металлический кабель канал на высоте | м | 800 | 9993.76 | 7995008 |  |  |  | 107-24/М10-ЭМ л. 2, 5, 7 | 100*2*4
8 |  | Монтаж кабельной муфты 5ПКТп-1-150/240 нг-LS | шт | 400 | 3698.24 | 1479296 |  |  |  | 107-24/М10-ЭМ л. 2, 5, 7 | 4*100
Раздел 2. Узлы крепления
1 |  | Монтаж лотка неперфорированного замкового оцинкованного ЛМЗ-200х100-1,0-3000 | шт | 100 | 4567.8 | 456780 |  |  |  | 107-24/М10-ЭМ л. 5 | 24+15+11+14+11+16+9
2 |  | Установка крышки лотка замкового 200х1,0х3000 горячеоцинкованного | шт | 100 | 4308.6 | 430860 |  |  |  | 107-24/М10-ЭМ л. 5 | 24+15+11+14+11+16+9
3 |  | Монтаж угла горизонтального замкового 90 град, ЛМЗУ- 200х100-0,7-90-R-600 оцинкованного | шт | 100 | 2112.76 | 211276 |  |  |  | 107-24/М10-ЭМ л. 5 | 24+15+11+14+11+16+9
4 |  | Установка крышки к углу плоскому замковому 90 градусов к кабельному лотку 200-0,7 | шт | 100 | 1053.11 | 105311 |  |  |  | 107-24/М10-ЭМ л. 5 | 24+15+11+14+11+16+9
5 |  | Монтаж угла внутреннего (подъем) замкового 45 град, ЛМЗП-200х100-0,7-45 оцинкованного | шт | 100 | 2091.05 | 209105 |  |  |  | 107-24/М10-ЭМ л. 5 | 24+15+11+14+11+16+9
6 |  | Установка крышки к угловой внутренней (подъему) замковому к кабельному лотку 200-0,7 | шт | 100 | 905.08 | 90508 |  |  |  | 107-24/М10-ЭМ л. 5 | 24+15+11+14+11+16+9
7 |  | Монтаж узла крепления лотка спуск по колонне | шт | 200 | 494.66 | 98932 |  |  |  | 107-24/М10-ЭМ л. 5, 7 | (24+15+11+14+11+16+9)*2
8 |  | Лист металлический 800х300х2 мм | шт | 100 | 450 | 45000 |  |  |  | 107-24/М10-ЭМ л. 6 | 24+15+11+14+11+16+9
9 |  | Анкер М6х100 | шт | 200 | 80 | 16000 |  |  |  | 107-24/М10-ЭМ л. 6 | (24+15+11+14+11+16+9)*2
Раздел 3. Демонтажные работы
1 |  | Демонтаж электрических щитов | шт | 194 | [5 empty] | 107-24/М10-ЭМ л. 8
2 |  | Демонтаж кабелей | м | 1300 | [5 empty] | 107-24/М10-ЭМ л. 8 | 10*130
43375508.7

## Лист1
- Лоток неперфорированный замковый оцинкованный ЛМЗ-200х100-1,0-3000 - 300 м/100 шт; | 100 | 1522.6 | 152260
- Крышка лотка замковая 200х1,0х3000 горячеоцинкованная КЛЗгц-200х15-1,0-3000 - 300м/100шт; | 100 | 1436.18 | 143618
- Угол горизонтальный замковый 90 град, ЛМЗУ-200х100-0,7-90-R-600 оцинкованный - 100 шт; | 100 | 2112.76 | 211276
- Крышка к углу плоскому замковому 90 градусов к кабельному лотку 200-0,7 КЛЗУ 200-0,7-90-ОЦ - 100шт; | 100 | 1053.11 | 105311
- Угол внутренний (подъем) замковый 45 град, ЛМЗП-200х100-0,7-45 оцинкованный - 100 шт; | 100 | 2091.05 | 209105
- Крышка к углу внутреннему (подъему) замковому к кабельному лотку 200-0,7 КЛЗП 200-0,7-90-ОЦ - 100 шт; | 100 | 905.08 | 90508
- Узел крепления лотка (спуск по колонне) - 200 шт в составе: | 200 | 494.66 | 98932
• Страт профиль с 3-х сторонней перфорацией MSTPR 41х41х2,0 600 оцинк. CLIVE MSTPR41304106020ZS - 1 шт; | 1 | 1150 | 1150
• Страт профиль с 3-х сторонней перфорацией MSTPR 41х41х2,0 800 оцинк. CLIVE MSTPR41304108020ZS - 1 шт; | 1 | 1150 | 1150
• Заглушка страт профиля MSTZT 41х41 MSTZT10004141000 - 4 шт; | 4 | 40 | 160
• Пластина опорная для страт профиля MSTJF оцинк. CLIVE STJF11000000002ZS - 4 шт; | 4 | 126 | 504
• Гайка со стопорным кольцом FORNT М10 DIN985 (100шт) оцинк. FORNT10210100000ZS - 8 шт; | 8 | 1052 | 8416
• Шпилька резьбовая М10х2000 DIN 975 WN00084513 - 2 шт; | 2 | 261 | 522
• Шайба увеличенная FORWH М10 DIN9021 (100шт) оцинк. | 100 | 16.88 | 1688
FORWH10210100000ZS - 4 шт; | 4 |  | 0
• Прижим лотка NL-PR-S ALSJF ALSJF10100000001 - 2 шт | 2 | 100 | 200
- Лист металлический 800х300х2 мм - 100 шт; | 100 | 908 | 90800
- Анкер М6х100 - 200 шт | 200 | 224 | 44800
- Провод ПВ-3 185 - 900 м; | 900 | 2221 | 1998900
|  |  | 3159300 | 10531 | 8775.8333

## Лист2
- Кабель пожарный сигнализации, огнестойкий, нераспространяющий горение КПСЭнг(А) FRLS 1 х 2 x 1,5 ООО Авангард - 3791 м (без учета затрат на трудноустранимые потери) | 3791 | 58.8 | 222910.8 |  | https://tpk-parma.ru/katalog/kpseng-a-frls-1kh2kh1-5/?ysclid=mknoh6bwq11162297
- Кабель пожарный сигнализации, огнестойкий, нераспространяющий горение КПСнг(А) FRLS 1 х 2 x 1 ООО Авангард - 4553 м (без учета затрат на трудноустранимые потери) | 4553 | 54 | 245862
- Кабель пожарный сигнализации, огнестойкий, нераспространяющий горение КПСЭнг(А) FRLS 2 х 2 x 1 ООО Авангард - 3120 м (без учета затрат на трудноустранимые потери) | 3120 | 63.6 | 198432
- Кабели симметричные для структурированных кабельных систем (FTP) категории 5e КВПЭфнг(А)-HF-5е 4х2х0.52 Спецкабель - 100 м (без учета затрат на трудноустранимые потери) | 100 | 124.8 | 12480
|  |  | 679684.8 | 11564 | 58.7759 | 48.9799
- Ответвительная коробка KXP 1651-160 А - вставкой с компактным выключателем- 3Р - 33 шт. | 33 | 43371.2 | 1431249.6
- Автоматический выключатель 63А, трехполюсный NXM-63H/3P 63А 50кА ® - |  |  | 0
20шт; | 20 | 3255 | 65100
- Автоматический выключатель 16А, однополюсный NM8N-125C TM 1P 16А 36кА - 9 шт; | 9 | 6759.1667 | 60832.5
- Автоматический выключатель 25А, однополюсный NM8N-125C TM 1P 25А 36кА (R) CHINT - 4 шт; | 4 | 6897.5 | 27590
|  |  | 1584772.1 | 33 | 48023.397
- Коробка распределительная огнестойкая КРОПС-ST1, IP41, габаритные размеры 80х80х35 мм, для кабелей сечением до 2,5 мм2, 6 клемм - 86 | 86 | 1699.1667 | 146128.3333