## КП
Дата: 19.11.2025
КОММЕРЧЕСКОЕ ПРЕДЛОЖЕНИЕ № 21006 v.1
Для компании: ШЕЛЛРОКК ООО
Объект: Распределение электроэнергии шинопроводом 0,4 кВ на объекте "Коломенский завод"
| Выдал : | Ермоленко Михаил
тел.: +7 (917) 555-81-33
e-mail: m.ermolenko@i-tech.su
1. Предмет и объем предложения: Предметом настоящего договора является определение условий, на которых ООО "АйТек" предлагает услуги по поставке комплектных устройств.
2. Перечень оборудования и работ:
№ | Название шкафа | Кол-во | Обор-ние | Корпус | Примечание | Цена, с НДС | Сумма, с НДС
РД_РЕД.07_02.09.25
1 | РУ-37 0,4кВ | 1 | KEAZ | I-Tech, Напольный металлический, 2100x5000x800, IP54 |  | 5335166 | 5335166
2 | РУ-38 0,4кВ | 1 | KEAZ | I-Tech, Напольный металлический, 2100x5600x800, IP54 |  | 5739081 | 5739081
3 | РУ-39 0,4кВ | 1 | KEAZ | I-Tech, Напольный металлический, 2100x5000x800, IP54 |  | 5335166 | 5335166
4 | РУ-40 0,4кВ | 1 | KEAZ | I-Tech, Напольный металлический, 2100x3600x600, IP54 |  | 2565446 | 2565446
5 | РУ-41 0,4кВ | 1 | KEAZ | I-Tech, Напольный металлический, 2100x3600x600, IP54 |  | 2565446 | 2565446
6 | ЩСН-37 | 1 | DEKraft | IEK, Навесной металлический, 1000x650x285, IP54 |  | 186978 | 186978
7 | ЩСН-38 | 1 | DEKraft | IEK, Навесной металлический, 1000x650x285, IP54 |  | 186978 | 186978
8 | ЩСН-39 | 1 | DEKraft | IEK, Навесной металлический, 1000x650x285, IP54 |  | 186978 | 186978
9 | ЩСН-40 | 1 | DEKraft | IEK, Навесной металлический, 1000x650x285, IP54 |  | 140650 | 140650
10 | ЩСН-41 | 1 | DEKraft | IEK, Навесной металлический, 1000x650x285, IP54 |  | 140698 | 140698
11 | ЩТЗТ | 8 | DEKraft | IEK, Навесной металлический, 650x500x220, IP54 |  | 145405 | 1163240
| ИТОГО | 18 |  |  |  |  | 23545827
3. Стоимость предложения: Стоимость предложения составляет 23 545 827,00 рубля с НДС и применяется к договору, заключенному в течение срока действия данного предложения. Все технические вопросы и опросные листы согласовываются до подписания договора.
4. Срок поставки: Срок поставки оборудования в полном объеме предложения согласовывается дополнительно.
5. Срок действия предложения: Срок действия настоящего коммерческого предложения составляет 14 календарных дней с момента его получения. По истечении данного срока запросите обновление у менеджера компании ООО "Айтек".
6. Условия оплаты: Условия оплаты определяются при заключении Договора.
7. Комментарии к расчету: 1. Расчёт выполнен по актуальным курсам €, $, ¥ и биржевым ценам на цветные металлы. 2. Выбор сечений проводников (шин, проводов) произведен в соответствии с требованиями нормативных документов (МЭК 61439, ГОСТ 32396, ПУЭ 7). 3.Без учета шкафов отбора мощности (ШМ-./.) 4.Вместо аппаратов Контактор применены аппараты КЕАЗ-просьба согласовать 4.В ТП магистлаьные шины -AL, PE-медь 5.АВР на базе блока H-243-У3 согласно листу 56 проекта 5.Во всех ТП отходящие аппараты стационарные -согласно схеме 6.В щитах ЩСН согласно спецификации добавлены счетчики

## Спецификация
РД_РЕД.07_02.09.25
I-Tech | РУ-37 0,4кВ | 1
Оборудование - "KEAZ", Корпус - "I-Tech", Напольный металлический, IP54, ВхШхГ - 2100x5000x800 мм
Поставщик | Наименование | Кол-во
Оборудование ВП1
KEAZ | OptiMat A-2000-S2-3P-85-D-MR8.1-B-C2202-M2-P01-S1-06 | 1
Al | Шина алюминиевая 60х10х4000 | 6
IEK | Трансформатор тока ТТИ-100 2000/5А 15ВА класс 0,5S IEK | 6
Degson | D-PCTK6-01P-11-00A(H), Концевая крышка, для PCTK6, серый | 3
Degson | PCTK6-01P-11-00A(H), Клемма винтовая измерительная, 6 мм.кв., серый | 11
Degson | SB2-RTK/S, Соединительная перемычка, сдвижная, не изолир., 2П, для клемм PCTK6 шириной 8,2 мм, сталь | 4
ИРИС-120 | ИРИС-120 | 1
Россия | Коробка испытательная КИ | 1
Инкотекс | Mеркурий 234 ARTMX2-03 DPBR.R | 1
KEAZ | OptiDin OM-I-3+Nu-280/12,5/R | 1
DEKraft | ПВР горизонтальный 160А 3ф отключение_ПВР-102 | 1
DEKraft | Предохр. ножевой 33, габарит 00, 125А ПН-101 | 3
KEAZ | OptiMat D100H-MR1-У3 | 1
Оборудование ВП2
KEAZ | OptiMat A-2000-S2-3P-85-D-MR8.1-B-C2202-M2-P01-S1-06 | 1
Al | Шина алюминиевая 60х10х4000 | 6
IEK | Трансформатор тока ТТИ-100 2000/5А 15ВА класс 0,5S IEK | 6
Degson | D-PCTK6-01P-11-00A(H), Концевая крышка, для PCTK6, серый | 3
Degson | PCTK6-01P-11-00A(H), Клемма винтовая измерительная, 6 мм.кв., серый | 11
Degson | SB2-RTK/S, Соединительная перемычка, сдвижная, не изолир., 2П, для клемм PCTK6 шириной 8,2 мм, сталь | 4
ИРИС-120 | ИРИС-120 | 1
Россия | Коробка испытательная КИ | 1
Инкотекс | Mеркурий 234 ARTMX2-03 DPBR.R | 1
KEAZ | OptiDin OM-I-3+Nu-280/12,5/R | 1
DEKraft | ПВР горизонтальный 160А 3ф отключение_ПВР-102 | 1
DEKraft | Предохр. ножевой 33, габарит 00, 125А ПН-101 | 3
KEAZ | OptiMat D100H-MR1-У3 | 1
Оборудование СП
KEAZ | OptiMat A-2000-S2-3P-85-D-MR8.1-B-C2202-M2-P01-S1-06 | 1
Al | Шина алюминиевая 60х10х4000 | 6
АСУ | Разработка схемы АВР 2в2 | 1
KEAZ | OptiSave H-243-У3 | 1
KEAZ | OptiDin BM63-3C6-10-УХЛ3 | 2
Оборудование РП2.1
KEAZ | OptiMat A-2000-S2-3P-85-F-MR8.1-B-C2200-M2-P00-S1-06 | 1
Al | Шина алюминиевая 60х10х4000 | 6
Оборудование РП2.2
KEAZ | OptiMat D630H-MR1-У3 | 1
Россия | Шина медная гибкая изолированная ШМГИ 6×32×1 (715A) | 2
KEAZ | OptiMat D400H-MR1-У3 | 1
Россия | Шина медная гибкая изолированная ШМГИ 5×24×1 (514A) | 2
Оборудование РП1.2
KEAZ | OptiMat D630H-MR1-У3 | 1
Россия | Шина медная гибкая изолированная ШМГИ 6×32×1 (715A) | 2
KEAZ | OptiMat D400H-MR1-У3 | 1
Россия | Шина медная гибкая изолированная ШМГИ 5×24×1 (514A) | 2
Оборудование РП1.1
KEAZ | OptiMat A-2000-S2-3P-85-F-MR8.1-B-C2200-M2-P00-S1-06 | 1
Al | Шина алюминиевая 60х10х4000 | 6
Оболочка
Россия | Шкаф напольный 2100х800х800 комплектно с пластронами | 2
Россия | Шкаф напольный 2100х600х800 комплектно с пластронами | 1
Россия | Шкаф напольный 2100х400х800 комплектно с пластронами | 1
Россия | Шкаф напольный 2100х600х800 комплектно с пластронами | 4
Вспомогательные материалы
ЗаславльЭнерго | Комплект изоляторов ЗаславльЭнерго 1 шина на полюс толщиной 10 мм. 3P | 54
IEK | Изолятор SM51 (М8) силовой ИЭК | 30
EKF | Фланец мембранный 220х79 мм для шкафа IP54 EKF PROxima | 12
Cu | Шина медная 120х10х4000 | 2.5
Al | Шина алюминиевая 100х10х4000 | 6
Al | Шина алюминиевая 80х10х4000 | 14
Cu | Шина медная 30х10х4000 | 1
Cu | Шина медная 30х5х4000 | 1
Подключение оголовка
Al | Шина алюминиевая 80х10х4000 | 8
I-Tech | РУ-38 0,4кВ | 1
Оборудование - "KEAZ", Корпус - "I-Tech", Напольный металлический, IP54, ВхШхГ - 2100x5600x800 мм
Поставщик | Наименование | Кол-во
Оборудование ВП1
KEAZ | OptiMat A-2000-S2-3P-85-D-MR8.1-B-C2202-M2-P01-S1-06 | 1
Al | Шина алюминиевая 60х10х4000 | 6
IEK | Трансформатор тока ТТИ-100 2000/5А 15ВА класс 0,5S IEK | 6
Degson | D-PCTK6-01P-11-00A(H), Концевая крышка, для PCTK6, серый | 3
Degson | PCTK6-01P-11-00A(H), Клемма винтовая измерительная, 6 мм.кв., серый | 11
Degson | SB2-RTK/S, Соединительная перемычка, сдвижная, не изолир., 2П, для клемм PCTK6 шириной 8,2 мм, сталь | 4
ИРИС-120 | ИРИС-120 | 1
Россия | Коробка испытательная КИ | 1
Инкотекс | Mеркурий 234 ARTMX2-03 DPBR.R | 1
KEAZ | OptiDin OM-I-3+Nu-280/12,5/R | 1
DEKraft | ПВР горизонтальный 160А 3ф отключение_ПВР-102 | 1
DEKraft | Предохр. ножевой 33, габарит 00, 125А ПН-101 | 3
KEAZ | OptiMat D100H-MR1-У3 | 1
Оборудование ВП2
KEAZ | OptiMat A-2000-S2-3P-85-D-MR8.1-B-C2202-M2-P01-S1-06 | 1
Al | Шина алюминиевая 60х10х4000 | 6
IEK | Трансформатор тока ТТИ-100 2000/5А 15ВА класс 0,5S IEK | 6
Degson | D-PCTK6-01P-11-00A(H), Концевая крышка, для PCTK6, серый | 3
Degson | PCTK6-01P-11-00A(H), Клемма винтовая измерительная, 6 мм.кв., серый | 11
Degson | SB2-RTK/S, Соединительная перемычка, сдвижная, не изолир., 2П, для клемм PCTK6 шириной 8,2 мм, сталь | 4
ИРИС-120 | ИРИС-120 | 1
Россия | Коробка испытательная КИ | 1
Инкотекс | Mеркурий 234 ARTMX2-03 DPBR.R | 1
KEAZ | OptiDin OM-I-3+Nu-280/12,5/R | 1
DEKraft | ПВР горизонтальный 160А 3ф отключение_ПВР-102 | 1
DEKraft | Предохр. ножевой 33, габарит 00, 125А ПН-101 | 3
KEAZ | OptiMat D100H-MR1-У3 | 1
Оборудование СП
KEAZ | OptiMat A-2000-S2-3P-85-D-MR8.1-B-C2202-M2-P01-S1-06 | 1
Al | Шина алюминиевая 60х10х4000 | 6
АСУ | Разработка схемы АВР 2в2 | 1
KEAZ | OptiSave H-243-У3 | 1
KEAZ | OptiDin BM63-3C6-10-УХЛ3 | 2
Оборудование РП1.1
KEAZ | OptiMat A-2000-S2-3P-85-F-MR8.1-B-C2200-M2-P00-S1-06 | 1
Al | Шина алюминиевая 60х10х4000 | 6
Оборудование РП1.2
KEAZ | OptiMat D630H-MR1-У3 | 1
Россия | Шина медная гибкая изолированная ШМГИ 6×32×1 (715A) | 2
KEAZ | OptiMat D400H-MR1-У3 | 1
Россия | Шина медная гибкая изолированная ШМГИ 5×24×1 (514A) | 2
Оборудование РП2.3
KEAZ | OptiMat D630H-MR1-У3 | 1
Россия | Шина медная гибкая изолированная ШМГИ 6×32×1 (715A) | 2
KEAZ | OptiMat D400H-MR1-У3 | 1
Россия | Шина медная гибкая изолированная ШМГИ 5×24×1 (514A) | 2
Оборудование РП2.2
KEAZ | OptiMat D630H-MR1-У3 | 2
Россия | Шина медная гибкая изолированная ШМГИ 6×32×1 (715A) | 4
Оборудование РП2.1
KEAZ | OptiMat A-2000-S2-3P-85-F-MR8.1-B-C2200-M2-P00-S1-06 | 1
Al | Шина алюминиевая 60х10х4000 | 6
Оболочка
Россия | Шкаф напольный 2100х800х800 комплектно с пластронами | 2
Россия | Шкаф напольный 2100х600х800 комплектно с пластронами | 1
Россия | Шкаф напольный 2100х400х800 комплектно с пластронами | 1
Россия | Шкаф напольный 2100х600х800 комплектно с пластронами | 5
Вспомогательные материалы
ЗаславльЭнерго | Комплект изоляторов ЗаславльЭнерго 1 шина на полюс толщиной 10 мм. 3P | 60
IEK | Изолятор SM51 (М8) силовой ИЭК | 30
EKF | Фланец мембранный 220х79 мм для шкафа IP54 EKF PROxima | 12
Cu | Шина медная 120х10х4000 | 3
Al | Шина алюминиевая 100х10х4000 | 6
Al | Шина алюминиевая 80х10х4000 | 16
Cu | Шина медная 30х10х4000 | 1
Cu | Шина медная 30х5х4000 | 1
Подключение оголовка
Al | Шина алюминиевая 80х10х4000 | 8
I-Tech | РУ-39 0,4кВ | 1
Оборудование - "KEAZ", Корпус - "I-Tech", Напольный металлический, IP54, ВхШхГ - 2100x5000x800 мм
Поставщик | Наименование | Кол-во
Оборудование ВП1
KEAZ | OptiMat A-2000-S2-3P-85-D-MR8.1-B-C2202-M2-P01-S1-06 | 1
Al | Шина алюминиевая 60х10х4000 | 6
IEK | Трансформатор тока ТТИ-100 2000/5А 15ВА класс 0,5S IEK | 6
Degson | D-PCTK6-01P-11-00A(H), Концевая крышка, для PCTK6, серый | 3
Degson | PCTK6-01P-11-00A(H), Клемма винтовая измерительная, 6 мм.кв., серый | 11
Degson | SB2-RTK/S, Соединительная перемычка, сдвижная, не изолир., 2П, для клемм PCTK6 шириной 8,2 мм, сталь | 4
ИРИС-120 | ИРИС-120 | 1
Россия | Коробка испытательная КИ | 1
Инкотекс | Mеркурий 234 ARTMX2-03 DPBR.R | 1
KEAZ | OptiDin OM-I-3+Nu-280/12,5/R | 1
DEKraft | ПВР горизонтальный 160А 3ф отключение_ПВР-102 | 1
DEKraft | Предохр. ножевой 33, габарит 00, 125А ПН-101 | 3
KEAZ | OptiMat D100H-MR1-У3 | 1
Оборудование ВП2
KEAZ | OptiMat A-2000-S2-3P-85-D-MR8.1-B-C2202-M2-P01-S1-06 | 1
Al | Шина алюминиевая 60х10х4000 | 6
IEK | Трансформатор тока ТТИ-100 2000/5А 15ВА класс 0,5S IEK | 6
Degson | D-PCTK6-01P-11-00A(H), Концевая крышка, для PCTK6, серый | 3
Degson | PCTK6-01P-11-00A(H), Клемма винтовая измерительная, 6 мм.кв., серый | 11
Degson | SB2-RTK/S, Соединительная перемычка, сдвижная, не изолир., 2П, для клемм PCTK6 шириной 8,2 мм, сталь | 4
ИРИС-120 | ИРИС-120 | 1
Россия | Коробка испытательная КИ | 1
Инкотекс | Mеркурий 234 ARTMX2-03 DPBR.R | 1
KEAZ | OptiDin OM-I-3+Nu-280/12,5/R | 1
DEKraft | ПВР горизонтальный 160А 3ф отключение_ПВР-102 | 1
DEKraft | Предохр. ножевой 33, габарит 00, 125А ПН-101 | 3
KEAZ | OptiMat D100H-MR1-У3 | 1
Оборудование СП
KEAZ | OptiMat A-2000-S2-3P-85-D-MR8.1-B-C2202-M2-P01-S1-06 | 1
Al | Шина алюминиевая 60х10х4000 | 6
АСУ | Разработка схемы АВР 2в2 | 1
KEAZ | OptiSave H-243-У3 | 1
KEAZ | OptiDin BM63-3C6-10-УХЛ3 | 2
Оборудование РП2.1
KEAZ | OptiMat A-2000-S2-3P-85-F-MR8.1-B-C2200-M2-P00-S1-06 | 1
Al | Шина алюминиевая 60х10х4000 | 6
Оборудование РП2.2
KEAZ | OptiMat D630H-MR1-У3 | 1
Россия | Шина медная гибкая изолированная ШМГИ 6×32×1 (715A) | 2
KEAZ | OptiMat D400H-MR1-У3 | 1
Россия | Шина медная гибкая изолированная ШМГИ 5×24×1 (514A) | 2
Оборудование РП1.2
KEAZ | OptiMat D630H-MR1-У3 | 1
Россия | Шина медная гибкая изолированная ШМГИ 6×32×1 (715A) | 2
KEAZ | OptiMat D400H-MR1-У3 | 1
Россия | Шина медная гибкая изолированная ШМГИ 5×24×1 (514A) | 2
Оборудование РП1.1
KEAZ | OptiMat A-2000-S2-3P-85-F-MR8.1-B-C2200-M2-P00-S1-06 | 1
Al | Шина алюминиевая 60х10х4000 | 6
Оболочка
Россия | Шкаф напольный 2100х800х800 комплектно с пластронами | 2
Россия | Шкаф напольный 2100х600х800 комплектно с пластронами | 1
Россия | Шкаф напольный 2100х400х800 комплектно с пластронами | 1
Россия | Шкаф напольный 2100х600х800 комплектно с пластронами | 4
Вспомогательные материалы
ЗаславльЭнерго | Комплект изоляторов ЗаславльЭнерго 1 шина на полюс толщиной 10 мм. 3P | 54
IEK | Изолятор SM51 (М8) силовой ИЭК | 30
EKF | Фланец мембранный 220х79 мм для шкафа IP54 EKF PROxima | 12
Cu | Шина медная 120х10х4000 | 2.5
Al | Шина алюминиевая 100х10х4000 | 6
Al | Шина алюминиевая 80х10х4000 | 14
Cu | Шина медная 30х10х4000 | 1
Cu | Шина медная 30х5х4000 | 1
Подключение оголовка
Al | Шина алюминиевая 80х10х4000 | 8
I-Tech | РУ-40 0,4кВ | 1
Оборудование - "KEAZ", Корпус - "I-Tech", Напольный металлический, IP54, ВхШхГ - 2100x3600x600 мм
Поставщик | Наименование | Кол-во
Оборудование ВП
KEAZ | OptiMat A-2000-S2-3P-85-D-MR8.1-B-C2202-M2-P01-S1-06 | 1
Al | Шина алюминиевая 60х10х4000 | 6
IEK | Трансформатор тока ТТИ-100 2000/5А 15ВА класс 0,5S IEK | 6
Degson | D-PCTK6-01P-11-00A(H), Концевая крышка, для PCTK6, серый | 3
Degson | PCTK6-01P-11-00A(H), Клемма винтовая измерительная, 6 мм.кв., серый | 11
Degson | SB2-RTK/S, Соединительная перемычка, сдвижная, не изолир., 2П, для клемм PCTK6 шириной 8,2 мм, сталь | 4
ИРИС-120 | ИРИС-120 | 1
Россия | Коробка испытательная КИ | 1
Инкотекс | Mеркурий 234 ARTMX2-03 DPBR.R | 1
KEAZ | OptiDin OM-I-3+Nu-280/12,5/R | 1
DEKraft | ПВР горизонтальный 160А 3ф отключение_ПВР-102 | 1
DEKraft | Предохр. ножевой 33, габарит 00, 125А ПН-101 | 3
KEAZ | OptiMat D100H-MR1-У3 | 1
Оборудование РП1
KEAZ | OptiSwitch DI-5-2000-3P | 1
Cu | Шина медная 80х10х4000 | 2
Al | Шина алюминиевая 80х10х4000 | 2
Россия | Пластина медно-алюминиевая 80х80 мм | 12
Оборудование РП2
KEAZ | OptiSwitch DI-5-2000-3P | 1
Cu | Шина медная 80х10х4000 | 2
Al | Шина алюминиевая 80х10х4000 | 2
Россия | Пластина медно-алюминиевая 80х80 мм | 12
Оборудование РП3
KEAZ | OptiMat D630H-MR1-У3 | 1
Россия | Шина медная гибкая изолированная ШМГИ 6×32×1 (715A) | 2
KEAZ | OptiMat D400H-MR1-У3 | 1
Россия | Шина медная гибкая изолированная ШМГИ 5×24×1 (514A) | 2
Оболочка
Россия | Шкаф напольный 2100х600х600 комплектно с пластронами | 6
Вспомогательные материалы
ЗаславльЭнерго | Комплект изоляторов ЗаславльЭнерго 1 шина на полюс толщиной 10 мм. 3P | 18
IEK | Изолятор SM51 (М8) силовой ИЭК | 30
EKF | Фланец мембранный 220х79 мм для шкафа IP54 EKF PROxima | 6
Cu | Шина медная 120х10х4000 | 1
Al | Шина алюминиевая 100х10х4000 | 3
Al | Шина алюминиевая 80х10х4000 | 6
Cu | Шина медная 30х10х4000 | 1
Cu | Шина медная 30х5х4000 | 1
Подключение оголовка
Al | Шина алюминиевая 80х10х4000 | 6
I-Tech | РУ-41 0,4кВ | 1
Оборудование - "KEAZ", Корпус - "I-Tech", Напольный металлический, IP54, ВхШхГ - 2100x3600x600 мм
Поставщик | Наименование | Кол-во
Оборудование ВП
KEAZ | OptiMat A-2000-S2-3P-85-D-MR8.1-B-C2202-M2-P01-S1-06 | 1
Al | Шина алюминиевая 60х10х4000 | 6
IEK | Трансформатор тока ТТИ-100 2000/5А 15ВА класс 0,5S IEK | 6
Degson | D-PCTK6-01P-11-00A(H), Концевая крышка, для PCTK6, серый | 3
Degson | PCTK6-01P-11-00A(H), Клемма винтовая измерительная, 6 мм.кв., серый | 11
Degson | SB2-RTK/S, Соединительная перемычка, сдвижная, не изолир., 2П, для клемм PCTK6 шириной 8,2 мм, сталь | 4
ИРИС-120 | ИРИС-120 | 1
Россия | Коробка испытательная КИ | 1
Инкотекс | Mеркурий 234 ARTMX2-03 DPBR.R | 1
KEAZ | OptiDin OM-I-3+Nu-280/12,5/R | 1
DEKraft | ПВР горизонтальный 160А 3ф отключение_ПВР-102 | 1
DEKraft | Предохр. ножевой 33, габарит 00, 125А ПН-101 | 3
KEAZ | OptiMat D100H-MR1-У3 | 1
Оборудование РП1
KEAZ | OptiSwitch DI-5-2000-3P | 1
Cu | Шина медная 80х10х4000 | 2
Al | Шина алюминиевая 80х10х4000 | 2
Россия | Пластина медно-алюминиевая 80х80 мм | 12
Оборудование РП2
KEAZ | OptiSwitch DI-5-2000-3P | 1
Cu | Шина медная 80х10х4000 | 2
Al | Шина алюминиевая 80х10х4000 | 2
Россия | Пластина медно-алюминиевая 80х80 мм | 12
Оборудование РП3
KEAZ | OptiMat D630H-MR1-У3 | 1
Россия | Шина медная гибкая изолированная ШМГИ 6×32×1 (715A) | 2
KEAZ | OptiMat D400H-MR1-У3 | 1
Россия | Шина медная гибкая изолированная ШМГИ 5×24×1 (514A) | 2
Оболочка
Россия | Шкаф напольный 2100х600х600 комплектно с пластронами | 6
Вспомогательные материалы
ЗаславльЭнерго | Комплект изоляторов ЗаславльЭнерго 1 шина на полюс толщиной 10 мм. 3P | 18
IEK | Изолятор SM51 (М8) силовой ИЭК | 30
EKF | Фланец мембранный 220х79 мм для шкафа IP54 EKF PROxima | 6
Cu | Шина медная 120х10х4000 | 1
Al | Шина алюминиевая 100х10х4000 | 3
Al | Шина алюминиевая 80х10х4000 | 6
Cu | Шина медная 30х10х4000 | 1
Cu | Шина медная 30х5х4000 | 1
Подключение оголовка
Al | Шина алюминиевая 80х10х4000 | 6
I-Tech | ЩСН-37 | 1
Оборудование - "DEKraft", Корпус - "IEK", Навесной металлический, IP54, ВхШхГ - 1000x650x285 мм
Поставщик | Наименование | Кол-во
Оборудование
DEKraft | Выключатель-разъединитель 3Р 63А ВН-102 | 2
MEYERTEC | Сигнальная LED лампа, зеленый, 220V AC, IP65, пластик | 1
MEYERTEC | Сигнальная LED лампа, красный, 220V AC, IP65, пластик | 1
DEKraft | Контактор 65А 220В АС3 1НО+1НЗ КМ-103 DEKraft | 2
DEKraft | Приставка конт. лицевая доп. контакты 2НО+2НЗ ПК-03 | 2
DEKraft | Мех. блокировки для конт. КМ-102, КМ-103 40-95А БМ-03 | 1
F&F | Реле контроля фаз CKF-318-1 | 2
DEKraft | Авт. выкл. 3P 6A х-ка C ВА-105 10кА | 2
DEKraft | Авт. выкл. 3P 2A х-ка C ВА-105 10кА | 1
DEKraft | Авт. выкл. 2P 16A х-ка C ВА-105 10кА | 6
DEKraft | Авт. выкл. 2P 10A х-ка C ВА-105 10кА | 4
DEKraft | Авт. выкл. 2P 10A х-ка C ВА-105 10кА | 2
MEYERTEC | Сигнальная LED лампа, зеленый, 220V AC, IP65, пластик | 1
DEKraft | Авт. выкл. 2P 6A х-ка C ВА-105 10кА | 1
DEKraft | Авт. выкл. 1P 4A х-ка C ВА-105 10кА | 1
DEKraft | Контакт дополнительный для ВА-105 | 15
IEK | Вольтметр Э47 500В кл. точн. 1,5 72х72мм | 1
EKF | Переключатель кулачковый ПК-1-64 10А для вольтметра EKF PROxima | 1
РЭУ-11-11-5-40 У3 | РЭУ-11-11-5-40 У3 | 2
ONI | Реле интерфейсное ORM-1 4C 220В AC с LED и тест. кнопкой ONI | 1
ONI | Розетка трёхъярусная ORS-M для реле ORM 4C ONI | 1
DEKraft | АВДТ 1P+N 16А 30мА AC х-ка C ДИФ-103 6кА нов. | 2
DEKraft | Контакт дополнительный для ВА-101 нов. | 2
DEKraft | Розетка модульная на DIN-рейку 2P+PEN 16A 220В РМ-102 | 1
Degson | DC2.5-01P-11-00A(H), Клемма винтовая DC, 2.5 мм.кв., серый | 25
Degson | D-DC2.5-01P-11-00A(H), Концевая крышка, для DC2.5-4, серый | 6
Degson | E-PC-01P-11-00A(H)), Стопор концевой, винтовой | 6
Инкотекс | Mеркурий 234 ARTMX2-02 DPOBR.R | 1
Оболочка
IEK | Корпус металлический ЩМП-5-0 У2 IP54 | 1
Вспомогательные материалы
IEK | Шины на DIN-рейку в корпусе (кросс-модуль) ШНК 4х11 3L+PEN ИЭК | 1
IEK | Шина N "ноль" на DIN-изол ШНИ-8х12-22-Д-С ИЭК | 1
IEK | Шина N "ноль" на DIN-изол ШНИ-8х12-22-Д-С ИЭК | 1
Degson | E-PC-01P-11-00A(H)), Стопор концевой, винтовой | 6
EKF | Фланец мембранный 220х79 мм для шкафа IP54 EKF PROxima | 2
Россия | PPCA4; Карман для документации A4 (самоклеющийся) | 1
I-Tech | ЩСН-38 | 1
Оборудование - "DEKraft", Корпус - "IEK", Навесной металлический, IP54, ВхШхГ - 1000x650x285 мм
Поставщик | Наименование | Кол-во
Оборудование
DEKraft | Выключатель-разъединитель 3Р 63А ВН-102 | 2
MEYERTEC | Сигнальная LED лампа, зеленый, 220V AC, IP65, пластик | 1
MEYERTEC | Сигнальная LED лампа, красный, 220V AC, IP65, пластик | 1
DEKraft | Контактор 65А 220В АС3 1НО+1НЗ КМ-103 DEKraft | 2
DEKraft | Приставка конт. лицевая доп. контакты 2НО+2НЗ ПК-03 | 2
DEKraft | Мех. блокировки для конт. КМ-102, КМ-103 40-95А БМ-03 | 1
F&F | Реле контроля фаз CKF-318-1 | 2
DEKraft | Авт. выкл. 3P 6A х-ка C ВА-105 10кА | 2
DEKraft | Авт. выкл. 3P 2A х-ка C ВА-105 10кА | 1
DEKraft | Авт. выкл. 2P 16A х-ка C ВА-105 10кА | 6
DEKraft | Авт. выкл. 2P 10A х-ка C ВА-105 10кА | 4
DEKraft | Авт. выкл. 2P 10A х-ка C ВА-105 10кА | 2
MEYERTEC | Сигнальная LED лампа, зеленый, 220V AC, IP65, пластик | 1
DEKraft | Авт. выкл. 2P 6A х-ка C ВА-105 10кА | 1
DEKraft | Авт. выкл. 1P 4A х-ка C ВА-105 10кА | 1
DEKraft | Контакт дополнительный для ВА-105 | 15
IEK | Вольтметр Э47 500В кл. точн. 1,5 72х72мм | 1
EKF | Переключатель кулачковый ПК-1-64 10А для вольтметра EKF PROxima | 1
РЭУ-11-11-5-40 У3 | РЭУ-11-11-5-40 У3 | 2
ONI | Реле интерфейсное ORM-1 4C 220В AC с LED и тест. кнопкой ONI | 1
ONI | Розетка трёхъярусная ORS-M для реле ORM 4C ONI | 1
DEKraft | АВДТ 1P+N 16А 30мА AC х-ка C ДИФ-103 6кА нов. | 2
DEKraft | Контакт дополнительный для ВА-101 нов. | 2
DEKraft | Розетка модульная на DIN-рейку 2P+PEN 16A 220В РМ-102 | 1
Degson | DC2.5-01P-11-00A(H), Клемма винтовая DC, 2.5 мм.кв., серый | 25
Degson | D-DC2.5-01P-11-00A(H), Концевая крышка, для DC2.5-4, серый | 6
Degson | E-PC-01P-11-00A(H)), Стопор концевой, винтовой | 6
Инкотекс | Mеркурий 234 ARTMX2-02 DPOBR.R | 1
Оболочка
IEK | Корпус металлический ЩМП-5-0 У2 IP54 | 1
Вспомогательные материалы
IEK | Шины на DIN-рейку в корпусе (кросс-модуль) ШНК 4х11 3L+PEN ИЭК | 1
IEK | Шина N "ноль" на DIN-изол ШНИ-8х12-22-Д-С ИЭК | 1
IEK | Шина N "ноль" на DIN-изол ШНИ-8х12-22-Д-С ИЭК | 1
Degson | E-PC-01P-11-00A(H)), Стопор концевой, винтовой | 6
EKF | Фланец мембранный 220х79 мм для шкафа IP54 EKF PROxima | 2
Россия | PPCA4; Карман для документации A4 (самоклеющийся) | 1
I-Tech | ЩСН-39 | 1
Оборудование - "DEKraft", Корпус - "IEK", Навесной металлический, IP54, ВхШхГ - 1000x650x285 мм
Поставщик | Наименование | Кол-во
Оборудование
DEKraft | Выключатель-разъединитель 3Р 63А ВН-102 | 2
MEYERTEC | Сигнальная LED лампа, зеленый, 220V AC, IP65, пластик | 1
MEYERTEC | Сигнальная LED лампа, красный, 220V AC, IP65, пластик | 1
DEKraft | Контактор 65А 220В АС3 1НО+1НЗ КМ-103 DEKraft | 2
DEKraft | Приставка конт. лицевая доп. контакты 2НО+2НЗ ПК-03 | 2
DEKraft | Мех. блокировки для конт. КМ-102, КМ-103 40-95А БМ-03 | 1
F&F | Реле контроля фаз CKF-318-1 | 2
DEKraft | Авт. выкл. 3P 6A х-ка C ВА-105 10кА | 2
DEKraft | Авт. выкл. 3P 2A х-ка C ВА-105 10кА | 1
DEKraft | Авт. выкл. 2P 16A х-ка C ВА-105 10кА | 6
DEKraft | Авт. выкл. 2P 10A х-ка C ВА-105 10кА | 4
DEKraft | Авт. выкл. 2P 10A х-ка C ВА-105 10кА | 2
MEYERTEC | Сигнальная LED лампа, зеленый, 220V AC, IP65, пластик | 1
DEKraft | Авт. выкл. 2P 6A х-ка C ВА-105 10кА | 1
DEKraft | Авт. выкл. 1P 4A х-ка C ВА-105 10кА | 1
DEKraft | Контакт дополнительный для ВА-105 | 15
IEK | Вольтметр Э47 500В кл. точн. 1,5 72х72мм | 1
EKF | Переключатель кулачковый ПК-1-64 10А для вольтметра EKF PROxima | 1
РЭУ-11-11-5-40 У3 | РЭУ-11-11-5-40 У3 | 2
ONI | Реле интерфейсное ORM-1 4C 220В AC с LED и тест. кнопкой ONI | 1
ONI | Розетка трёхъярусная ORS-M для реле ORM 4C ONI | 1
DEKraft | АВДТ 1P+N 16А 30мА AC х-ка C ДИФ-103 6кА нов. | 2
DEKraft | Контакт дополнительный для ВА-101 нов. | 2
DEKraft | Розетка модульная на DIN-рейку 2P+PEN 16A 220В РМ-102 | 1
Degson | DC2.5-01P-11-00A(H), Клемма винтовая DC, 2.5 мм.кв., серый | 25
Degson | D-DC2.5-01P-11-00A(H), Концевая крышка, для DC2.5-4, серый | 6
Degson | E-PC-01P-11-00A(H)), Стопор концевой, винтовой | 6
Инкотекс | Mеркурий 234 ARTMX2-02 DPOBR.R | 1
Оболочка
IEK | Корпус металлический ЩМП-5-0 У2 IP54 | 1
Вспомогательные материалы
IEK | Шины на DIN-рейку в корпусе (кросс-модуль) ШНК 4х11 3L+PEN ИЭК | 1
IEK | Шина N "ноль" на DIN-изол ШНИ-8х12-22-Д-С ИЭК | 1
IEK | Шина N "ноль" на DIN-изол ШНИ-8х12-22-Д-С ИЭК | 1
Degson | E-PC-01P-11-00A(H)), Стопор концевой, винтовой | 6
EKF | Фланец мембранный 220х79 мм для шкафа IP54 EKF PROxima | 2
Россия | PPCA4; Карман для документации A4 (самоклеющийся) | 1
I-Tech | ЩСН-40 | 1
Оборудование - "DEKraft", Корпус - "IEK", Навесной металлический, IP54, ВхШхГ - 1000x650x285 мм
Поставщик | Наименование | Кол-во
Оборудование
DEKraft | Выключатель-разъединитель 3Р 63А ВН-102 | 1
DEKraft | Авт. выкл. 2P 10A х-ка C ВА-105 10кА | 2
DEKraft | Авт. выкл. 2P 6A х-ка C ВА-105 10кА | 1
ОСР-0,25 220/24 У3 | ОСР-0,25 220/24 У3 | 1
РШ1-10-42 | РШ1-10-42 | 1
DEKraft | Контакт дополнительный для ВА-101 нов. | 2
DEKraft | Авт. выкл. 3P 2A х-ка C ВА-105 10кА | 1
DEKraft | Авт. выкл. 2P 16A х-ка C ВА-105 10кА | 3
DEKraft | Авт. выкл. 2P 10A х-ка C ВА-105 10кА | 2
DEKraft | Лампа комм. ADDS D22 LED кр. 220В AC/DC ЛK-22 | 1
DEKraft | Авт. выкл. 1P 4A х-ка C ВА-105 10кА | 1
DEKraft | Контакт дополнительный для ВА-105 | 7
IEK | Вольтметр Э47 500В кл. точн. 1,5 72х72мм | 1
EKF | Переключатель кулачковый ПК-1-64 10А для вольтметра EKF PROxima | 1
РЭУ-11-11-5-40 У3 | РЭУ-11-11-5-40 У3 | 2
ONI | Реле интерфейсное ORM-1 4C 220В AC с LED и тест. кнопкой ONI | 1
ONI | Розетка трёхъярусная ORS-M для реле ORM 4C ONI | 1
DEKraft | АВДТ 1P+N 16А 30мА AC х-ка C ДИФ-103 6кА нов. | 2
DEKraft | Розетка модульная на DIN-рейку 2P+PEN 16A 220В РМ-102 | 1
Degson | DC2.5-01P-11-00A(H), Клемма винтовая DC, 2.5 мм.кв., серый | 20
Degson | D-DC2.5-01P-11-00A(H), Концевая крышка, для DC2.5-4, серый | 6
Degson | E-PC-01P-11-00A(H)), Стопор концевой, винтовой | 6
Инкотекс | Mеркурий 234 ARTMX2-02 DPOBR.R | 1
Оболочка
IEK | Корпус металлический ЩМП-5-0 У2 IP54 | 1
Вспомогательные материалы
IEK | Шины на DIN-рейку в корпусе (кросс-модуль) ШНК 4х11 3L+PEN ИЭК | 1
IEK | Шина N "ноль" на DIN-изол ШНИ-8х12-22-Д-С ИЭК | 1
IEK | Шина N "ноль" на DIN-изол ШНИ-8х12-22-Д-С ИЭК | 1
Degson | E-PC-01P-11-00A(H)), Стопор концевой, винтовой | 6
EKF | Фланец мембранный 220х79 мм для шкафа IP54 EKF PROxima | 2
Россия | PPCA4; Карман для документации A4 (самоклеющийся) | 1
I-Tech | ЩСН-41 | 1
Оборудование - "DEKraft", Корпус - "IEK", Навесной металлический, IP54, ВхШхГ - 1000x650x285 мм
Поставщик | Наименование | Кол-во
Оборудование
DEKraft | Выключатель-разъединитель 3Р 63А ВН-102 | 1
DEKraft | Авт. выкл. 2P 10A х-ка C ВА-105 10кА | 2
DEKraft | Авт. выкл. 2P 6A х-ка C ВА-105 10кА | 1
ОСР-0,25 220/24 У3 | ОСР-0,25 220/24 У3 | 1
РШ1-10-42 | РШ1-10-42 | 1
DEKraft | Контакт дополнительный для ВА-101 нов. | 2
DEKraft | Авт. выкл. 3P 2A х-ка C ВА-105 10кА | 1
DEKraft | Авт. выкл. 2P 16A х-ка C ВА-105 10кА | 3
DEKraft | Авт. выкл. 2P 10A х-ка C ВА-105 10кА | 2
MEYERTEC | Сигнальная LED лампа, зеленый, 220V AC, IP65, пластик | 1
DEKraft | Авт. выкл. 1P 4A х-ка C ВА-105 10кА | 1
DEKraft | Контакт дополнительный для ВА-105 | 7
IEK | Вольтметр Э47 500В кл. точн. 1,5 72х72мм | 1
EKF | Переключатель кулачковый ПК-1-64 10А для вольтметра EKF PROxima | 1
РЭУ-11-11-5-40 У3 | РЭУ-11-11-5-40 У3 | 2
ONI | Реле интерфейсное ORM-1 4C 220В AC с LED и тест. кнопкой ONI | 1
ONI | Розетка трёхъярусная ORS-M для реле ORM 4C ONI | 1
DEKraft | АВДТ 1P+N 16А 30мА AC х-ка C ДИФ-103 6кА нов. | 2
DEKraft | Розетка модульная на DIN-рейку 2P+PEN 16A 220В РМ-102 | 1
Degson | DC2.5-01P-11-00A(H), Клемма винтовая DC, 2.5 мм.кв., серый | 20
Degson | D-DC2.5-01P-11-00A(H), Концевая крышка, для DC2.5-4, серый | 6
Degson | E-PC-01P-11-00A(H)), Стопор концевой, винтовой | 6
Инкотекс | Mеркурий 234 ARTMX2-02 DPOBR.R | 1
Оболочка
IEK | Корпус металлический ЩМП-5-0 У2 IP54 | 1
Вспомогательные материалы
IEK | Шины на DIN-рейку в корпусе (кросс-модуль) ШНК 4х11 3L+PEN ИЭК | 1
IEK | Шина N "ноль" на DIN-изол ШНИ-8х12-22-Д-С ИЭК | 1
IEK | Шина N "ноль" на DIN-изол ШНИ-8х12-22-Д-С ИЭК | 1
Degson | E-PC-01P-11-00A(H)), Стопор концевой, винтовой | 6
EKF | Фланец мембранный 220х79 мм для шкафа IP54 EKF PROxima | 2
Россия | PPCA4; Карман для документации A4 (самоклеющийся) | 1
I-Tech | ЩТЗТ | 8
Оборудование - "DEKraft", Корпус - "IEK", Навесной металлический, IP54, ВхШхГ - 650x500x220 мм
Поставщик | Наименование | Кол-во
Оборудование
MEYERTEC | Сигнальная LED лампа, красный, 220V AC, IP65, пластик | 3
DEKraft | Авт. выкл. 2P 6A х-ка C ВА-105 10кА | 1
DEKraft | Контакт дополнительный для ВА-105 | 1
KEAZ | OptiSwitch 4G10-52-U-R014 | 1
РЭУ-11-11-5-40 У3 | РЭУ-11-11-5-40 У3 | 2
Регулятор температуры 11М3Т1/485 | Регулятор температуры 11М3Т1/485 | 1
MEYERTEC | Сигнальная LED лампа, зеленый, 220V AC, IP65, пластик | 2
DEKraft | Модульный контактор 2НО 25А 230В МК-103 | 1
Degson | DC4-01P-11-00A(H), Клемма винтовая DC, 4 мм.кв., серый | 30
Degson | DC4-01P-12-00A(H), Клемма винтовая DC, 4 мм.кв., синий | 5
Degson | DC4-PE-01P-1C-00A(H), Клемма винтовая DC, 4 мм.кв., PE | 2
Degson | D-DC2.5-01P-11-00A(H), Концевая крышка, для DC2.5-4, серый | 6
Degson | E-PC-01P-11-00A(H)), Стопор концевой, винтовой | 6
ONI | Реле интерфейсное ORM-1 4C 220В AC с LED и тест. кнопкой ONI | 3
ONI | Розетка трёхъярусная ORS-M для реле ORM 4C ONI | 3
Оболочка
IEK | Корпус металлический ЩМП-3-0 У2 IP54 | 1
Вспомогательные материалы
IEK | Шины на DIN-рейку в корпусе (кросс-модуль) ШНК 2х7 L+PEN ИЭК | 1
IEK | Шина N "ноль" на DIN-изол ШНИ-8х12-22-Д-С ИЭК | 1
IEK | Шина N "ноль" на DIN-изол ШНИ-8х12-22-Д-С ИЭК | 1
Degson | E-PC-01P-11-00A(H)), Стопор концевой, винтовой | 6
EKF | Фланец мембранный 220х79 мм для шкафа IP54 EKF PROxima | 2
Россия | PPCA4; Карман для документации A4 (самоклеющийся) | 1